## poznámky
Rekonstrukce budovy Pionýrská 23, Brno
Součástí jednotkových cen je nejen vlastní dodávka, ale i :
- | náklady spojené s vypracováním, odsouhlasením a archivací dokumentací pro pomocné práce, výrobně technických dokumentací, dílenskou dokumentací výrobků dodávaných na stavbu, nebo jejich sestav, výkresy typových prvků a montážní dokumentace. Veškerá uvedená dodavatelská dokumetnace bude zpracována v tištěné a digitální formě.
- | podrobné zaměření prostor, do kterých budou dodány prvky
- | náklady spojené se vzorováním výrobků dle specifikace
- | doprava, montáž a instalace (včetně ukotvení do konstrukcí stavby, pokud to prvek vyžaduje) dodaných prvků v budově a úklid po provedené montáži včetně likvidace použitých obalů.
- | připojení jednotlivých prvků na připravené vývody medií, pokud takový prvek pro svoji funkčnost takové připojení potřebuje
- | opravy omítek, výmaleb a jiných povrchů porušených při realizaci dodávky
- | fotodokumentace celkového průběhu montáže, včetně zajištění fotodokumentace veškerých instalovaných prvků, které budou v průběhu montáže skryty.
- | veškeré náklady zhotovitele spojené s dodáním uceleného návodu na provoz a údržbu dodaného vybavení. Dokumentace bude systematicky řazena po provozních celcích, bude obsahovat veškeré návody a servisní pokyny. Předáno bude v tištěné a elektronické verzi.
- | náklady zhotovitele spojené s pojištěním proti škodám způsobených jeho činností při realizaci včetně pojištění díla proti všem možným rizikům (živly, krádež, atd.) po dobu realizace až do celkové hodnoty díla. Rozsah a podmínky pojištění dle SoD.
Rozměrová tolerance
- | zadavatel uvádí v soupisu prvků jejich rozměry, dodavatel se od těchto rozměrů může odchýlit v toleranci do 5%, vždy však musí být zachována funkcionaliza prvků a jejich umístitelnost do prostor
Pokyny pro vyplnění
V soupisu můžete měnit pouze buňky s modrým pozadím. Jedná se o tyto údaje :
- | jednotkové ceny položek zadané na maximálně dvě desetinná místa
- | výrobce, typ a popis nabízeného zařízení

## soupis
Položkový soupis prací a dodávek
S: | 188_2021 | Rekonstrukce budovy Pionýrská 23, Brno
O: | SO 02 | Objekt B
R: | 03 | Gastro
P.č. | Číslo položky | Název položky | MJ | Množství | Cena / MJ | Celkem
Díl: | 01 | 1.01 CHODBA |  |  |  | 0
1 | 101001. | Regálová sestava s přestavitelnými policemi, komponenty regálové sestavy jsou vyrobeny z válcovaných, eloxovaných duralových profilů, vyndávací roštové výplně polic z plastových výlisků z vysoce pevnostních plastů | ks | 1 | 0 | 0
nosnost polic dle délky 90 - 260kg, 4x police délek 886 + 974mm, 3x stojina 475x32x2000, ŠxHxV sestavy 1960x475x2000mm
2 | 101002. | Chladící box, systém spojování pero/drážka, polyuretanová izolace šíře 60mm, výška 2400mm, křídlové, dveře světlosti 700mm, provedení bez podlahy, vnitřní rozměr chlazené části 1890x1497x2340mm, | ks | 1 | 0 | 0
ŠxHxVmm 2010x1617x2400
3 | 101003. | Externí jednotka chladící, nutnost připojení na odpad, ovládání osvětlení na řídící jednotce, montáž, na konzoly, pracovní teplota +3 - +6 st.C., 230V/0,74kW | ks | 1 | 0 | 0
doplňte výrobce, typ a popis nabízeného zařízení
4 | 101004. | Regálová sestava s přestavitelnými policemi ve tvaru U, komponenty regálové sestavy jsou vyrobeny z, válcovaných eloxovaných duralových profilů, vyndávací roštové výplně polic z plastových výlisků zvysoce pevnostních plastů | ks | 1 | 0 | 0
nosnost polic dle délky 90 - 260kg, 4x police délek 1330 + 1240 + 886mm, 4x stojina 475x32x1700, 8x rohový modul, ŠxHxV sestavy 1394+1751+1397x475x1700mm
Díl: | 02 | 1.03 MYTÍ TERMONÁDOB |  |  |  | 0
5 | 103001. | Nerezový jednodřez, prolamovaná pracovní deska se zadním a levým lemem v. 40mm, vevařena lisovaná, vana 1000x600x300mm, čelní a boční kryty dřezu, podnoží z uzavřených profilů, seřiditelné nástavce nohou | ks | 1 | 0 | 0
ŠxHxVmm 1200x700x900
6 | 103002. | Sprcha s baterií ze stolu a s ramínkem, nerezová tlaková hadice, vyrovnávací pružina, tlaková sprcha, s pákovým ovladačem, úchyt sprchy, baterie | ks | 1 | 0 | 0
7 | 103003. | Nerezový odkapávací stůl s policí, prolomená horní deska se zadním a pravým lemem v. 40mm bez, podlepení, s odtokem, v prolomení desky vloženy plechy s otvory pro odkapávání vody, podnoží z uzavřených profilů, police, seřiditelné nástavce nohou | ks | 1 | 0 | 0
ŠxHxVmm 970x700x900
8 | 103004. | Nerezový manipulační vozík plošinový, stojiny i madlo z uzavřených profilů se dvěma vzpěrami,, plošina z ohýbaného plechu podlepená laminovanou dřevotřískou a vyztužená profily, 4x otočná kolečka (2x s brzdou), kruhové nárazníky nad kolečky, nosnost vozíku 200kg | ks | 1 | 0 | 0
ŠxHxVmm 900x560x980
Díl: | 03 | 1.08 VÝDEJ |  |  |  | 0
9 | 108001. | Mrazící skříň celonerezová, ventilované chlazení, samozavírací dveře, automatické odtávání,, automatické odpařování kondenzátu, automatické vypnutí ventilátoru, digitální termostat, zámek, vnitřní zaoblené rohy, izolace 60mm, vysoká účinnost chlazení při okolní teplotě +43 st.C., 3x nastavitelná roštová police, vnitřní prostor GN2/1, pracovní teplota -18 - -22 st.C., obs. 455 lt., křídlové dveře, energetická třída F, 230V/0,42kW | ks | 1 | 0 | 0
ŠxHxVmm 710x800x2035,
doplňte výrobce, typ a popis nabízeného zařízení
10 | 108002. | Konvektomat, rozteč vsunů 67mm, kapacita 10x GN1/1, kombinovaný režim, pára, horký vzduch,, programovatelný, dotykový displej, teplotní sonda, sprcha, otevírání dveří zleva doprava, 400V/18,5kW | ks | 1 | 0 | 0
ŠxHxVmm 750x773x1010,
doplňte výrobce, typ a popis nabízeného zařízení
11 | Pol__0011 | Filtrační patrona | ks | 1 | 0 | 0
12 | 108003. | Nerezový podstavec pod konvektomat otevřený, 2x sekce vsunů pro plechy GN1/1 | ks | 1 | 0 | 0
13 | 108005. | Nerezový zásuvkový blok, 3x vertikálně usazená zásuvka, rovná pracovní deska se zadním lemem v. 40mm, , levé a pravé boční opláštění, podnoží z uzavřených profilů, seřiditelné nástavce nohou, | ks | 1 | 0 | 0
ŠxHxVmm 480x700x900
14 | 108006. | Nerezový mycí stůl s odkládací plochou, rovná pracovní deska se zadním lemem v. 40mm, vlevo vevařen, lisovaný dřez 340x400x250mm, čelní a boční kryty dřezu, police, podnoží z uzavřených profilů, seřiditelné nástavce nohou, | ks | 1 | 0 | 0
ŠxHxVmm 1695x700x900
15 | 108007. | Krájecí plastová deska s drážkou, protiskluzové nožky, ŠxHxVmm 500x300x15 | ks | 1 | 0 | 0
16 | 108008. | Váha na porce, váživost do 6kg, váživost 3/6 kg, dílek 1/2g, vážní plocha 226x188mm, EU ověření, LCD, modře podsvícený displej, membránová klávesnice, napájení AC230V přes napájecí zdroj DC6V/0,5A, vestavěný dobíjecí akumulátor 4V/4A, komunikační rozhraní USB, funkce tárování, nulování, počítání kusů, limitní vážení, 230V | ks | 1 | 0 | 0
ŠxHxVmm 250x280x110,
doplňte výrobce, typ a popis nabízeného zařízení
17 | 108009. | Nerezový pracovní stůl skříňový, rovná pracovní deska se zadním lemem v. 40mm, posuvná dvířka, 2x, police, podnoží z uzavřených profilů, seřiditelné nástavce nohou, ŠxHxVmm 1567x700x900 | ks | 1 | 0 | 0
18 | 108010. | Celonerezové nástěnné umyvadlo s kolenovým ovládáním, baterií a sifonem, nastavení vody pomocí, směšovacího ventilu, voda je spuštěna stlačením ventilu, který má nastaveno automatické zpoždění vypínání vody, | ks | 1 | 0 | 0
ŠxHxVmm 470x370x225
19 | 108011. | Aktivní transportní vozík na GN 1/1, dvouplášťové izolované provedení, lisované bočnice s roztečí, vsunů 75mm, proudění teplého vzduchu zajišťuje ventilátor, madlo pro transport na zadní stěně vozíku, hlavní vypínač a odkládací zásuvka, digitální termostat, aretace otevřených dveří, uzavírání vozíku klikou se zámkem, 4x otočná kolečka (2 s brzdou), 15 párů vsunů, kapacita 15xGN1/1 65mm, pracovní teplota 30 - 90 st.C., 230V/1,8kW | ks | 2 | 0 | 0
ŠxHxVmm 570x825x1465
doplňte výrobce, typ a popis nabízeného zařízení
20 | 108012. | Vozík servírovací demontovaný, nerezové provedení, 4x otočná kolečka (2x s brzdou), rozteč mezi, policemi 560mm, 3x police, | ks | 1 | 0 | 0
ŠxHxVmm 860x560x930
21 | 108013. | Nerezový manipulační vozík se dvěma sekcemi opor na gastronádoby, rám z uzavřených profilů, plastová, madla, 16 párů opor na GN1/1, rozteč opor 90mm, vzadu doraz z uzavřeného profilu, 4x otočná kolečka (2x s brzdou), kruhové nárazníky nad kolečky, nosnost vozíku 120kg, | ks | 1 | 0 | 0
ŠxHxVmm 735x550x1800
22 | 108014. | Automatický změkčovač kabinetní, objem změkčovací pryskyřice 10lt., množství změkčené vody 5500lt.,, spotřeba soli na regeneraci 1,5kg, spotřeba vody na regeneraci 100 lt., 230V/0,005kW, D+M+připojení na média | ks | 1 | 0 | 0
ŠxHxVmm 350x470x680,
23 | 108015. | Nerezová vyhřívaná vodní lázeň se dvěmi samostatnými sekcemi GN1/1 a spodní policí, kapacita 2x, GN1/1 200mm, vany tepelně izolované, vypouštění vody výpustným kohoutem pod každou sekcí, nerezový sokl ze strany zákazníka, zadní nerezové opláštění, regulace teploty každé sekce termostatem, pracovní teplota uvnitř zakryté vany +90 st.C., seřiditelné nástavce nohou, 230V/1,4kW | ks | 1 | 0 | 0
ŠxHxVmm 870x700x900
doplňte výrobce, typ a popis nabízeného zařízení
24 | 108016. | Nerezová neutrální výdejní stěna, rovná pracovní deska bez lemu, stojiny z uzavřených profilů, zadní, nerezové opláštění, nerezový sokl ze strany zákazníka, odnímatelný kryt pod deskou pro umístění vodotěsné zásuvky 230V a vedení kabelů, seřiditelné nástavce nohou, kotvení do podlahy | ks | 1 | 0 | 0
ŠxHxVmm 640x150x900
25 | 108017. | Nerezová vyhřívaná vodní lázeň se třemi samostatnými sekcemi GN1/1 a spodní policí, kapacita 3x, GN1/1 200mm, vany tepelně izolované, vypouštění vody výpustným kohoutem pod každou sekcí, nerezový sokl ze strany zákazníka, zadní nerezové opláštění, regulace teploty každé sekce termostatem, pracovní teplota uvnitř zakryté vany +90 st.C., seřiditelné nástavce nohou, 230V/2,1kW | ks | 1 | 0 | 0
ŠxHxVmm 1200x700x900
doplňte výrobce, typ a popis nabízeného zařízení
26 | 108018. | Nerezová neutrální výdejní stěna, rovná pracovní deska bez lemu, stojiny z uzavřených profilů, zadní, nerezové opláštění, nerezový sokl ze strany zákazníka, odnímatelný kryt pod deskou pro umístění vodotěsné zásuvky 230V a vedení kabelů, seřiditelné nástavce nohou | ks | 1 | 0 | 0
ŠxHxVmm 640x150x900
27 | 108019. | Nerezová vyhřívaná vodní lázeň se třemi samostatnými sekcemi GN1/1 a spodní policí, kapacita 3x, GN1/1 200mm, vany tepelně izolované, vypouštění vody výpustným kohoutem pod každou sekcí, nerezový sokl ze strany zákazníka, zadní nerezové opláštění, regulace teploty každé sekce termostatem, pracovní teplota uvnitř zakryté vany +90 st.C., seřiditelné nástavce nohou, 230V/2,1kW | ks | 1 | 0 | 0
ŠxHxVmm 1200x700x900
doplňte výrobce, typ a popis nabízeného zařízení
28 | 108020. | Nerezová neutrální výdejní stěna, rovná pracovní deska bez lemu, stojiny z uzavřených profilů, zadní, nerezové opláštění, nerezový sokl ze strany zákazníka, odnímatelný kryt pod deskou pro umístění vodotěsné zásuvky 230V a vedení kabelů, seřiditelné nástavce nohou, kotvení do podlahy, | ks | 1 | 0 | 0
ŠxHxVmm 640x150x900
29 | 108021. | Nerezová vyhřívaná vodní lázeň se třemi samostatnými sekcemi GN1/1 a spodní policí, kapacita 3x, GN1/1 200mm, vany tepelně izolované, vypouštění vody výpustným kohoutem pod každou sekcí, nerezový sokl ze strany zákazníka, zadní nerezové opláštění, regulace teploty každé sekce termostatem, pracovní teplota uvnitř zakryté vany +90 st.C., seřiditelné nástavce nohou, 230V/2,1kW, D+M+připojení na média | ks | 1 | 0 | 0
ŠxHxVmm 1200x700x900
doplňte výrobce, typ a popis nabízeného zařízení
30 | 108022. | Nerezová neutrální výdejní stěna, rovná pracovní deska bez lemu, stojiny z uzavřených profilů, zadní, nerezové opláštění, nerezový sokl ze strany zákazníka, odnímatelný kryt pod deskou pro umístěnív odotěsné zásuvky 230V a vedení kabelů, seřiditelné nástavce nohou, kotvení do podlahy, | ks | 1 | 0 | 0
ŠxHxVmm 640x150x900
31 | 108023. | Nerezová galerka jednoetážová, nerezové police, 9x jeklová stojina, 4x rovné čelní čiré sklo v, sekcích s vodní lázní, v sekci s vozíky prokládací provedení, | sestava | 1 | 0 | 0
ŠxHxVmm 6986x410/260x350
32 | 108024. | Vozík servírovací demontovaný, nerezové provedení, 4x otočná kolečka (2x s brzdou), rozteč mezi, policemi 560mm, 3x police, ŠxHxVmm 860x560x930 | ks | 1 | 0 | 0
33 | 108025. | Nerezový transportní a výdejní vozík pro přepravu a podávání talířů, 4x kolečka (2 pevná a 2 otočná, - 1x s brzdou), přívodní kabel 2m, trubkové madlo, odkládací zásuvka, regulovaný termostat pro nastavení teploty, kapacita talířů 1x 50ks, max. pr. talíře 265mm, 1x šachta, pracovní teplota +90 st.C., 230V/0,7kW | ks | 3 | 0 | 0
ŠxHxVmm 480x610x900,
34 | 108026. | Nerezová dráha na podnosy ze tří trubek včetně konzolí, trubky pr. 30mm ukončené plastovými, záslepkami s imitací chromu, dl.xHxVmm 7027x305x60 | ks | 1 | 0 | 0
Díl: | 04 | 1.09 UMÝVÁRNY |  |  |  | 0
35 | 109001. | Nerezový pracovní stůl volný, rovná pracovní deska se zadním a pravým lemem v. 40mm, vespod prostor, pro integraci podstolové chladničky, podnoží z uzavřených profilů, seřiditelné nástavce nohou, | ks | 1 | 0 | 0
ŠxHxVmm 826x750x900
36 | 109002. | Chladící skříň, provedení bílý plášť, pomocný ventilátor, automatické odtávání, digitální termostat,, osvětlení vnitřního prostoru, masivní kovové madlo, 3x nastavitelný rošt, zabudovaný zámek, obs. 119lt., pracovní teplota 0 - +10 st.C., 230V/0,1kW | ks | 1 | 0 | 0
ŠxHxVmm 600x600x850,
doplňte výrobce, typ a popis nabízeného zařízení
37 | 109003. | Nástěnná police na koše k myčkám, rám z uzavřených profilů, ŠxHxVmm 1100x450x450 | ks | 1 | 0 | 0
38 | 109004. | Nerezový vstupní stůl k myčce závěsný, dráha na koše 500x500mm, vlevovevařen lisovaný dřez, 450x450x250mm, vpravo otvor pro shoz zbytků s límcem, zadní lem v. 200mm, podnoží z uzavřených profilů, seřiditelné nástavce nohou, | ks | 1 | 0 | 0
ŠxHxVmm 1150x750x900
39 | 109005. | Sprcha tlaková na nádobí, provedení stolní s napouštěcím ramínkem | ks | 1 | 0 | 0
40 | 109006. | Myčka průběžná, koše 500x500mm, maximální produkce košů za hod. 60, max. výška skla 390mm, max., výška talíře 415mm, možno mýt GN1/1, dávkovač mycího a oplachového prostředku, mycí a oplachová ramena horní a spodní, výbava: koš na sklenice 500x500mm + koš na talíře 500x500mm + kontejner na příbory, 400V/6,74kW | ks | 1 | 0 | 0
ŠxHxVmm 620x770x1900
doplňte výrobce, typ a popis nabízeného zařízení
41 | 109008. | Nerezový výstupní stůl k myčce, dráha pro koše 500x500mm, zadní a levý lem v. 40mm, podnoží z, uzavřených profilů, seřiditelné nástavce nohou, závěsné provedení, 1x sekce vsunů pro koše 500x500mm | ks | 1 | 0 | 0
ŠxHxVmm 700x750x900
42 | 109009. | Nerezový manipulační vozík s jednou sekcí opor na plata, rám z ohýbaných uzavřených profilů, 13 párů, vsuvů tvaru L, jeden pár vsuvů pro dvě plata za sebou, rozteč vsuvů 115mm, 4x otočná kolečka (2x s brzdou), kruhové nárazníky nad kolečky, celková nosnost 100kg, pro podnosy rozměru Euronorm | ks | 4 | 0 | 0
43 | 109010. | Nerezový dvoudřez, prolamovaná pracovní deska se zadním lemem v. 40mm, vevařen 2x lisovaný dřez, 450x450x250mm, čelní a boční kryty dřezu, podnoží z uzavřených profilů, seřiditelné nástavce nohou, D+M+připojení na média | ks | 1 | 0 | 0
ŠxHxVmm 1100x700x900,
44 | 109011. | Sprcha tlaková na nádobí, provedení stolní s napouštěcím ramínkem | ks | 1 | 0 | 0
45 | 109012. | Nerezová kombinovaná výlevka, odnímatelný nerezový rošt, baterie pro 2 vody s otočným ramínkem, vana, výlevky 400x400x200mm, vanička umyvadla 440x280x140mm, ŠxHxVmm 500x700x900 | ks | 1 | 0 | 0
Díl: | 05 | 1.10 SAMOOBSLUŽNÁ ZÓNA |  |  |  | 0
46 | 110001. | Nerezový manipulační vozík na příbory a plata, rám z ohýbaných uzavřených profilů, 4x GN1/3 150mm,, spodní plná police s mělkými prolisy na plata, 4x otočná kolečka (2 s brzdou), ŠxHxVmm 760x550x1250 | ks | 2 | 0 | 0
47 | 110002. | Nerezový stůl s chlazenou vanou na 3x GN1/1 a spodní policí, agregát vpravo, kapacita vany 3x GN1/1, 150mm, polyuretanová izolace v pozinkovaném obalu, příčky na podložení GN, seřiditelné nástavce nohou, nerezový sokl po obvodu chlazeného stolu (zčela, vlevo, zezadu), vyjímatelná perforovaná mřížka před agregátem, nerezové opláštění zezadu, vlevo, vlevo vedle agregátu skříňka s křídlovými dvířky, digitální termostat s přednastavenými cykly, pracovní teplota +4 - +8 st.C., vlevo počítat s napojením na stůl pol. č. 110004, 230V/0,2kW | ks | 1 | 0 | 0
ŠxHxVmm 1200x700x900,
doplňte výrobce, typ a popis nabízeného zařízení
48 | 110003. | Galerka s dechovou clonou oboustranná, nerezové stojiny z uzavřených profilů, horní nerezová police, s integrovanou ohrádkou z uzavřných profilů, sklo čiré, nerezový kryt s LED osvětlením, 230V/0,9kW | ks | 1 | 0 | 0
ŠxHxVmm 1155x615x350,
49 | 110004. | Nerezový výdejní stůl skříňový s rovnou pracovní deskou bez lemu, zadní a levé boční nerezové, opláštění, zadní, levý a čelní nerezový sokl, 2x police, křídlová dvířka, podnoží z uzavřených profilů, seřiditelné nástavce nohou, vpravo počítat s napojením stolu pol. č. 110002, | ks | 1 | 0 | 0
ŠxHxVmm 600x700x900
50 | 110005. | Nerezová dráha na podnosy ze tří trubek včetně konzolí, trubky pr. 30mm ukončené plastovými, záslepkami s imitací chromu, dl.xHxVmm 1800x305x60 | ks | 2 | 0 | 0
| Nabídková cena celkem bez DPH |  |  |  |  | 0