## List1
Příloha č. 3 Výzvy k podání nabídek - Technická specifikace
Číslo položky | Položka | Požadované parametry | Příklad výrobku splňující specifikaci | Název a výrobce zboží (doplní dodavatel) | Nabízené parametry (doplní dodavatel) | Celkový požadovaný počet kusů
1 | Flash disk 32 GB | FlashDisk; kapacita 32 GB, USB3.1 typ A; celokovový včetně kovového poutka na klíče. přenosová rychlost až 150MB/s. Součástí je software pro šifrování disku (např. SanDisk Secure Access), výrobcem disku poskytovaná záruka 60 měsíců. | SanDisk Ultra Luxe USB 3.1 32GB |  |  | 60
2 | Flash disk 128 GB | FlashDisk; kapacita 128 GB, USB3.1 typ A; celokovový včetně kovového poutka na klíče. přenosová rychlost až 150MB/s. Součástí je software pro šifrování disku (např. SanDisk Secure Access), výrobcem disku poskytovaná záruka 60 měsíců. | SanDisk Ultra Luxe USB 3.1 128GB |  |  | 10
3 | Síťová karta 2,5 Gbps | Síťová LAN karta do portu PCIex, rychlost portu min. 2,5 Gbps. V balení full i low profile záslepka. Podpora WOL, podpora Plug&Play. Ovladače pro Windows 7 a novější, Windows Server 2016 a novější a OS Linux. Záruka poskytovaná výrobcem zařízení min. 36 měsíců. | TP-LINK TX201 |  |  | 4
4 | Bezdrátový set klávesnice a myši | Set bezdrátové klávesnice a myši. Černá barva. Určení pro podnikové využití s vyšší pracovní zátěží. Bezdrátové připojení na frekvenci 2,4 GHz, 12 programovatelných kláves. Napájení pomocí dvou AAA baterií. Optická myš s dvojicí tlačítek a rolovacím kolečkem s možností programování. Rozlišení myši 1600 dpi, napájení 1x AA baterie. Na myši indikátor stavu baterie. Bezdrátový set musí disponovat doplňujícím software výrobce pro jednoduchou správu zařízení. Záruka poskytovaná výrobcem zařízení min. 36 měsíců. | Dell KM5221W, CZ/SK, černá |  |  | 10
5 | Bezdrátový set klávesnice a myši | Set bezdrátové klávesnice a myši. Bílá barva. Určení pro podnikové využití s vyšší pracovní zátěží. Bezdrátové připojení na frekvenci 2,4 GHz, 12 programovatelných kláves. Napájení pomocí dvou AAA baterií. Optická myš s dvojicí tlačítek a rolovacím kolečkem s možností programování. Rozlišení myši 1600 dpi, napájení 1x AA baterie. Na myši indikátor stavu baterie. Bezdrátový set musí disponovat doplňujícím software výrobce pro jednoduchou správu zařízení. Záruka poskytovaná výrobcem zařízení min. 36 měsíců. | Dell KM5221W, CZ/SK, Bílá |  |  | 4
6 | Webkamera | Webkamera k PC, rozlišení obrazu min. 1080p (FullHD), Plug&Play. |  |  |  | 10
7 | DDR4 RAM do pole Synology SA3200D, kapacita 8 GB | DDR4 ECC RAM kompatibilní s diskovým polem Synology SA3200D, kapacita 8 GB. Modul musí být uveden v kompatibility listu výrobce diskového pole. |  |  |  | 8
8 | Diskové pole Synology | Dvoudiskové pole NAS, podpora pro 2,5" i 3,5" SATA HDD a 2x M.2 SSD. Podpora 2x 1Gbps LAN RJ45 + dodatečná možnost osazení 10Gbps LAN RJ45 modulu. Podpora minimálně RAID0/1. Z důvodu ochrany předchozích investic nutná podpora aplikací ActiveBackup for Business, která je v organizaci použivána. Poskytovaná záruční doba min. 36 měsíců. | Synology DiskStation DS723+ |  |  | 1
9 | Síťová karta 10Gbps do pole Synology | Rozšiřující síťová karta LAN, RJ45, 10Gbps. Kompatibilní s dodaným polem (ND). Poskytovaná záruční doba min. 60 měsíců. | PN: Synology E10G22-T1-MINI 10GBASE-T |  |  | 1
10 | Pevný disk | 3,5" pevný disk, rozhraní SATA, 7200 otáček, kapacita disku min. 18 TB, kompatibilní s dodávaným diskovým polem (uveden v kompatibility listu výrobce). Výrobcem disku poskytovaná záruka min. 60 měsíců. | ST20000NM007D WD201KRYZ |  |  | 3
11 | Externí DVD mechanika | Externí DVD mechanika, USB konektor, barva černá, podpora DVD±R(DL,+R M-DISC)/RW, CD-R/RW. | 90DD0290-M29000 |  |  | 2
12 | Ventilátor 92 mm, odhlučněný | Extrémně tichý ventilátor, rozměry 92mm, řízení PWM, antivibrační gumové podložky, černá barva. | NF-A9 PWM CH.BK.S |  |  | 2
13 | Externí čtečka paměťových karet | Externí čtečka paměťových karet, konektivita USB-A 3.2, kovové provedení. K dispozici slot Micro SD, slot SD a slot CF. Podpora snadné instalace plug&play, podpora operačních systémů Windows 7 a novější. Kontrolka signalizující připojenou kartu a aktivitu přenosu dat. | AXAGON CRE-S3 (SuperSpeed USB-A UHS-II čtečka) |  |  | 5
14 | Externí síťová karta LAN 2.5 Gbit, USB-A | Externí síťová LAN karta s konektorem RJ45. Rychlost 2.5Gbit, konektivita přes rozhraní USB 3.2. Kovové provedení. Dvě indikační diody - pro signalizaci připojení k síti a pro signalizaci datového toku, podpora WOL. Podpora Windows 7 a novější. | AXAGON ADE-25R USB-A 3.2 Gen 1 - 2.5 Gigabit Ethernet |  |  | 4
15 | Externí rámeček pro 2,5" SATA disky | Kovový externí rámeček pro 2,5" SATA disky, konektivita USB-C->USB-A. Podpora funkce TRIM, podpora SMART. | AXAGON EE25-A6M, USB 3.2 Gen 1 |  |  | 2
16 | Servisní adaptér pro HDD, SATA na USB-A | Adaptér/redukce z portu SATA na USB-A, podpora disků SATA 6G, rychlost až 5 Gbps. Podpora UASP, podpora TRIM, podpora SMART, podpora bootování z disku. | AXAGON ADSA-FP2A |  |  | 2
17 | Velkoformátová podložka pod klávesnici a myš na pracovní stůl | Velkoformátová podložka pod klávesnici a myš na pracovní stůl. Rozměry minimálně 900x450cm, neutrální barevné provedení vhodné do kancelářských prostor (ideálně tmavé barvy bez herních designů atp.). | CZC.Office, XXL, černá, PN: CZCOPXXL možno i jinou alternativu s neutrálním motivem v tmavém provedení |  |  | 10
18 | Externí disk HDD, 2,5", kapacita 2 TB | Externí disk, 2,5" provedení, USB3.0 a lepší, kapacita 2 TB, rychlost čtení min. 130MB/s, rychlost zápisu min. 120 MB/s. Silikonové, pokumované šasi odolné vůči otřesům a nárazům, odpovídá standardu MIL-STD-810G. "OneTouch" tlačítko pro spuštění zálohy PC. Disk nesmí vyžadovat dodatečné napájení. Výrobcem dodaný SW pro zabezpečení disku. Výrobcem disku poskytovanázáruka min. 36 měsíců. | TS2TSJ25H3B |  |  | 8
19 | Externí disk SSD, USB-A/USB-C, velikost flashdisku, kapacita 2TB | Externí disk SSD, kapacita 2 TB, konektivita USB-A a USB-C, velikost běžného flashdisku, rychlost čtení až 1000MB/s, rychlost zápisu až 900MB/s, kompatibilita s OS Windows 7 a novější. Součástí disku SW pro šifrování dat a zamykání disku. | TS2TESD310C |  |  | 2
20 | Operační paměť DDR5, kapacita 16 GB, frekvence 4800MHz | Operační paměď DDR5, určení pro stolní počítače, kapacita 16 GB, pracovní frekvence 4800MHz, výrobcem paměti poskytovaná záruka min. 120 měsíců. | KVR48U40BS8-16 |  |  | 4
21 | Bezdrátová dobíjecí myš k notebooku | Bezdrátová dobíjecí myš k notebooku, konektor USB-C, možnost spárování až se třemi zařízeními pomocí USB přijímače i Bluetooth. Podpora komunikace s PC na vzdálenost až 10 m. Senzor s rozlišením až 8000 DPI. DPI je možné pomocí výrobcem dodávaného SW měnit. Kovové scroll kolečko, boční programovatelná tlačítka. Komplatibilita s USB přijímačem BOLT a SW Logi Options+. Tmavé barevné provedení. | PN: Logitech 910-006929 |  |  | 5
22 | Accesspoint WIFI6 | Access Point s podporou WIFI6, podpora IEEE802.11ax, podpora WPA3, přenosová rychlost wifi až 2400MHz (5GHz). Výstupní výkon WIFI až 30dBm. Možnost montáže na zeď i na strop. Kompatibilní se systémem TP-Link OMADA. | TP-Link EAP650 |  |  | 2
23 | Mobilní LTE modem | Mobilní "kapesní" modem s podporou 4G/LTE, podpora IEEE 802.11a/b/g/n/ac 300Mbps při 2.4GHz nebo 867Mbps při 5GHz. Vestavěná baterie s výdrží až 12-15 hodin, možnost dobíjení přes USB port, slot na SIM a slot na SD kartu. | TP-LINK M7450 |  |  | 1
24 | Grafická karta s podporou multiview 4 monitorů | Grafická karta do PCI-ex slotu, podpora provozování až 4 monitorů současně, frekvence procesoru min. 2000MHz, min. 8 GB GDDR6 paměti, propustnost pamětí min. 16 Gb/s, 256-bit sběrnice, podpora DirectX 12 a OpenGL 4.6, podpora AI HW akcelerace a RayTracingu, aktivní chlazení, záruka min. 36 měsíců. | Intel Alchemist Arc A750, PN: 21P02J00BA |  |  | 3
25 | Náhradní baterie do UPS; 7200 mAh | Náhradní olovněná nabíjecí baterie do UPS, kapacita 7200 mAh, náhrada baterií APC RBC2. |  |  |  | 14
26 | Rozvodný panel PDU | Rozvodný panel PDU do rack skříně, velikost 1U, minimálně 8x 230V FR zásuvka, síťový vypínač. Délka kabelu min. 2m, možnost volitelné montáže úchytných konzolí po 90 stupních. | PDU-F10G08S/SURGE |  |  | 10
27 | Jehličková tiskárna | Jehličková tiskárna jako náhrada za stávající dosluhující kusy. Konektivita přes USB nebo paralelní rozhraní. 24 jehliček, rychlost tisku min. 450 znaků za sekundu. Boční podavač typu "průjezd". Vhodná pro vyšší pracovní zatížení. S tiskárnou dodat alespoň 2ks startovacích pásek. | Epson LQ-690II C11CJ82401 |  |  | 2
28 | 10G SFP+ modul HPE | Plně kompatibilní SFP+ 10G modul pro switche HP Aruba, singlemode do 10km, 1310nmJ9151A. | SFP-PLUS-LR10-HPE |  |  | 20
29 | Náhradní disk do serveru Lenovo SR635, 2,5", kapacita cca 2TB | Náhradní disk do serveru Lenovo ThinkSystem SR635, typ disku SSD, kapacita disku min. cca 2TB, provedení disku 2,5" včetně rámečku. |  |  |  | 8
30 | Náhradní SSD disk do serveru, velikost 2,5", rozhraní SATA, kapacita min. 1,92TB | SSD pro serverové nasazení, rozhraní SATA 6 Gb/s, formát 2,5“, kapacita 1,92 TB, rychlost čtení/zápisu 540/520 MB/s, rychlost náhodného čtení/zápisu 95 000/33 000 IOPS, životnost 5 256 TBW. Záruka min. 60 měsíců. | MTFDDAK1T9TGA-1BC1ZABYYR |  |  | 2
31 | Reproduktory k PC | Základní aktivní reproduktory k PC, provedení 2.0, napájení ze sítě 230V, připojení přes 3.5mm audio jack. Délka kabelu min 1,8m, tlačítko pro vypnutí/zapnutí, ovládání hlasitosti. Minimální výkon 3W RMS. | Logitech Z150, PN: 980-000814 |  |  | 10
32 | Propojovací kabel HDMI-HDMI | Propojovací kabel HDMI-HDMI, délka kabelu min. 5m, pozlacené konektory, podpora 4K. |  |  |  | 10
33 | Propojovací kabel DP-DP, 5m | Propojovací kabel Displayport - Displayport, délka kabelu min. 5m, pozlacené konektory, podpora 8K rozlišení. |  |  |  | 10
34 | Síťový kabel prodlužovací 230V, IEC320 C14 - C13, 3m, červený | Síťový prodlužovací 230V kabel, konektory C14 a C13, délka kabelu min. 3m, barva červená. | Roline Kabel síťový prodlužovací IEC320 C14 - IEC320 C13, 3m, červený |  |  | 20
35 | Síťový kabel prodlužovací 230V, IEC320 C14 - C13, 3m, žlutý | Síťový prodlužovací 230V kabel, konektory C14 a C13, délka kabelu min. 3m, barva žlutá. | Roline Kabel síťový prodlužovací IEC320 C14 - IEC320 C13, 3m, žlutý |  |  | 20
36 | Síťový kabel prodlužovací 230V, IEC320 C14 - C13, 3m, modrý | Síťový prodlužovací 230V kabel, konektory C14 a C13, délka kabelu min. 3m, barva modrá. | Roline Kabel síťový prodlužovací IEC320 C14 - IEC320 C13, 3m, modrý |  |  | 20
37 | Síťový kabel prodlužovací 230V, IEC320 C14 - C13, 3m, zelený | Síťový prodlužovací 230V kabel, konektory C14 a C13, délka kabelu min. 3m, zelená. | Roline Kabel síťový prodlužovací IEC320 C14 - IEC320 C13, 3m, zelený |  |  | 20
38 | Síťový kabel 230V IEC320 C13, délka min. 1,8m, červený | Síťový 230V kabel k PC, standardizovaný konektor C13 a EU vidlice. Délka kabelu min. 1,8m, barva červená | Roline Kabel síťový, CEE 7/7(M) - IEC320 C13, 1,8m, červený |  |  | 30
39 | Síťový kabel 230V IEC320 C13, délka min. 1,8m, žlutý | Síťový 230V kabel k PC, standardizovaný konektor C13 a EU vidlice. Délka kabelu min. 1,8m, barva žlutá. | Roline Kabel síťový, CEE 7/7(M) - IEC320 C13, 1,8m, žlutý |  |  | 30
40 | Síťový kabel 230V IEC320 C13, délka min. 1,8m, zelený | Síťový 230V kabel k PC, standardizovaný konektor C13 a EU vidlice. Délka kabelu min. 1,8m, barva zelená. | Roline Kabel síťový, CEE 7/7(M) - IEC320 C13, 1,8m, zelený |  |  | 30
41 | Síťový kabel 230V IEC320 C13, délka min. 1,8m, modrý | Síťový 230V kabel k PC, standardizovaný konektor C13 a EU vidlice. Délka kabelu min. 1,8m, barva modrá. | Roline Kabel síťový, CEE 7/7(M) - IEC320 C13, 1,8m, modrý |  |  | 30
* Dodavatel doplní do modrých polí jím nabízené parametry. Dodavatel u každé uvedené položky (modrého pole) tabulky uvede nabízené technické parametry zařízení nebo u nevyčíslitelných požadavků uvede ANO/NE, tzn., zda zařízení splňuje nebo nesplňuje tento požadavek. Pro to, aby nabídka mohla být posuzována a hodnocena, musí účastník splnit všechny zadavatelem požadované technické parametry zařízení.
Zadavatelem vymezené kapacitní, kvalitativní a technické parametry a požadavky na předmět zakázky stejně jako hodnoty uvedené u těchto parametrů jsou stanoveny jako minimální přípustné. Účastníci proto mohou nabídnout zařízení, která budou disponovat lepšími parametry a vlastnostmi u funkcionalit zadavatelem požadovaných.