## Rekapitulace stavby
Export Komplet | [25 empty] | VZ | 2.0 | [5 empty] | False | False | {de27c947-b363-4a62-a811-2a23e5171a3b}
[18 empty] | >> skryté sloupce << | [13 empty] | 0,01 | 21
[32 empty] | 0,01 | 15
|  | REKAPITULACE STAVBY | [16 empty] | v --- níže se nacházejí doplnkové a pomocné údaje k sestavám --- v | [11 empty] | Návod na vyplnění | 0,001
|  | Kód: |  |  |  |  | JHA002 | [23 empty] | Měnit lze pouze buňky se žlutým podbarvením! 1) v Rekapitulaci stavby vyplňte údaje o Uchazeči (přenesou se do ostatních sestav i v jiných listech) 2) na vybraných listech vyplňte v sestavě Soupis prací ceny u položek | 0,01
|  | Stavba: |  |  |  |  | Nemocnice Vyškov | [24 empty] | 0,01
|  | KSO: | [11 empty] | CC-CZ: | [17 empty] | 0,01
|  | Místo: | [11 empty] | Datum: |  | 26. 8. 2022 | [15 empty] | 0,01
0,01
|  | Zadavatel: | [11 empty] | IČ: | [17 empty] | 0,01
[14 empty] | DIČ: | [17 empty] | 0,01
0,01
|  | Uchazeč: | [11 empty] | IČ: |  | Vyplň údaj | [15 empty] | 0,01
|  |  | Vyplň údaj | [10 empty] | DIČ: |  | Vyplň údaj | [15 empty] | 0,01
False
|  | Projektant: | [11 empty] | IČ: | [17 empty] | False
[14 empty] | DIČ: | [17 empty] | True
0,01
|  | Zpracovatel: | [11 empty] | IČ: | [17 empty] | 0,01
[14 empty] | DIČ: | [17 empty] | False
Poznámka:
Soupis prací je sestaven s využitím Cenové soustavy ÚRS. Položky, které pochází z této cenové soustavy, jsou ve sloupci 'Cenová soustava' označeny popisem 'CS ÚRS' a úrovní příslušného kalendářního pololetí. Veškeré další informace vymezující popis a podmínky použití těchto položek z Cenové soustavy, které nejsou uvedeny přímo v soupisu prací, jsou neomezeně dálkově k dispozici na webu podminky.urs.cz.
|  | Cena bez DPH | [11 empty] | 0
[8 empty] | Sazba daně |  | Základ daně |  |  |  | Výše daně
|  | DPH |  | základní |  |  |  | 21% |  | 0 |  |  |  | 0
|  |  |  | snížená |  |  |  | 15% |  | 0 |  |  |  | 0
|  |  |  | zákl. přenesená |  |  |  | 21% |  | 0 |  |  |  | 0
|  |  |  | sníž. přenesená |  |  |  | 15% |  | 0 |  |  |  | 0
|  |  |  | nulová |  |  |  | 0% |  | 0 |  |  |  | 0
|  | Cena s DPH | [6 empty] | v |  | CZK |  |  | 0
REKAPITULACE OBJEKTŮ STAVBY A SOUPISŮ PRACÍ
| Kód: | [6 empty] | JHA002
| Stavba: | [6 empty] | Nemocnice Vyškov
| Místo: | [11 empty] | Datum: |  | 26. 8. 2022
| Zadavatel: | [11 empty] | Projektant: | [5 empty] | Informatívní údaje z listů zakázek
| Uchazeč: | [11 empty] | Zpracovatel:
| Kód |  |  |  | Popis | [6 empty] | Cena bez DPH [CZK] |  |  |  | Cena s DPH [CZK] | Typ |  | z toho Ostat. náklady [CZK] | DPH [CZK] | Normohodiny [h] | DPH základní [CZK] | DPH snížená [CZK] | DPH základní přenesená [CZK] | DPH snížená přenesená [CZK] | Základna DPH základní | Základna DPH snížená | Základna DPH zákl. přenesená | Základna DPH sníž. přenesená | Základna DPH nulová
| Náklady stavby celkem | [10 empty] | 0 |  |  |  | 0 |  |  | 0 | 0 | 0 | 0 | 0 | 0 | 0 | 0 | 0 | 0 | 0 | 0 |  | D | 0 | ###NOIMPORT### | IMPORT | {de27c947-b363-4a62-a811-2a23e5171a3b} | {00000000-0000-0000-0000-000000000000}
|  | 01 |  |  |  | Zateplení budovy A8 | [5 empty] | 0 |  |  |  | 0 | STA |  | 0 | 0 | 0 | 0 | 0 | 0 | 0 | 0 | 0 | 0 | 0 | 0 |  | D | 1 | ###NOIMPORT### | IMPORT | {5871817e-7987-467d-8bfe-f5e5777f2de1} | {de27c947-b363-4a62-a811-2a23e5171a3b} | 2
/ |  |  | 01.1 |  |  |  | Stavební část A8 |  |  |  |  | 0 |  |  |  | 0 | Soupis |  | 0 | 0 | 0 | 0 | 0 | 0 | 0 | 0 | 0 | 0 | 0 | 0 |  |  | 2 |  | IMPORT | {e3cf3855-77bc-434b-83ba-1f27d604fe4f} | {5871817e-7987-467d-8bfe-f5e5777f2de1}
/ |  |  | 01.2 |  |  |  | Ochranný nátěr střechy A8 |  |  |  |  | 0 |  |  |  | 0 | Soupis |  | 0 | 0 | 0 | 0 | 0 | 0 | 0 | 0 | 0 | 0 | 0 | 0 |  |  | 2 |  | IMPORT | {c06c1eb7-2b5f-405e-bb9a-fb3f4685306c} | {5871817e-7987-467d-8bfe-f5e5777f2de1}
/ |  |  | 01.3 |  |  |  | Svítidla - obj.A8 |  |  |  |  | 0 |  |  |  | 0 | Soupis |  | 0 | 0 | 0 | 0 | 0 | 0 | 0 | 0 | 0 | 0 | 0 | 0 |  |  | 2 |  | IMPORT | {3d4bf738-b7e4-430f-9a7c-2e1c10f028d1} | {5871817e-7987-467d-8bfe-f5e5777f2de1}
/ |  |  | 01.4 |  |  |  | VRN |  |  |  |  | 0 |  |  |  | 0 | Soupis |  | 0 | 0 | 0 | 0 | 0 | 0 | 0 | 0 | 0 | 0 | 0 | 0 |  |  | 2 |  | IMPORT | {3ec62d4c-2c35-4f91-ac25-1f32dbc187b8} | {5871817e-7987-467d-8bfe-f5e5777f2de1}
|  |  | 01.5 |  |  |  | Měření dodávaného tepla budovy A8 |  |  |  |  | 0 |  |  |  | 0 |  |  | 0 | 0 | 0 | 0 | 0 | 0 | 0 | 0 | 0 | 0 | 0 | 0

## 01.1 - Stavební část A8
[9 empty] | >> skryté sloupce << | [9 empty] | {e3cf3855-77bc-434b-83ba-1f27d604fe4f}
2
| KRYCÍ LIST SOUPISU PRACÍ | [8 empty] | v --- níže se nacházejí doplnkové a pomocné údaje k sestavám --- v | [8 empty] | False
Stavba:
Nemocnice Vyškov
Objekt:
01 - Zateplení budovy A8
Soupis:
01.1 - Stavební část A8
| KSO: |  |  |  |  | CC-CZ:
| Místo: |  |  |  |  | Datum: | 26. 8. 2022
| Zadavatel: |  |  |  |  | IČ:
DIČ:
| Uchazeč: |  |  |  |  | IČ: | Vyplň údaj
|  | Vyplň údaj |  |  |  | DIČ: | Vyplň údaj
| Projektant: |  |  |  |  | IČ:
DIČ:
| Zpracovatel: |  |  |  |  | IČ:
DIČ:
Poznámka:
| Cena bez DPH | [5 empty] | 0
|  |  | Základ daně |  |  | Sazba daně | Výše daně
| DPH | základní | 0 |  |  | 21% | 0
|  | snížená | 0 |  |  | 15% | 0
|  | zákl. přenesená | 0 |  |  | 21% | 0
|  | sníž. přenesená | 0 |  |  | 15% | 0
|  | nulová | 0 |  |  | 0% | 0
| Cena s DPH |  |  | v | CZK |  | 0
REKAPITULACE ČLENĚNÍ SOUPISU PRACÍ
Stavba:
Nemocnice Vyškov
Objekt:
01 - Zateplení budovy A8
Soupis:
01.1 - Stavební část A8
Místo: | [5 empty] | Datum: | 26. 8. 2022
Zadavatel: | [5 empty] | Projektant:
Uchazeč: |  |  | Vyplň údaj |  |  | Zpracovatel:
Kód dílu - Popis | [6 empty] | Cena celkem [CZK]
Náklady stavby celkem | [6 empty] | 0 | [12 empty] | -1
| HSV - Práce a dodávky HSV | [5 empty] | 0
| 3 - Svislé a kompletní konstrukce | [5 empty] | 0
| 61 - Úprava povrchů vnitřních | [5 empty] | 0
| 62 - Úprava povrchů vnějších | [5 empty] | 0
| 9 - Ostatní konstrukce a práce, bourání | [5 empty] | 0
| 997 - Přesun sutě | [5 empty] | 0
| 998 - Přesun hmot | [5 empty] | 0
| PSV - Práce a dodávky PSV | [5 empty] | 0
| 712 - Povlakové krytiny | [5 empty] | 0
| 713 - Izolace tepelné | [5 empty] | 0
| 751 - Vzduchotechnika | [5 empty] | 0
| 762 - Konstrukce tesařské | [5 empty] | 0
| 763 - Konstrukce suché výstavby | [5 empty] | 0
| 764 - Konstrukce klempířské | [5 empty] | 0
| 766 - Konstrukce truhlářské | [5 empty] | 0
| 767 - Konstrukce zámečnické | [5 empty] | 0
| 768 - Hliníkové výplně otvorů | [5 empty] | 0
| 769 - Plastové výplně otvorů | [5 empty] | 0
| 784 - Dokončovací práce - malby a tapety | [5 empty] | 0
| 787 - Dokončovací práce - zasklívání | [5 empty] | 0
| M - Práce a dodávky M | [5 empty] | 0
| 21-M - Elektromontáže | [5 empty] | 0
SOUPIS PRACÍ
Stavba:
Nemocnice Vyškov
Objekt:
01 - Zateplení budovy A8
Soupis:
01.1 - Stavební část A8
Místo: | [5 empty] | Datum: | 26. 8. 2022
Zadavatel: | [5 empty] | Projektant:
Uchazeč: |  |  | Vyplň údaj |  |  | Zpracovatel:
PČ | Typ | Kód | Popis | MJ | Množství | J.cena [CZK] | Cena celkem [CZK] | Cenová soustava |  |  | DPH | J. Nh [h] | Nh celkem [h] | J. hmotnost [t] | Hmotnost celkem [t] | J. suť [t] | Suť Celkem [t]
Náklady soupisu celkem | [6 empty] | 0 | [5 empty] | 0 |  | 67.3761 |  | 22.0264 |  | D | -1 | [10 empty] | 0
| D | HSV | Práce a dodávky HSV |  |  |  | 0 | [5 empty] | 0 |  | 55.2914 |  | 16.9368 | 1 | D | 0 |  |  |  | ROZPOCET | [6 empty] | 0
| D | 3 | Svislé a kompletní konstrukce |  |  |  | 0 | [5 empty] | 0 |  | 13.3215 |  | 0 | 1 | D | 1 |  |  |  | ROZPOCET | [6 empty] | 0
1 | K | 311238650 | Zdivo jednovrstvé tepelně izolační z cihel děrovaných broušených s integrovanou izolací z hydrofobizované minerální vlny na tenkovrstvou maltu, součinitel prostupu tepla U přes 0,18 do 0,22, pevnost cihel P8, tl. zdiva 300 mm | m2 | 8.58 |  | 0 | CS ÚRS 2022 02 |  |  | základní |  | 0 | 0.20886 | 1.792 | 0 | 0 | 4 | K | 2 |  |  |  | ROZPOCET | 0 | 0 | 0 | 0 | 0 | 1 | 0 | 4 | 547566292
| Online PSC |  | https://podminky.urs.cz/item/CS_URS_2022_02/311238650 | [15 empty] | Online PSC | 2
| VV |  | "po sklobetonech" | [15 empty] | VV | 2 | 1 | True | 0 | ROZPOCET
| VV |  | 2,6*2,1*2-1,3*0,6*3 |  | 8.58 | [13 empty] | VV | 2 | 2 | True | 1 | ROZPOCET
2 | K | 311238655 | Zdivo jednovrstvé tepelně izolační z cihel děrovaných broušených s integrovanou izolací z hydrofobizované minerální vlny na tenkovrstvou maltu, součinitel prostupu tepla U přes 0,18 do 0,22, pevnost cihel P10, tl. zdiva 440 mm | m2 | 24.686 |  | 0 | CS ÚRS 2022 02 |  |  | základní |  | 0 | 0.34269 | 8.4596 | 0 | 0 | 4 | K | 2 |  |  |  | ROZPOCET | 0 | 0 | 0 | 0 | 0 | 1 | 0 | 4 | 108494966
| Online PSC |  | https://podminky.urs.cz/item/CS_URS_2022_02/311238655 | [15 empty] | Online PSC | 2
| VV |  | "zazděné otvory" | [15 empty] | VV | 2 | 1 | True | 0 | ROZPOCET
| VV |  | 0,8*0,6*3 |  | 1.44 | [13 empty] | VV | 2 | 2 | True | 0 | ROZPOCET
| VV |  | 5,15*1,82*2+2,5*1,8 |  | 23.246 | [13 empty] | VV | 2 | 2 | True | 0 | ROZPOCET
| VV |  | Součet |  | 24.686 | [13 empty] | VV | 2 | 4 | True | 1 | ROZPOCET
3 | K | 317234410 | Vyzdívka mezi nosníky cihlami pálenými na maltu cementovou | m3 | 1.134 |  | 0 | CS ÚRS 2022 02 |  |  | základní |  | 0 | 1.943 | 2.2034 | 0 | 0 | 4 | K | 2 |  |  |  | ROZPOCET | 0 | 0 | 0 | 0 | 0 | 1 | 0 | 4 | -1209990596
| Online PSC |  | https://podminky.urs.cz/item/CS_URS_2022_02/317234410 | [15 empty] | Online PSC | 2
| VV |  | 5,55*0,45*0,18*2+2,9*0,45*0,18 |  | 1.134 | [13 empty] | VV | 2 | 2 | True | 1 | ROZPOCET
4 | K | 317941123 | Osazování ocelových válcovaných nosníků na zdivu I nebo IE nebo U nebo UE nebo L č. 14 až 22 nebo výšky do 220 mm | t | 0.79 |  | 0 | CS ÚRS 2022 02 |  |  | základní |  | 0 | 0.01709 | 0.013501 | 0 | 0 | 4 | K | 2 |  |  |  | ROZPOCET | 0 | 0 | 0 | 0 | 0 | 1 | 0 | 4 | -257314465
| Online PSC |  | https://podminky.urs.cz/item/CS_URS_2022_02/317941123 | [15 empty] | Online PSC | 2
| VV |  | (5,55*3*2+2,9*3)*18,8/1000 |  | 0.79 | [13 empty] | VV | 2 | 2 | True | 1 | ROZPOCET
5 | M | 13010750 | ocel profilová jakost S235JR (11 375) průřez IPE 180 | t | 0.853 |  | 0 | CS ÚRS 2022 02 |  |  | základní |  | 0 | 1 | 0.853 | 0 | 0 | 8 | M | 2 |  |  |  | ROZPOCET | 0 | 0 | 0 | 0 | 0 | 1 | 0 | 4 | -2105967097
| VV |  | 0,79*1,08 |  | 0.853 | [13 empty] | VV | 2 | 2 | True | 1 | ROZPOCET
| D | 61 | Úprava povrchů vnitřních |  |  |  | 0 | [5 empty] | 0 |  | 1.92 |  | 0 | 1 | D | 1 |  |  |  | ROZPOCET | [6 empty] | 0
6 | K | 612131101 | Podkladní a spojovací vrstva vnitřních omítaných ploch cementový postřik nanášený ručně celoplošně stěn | m2 | 33.84 |  | 0 | CS ÚRS 2022 02 |  |  | základní |  | 0 | 0.00735 | 0.24872 | 0 | 0 | 4 | K | 2 |  |  |  | ROZPOCET | 0 | 0 | 0 | 0 | 0 | 1 | 0 | 4 | -1178500219
| Online PSC |  | https://podminky.urs.cz/item/CS_URS_2022_02/612131101 | [15 empty] | Online PSC | 2
| VV |  | "zazděné otvory" | [15 empty] | VV | 2 | 1 | True | 0 | ROZPOCET
| VV |  | 2,6*2,1*2-1,3*0,6*2 |  | 9.36 | [13 empty] | VV | 2 | 2 | True | 0 | ROZPOCET
| VV |  | 0,8*0,6*3 |  | 1.44 | [13 empty] | VV | 2 | 2 | True | 0 | ROZPOCET
| VV |  | 5,15*1,8*2+2,5*1,8 |  | 23.04 | [13 empty] | VV | 2 | 2 | True | 0 | ROZPOCET
| VV |  | Součet |  | 33.84 | [13 empty] | VV | 2 | 4 | True | 1 | ROZPOCET
7 | K | 612321141 | Omítka vápenocementová vnitřních ploch nanášená ručně dvouvrstvá, tloušťky jádrové omítky do 10 mm a tloušťky štuku do 3 mm štuková svislých konstrukcí stěn | m2 | 33.84 |  | 0 | CS ÚRS 2022 02 |  |  | základní |  | 0 | 0.01838 | 0.62198 | 0 | 0 | 4 | K | 2 |  |  |  | ROZPOCET | 0 | 0 | 0 | 0 | 0 | 1 | 0 | 4 | -211333934
| Online PSC |  | https://podminky.urs.cz/item/CS_URS_2022_02/612321141 | [15 empty] | Online PSC | 2
| VV |  | "zazděné otvory" | [15 empty] | VV | 2 | 1 | True | 0 | ROZPOCET
| VV |  | 2,6*2,1*2-1,3*0,6*2 |  | 9.36 | [13 empty] | VV | 2 | 2 | True | 0 | ROZPOCET
| VV |  | 0,8*0,6*3 |  | 1.44 | [13 empty] | VV | 2 | 2 | True | 0 | ROZPOCET
| VV |  | 5,15*1,8*2+2,5*1,8 |  | 23.04 | [13 empty] | VV | 2 | 2 | True | 0 | ROZPOCET
| VV |  | Součet |  | 33.84 | [13 empty] | VV | 2 | 4 | True | 1 | ROZPOCET
8 | K | 615142012 | Potažení vnitřních ploch pletivem v ploše nebo pruzích, na plném podkladu rabicovým provizorním přichycením nosníků | m2 | 10.8 |  | 0 | CS ÚRS 2022 02 |  |  | základní |  | 0 | 0.00085 | 0.00918 | 0 | 0 | 16 | K | 2 |  |  |  | ROZPOCET | 0 | 0 | 0 | 0 | 0 | 1 | 0 | 16 | -1296935975
| Online PSC |  | https://podminky.urs.cz/item/CS_URS_2022_02/615142012 | [15 empty] | Online PSC | 2
| VV |  | "ocelové překlady" | [15 empty] | VV | 2 | 1 | True | 0 | ROZPOCET
| VV |  | 5,55*0,18*2*2+5,15*0,45*2++2,5*0,45+2,9*0,18*2 |  | 10.8 | [13 empty] | VV | 2 | 2 | True | 0 | ROZPOCET
| VV |  | Součet |  | 10.8 | [13 empty] | VV | 2 | 4 | True | 1 | ROZPOCET
9 | K | 612315302 | Vápenná omítka ostění nebo nadpraží štuková | m2 | 31.78 |  | 0 | CS ÚRS 2022 02 |  |  | základní |  | 0 | 0.03273 | 1.0402 | 0 | 0 | 4 | K | 2 |  |  |  | ROZPOCET | 0 | 0 | 0 | 0 | 0 | 1 | 0 | 4 | -569300338
| Online PSC |  | https://podminky.urs.cz/item/CS_URS_2022_02/612315302 | [15 empty] | Online PSC | 2
| VV |  | "nová okna" | [15 empty] | VV | 2 | 1 | True | 0 | ROZPOCET
| VV |  | ((3,9+0,6*2)*4+(2,6+0,6*2)*11+(2+0,6*2)*4)*0,2 |  | 15 | [13 empty] | VV | 2 | 2 | True | 0 | ROZPOCET
| VV |  | "zpětně osazovaná okna" | [15 empty] | VV | 2 | 1 | True | 0 | ROZPOCET
| VV |  | ((1,3+0,6*2)+(2,6+0,6*2)+(2,5+1,8*2)+(5,15+1,8*2)*2)*0,2 |  | 5.98 | [13 empty] | VV | 2 | 2 | True | 0 | ROZPOCET
| VV |  | "ocelové překlady" | [15 empty] | VV | 2 | 1 | True | 0 | ROZPOCET
| VV |  | 5,55*0,18*2*2+5,15*0,45*2+2,5*0,45+2,9*0,18*2 |  | 10.8 | [13 empty] | VV | 2 | 2 | True | 0 | ROZPOCET
| VV |  | Součet |  | 31.78 | [13 empty] | VV | 2 | 4 | True | 1 | ROZPOCET
10 | K | 619991001 | Zakrytí vnitřních ploch před znečištěním včetně pozdějšího odkrytí podlah fólií přilepenou lepící páskou | m2 | 40 |  | 0 | CS ÚRS 2022 02 |  |  | základní |  | 0 | 0 | 0 | 0 | 0 | 4 | K | 2 |  |  |  | ROZPOCET | 0 | 0 | 0 | 0 | 0 | 1 | 0 | 4 | -182030211
| Online PSC |  | https://podminky.urs.cz/item/CS_URS_2022_02/619991001 | [15 empty] | Online PSC | 2
| VV |  | 6*2*2+3*2+3*2+2*2 |  | 40 | [13 empty] | VV | 2 | 2 | True | 1 | ROZPOCET
11 | K | 619991011 | Zakrytí vnitřních ploch před znečištěním včetně pozdějšího odkrytí konstrukcí a prvků obalením fólií a přelepením páskou | m2 | 25.38 |  | 0 | CS ÚRS 2022 02 |  |  | základní |  | 0 | 0 | 0 | 0 | 0 | 4 | K | 2 |  |  |  | ROZPOCET | 0 | 0 | 0 | 0 | 0 | 1 | 0 | 4 | -1144244576
| Online PSC |  | https://podminky.urs.cz/item/CS_URS_2022_02/619991011 | [15 empty] | Online PSC | 2
| VV |  | 5,15*1,8*2+2,5*1,8+1,3*0,6+2,6*0,6 |  | 25.38 | [13 empty] | VV | 2 | 2 | True | 1 | ROZPOCET
| D | 62 | Úprava povrchů vnějších |  |  |  | 0 | [5 empty] | 0 |  | 40.049 |  | 0 | 1 | D | 1 |  |  |  | ROZPOCET | [6 empty] | 0
12 | K | 621131111 | Podkladní a spojovací vrstva vnějších omítaných ploch polymercementový spojovací můstek nanášený ručně podhledů | m2 | 21.96 |  | 0 | CS ÚRS 2022 02 |  |  | základní |  | 0 | 0.0014 | 0.030744 | 0 | 0 | 4 | K | 2 |  |  |  | ROZPOCET | 0 | 0 | 0 | 0 | 0 | 1 | 0 | 4 | -1691089257
| Online PSC |  | https://podminky.urs.cz/item/CS_URS_2022_02/621131111 | [15 empty] | Online PSC | 2
13 | K | 621151011 | Penetrační nátěr vnějších pastovitých tenkovrstvých omítek silikátový paropropustný podhledů | m2 | 21.96 |  | 0 | CS ÚRS 2022 02 |  |  | základní |  | 0 | 0.00025 | 0.00549 | 0 | 0 | 4 | K | 2 |  |  |  | ROZPOCET | 0 | 0 | 0 | 0 | 0 | 1 | 0 | 4 | -1775161496
| Online PSC |  | https://podminky.urs.cz/item/CS_URS_2022_02/621151011 | [15 empty] | Online PSC | 2
14 | K | 621231131 | Montáž kontaktního zateplení lepením a mechanickým kotvením z desek z fenolické pěny na vnější podhledy, na podklad betonový nebo z lehčeného betonu, z tvárnic keramických nebo vápenopískových, tloušťky desek přes 120 do 160 mm | m2 | 21.96 |  | 0 | CS ÚRS 2022 02 |  |  | základní |  | 0 | 0.0136 | 0.29866 | 0 | 0 | 4 | K | 2 |  |  |  | ROZPOCET | 0 | 0 | 0 | 0 | 0 | 1 | 0 | 4 | 1842217625
| Online PSC |  | https://podminky.urs.cz/item/CS_URS_2022_02/621231131 | [15 empty] | Online PSC | 2
| VV |  | "podhled arkýře" | [15 empty] | VV | 2 | 1 | True | 0 | ROZPOCET
| VV |  | 21,96 |  | 21.96 | [13 empty] | VV | 2 | 2 | True | 1 | ROZPOCET
15 | M | 28376811 | deska fenolická tepelně izolační fasádní λ=0,021 tl 160mm | m2 | 24.156 |  | 0 | CS ÚRS 2022 02 |  |  | základní |  | 0 | 0.0048 | 0.11595 | 0 | 0 | 8 | M | 2 |  |  |  | ROZPOCET | 0 | 0 | 0 | 0 | 0 | 1 | 0 | 4 | 1122181105
| VV |  | 21,96*1,1 |  | 24.156 | [13 empty] | VV | 2 | 2 | True | 1 | ROZPOCET
16 | K | 621531012 | Omítka tenkovrstvá silikonová vnějších ploch probarvená bez penetrace zatíraná (škrábaná), zrnitost 1,5 mm podhledů | m2 | 21.96 |  | 0 | CS ÚRS 2022 02 |  |  | základní |  | 0 | 0.00285 | 0.062586 | 0 | 0 | 4 | K | 2 |  |  |  | ROZPOCET | 0 | 0 | 0 | 0 | 0 | 1 | 0 | 4 | 1399888302
| Online PSC |  | https://podminky.urs.cz/item/CS_URS_2022_02/621531012 | [15 empty] | Online PSC | 2
17 | K | 621251107 | Montáž kontaktního zateplení lepením a mechanickým kotvením Příplatek k cenám za zápustnou montáž kotev s použitím tepelněizolačních zátek na vnější podhledy z fenolické pěny | m2 | 21.96 |  | 0 | CS ÚRS 2022 02 |  |  | základní |  | 0 | 0.0001 | 0.002196 | 0 | 0 | 4 | K | 2 |  |  |  | ROZPOCET | 0 | 0 | 0 | 0 | 0 | 1 | 0 | 4 | -2086453865
| Online PSC |  | https://podminky.urs.cz/item/CS_URS_2022_02/621251107 | [15 empty] | Online PSC | 2
18 | K | 622131101 | Podkladní a spojovací vrstva vnějších omítaných ploch cementový postřik nanášený ručně celoplošně stěn | m2 | 33.84 |  | 0 | CS ÚRS 2022 02 |  |  | základní |  | 0 | 0.00735 | 0.24872 | 0 | 0 | 4 | K | 2 |  |  |  | ROZPOCET | 0 | 0 | 0 | 0 | 0 | 1 | 0 | 4 | 1927782472
| Online PSC |  | https://podminky.urs.cz/item/CS_URS_2022_02/622131101 | [15 empty] | Online PSC | 2
| VV |  | "zazděné otvory" | [15 empty] | VV | 2 | 1 | True | 0 | ROZPOCET
| VV |  | 2,6*2,1*2-1,3*0,6*2 |  | 9.36 | [13 empty] | VV | 2 | 2 | True | 0 | ROZPOCET
| VV |  | 0,8*0,6*3 |  | 1.44 | [13 empty] | VV | 2 | 2 | True | 0 | ROZPOCET
| VV |  | 5,15*1,8*2+2,5*1,8 |  | 23.04 | [13 empty] | VV | 2 | 2 | True | 0 | ROZPOCET
| VV |  | Součet |  | 33.84 | [13 empty] | VV | 2 | 4 | True | 1 | ROZPOCET
19 | K | 622131111 | Podkladní a spojovací vrstva vnějších omítaných ploch polymercementový spojovací můstek nanášený ručně stěn | m2 | 943.412 |  | 0 | CS ÚRS 2022 02 |  |  | základní |  | 0 | 0.0014 | 1.3208 | 0 | 0 | 4 | K | 2 |  |  |  | ROZPOCET | 0 | 0 | 0 | 0 | 0 | 1 | 0 | 4 | 1308616663
| Online PSC |  | https://podminky.urs.cz/item/CS_URS_2022_02/622131111 | [15 empty] | Online PSC | 2
| VV |  | "sokl" | [15 empty] | VV | 2 | 1 | True | 0 | ROZPOCET
| VV |  | 48,94 |  | 48.94 | [13 empty] | VV | 2 | 2 | True | 0 | ROZPOCET
| VV |  | "nad soklem" | [15 empty] | VV | 2 | 1 | True | 0 | ROZPOCET
| VV |  | 691,45+10,21+65,34 |  | 767 | [13 empty] | VV | 2 | 2 | True | 0 | ROZPOCET
| VV |  | "ostění" | [15 empty] | VV | 2 | 1 | True | 0 | ROZPOCET
| VV |  | 386,28*(0,15+0,18) |  | 127.472 | [13 empty] | VV | 2 | 2 | True | 0 | ROZPOCET
| VV |  | Součet |  | 943.412 | [13 empty] | VV | 2 | 4 | True | 1 | ROZPOCET
20 | K | 622143003 | Montáž omítkových profilů plastových, pozinkovaných nebo dřevěných upevněných vtlačením do podkladní vrstvy nebo přibitím rohových s tkaninou | m | 484.64 |  | 0 | CS ÚRS 2022 02 |  |  | základní |  | 0 | 0 | 0 | 0 | 0 | 4 | K | 2 |  |  |  | ROZPOCET | 0 | 0 | 0 | 0 | 0 | 1 | 0 | 4 | 260000505
| Online PSC |  | https://podminky.urs.cz/item/CS_URS_2022_02/622143003 | [15 empty] | Online PSC | 2
| VV |  | "kolem ostění" | [15 empty] | VV | 2 | 1 | True | 0 | ROZPOCET
| VV |  | 386,280 |  | 386.28 | [13 empty] | VV | 2 | 2 | True | 0 | ROZPOCET
| VV |  | "rohy budovy" | [15 empty] | VV | 2 | 1 | True | 0 | ROZPOCET
| VV |  | 1,25*2+12,73*2+2+11,8*4+10,6*2 |  | 98.36 | [13 empty] | VV | 2 | 2 | True | 0 | ROZPOCET
| VV |  | Součet |  | 484.64 | [13 empty] | VV | 2 | 4 | True | 1 | ROZPOCET
21 | M | 55343026 | profil rohový Pz+PVC pro vnější omítky tl 15mm | m | 533.104 |  | 0 | CS ÚRS 2022 02 |  |  | základní |  | 0 | 0.0001 | 0.05331 | 0 | 0 | 8 | M | 2 |  |  |  | ROZPOCET | 0 | 0 | 0 | 0 | 0 | 1 | 0 | 4 | -1156028185
| VV |  | 484,64*1,1 |  | 533.104 | [13 empty] | VV | 2 | 2 | True | 1 | ROZPOCET
22 | K | 622143004 | Montáž omítkových profilů plastových, pozinkovaných nebo dřevěných upevněných vtlačením do podkladní vrstvy nebo přibitím začišťovacích samolepících pro vytvoření dilatujícího spoje s okenním rámem | m | 386.28 |  | 0 | CS ÚRS 2022 02 |  |  | základní |  | 0 | 0 | 0 | 0 | 0 | 4 | K | 2 |  |  |  | ROZPOCET | 0 | 0 | 0 | 0 | 0 | 1 | 0 | 4 | -360759084
| Online PSC |  | https://podminky.urs.cz/item/CS_URS_2022_02/622143004 | [15 empty] | Online PSC | 2
| VV |  | (3,9+0,6*2)*4+(2,6+0,6*2)*11+(2+0,6*2)*4 |  | 75 | [13 empty] | VV | 2 | 2 | True | 0 | ROZPOCET
| VV |  | (3,9+2,1*2)*4+(2,55+2,1*2)*6+(1,05+2,1*2)+(2,6+2,1*2)*4 |  | 105.35 | [13 empty] | VV | 2 | 2 | True | 0 | ROZPOCET
| VV |  | (2,5+2,1*2)*3+(2+2,1*2)*2+(2,75+4,3*2)+(1,55+3*2) |  | 51.4 | [13 empty] | VV | 2 | 2 | True | 0 | ROZPOCET
| VV |  | (1,05+1,05*2)*2+(1,2+2,1*2)*2+(2,93+2,1*2)+(2,6+2,1*2)*10 |  | 92.23 | [13 empty] | VV | 2 | 2 | True | 0 | ROZPOCET
| VV |  | (3+2,1*2)+(1,3+0,6*2)+(2,6+0,6*2)+(0,9+2,85*2)*2+(5,15+1,8*2)*2 |  | 44.2 | [13 empty] | VV | 2 | 2 | True | 0 | ROZPOCET
| VV |  | (2,25+2,1*2)+(2,5+1,8*2)+(1,35+2,1*2) |  | 18.1 | [13 empty] | VV | 2 | 2 | True | 0 | ROZPOCET
| VV |  | Součet |  | 386.28 | [13 empty] | VV | 2 | 4 | True | 1 | ROZPOCET
23 | M | 59051476 | profil začišťovací PVC 9mm s výztužnou tkaninou pro ostění ETICS | m | 424.908 |  | 0 | CS ÚRS 2022 02 |  |  | základní |  | 0 | 4e-05 | 0.016996 | 0 | 0 | 8 | M | 2 |  |  |  | ROZPOCET | 0 | 0 | 0 | 0 | 0 | 1 | 0 | 4 | 683274544
| VV |  | 386,28*1,1 |  | 424.908 | [13 empty] | VV | 2 | 2 | True | 1 | ROZPOCET
24 | K | 622151011 | Penetrační nátěr vnějších pastovitých tenkovrstvých omítek silikátový paropropustný stěn | m2 | 943.412 |  | 0 | CS ÚRS 2022 02 |  |  | základní |  | 0 | 0.00025 | 0.23585 | 0 | 0 | 4 | K | 2 |  |  |  | ROZPOCET | 0 | 0 | 0 | 0 | 0 | 1 | 0 | 4 | 822264846
| Online PSC |  | https://podminky.urs.cz/item/CS_URS_2022_02/622151011 | [15 empty] | Online PSC | 2
| VV |  | "sokl" | [15 empty] | VV | 2 | 1 | True | 0 | ROZPOCET
| VV |  | 48,94 |  | 48.94 | [13 empty] | VV | 2 | 2 | True | 0 | ROZPOCET
| VV |  | "nad soklem" | [15 empty] | VV | 2 | 1 | True | 0 | ROZPOCET
| VV |  | 691,45+10,21+65,34 |  | 767 | [13 empty] | VV | 2 | 2 | True | 0 | ROZPOCET
| VV |  | "ostění" | [15 empty] | VV | 2 | 1 | True | 0 | ROZPOCET
| VV |  | 386,28*(0,15+0,18) |  | 127.472 | [13 empty] | VV | 2 | 2 | True | 0 | ROZPOCET
| VV |  | Součet |  | 943.412 | [13 empty] | VV | 2 | 4 | True | 1 | ROZPOCET
25 | K | 622211041 | Montáž kontaktního zateplení lepením a mechanickým kotvením z polystyrenových desek na vnější stěny, na podklad betonový nebo z lehčeného betonu, z tvárnic keramických nebo vápenopískových, tloušťky desek přes 160 do 200 mm | m2 | 48.94 |  | 0 | CS ÚRS 2022 02 |  |  | základní |  | 0 | 0.00868 | 0.4248 | 0 | 0 | 4 | K | 2 |  |  |  | ROZPOCET | 0 | 0 | 0 | 0 | 0 | 1 | 0 | 4 | 578698142
| Online PSC |  | https://podminky.urs.cz/item/CS_URS_2022_02/622211041 | [15 empty] | Online PSC | 2
| VV |  | "sokl" | [15 empty] | VV | 2 | 1 | True | 0 | ROZPOCET
| VV |  | 48,94 |  | 48.94 | [13 empty] | VV | 2 | 2 | True | 1 | ROZPOCET
26 | M | 28376022 | deska perimetrická fasádní soklová 150kPa λ=0,035 tl 180mm | m2 | 53.834 |  | 0 | CS ÚRS 2022 02 |  |  | základní |  | 0 | 0.0063 | 0.33915 | 0 | 0 | 8 | M | 2 |  |  |  | ROZPOCET | 0 | 0 | 0 | 0 | 0 | 1 | 0 | 4 | -816878929
| VV |  | 48,94*1,1 |  | 53.834 | [13 empty] | VV | 2 | 2 | True | 1 | ROZPOCET
27 | K | 622212051 | Montáž kontaktního zateplení vnějšího ostění, nadpraží nebo parapetu lepením z polystyrenových desek hloubky špalet přes 200 do 400 mm, tloušťky desek do 40 mm | m | 75 |  | 0 | CS ÚRS 2022 02 |  |  | základní |  | 0 | 0.00339 | 0.25425 | 0 | 0 | 4 | K | 2 |  |  |  | ROZPOCET | 0 | 0 | 0 | 0 | 0 | 1 | 0 | 4 | -2070461790
| Online PSC |  | https://podminky.urs.cz/item/CS_URS_2022_02/622212051 | [15 empty] | Online PSC | 2
| VV |  | "ostění v soklu" | [15 empty] | VV | 2 | 1 | True | 0 | ROZPOCET
| VV |  | (3,9*4+2,6*11+2*4+0,6*2*(4+11+4)) |  | 75 | [13 empty] | VV | 2 | 2 | True | 1 | ROZPOCET
28 | M | 28376011 | deska perimetrická fasádní soklová 150kPa λ=0,035 tl 30mm | m2 | 27.225 |  | 0 | CS ÚRS 2022 02 |  |  | základní |  | 0 | 0.00082 | 0.022325 | 0 | 0 | 8 | M | 2 |  |  |  | ROZPOCET | 0 | 0 | 0 | 0 | 0 | 1 | 0 | 4 | 1579062611
| VV |  | 75*(0,15+0,18)*1,1 |  | 27.225 | [13 empty] | VV | 2 | 2 | True | 1 | ROZPOCET
29 | K | 622221031 | Montáž kontaktního zateplení lepením a mechanickým kotvením z desek z minerální vlny s podélnou orientací vláken nebo kombinovaných na vnější stěny, na podklad betonový nebo z lehčeného betonu, z tvárnic keramických nebo vápenopískových, tloušťky desek přes 120 do 160 mm | m2 | 65.34 |  | 0 | CS ÚRS 2022 02 |  |  | základní |  | 0 | 0.0116 | 0.75794 | 0 | 0 | 4 | K | 2 |  |  |  | ROZPOCET | 0 | 0 | 0 | 0 | 0 | 1 | 0 | 4 | 531206311
| Online PSC |  | https://podminky.urs.cz/item/CS_URS_2022_02/622221031 | [15 empty] | Online PSC | 2
| VV |  | "atika" | [15 empty] | VV | 2 | 1 | True | 0 | ROZPOCET
| VV |  | 65,34 |  | 65.34 | [13 empty] | VV | 2 | 2 | True | 1 | ROZPOCET
30 | M | 63151538 | deska tepelně izolační minerální kontaktních fasád podélné vlákno λ=0,036 tl 160mm | m2 | 71.874 |  | 0 | CS ÚRS 2022 02 |  |  | základní |  | 0 | 0.018 | 1.2937 | 0 | 0 | 8 | M | 2 |  |  |  | ROZPOCET | 0 | 0 | 0 | 0 | 0 | 1 | 0 | 4 | 1506782663
| VV |  | 65,34*1,1 |  | 71.874 | [13 empty] | VV | 2 | 2 | True | 1 | ROZPOCET
31 | K | 622221041 | Montáž kontaktního zateplení lepením a mechanickým kotvením z desek z minerální vlny s podélnou orientací vláken nebo kombinovaných na vnější stěny, na podklad betonový nebo z lehčeného betonu, z tvárnic keramických nebo vápenopískových, tloušťky desek přes 160 do 200 mm | m2 | 691.45 |  | 0 | CS ÚRS 2022 02 |  |  | základní |  | 0 | 0.01168 | 8.0761 | 0 | 0 | 4 | K | 2 |  |  |  | ROZPOCET | 0 | 0 | 0 | 0 | 0 | 1 | 0 | 4 | -1171628330
| Online PSC |  | https://podminky.urs.cz/item/CS_URS_2022_02/622221041 | [15 empty] | Online PSC | 2
| VV |  | "mezi soklem a atikou" | [15 empty] | VV | 2 | 1 | True | 0 | ROZPOCET
| VV |  | 691,45 |  | 691.45 | [13 empty] | VV | 2 | 2 | True | 0 | ROZPOCET
| VV |  | Součet |  | 691.45 | [13 empty] | VV | 2 | 4 | True | 1 | ROZPOCET
32 | M | 63151539 | deska tepelně izolační minerální kontaktních fasád podélné vlákno λ=0,036 tl 180mm | m2 | 760.595 |  | 0 | CS ÚRS 2022 02 |  |  | základní |  | 0 | 0.0195 | 14.8316 | 0 | 0 | 8 | M | 2 |  |  |  | ROZPOCET | 0 | 0 | 0 | 0 | 0 | 1 | 0 | 4 | -1606674465
| VV |  | 691,45*1,1 |  | 760.595 | [13 empty] | VV | 2 | 2 | True | 1 | ROZPOCET
33 | K | 622221051 | Montáž kontaktního zateplení lepením a mechanickým kotvením z desek z minerální vlny s podélnou orientací vláken nebo kombinovaných na vnější stěny, na podklad betonový nebo z lehčeného betonu, z tvárnic keramických nebo vápenopískových, tloušťky desek přes 200 do 240 mm | m2 | 10.21 |  | 0 | CS ÚRS 2022 02 |  |  | základní |  | 0 | 0.01176 | 0.12007 | 0 | 0 | 4 | K | 2 |  |  |  | ROZPOCET | 0 | 0 | 0 | 0 | 0 | 1 | 0 | 4 | 1549491644
| Online PSC |  | https://podminky.urs.cz/item/CS_URS_2022_02/622221051 | [15 empty] | Online PSC | 2
| VV |  | "stěny arkýře" | [15 empty] | VV | 2 | 1 | True | 0 | ROZPOCET
| VV |  | 10,21 |  | 10.21 | [13 empty] | VV | 2 | 2 | True | 1 | ROZPOCET
34 | M | 63151542 | deska tepelně izolační minerální kontaktních fasád podélné vlákno λ=0,036 tl 240mm | m2 | 11.231 |  | 0 | CS ÚRS 2022 02 |  |  | základní |  | 0 | 0.025 | 0.28077 | 0 | 0 | 8 | M | 2 |  |  |  | ROZPOCET | 0 | 0 | 0 | 0 | 0 | 1 | 0 | 4 | -1518352611
| VV |  | 10,21*1,1 |  | 11.231 | [13 empty] | VV | 2 | 2 | True | 1 | ROZPOCET
35 | K | 622222051 | Montáž kontaktního zateplení vnějšího ostění, nadpraží nebo parapetu lepením z desek z minerální vlny s podélnou nebo kolmou orientací vláken nebo z kombinovaných desek hloubky špalet přes 200 do 400 mm, tloušťky desek do 40 mm | m | 311.28 |  | 0 | CS ÚRS 2022 02 |  |  | základní |  | 0 | 0.00339 | 1.0552 | 0 | 0 | 4 | K | 2 |  |  |  | ROZPOCET | 0 | 0 | 0 | 0 | 0 | 1 | 0 | 4 | 720537134
| Online PSC |  | https://podminky.urs.cz/item/CS_URS_2022_02/622222051 | [15 empty] | Online PSC | 2
| VV |  | 386,28-75 |  | 311.28 | [13 empty] | VV | 2 | 2 | True | 1 | ROZPOCET
36 | M | 63151517 | deska tepelně izolační minerální kontaktních fasád podélné vlákno λ=0,036 tl 30mm | m2 | 112.995 |  | 0 |  |  |  | základní |  | 0 | 0.006 | 0.67797 | 0 | 0 | 8 | M | 2 |  |  |  | ROZPOCET | 0 | 0 | 0 | 0 | 0 | 1 | 0 | 4 | -1788626570
| VV |  | 311,28*(0,15+0,18)*1,1 |  | 112.995 | [13 empty] | VV | 2 | 2 | True | 1 | ROZPOCET
37 | K | 622251101 | Montáž kontaktního zateplení lepením a mechanickým kotvením Příplatek k cenám za zápustnou montáž kotev s použitím tepelněizolačních zátek na vnější stěny z polystyrenu | m2 | 48.94 |  | 0 | CS ÚRS 2022 02 |  |  | základní |  | 0 | 8e-05 | 0.0039152 | 0 | 0 | 4 | K | 2 |  |  |  | ROZPOCET | 0 | 0 | 0 | 0 | 0 | 1 | 0 | 4 | -1980323737
| Online PSC |  | https://podminky.urs.cz/item/CS_URS_2022_02/622251101 | [15 empty] | Online PSC | 2
| VV |  | "sokl" | [15 empty] | VV | 2 | 1 | True | 0 | ROZPOCET
| VV |  | 48,94 |  | 48.94 | [13 empty] | VV | 2 | 2 | True | 1 | ROZPOCET
38 | K | 622251105 | Montáž kontaktního zateplení lepením a mechanickým kotvením Příplatek k cenám za zápustnou montáž kotev s použitím tepelněizolačních zátek na vnější stěny z minerální vlny | m2 | 894.472 |  | 0 | CS ÚRS 2022 02 |  |  | základní |  | 0 | 8e-05 | 0.071558 | 0 | 0 | 4 | K | 2 |  |  |  | ROZPOCET | 0 | 0 | 0 | 0 | 0 | 1 | 0 | 4 | -1189497966
| Online PSC |  | https://podminky.urs.cz/item/CS_URS_2022_02/622251105 | [15 empty] | Online PSC | 2
| VV |  | "nad soklem" | [15 empty] | VV | 2 | 1 | True | 0 | ROZPOCET
| VV |  | 691,45+10,21+65,34 |  | 767 | [13 empty] | VV | 2 | 2 | True | 0 | ROZPOCET
| VV |  | "ostění" | [15 empty] | VV | 2 | 1 | True | 0 | ROZPOCET
| VV |  | 386,28*(0,15+0,18) |  | 127.472 | [13 empty] | VV | 2 | 2 | True | 0 | ROZPOCET
| VV |  | Součet |  | 894.472 | [13 empty] | VV | 2 | 4 | True | 1 | ROZPOCET
39 | K | 622251211 | Montáž kontaktního zateplení lepením a mechanickým kotvením Příplatek k cenám za zesílené vyztužení druhou vrstvou sklovláknitého pletiva vnějších stěn | m2 | 48.94 |  | 0 | CS ÚRS 2022 02 |  |  | základní |  | 0 | 0.00378 | 0.18499 | 0 | 0 | 4 | K | 2 |  |  |  | ROZPOCET | 0 | 0 | 0 | 0 | 0 | 1 | 0 | 4 | -992061442
| Online PSC |  | https://podminky.urs.cz/item/CS_URS_2022_02/622251211 | [15 empty] | Online PSC | 2
| VV |  | "sokl" | [15 empty] | VV | 2 | 1 | True | 0 | ROZPOCET
| VV |  | 48,94 |  | 48.94 | [13 empty] | VV | 2 | 2 | True | 1 | ROZPOCET
40 | K | 622252001 | Montáž profilů kontaktního zateplení zakládacích soklových připevněných hmoždinkami | m | 101.5 |  | 0 | CS ÚRS 2022 02 |  |  | základní |  | 0 | 3e-05 | 0.003045 | 0 | 0 | 4 | K | 2 |  |  |  | ROZPOCET | 0 | 0 | 0 | 0 | 0 | 1 | 0 | 4 | 915958034
| Online PSC |  | https://podminky.urs.cz/item/CS_URS_2022_02/622252001 | [15 empty] | Online PSC | 2
| VV |  | 11,19*2+5,6+5,58+27,44+19,05*2+1,2*2 |  | 101.5 | [13 empty] | VV | 2 | 2 | True | 1 | ROZPOCET
41 | M | 59051655 | profil zakládací Al tl 0,7mm pro ETICS pro izolant tl 180mm | m | 111.65 |  | 0 | CS ÚRS 2022 02 |  |  | základní |  | 0 | 0.00068 | 0.075922 | 0 | 0 | 8 | M | 2 |  |  |  | ROZPOCET | 0 | 0 | 0 | 0 | 0 | 1 | 0 | 4 | -1997486185
| VV |  | 101,5*1,1 |  | 111.65 | [13 empty] | VV | 2 | 2 | True | 1 | ROZPOCET
42 | K | 622252002 | Montáž profilů kontaktního zateplení ostatních stěnových, dilatačních apod. lepených do tmelu | m | 366.41 |  | 0 | CS ÚRS 2022 02 |  |  | základní |  | 0 | 0 | 0 | 0 | 0 | 4 | K | 2 |  |  |  | ROZPOCET | 0 | 0 | 0 | 0 | 0 | 1 | 0 | 4 | -111450687
| Online PSC |  | https://podminky.urs.cz/item/CS_URS_2022_02/622252002 | [15 empty] | Online PSC | 2
| VV |  | "nadpraží" | [15 empty] | VV | 2 | 1 | True | 0 | ROZPOCET
| VV |  | 3,9*4+2,6*11+2*4+3,9*4+2,55*6+1,05+2,6*4+2,5*3+2*2+2,75+1,55 |  | 110.35 | [13 empty] | VV | 2 | 2 | True | 0 | ROZPOCET
| VV |  | 1,05*2+1,2*2+2,93+2,6*10+3+1,3+2,6+0,9*2+5,15*2+2,25+2,5+1,35 |  | 58.53 | [13 empty] | VV | 2 | 2 | True | 0 | ROZPOCET
| VV |  | Mezisoučet |  | 168.88 | [13 empty] | VV | 2 | 3 | True | 0 | ROZPOCET
| VV |  | "parapet" | [15 empty] | VV | 2 | 1 | True | 0 | ROZPOCET
| VV |  | 162,37+5,2 |  | 167.57 | [13 empty] | VV | 2 | 2 | True | 0 | ROZPOCET
| VV |  | Mezisoučet |  | 167.57 | [13 empty] | VV | 2 | 3 | True | 0 | ROZPOCET
| VV |  | "profil u ploché střechy" | [15 empty] | VV | 2 | 1 | True | 0 | ROZPOCET
| VV |  | 1,25*2+12,73*2+2 |  | 29.96 | [13 empty] | VV | 2 | 2 | True | 0 | ROZPOCET
| VV |  | Součet |  | 366.41 | [13 empty] | VV | 2 | 4 | True | 1 | ROZPOCET
43 | M | 59051510 | profil začišťovací s okapnicí PVC s výztužnou tkaninou pro nadpraží ETICS | m | 185.768 |  | 0 | CS ÚRS 2022 02 |  |  | základní |  | 0 | 0.0003 | 0.05573 | 0 | 0 | 8 | M | 2 |  |  |  | ROZPOCET | 0 | 0 | 0 | 0 | 0 | 1 | 0 | 4 | 1698799592
| VV |  | 168,88*1,1 |  | 185.768 | [13 empty] | VV | 2 | 2 | True | 1 | ROZPOCET
44 | M | 59051512 | profil začišťovací s okapnicí PVC s výztužnou tkaninou pro parapet ETICS | m | 184.327 |  | 0 | CS ÚRS 2022 02 |  |  | základní |  | 0 | 0.0002 | 0.036865 | 0 | 0 | 8 | M | 2 |  |  |  | ROZPOCET | 0 | 0 | 0 | 0 | 0 | 1 | 0 | 4 | 1291020687
| VV |  | (162,37+5,2)*1,1 |  | 184.327 | [13 empty] | VV | 2 | 2 | True | 1 | ROZPOCET
45 | M | 28342206 | profil ukončovací PVC s výztužnou tkaninu pro ukončení atiky ETICS | m | 32.956 |  | 0 | CS ÚRS 2022 02 |  |  | základní |  | 0 | 0.0002 | 0.0065912 | 0 | 0 | 8 | M | 2 |  |  |  | ROZPOCET | 0 | 0 | 0 | 0 | 0 | 1 | 0 | 4 | -1233503642
| VV |  | 29,96*1,1 |  | 32.956 | [13 empty] | VV | 2 | 2 | True | 1 | ROZPOCET
46 | K | 622321121 | Omítka vápenocementová vnějších ploch nanášená ručně jednovrstvá, tloušťky do 15 mm hladká stěn | m2 | 33.84 |  | 0 | CS ÚRS 2022 02 |  |  | základní |  | 0 | 0.0231 | 0.7817 | 0 | 0 | 4 | K | 2 |  |  |  | ROZPOCET | 0 | 0 | 0 | 0 | 0 | 1 | 0 | 4 | -270464780
| Online PSC |  | https://podminky.urs.cz/item/CS_URS_2022_02/622321121 | [15 empty] | Online PSC | 2
| VV |  | "zazděné otvory" | [15 empty] | VV | 2 | 1 | True | 0 | ROZPOCET
| VV |  | 2,6*2,1*2-1,3*0,6*2 |  | 9.36 | [13 empty] | VV | 2 | 2 | True | 0 | ROZPOCET
| VV |  | 0,8*0,6*3 |  | 1.44 | [13 empty] | VV | 2 | 2 | True | 0 | ROZPOCET
| VV |  | 5,15*1,8*2+2,5*1,8 |  | 23.04 | [13 empty] | VV | 2 | 2 | True | 0 | ROZPOCET
| VV |  | Součet |  | 33.84 | [13 empty] | VV | 2 | 4 | True | 1 | ROZPOCET
47 | K | 622325301 | Oprava vápenné omítky vnějších ploch stupně členitosti 2 štukové, v rozsahu opravované plochy do 10% | m2 | 895.842 |  | 0 | CS ÚRS 2022 02 |  |  | základní |  | 0 | 0.00625 | 5.599 | 0 | 0 | 4 | K | 2 |  |  |  | ROZPOCET | 0 | 0 | 0 | 0 | 0 | 1 | 0 | 4 | 1205529084
| Online PSC |  | https://podminky.urs.cz/item/CS_URS_2022_02/622325301 | [15 empty] | Online PSC | 2
| VV |  | "sokl" | [15 empty] | VV | 2 | 1 | True | 0 | ROZPOCET
| VV |  | 48,94 |  | 48.94 | [13 empty] | VV | 2 | 2 | True | 0 | ROZPOCET
| VV |  | "nad soklem" | [15 empty] | VV | 2 | 1 | True | 0 | ROZPOCET
| VV |  | 691,45+10,21+65,34 |  | 767 | [13 empty] | VV | 2 | 2 | True | 0 | ROZPOCET
| VV |  | "ostění" | [15 empty] | VV | 2 | 1 | True | 0 | ROZPOCET
| VV |  | 386,28*0,15 |  | 57.942 | [13 empty] | VV | 2 | 2 | True | 0 | ROZPOCET
| VV |  | "podhled" | [15 empty] | VV | 2 | 1 | True | 0 | ROZPOCET
| VV |  | 21,96 |  | 21.96 | [13 empty] | VV | 2 | 2 | True | 0 | ROZPOCET
| VV |  | Součet |  | 895.842 | [13 empty] | VV | 2 | 4 | True | 1 | ROZPOCET
48 | K | 622531012 | Omítka tenkovrstvá silikonová vnějších ploch probarvená bez penetrace zatíraná (škrábaná), zrnitost 1,5 mm stěn | m2 | 943.412 |  | 0 | CS ÚRS 2022 02 |  |  | základní |  | 0 | 0.00285 | 2.6887 | 0 | 0 | 4 | K | 2 |  |  |  | ROZPOCET | 0 | 0 | 0 | 0 | 0 | 1 | 0 | 4 | 2060034539
| Online PSC |  | https://podminky.urs.cz/item/CS_URS_2022_02/622531012 | [15 empty] | Online PSC | 2
| VV |  | "sokl" | [15 empty] | VV | 2 | 1 | True | 0 | ROZPOCET
| VV |  | 48,94 |  | 48.94 | [13 empty] | VV | 2 | 2 | True | 0 | ROZPOCET
| VV |  | "nad soklem" | [15 empty] | VV | 2 | 1 | True | 0 | ROZPOCET
| VV |  | 691,45+10,21+65,34 |  | 767 | [13 empty] | VV | 2 | 2 | True | 0 | ROZPOCET
| VV |  | "ostění" | [15 empty] | VV | 2 | 1 | True | 0 | ROZPOCET
| VV |  | 386,28*(0,15+0,18) |  | 127.472 | [13 empty] | VV | 2 | 2 | True | 0 | ROZPOCET
| VV |  | Součet |  | 943.412 | [13 empty] | VV | 2 | 4 | True | 1 | ROZPOCET
49 | K | 5969921-x1 | Nátěr hydrofobní dvojnásobný | m2 | 48.94 |  | 0 |  |  |  | základní |  | 0 | 0.00032 | 0.015661 | 0 | 0 | 4 | K | 2 |  |  |  | ROZPOCET | 0 | 0 | 0 | 0 | 0 | 1 | 0 | 4 | 594596243
| VV |  | "sokl" | [15 empty] | VV | 2 | 1 | True | 0 | ROZPOCET
| VV |  | 48,94 |  | 48.94 | [13 empty] | VV | 2 | 2 | True | 1 | ROZPOCET
50 | K | 629991011 | Zakrytí vnějších ploch před znečištěním včetně pozdějšího odkrytí výplní otvorů a svislých ploch fólií přilepenou lepící páskou | m2 | 269.048 |  | 0 | CS ÚRS 2022 02 |  |  | základní |  | 0 | 0 | 0 | 0 | 0 | 4 | K | 2 |  |  |  | ROZPOCET | 0 | 0 | 0 | 0 | 0 | 1 | 0 | 4 | -1059230336
| Online PSC |  | https://podminky.urs.cz/item/CS_URS_2022_02/629991011 | [15 empty] | Online PSC | 2
| VV |  | 3,9*0,6*4+2,6*0,6*11+2*0,6*4 |  | 31.32 | [13 empty] | VV | 2 | 2 | True | 0 | ROZPOCET
| VV |  | 3,9*2,1*4+2,55*2,1*6+1,05*2,1+2,6*2,1*4+2,5*2,1*3+2*2,1+2,75*4,3+1,55*3 |  | 125.36 | [13 empty] | VV | 2 | 2 | True | 0 | ROZPOCET
| VV |  | 1,05*1,05*2+1,2*2,1*2+2,93*2,1+2,6*2,1*10+3*2,1+1,3*0,6+2,6*0,6 |  | 76.638 | [13 empty] | VV | 2 | 2 | True | 0 | ROZPOCET
| VV |  | 0,9*2,85*2+5,15*1,8*2+2,25*2,1+2,5*1,8+1,35*2,1 |  | 35.73 | [13 empty] | VV | 2 | 2 | True | 0 | ROZPOCET
| VV |  | Součet |  | 269.048 | [13 empty] | VV | 2 | 4 | True | 1 | ROZPOCET
51 | K | 629995101 | Očištění vnějších ploch tlakovou vodou omytím | m2 | 895.842 |  | 0 | CS ÚRS 2022 02 |  |  | základní |  | 0 | 0 | 0 | 0 | 0 | 4 | K | 2 |  |  |  | ROZPOCET | 0 | 0 | 0 | 0 | 0 | 1 | 0 | 4 | -352195089
| Online PSC |  | https://podminky.urs.cz/item/CS_URS_2022_02/629995101 | [15 empty] | Online PSC | 2
| VV |  | "sokl" | [15 empty] | VV | 2 | 1 | True | 0 | ROZPOCET
| VV |  | 48,94 |  | 48.94 | [13 empty] | VV | 2 | 2 | True | 0 | ROZPOCET
| VV |  | "nad soklem" | [15 empty] | VV | 2 | 1 | True | 0 | ROZPOCET
| VV |  | 691,45+10,21+65,34 |  | 767 | [13 empty] | VV | 2 | 2 | True | 0 | ROZPOCET
| VV |  | "ostění" | [15 empty] | VV | 2 | 1 | True | 0 | ROZPOCET
| VV |  | 386,28*0,15 |  | 57.942 | [13 empty] | VV | 2 | 2 | True | 0 | ROZPOCET
| VV |  | "podhled" | [15 empty] | VV | 2 | 1 | True | 0 | ROZPOCET
| VV |  | 21,96 |  | 21.96 | [13 empty] | VV | 2 | 2 | True | 0 | ROZPOCET
| VV |  | Součet |  | 895.842 | [13 empty] | VV | 2 | 4 | True | 1 | ROZPOCET
52 | K | 62800-001 | M+D kotvící prvek z tvrzené Pu pěny, 200x200x180mm | kus | 36 |  | 0 |  |  |  | základní |  | 0 | 0 | 0 | 0 | 0 | 4 | K | 2 |  |  |  | ROZPOCET | 0 | 0 | 0 | 0 | 0 | 1 | 0 | 4 | -2058077390
| VV |  | "pro výrobek HV1" | [15 empty] | VV | 2 | 1 | True | 0 | ROZPOCET
| VV |  | 16 |  | 16 | [13 empty] | VV | 2 | 2 | True | 0 | ROZPOCET
| VV |  | "pro výrobek HV2" | [15 empty] | VV | 2 | 1 | True | 0 | ROZPOCET
| VV |  | 16 |  | 16 | [13 empty] | VV | 2 | 2 | True | 0 | ROZPOCET
| VV |  | "pro výrobek HV3" | [15 empty] | VV | 2 | 1 | True | 0 | ROZPOCET
| VV |  | 4 |  | 4 | [13 empty] | VV | 2 | 2 | True | 0 | ROZPOCET
| VV |  | Součet |  | 36 | [13 empty] | VV | 2 | 4 | True | 1 | ROZPOCET
| D | 9 | Ostatní konstrukce a práce, bourání |  |  |  | 0 | [5 empty] | 0 |  | 0.0008099 |  | 16.9368 | 1 | D | 1 |  |  |  | ROZPOCET | [6 empty] | 0
53 | K | 941311111 | Montáž lešení řadového modulového lehkého pracovního s podlahami s provozním zatížením tř. 3 do 200 kg/m2 šířky tř. SW06 od 0,6 do 0,9 m, výšky do 10 m | m2 | 1219.9 |  | 0 | CS ÚRS 2022 02 |  |  | základní |  | 0 | 0 | 0 | 0 | 0 | 4 | K | 2 |  |  |  | ROZPOCET | 0 | 0 | 0 | 0 | 0 | 1 | 0 | 4 | -1281906498
| Online PSC |  | https://podminky.urs.cz/item/CS_URS_2022_02/941311111 | [15 empty] | Online PSC | 2
| VV |  | (1+11,19+1)*11,8*2+(5,6+5,58)*11,8+(1+27,44+1)*11,8 |  | 790.6 | [13 empty] | VV | 2 | 2 | True | 0 | ROZPOCET
| VV |  | (19,05+1,2)*10,6*2 |  | 429.3 | [13 empty] | VV | 2 | 2 | True | 0 | ROZPOCET
| VV |  | Součet |  | 1219.9 | [13 empty] | VV | 2 | 4 | True | 1 | ROZPOCET
54 | K | 941311211 | Montáž lešení řadového modulového lehkého pracovního s podlahami s provozním zatížením tř. 3 do 200 kg/m2 Příplatek za první a každý další den použití lešení k ceně -1111 nebo -1112 | m2 | 36597 |  | 0 | CS ÚRS 2022 02 |  |  | základní |  | 0 | 0 | 0 | 0 | 0 | 4 | K | 2 |  |  |  | ROZPOCET | 0 | 0 | 0 | 0 | 0 | 1 | 0 | 4 | -69111205
| Online PSC |  | https://podminky.urs.cz/item/CS_URS_2022_02/941311211 | [15 empty] | Online PSC | 2
| VV |  | 1219,9*30 |  | 36597 | [13 empty] | VV | 2 | 2 | True | 1 | ROZPOCET
55 | K | 941311811 | Demontáž lešení řadového modulového lehkého pracovního s podlahami s provozním zatížením tř. 3 do 200 kg/m2 šířky SW06 od 0,6 do 0,9 m, výšky do 10 m | m2 | 1219.9 |  | 0 | CS ÚRS 2022 02 |  |  | základní |  | 0 | 0 | 0 | 0 | 0 | 4 | K | 2 |  |  |  | ROZPOCET | 0 | 0 | 0 | 0 | 0 | 1 | 0 | 4 | -2077194957
| Online PSC |  | https://podminky.urs.cz/item/CS_URS_2022_02/941311811 | [15 empty] | Online PSC | 2
56 | K | 944511111 | Montáž ochranné sítě zavěšené na konstrukci lešení z textilie z umělých vláken | m2 | 1219.9 |  | 0 | CS ÚRS 2022 02 |  |  | základní |  | 0 | 0 | 0 | 0 | 0 | 4 | K | 2 |  |  |  | ROZPOCET | 0 | 0 | 0 | 0 | 0 | 1 | 0 | 4 | -833670133
| Online PSC |  | https://podminky.urs.cz/item/CS_URS_2022_02/944511111 | [15 empty] | Online PSC | 2
57 | K | 944511211 | Montáž ochranné sítě Příplatek za první a každý další den použití sítě k ceně -1111 | m2 | 36597 |  | 0 | CS ÚRS 2022 02 |  |  | základní |  | 0 | 0 | 0 | 0 | 0 | 4 | K | 2 |  |  |  | ROZPOCET | 0 | 0 | 0 | 0 | 0 | 1 | 0 | 4 | 629684932
| Online PSC |  | https://podminky.urs.cz/item/CS_URS_2022_02/944511211 | [15 empty] | Online PSC | 2
| VV |  | 1219,9*30 |  | 36597 | [13 empty] | VV | 2 | 2 | True | 1 | ROZPOCET
58 | K | 944511811 | Demontáž ochranné sítě zavěšené na konstrukci lešení z textilie z umělých vláken | m2 | 1219.9 |  | 0 | CS ÚRS 2022 02 |  |  | základní |  | 0 | 0 | 0 | 0 | 0 | 4 | K | 2 |  |  |  | ROZPOCET | 0 | 0 | 0 | 0 | 0 | 1 | 0 | 4 | -1017971929
| Online PSC |  | https://podminky.urs.cz/item/CS_URS_2022_02/944511811 | [15 empty] | Online PSC | 2
59 | K | 949101111 | Lešení pomocné pracovní pro objekty pozemních staveb pro zatížení do 150 kg/m2, o výšce lešeňové podlahy do 1,9 m | m2 | 6.23 |  | 0 | CS ÚRS 2022 02 |  |  | základní |  | 0 | 0.00013 | 0.0008099 | 0 | 0 | 4 | K | 2 |  |  |  | ROZPOCET | 0 | 0 | 0 | 0 | 0 | 1 | 0 | 4 | -1885422232
| Online PSC |  | https://podminky.urs.cz/item/CS_URS_2022_02/949101111 | [15 empty] | Online PSC | 2
| VV |  | "podhled" | [15 empty] | VV | 2 | 1 | True | 0 | ROZPOCET
| VV |  | 6,23 |  | 6.23 | [13 empty] | VV | 2 | 2 | True | 1 | ROZPOCET
60 | K | 962081141 | Bourání zdiva příček nebo vybourání otvorů ze skleněných tvárnic, tl. do 150 mm | m2 | 8.58 |  | 0 | CS ÚRS 2022 02 |  |  | základní |  | 0 | 0 | 0 | 0.082 | 0.70356 | 4 | K | 2 |  |  |  | ROZPOCET | 0 | 0 | 0 | 0 | 0 | 1 | 0 | 4 | -1437315293
| Online PSC |  | https://podminky.urs.cz/item/CS_URS_2022_02/962081141 | [15 empty] | Online PSC | 2
| VV |  | 2,6*2,1*2-1,3*0,6*3 |  | 8.58 | [13 empty] | VV | 2 | 2 | True | 1 | ROZPOCET
61 | K | 963051113 | Bourání železobetonových stropů deskových, tl. přes 80 mm | m3 | 1.31 |  | 0 | CS ÚRS 2022 02 |  |  | základní |  | 0 | 0 | 0 | 2.4 | 3.144 | 4 | K | 2 |  |  |  | ROZPOCET | 0 | 0 | 0 | 0 | 0 | 1 | 0 | 4 | 172884967
| Online PSC |  | https://podminky.urs.cz/item/CS_URS_2022_02/963051113 | [15 empty] | Online PSC | 2
| VV |  | "balkony" | [15 empty] | VV | 2 | 1 | True | 0 | ROZPOCET
| VV |  | 2,6*1,4*0,18*2 |  | 1.31 | [13 empty] | VV | 2 | 2 | True | 1 | ROZPOCET
62 | K | 965082933 | Odstranění násypu pod podlahami nebo ochranného násypu na střechách tl. do 200 mm, plochy přes 2 m2 | m3 | 3.936 |  | 0 | CS ÚRS 2022 02 |  |  | základní |  | 0 | 0 | 0 | 1.4 | 5.5104 | 4 | K | 2 |  |  |  | ROZPOCET | 0 | 0 | 0 | 0 | 0 | 1 | 0 | 4 | -868637196
| Online PSC |  | https://podminky.urs.cz/item/CS_URS_2022_02/965082933 | [15 empty] | Online PSC | 2
| VV |  | "střecha arkýře" | [15 empty] | VV | 2 | 1 | True | 0 | ROZPOCET
| VV |  | 31,49*(0,1+0,15)/2 |  | 3.936 | [13 empty] | VV | 2 | 2 | True | 1 | ROZPOCET
63 | K | 968062376 | Vybourání dřevěných rámů oken s křídly, dveřních zárubní, vrat, stěn, ostění nebo obkladů rámů oken s křídly zdvojených, plochy do 4 m2 | m2 | 31.32 |  | 0 | CS ÚRS 2022 02 |  |  | základní |  | 0 | 0 | 0 | 0.034 | 1.0649 | 4 | K | 2 |  |  |  | ROZPOCET | 0 | 0 | 0 | 0 | 0 | 1 | 0 | 4 | 1813234095
| Online PSC |  | https://podminky.urs.cz/item/CS_URS_2022_02/968062376 | [15 empty] | Online PSC | 2
| VV |  | 3,9*0,6*4 |  | 9.36 | [13 empty] | VV | 2 | 2 | True | 0 | ROZPOCET
| VV |  | 2*0,6*4 |  | 4.8 | [13 empty] | VV | 2 | 2 | True | 0 | ROZPOCET
| VV |  | 2,6*0,6*11 |  | 17.16 | [13 empty] | VV | 2 | 2 | True | 0 | ROZPOCET
| VV |  | Součet |  | 31.32 | [13 empty] | VV | 2 | 4 | True | 1 | ROZPOCET
64 | K | 968072247 | Vybourání kovových rámů oken s křídly, dveřních zárubní, vrat, stěn, ostění nebo obkladů okenních rámů s křídly jednoduchých, plochy přes 4 m2 | m2 | 46.08 |  | 0 | CS ÚRS 2022 02 |  |  | základní |  | 0 | 0 | 0 | 0.034 | 1.5667 | 4 | K | 2 |  |  |  | ROZPOCET | 0 | 0 | 0 | 0 | 0 | 1 | 0 | 4 | -1755141338
| Online PSC |  | https://podminky.urs.cz/item/CS_URS_2022_02/968072247 | [15 empty] | Online PSC | 2
| VV |  | 5,15*3,6*2+2,5*3,6 |  | 46.08 | [13 empty] | VV | 2 | 2 | True | 1 | ROZPOCET
65 | K | 968082015-R | Vybourání plastových rámů oken s křídly, dveřních zárubní, vrat rámu oken s křídly, plochy do 1 m2 - pro opětovné použití | m2 | 2.34 |  | 0 |  |  |  | základní |  | 0 | 0 | 0 | 0 | 0 | 4 | K | 2 |  |  |  | ROZPOCET | 0 | 0 | 0 | 0 | 0 | 1 | 0 | 4 | 698636360
| VV |  | "okna ve sklobetonu" | [15 empty] | VV | 2 | 1 | True | 0 | ROZPOCET
| VV |  | 1,3*0,6*3 |  | 2.34 | [13 empty] | VV | 2 | 2 | True | 1 | ROZPOCET
66 | K | 968082018-R | Vybourání plastových rámů oken s křídly, dveřních zárubní, vrat rámu oken s křídly, plochy přes 4 m2- pro opětovné použití | m2 | 23.148 |  | 0 |  |  |  | základní |  | 0 | 0 | 0 | 0 | 0 | 4 | K | 2 |  |  |  | ROZPOCET | 0 | 0 | 0 | 0 | 0 | 1 | 0 | 4 | 378728857
| VV |  | 5,18*1,8*2+2,5*1,8 |  | 23.148 | [13 empty] | VV | 2 | 2 | True | 1 | ROZPOCET
67 | K | 973022351 | Vysekání výklenků nebo kapes ve zdivu z kamene kapes, plochy do 0,16 m2, hl. do 300 mm | kus | 6 |  | 0 | CS ÚRS 2022 02 |  |  | základní |  | 0 | 0 | 0 | 0.078 | 0.468 | 4 | K | 2 |  |  |  | ROZPOCET | 0 | 0 | 0 | 0 | 0 | 1 | 0 | 4 | -2039469944
| Online PSC |  | https://podminky.urs.cz/item/CS_URS_2022_02/973022351 | [15 empty] | Online PSC | 2
| VV |  | "pro ocelové překlady" | [15 empty] | VV | 2 | 1 | True | 0 | ROZPOCET
| VV |  | 6 |  | 6 | [13 empty] | VV | 2 | 2 | True | 1 | ROZPOCET
68 | K | 978015321 | Otlučení vápenných nebo vápenocementových omítek vnějších ploch s vyškrabáním spar a s očištěním zdiva stupně členitosti 1 a 2, v rozsahu do 10 % | m2 | 895.842 |  | 0 | CS ÚRS 2022 02 |  |  | základní |  | 0 | 0 | 0 | 0.005 | 4.4792 | 4 | K | 2 |  |  |  | ROZPOCET | 0 | 0 | 0 | 0 | 0 | 1 | 0 | 4 | -1898081338
| Online PSC |  | https://podminky.urs.cz/item/CS_URS_2022_02/978015321 | [15 empty] | Online PSC | 2
| VV |  | "sokl" | [15 empty] | VV | 2 | 1 | True | 0 | ROZPOCET
| VV |  | 48,94 |  | 48.94 | [13 empty] | VV | 2 | 2 | True | 0 | ROZPOCET
| VV |  | "nad soklem" | [15 empty] | VV | 2 | 1 | True | 0 | ROZPOCET
| VV |  | 691,45+10,21+65,34 |  | 767 | [13 empty] | VV | 2 | 2 | True | 0 | ROZPOCET
| VV |  | "ostění" | [15 empty] | VV | 2 | 1 | True | 0 | ROZPOCET
| VV |  | 386,28*0,15 |  | 57.942 | [13 empty] | VV | 2 | 2 | True | 0 | ROZPOCET
| VV |  | "podhled" | [15 empty] | VV | 2 | 1 | True | 0 | ROZPOCET
| VV |  | 21,96 |  | 21.96 | [13 empty] | VV | 2 | 2 | True | 0 | ROZPOCET
| VV |  | Součet |  | 895.842 | [13 empty] | VV | 2 | 4 | True | 1 | ROZPOCET
| D | 997 | Přesun sutě |  |  |  | 0 | [5 empty] | 0 |  | 0 |  | 0 | 1 | D | 1 |  |  |  | ROZPOCET | [6 empty] | 0
69 | K | 997013113 | Vnitrostaveništní doprava suti a vybouraných hmot vodorovně do 50 m svisle s použitím mechanizace pro budovy a haly výšky přes 9 do 12 m | t | 22.026 |  | 0 | CS ÚRS 2022 02 |  |  | základní |  | 0 | 0 | 0 | 0 | 0 | 4 | K | 2 |  |  |  | ROZPOCET | 0 | 0 | 0 | 0 | 0 | 1 | 0 | 4 | 835175328
| Online PSC |  | https://podminky.urs.cz/item/CS_URS_2022_02/997013113 | [15 empty] | Online PSC | 2
70 | K | 997013501 | Odvoz suti a vybouraných hmot na skládku nebo meziskládku se složením, na vzdálenost do 1 km | t | 22.026 |  | 0 | CS ÚRS 2022 02 |  |  | základní |  | 0 | 0 | 0 | 0 | 0 | 4 | K | 2 |  |  |  | ROZPOCET | 0 | 0 | 0 | 0 | 0 | 1 | 0 | 4 | 1894941849
| Online PSC |  | https://podminky.urs.cz/item/CS_URS_2022_02/997013501 | [15 empty] | Online PSC | 2
71 | K | 997013509 | Odvoz suti a vybouraných hmot na skládku nebo meziskládku se složením, na vzdálenost Příplatek k ceně za každý další i započatý 1 km přes 1 km | t | 198.234 |  | 0 | CS ÚRS 2022 02 |  |  | základní |  | 0 | 0 | 0 | 0 | 0 | 4 | K | 2 |  |  |  | ROZPOCET | 0 | 0 | 0 | 0 | 0 | 1 | 0 | 4 | -1190167409
| Online PSC |  | https://podminky.urs.cz/item/CS_URS_2022_02/997013509 | [15 empty] | Online PSC | 2
| VV |  | 22,026*9 'Přepočtené koeficientem množství |  | 198.234 | [13 empty] | VV | 2 | 2 | False | 1 | ROZPOCET
72 | K | 997013631 | Poplatek za uložení stavebního odpadu na skládce (skládkovné) směsného stavebního a demoličního zatříděného do Katalogu odpadů pod kódem 17 09 04 | t | 22.026 |  | 0 | CS ÚRS 2022 02 |  |  | základní |  | 0 | 0 | 0 | 0 | 0 | 4 | K | 2 |  |  |  | ROZPOCET | 0 | 0 | 0 | 0 | 0 | 1 | 0 | 4 | -1739258054
| Online PSC |  | https://podminky.urs.cz/item/CS_URS_2022_02/997013631 | [15 empty] | Online PSC | 2
| D | 998 | Přesun hmot |  |  |  | 0 | [5 empty] | 0 |  | 0 |  | 0 | 1 | D | 1 |  |  |  | ROZPOCET | [6 empty] | 0
73 | K | 998011002 | Přesun hmot pro budovy občanské výstavby, bydlení, výrobu a služby s nosnou svislou konstrukcí zděnou z cihel, tvárnic nebo kamene vodorovná dopravní vzdálenost do 100 m pro budovy výšky přes 6 do 12 m | t | 55.676 |  | 0 | CS ÚRS 2022 02 |  |  | základní |  | 0 | 0 | 0 | 0 | 0 | 4 | K | 2 |  |  |  | ROZPOCET | 0 | 0 | 0 | 0 | 0 | 1 | 0 | 4 | 2124651678
| Online PSC |  | https://podminky.urs.cz/item/CS_URS_2022_02/998011002 | [15 empty] | Online PSC | 2
| D | PSV | Práce a dodávky PSV |  |  |  | 0 | [5 empty] | 0 |  | 12.0847 |  | 5.0896 | 2 | D | 0 |  |  |  | ROZPOCET | [6 empty] | 0
| D | 712 | Povlakové krytiny |  |  |  | 0 | [5 empty] | 0 |  | 0.46936 |  | 0 | 2 | D | 1 |  |  |  | ROZPOCET | [6 empty] | 0
74 | K | 71200-001 | M+D střešní izolační fólie mech.kotvená tl.1,5mm, vč. veškerých doplňků, kompletní provedení | m2 | 39.878 |  | 0 |  |  |  | základní |  | 0 | 0.005 | 0.19939 | 0 | 0 | 16 | K | 2 |  |  |  | ROZPOCET | 0 | 0 | 0 | 0 | 0 | 1 | 0 | 16 | -473005799
| VV |  | "střecha arkýře+vytažení na stěny" | [15 empty] | VV | 2 | 1 | True | 0 | ROZPOCET
| VV |  | 31,49+(12,73*2+1,25*2)*0,3 |  | 39.878 | [13 empty] | VV | 2 | 2 | True | 1 | ROZPOCET
75 | K | 712311101 | Provedení povlakové krytiny střech plochých do 10° natěradly a tmely za studena nátěrem lakem penetračním nebo asfaltovým | m2 | 39.878 |  | 0 | CS ÚRS 2022 02 |  |  | základní |  | 0 | 0 | 0 | 0 | 0 | 16 | K | 2 |  |  |  | ROZPOCET | 0 | 0 | 0 | 0 | 0 | 1 | 0 | 16 | -125471104
| Online PSC |  | https://podminky.urs.cz/item/CS_URS_2022_02/712311101 | [15 empty] | Online PSC | 2
| VV |  | "střecha arkýře+vytažení na stěny" | [15 empty] | VV | 2 | 1 | True | 0 | ROZPOCET
| VV |  | 31,49+(12,73*2+1,25*2)*0,3 |  | 39.878 | [13 empty] | VV | 2 | 2 | True | 1 | ROZPOCET
76 | M | 11163150 | lak penetrační asfaltový | t | 0.012 |  | 0 | CS ÚRS 2022 02 |  |  | základní |  | 0 | 1 | 0.012 | 0 | 0 | 32 | M | 2 |  |  |  | ROZPOCET | 0 | 0 | 0 | 0 | 0 | 1 | 0 | 16 | 1154829734
| VV |  | 39,878*0,0003 |  | 0.012 | [13 empty] | VV | 2 | 2 | True | 1 | ROZPOCET
77 | K | 712341559 | Provedení povlakové krytiny střech plochých do 10° pásy přitavením NAIP v plné ploše | m2 | 39.878 |  | 0 | CS ÚRS 2022 02 |  |  | základní |  | 0 | 0.00088 | 0.035093 | 0 | 0 | 16 | K | 2 |  |  |  | ROZPOCET | 0 | 0 | 0 | 0 | 0 | 1 | 0 | 16 | 123215443
| Online PSC |  | https://podminky.urs.cz/item/CS_URS_2022_02/712341559 | [15 empty] | Online PSC | 2
78 | M | 62855003 | pás asfaltový natavitelný modifikovaný SBS tl 4,0mm s vložkou z polyesterové rohože a hrubozrnným břidličným posypem na horním povrchu | m2 | 45.86 |  | 0 | CS ÚRS 2022 02 |  |  | základní |  | 0 | 0.00486 | 0.22288 | 0 | 0 | 32 | M | 2 |  |  |  | ROZPOCET | 0 | 0 | 0 | 0 | 0 | 1 | 0 | 16 | -489082155
| VV |  | 39,878*1,15 |  | 45.86 | [13 empty] | VV | 2 | 2 | True | 1 | ROZPOCET
79 | K | 998712102 | Přesun hmot pro povlakové krytiny stanovený z hmotnosti přesunovaného materiálu vodorovná dopravní vzdálenost do 50 m v objektech výšky přes 6 do 12 m | t | 0.469 |  | 0 | CS ÚRS 2022 02 |  |  | základní |  | 0 | 0 | 0 | 0 | 0 | 16 | K | 2 |  |  |  | ROZPOCET | 0 | 0 | 0 | 0 | 0 | 1 | 0 | 16 | -605646080
| Online PSC |  | https://podminky.urs.cz/item/CS_URS_2022_02/998712102 | [15 empty] | Online PSC | 2
| D | 713 | Izolace tepelné |  |  |  | 0 | [5 empty] | 0 |  | 6.5278 |  | 0 | 2 | D | 1 |  |  |  | ROZPOCET | [6 empty] | 0
80 | K | 713111111 | Montáž tepelné izolace stropů rohožemi, pásy, dílci, deskami, bloky (izolační materiál ve specifikaci) vrchem bez překrytí lepenkou kladenými volně | m2 | 506.5 |  | 0 | CS ÚRS 2022 02 |  |  | základní |  | 0 | 0 | 0 | 0 | 0 | 16 | K | 2 |  |  |  | ROZPOCET | 0 | 0 | 0 | 0 | 0 | 1 | 0 | 16 | 441589788
| Online PSC |  | https://podminky.urs.cz/item/CS_URS_2022_02/713111111 | [15 empty] | Online PSC | 2
| VV |  | "půda" | [15 empty] | VV | 2 | 1 | True | 0 | ROZPOCET
| VV |  | 506,5 |  | 506.5 | [13 empty] | VV | 2 | 2 | True | 1 | ROZPOCET
81 | M | 63152111 | pás tepelně izolační univerzální λ=0,032-0,033 tl 250mm | m2 | 531.825 |  | 0 |  |  |  | základní |  | 0 | 0.008 | 4.2546 | 0 | 0 | 32 | M | 2 |  |  |  | ROZPOCET | 0 | 0 | 0 | 0 | 0 | 1 | 0 | 16 | 1682517422
| VV |  | "půda" | [15 empty] | VV | 2 | 1 | True | 0 | ROZPOCET
| VV |  | 506,5*1,05 |  | 531.825 | [13 empty] | VV | 2 | 2 | True | 1 | ROZPOCET
82 | K | 713111139 | Montáž tepelné izolace stropů rohožemi, pásy, dílci, deskami, bloky (izolační materiál ve specifikaci) žebrových spodem lepením celoplošně s mechanickým kotvením | m2 | 11.46 |  | 0 | CS ÚRS 2022 02 |  |  | základní |  | 0 | 0.00603 | 0.069104 | 0 | 0 | 16 | K | 2 |  |  |  | ROZPOCET | 0 | 0 | 0 | 0 | 0 | 1 | 0 | 16 | -896577231
| Online PSC |  | https://podminky.urs.cz/item/CS_URS_2022_02/713111139 | [15 empty] | Online PSC | 2
| VV |  | "podhled arkýře" | [15 empty] | VV | 2 | 1 | True | 0 | ROZPOCET
| VV |  | 11,46 |  | 11.46 | [13 empty] | VV | 2 | 2 | True | 1 | ROZPOCET
83 | M | 631420159 | deska tepelně izolační minerální kontaktních fasád podélné vlákno λ=0,035 tl 290mm | m2 | 12.033 |  | 0 |  |  |  | základní |  | 0 | 0.0465 | 0.55953 | 0 | 0 | 32 | M | 2 |  |  |  | ROZPOCET | 0 | 0 | 0 | 0 | 0 | 1 | 0 | 16 | 1543821603
| VV |  | 11,46*1,05 |  | 12.033 | [13 empty] | VV | 2 | 2 | True | 1 | ROZPOCET
84 | K | 713131143 | Montáž tepelné izolace stěn rohožemi, pásy, deskami, dílci, bloky (izolační materiál ve specifikaci) lepením celoplošně s mechanickým kotvením | m2 | 17.03 |  | 0 | CS ÚRS 2022 02 |  |  | základní |  | 0 | 0.00606 | 0.1032 | 0 | 0 | 16 | K | 2 |  |  |  | ROZPOCET | 0 | 0 | 0 | 0 | 0 | 1 | 0 | 16 | -604921490
| Online PSC |  | https://podminky.urs.cz/item/CS_URS_2022_02/713131143 | [15 empty] | Online PSC | 2
| VV |  | "stěny půdy" | [15 empty] | VV | 2 | 1 | True | 0 | ROZPOCET
| VV |  | 17,03 |  | 17.03 | [13 empty] | VV | 2 | 2 | True | 1 | ROZPOCET
85 | M | 63151540 | deska tepelně izolační minerální kontaktních fasád podélné vlákno λ=0,036 tl 200mm | m2 | 18.733 |  | 0 | CS ÚRS 2022 02 |  |  | základní |  | 0 | 0.021 | 0.39339 | 0 | 0 | 8 | M | 2 |  |  |  | ROZPOCET | 0 | 0 | 0 | 0 | 0 | 1 | 0 | 4 | 728230623
| VV |  | "stěny půdy" | [15 empty] | VV | 2 | 1 | True | 0 | ROZPOCET
| VV |  | 17,03*1,1 |  | 18.733 | [13 empty] | VV | 2 | 2 | True | 1 | ROZPOCET
86 | K | 713141131 | Montáž tepelné izolace střech plochých rohožemi, pásy, deskami, dílci, bloky (izolační materiál ve specifikaci) přilepenými za studena zplna, jednovrstvá | m2 | 58.06 |  | 0 | CS ÚRS 2022 02 |  |  | základní |  | 0 | 0.00116 | 0.06735 | 0 | 0 | 16 | K | 2 |  |  |  | ROZPOCET | 0 | 0 | 0 | 0 | 0 | 1 | 0 | 16 | 1204750097
| Online PSC |  | https://podminky.urs.cz/item/CS_URS_2022_02/713141131 | [15 empty] | Online PSC | 2
| VV |  | "střecha arkýře" | [15 empty] | VV | 2 | 1 | True | 0 | ROZPOCET
| VV |  | 31,49+26,57 |  | 58.06 | [13 empty] | VV | 2 | 2 | True | 1 | ROZPOCET
87 | M | 63140411 | deska tepelně izolační minerální plochých střech dvouvrstvá λ=0,038-0,039 tl 240mm | m2 | 33.065 |  | 0 | CS ÚRS 2022 02 |  |  | základní |  | 0 | 0.03209 | 1.0611 | 0 | 0 | 32 | M | 2 |  |  |  | ROZPOCET | 0 | 0 | 0 | 0 | 0 | 1 | 0 | 16 | -2102716946
| VV |  | 31,49*1,05 |  | 33.065 | [13 empty] | VV | 2 | 2 | True | 1 | ROZPOCET
88 | M | 28376141 | klín izolační EPS 100 spád do 5% | m3 | 0.976 |  | 0 | CS ÚRS 2022 02 |  |  | základní |  | 0 | 0.02 | 0.01952 | 0 | 0 | 32 | M | 2 |  |  |  | ROZPOCET | 0 | 0 | 0 | 0 | 0 | 1 | 0 | 16 | -1897168032
| VV |  | 26,57*0,035*1,05 |  | 0.976 | [13 empty] | VV | 2 | 2 | True | 1 | ROZPOCET
89 | K | 998713102 | Přesun hmot pro izolace tepelné stanovený z hmotnosti přesunovaného materiálu vodorovná dopravní vzdálenost do 50 m v objektech výšky přes 6 m do 12 m | t | 6.134 |  | 0 | CS ÚRS 2022 02 |  |  | základní |  | 0 | 0 | 0 | 0 | 0 | 16 | K | 2 |  |  |  | ROZPOCET | 0 | 0 | 0 | 0 | 0 | 1 | 0 | 16 | -1669406561
| Online PSC |  | https://podminky.urs.cz/item/CS_URS_2022_02/998713102 | [15 empty] | Online PSC | 2
| D | 751 | Vzduchotechnika |  |  |  | 0 | [5 empty] | 0 |  | 0.00334 |  | 0.00106 | 2 | D | 1 |  |  |  | ROZPOCET | [6 empty] | 0
90 | K | 751398014 | Montáž ostatních zařízení větrací mřížky na kruhové potrubí, průměru přes 300 do 400 mm | kus | 1 |  | 0 | CS ÚRS 2022 02 |  |  | základní |  | 0 | 0 | 0 | 0 | 0 | 16 | K | 2 |  |  |  | ROZPOCET | 0 | 0 | 0 | 0 | 0 | 1 | 0 | 16 | 828766596
| Online PSC |  | https://podminky.urs.cz/item/CS_URS_2022_02/751398014 | [15 empty] | Online PSC | 2
91 | M | 4297257x1 | H01 mřížka stěnová nerezová D400mm | kus | 1 |  | 0 |  |  |  | základní |  | 0 | 0.0009 | 0.0009 | 0 | 0 | 32 | M | 2 |  |  |  | ROZPOCET | 0 | 0 | 0 | 0 | 0 | 1 | 0 | 16 | 499727103
92 | K | 751398023 | Montáž ostatních zařízení větrací mřížky stěnové, průřezu přes 0,100 do 0,150 m2 | kus | 1 |  | 0 | CS ÚRS 2022 02 |  |  | základní |  | 0 | 0 | 0 | 0 | 0 | 16 | K | 2 |  |  |  | ROZPOCET | 0 | 0 | 0 | 0 | 0 | 1 | 0 | 16 | 324999673
| Online PSC |  | https://podminky.urs.cz/item/CS_URS_2022_02/751398023 | [15 empty] | Online PSC | 2
93 | M | 429723141 | H03 mřížka stěnová 600x200mm nerezová | kus | 1 |  | 0 |  |  |  | základní |  | 0 | 0.0009 | 0.0009 | 0 | 0 | 32 | M | 2 |  |  |  | ROZPOCET | 0 | 0 | 0 | 0 | 0 | 1 | 0 | 16 | 1799731023
94 | K | 751398025 | Montáž ostatních zařízení větrací mřížky stěnové, průřezu přes 0,200 m2 | kus | 1 |  | 0 | CS ÚRS 2022 02 |  |  | základní |  | 0 | 0 | 0 | 0 | 0 | 16 | K | 2 |  |  |  | ROZPOCET | 0 | 0 | 0 | 0 | 0 | 1 | 0 | 16 | -1227117163
| Online PSC |  | https://podminky.urs.cz/item/CS_URS_2022_02/751398025 | [15 empty] | Online PSC | 2
95 | M | 429723241 | H02 mřížka stěnová 800x300mm nerezová | kus | 1 |  | 0 |  |  |  | základní |  | 0 | 0.00154 | 0.00154 | 0 | 0 | 32 | M | 2 |  |  |  | ROZPOCET | 0 | 0 | 0 | 0 | 0 | 1 | 0 | 16 | -299860559
96 | K | 751398823 | Demontáž ostatních zařízení větrací mřížky stěnové, průřezu přes 0,100 do 0,150 m2 | kus | 2 |  | 0 | CS ÚRS 2022 02 |  |  | základní |  | 0 | 0 | 0 | 0.00013 | 0.00026 | 16 | K | 2 |  |  |  | ROZPOCET | 0 | 0 | 0 | 0 | 0 | 1 | 0 | 16 | -1674021303
| Online PSC |  | https://podminky.urs.cz/item/CS_URS_2022_02/751398823 | [15 empty] | Online PSC | 2
| VV |  | 1+1 |  | 2 | [13 empty] | VV | 2 | 2 | True | 1 | ROZPOCET
97 | K | 751398825 | Demontáž ostatních zařízení větrací mřížky stěnové, průřezu přes 0,200 m2 | kus | 4 |  | 0 | CS ÚRS 2022 02 |  |  | základní |  | 0 | 0 | 0 | 0.0002 | 0.0008 | 16 | K | 2 |  |  |  | ROZPOCET | 0 | 0 | 0 | 0 | 0 | 1 | 0 | 16 | -964550121
| Online PSC |  | https://podminky.urs.cz/item/CS_URS_2022_02/751398825 | [15 empty] | Online PSC | 2
| VV |  | "800/400" | [15 empty] | VV | 2 | 1 | True | 0 | ROZPOCET
| VV |  | 3 |  | 3 | [13 empty] | VV | 2 | 2 | True | 0 | ROZPOCET
| VV |  | "800/300" | [15 empty] | VV | 2 | 1 | True | 0 | ROZPOCET
| VV |  | 1 |  | 1 | [13 empty] | VV | 2 | 2 | True | 0 | ROZPOCET
| VV |  | Součet |  | 4 | [13 empty] | VV | 2 | 4 | True | 1 | ROZPOCET
98 | K | 75500-001 | Demontáž VZT jednotky HV1, zpětná montáž VZT jšednotky, vč. kotvení a jeho úpravy | kus | 9 |  | 0 |  |  |  | základní |  | 0 | 0 | 0 | 0 | 0 | 16 | K | 2 |  |  |  | ROZPOCET | 0 | 0 | 0 | 0 | 0 | 1 | 0 | 16 | 2006255649
| D | 762 | Konstrukce tesařské |  |  |  | 0 | [5 empty] | 0 |  | 1.2531 |  | 0.9447 | 2 | D | 1 |  |  |  | ROZPOCET | [6 empty] | 0
99 | K | 762341036 | Bednění střech střech rovných sklonu do 60° s vyřezáním otvorů z dřevoštěpkových desek OSB šroubovaných na rošt na sraz, tloušťky desky 22 mm | m2 | 2.88 |  | 0 | CS ÚRS 2022 02 |  |  | základní |  | 0 | 0.01434 | 0.041299 | 0 | 0 | 16 | K | 2 |  |  |  | ROZPOCET | 0 | 0 | 0 | 0 | 0 | 1 | 0 | 16 | -1511854276
| Online PSC |  | https://podminky.urs.cz/item/CS_URS_2022_02/762341036 | [15 empty] | Online PSC | 2
| VV |  | "střešní výlez" | [15 empty] | VV | 2 | 1 | True | 0 | ROZPOCET
| VV |  | 0,6*0,6*8 |  | 2.88 | [13 empty] | VV | 2 | 2 | True | 1 | ROZPOCET
100 | K | 762361312 | Konstrukční vrstva pod klempířské prvky pro oplechování horních ploch zdí a nadezdívek (atik) z desek dřevoštěpkových šroubovaných do podkladu, tloušťky desky 22 mm | m2 | 23.343 |  | 0 | CS ÚRS 2022 02 |  |  | základní |  | 0 | 0.01396 | 0.32587 | 0 | 0 | 16 | K | 2 |  |  |  | ROZPOCET | 0 | 0 | 0 | 0 | 0 | 1 | 0 | 16 | -1926694335
| Online PSC |  | https://podminky.urs.cz/item/CS_URS_2022_02/762361312 | [15 empty] | Online PSC | 2
| VV |  | (77,46+38,1)*0,202 |  | 23.343 | [13 empty] | VV | 2 | 2 | True | 1 | ROZPOCET
101 | K | 762512245 | Podlahové konstrukce podkladové montáž z desek dřevotřískových, dřevoštěpkových nebo cementotřískových na podklad dřevěný šroubováním | m2 | 57 |  | 0 | CS ÚRS 2022 02 |  |  | základní |  | 0 | 0 | 0 | 0 | 0 | 16 | K | 2 |  |  |  | ROZPOCET | 0 | 0 | 0 | 0 | 0 | 1 | 0 | 16 | -1078602696
| Online PSC |  | https://podminky.urs.cz/item/CS_URS_2022_02/762512245 | [15 empty] | Online PSC | 2
| VV |  | (18,75+3,75+12,5+12,5)*1,2 |  | 57 | [13 empty] | VV | 2 | 2 | True | 1 | ROZPOCET
102 | M | 60726278 | deska dřevoštěpková OSB 3 P+D nebroušená tl 22mm | m2 | 62.7 |  | 0 | CS ÚRS 2022 02 |  |  | základní |  | 0 | 0.0128 | 0.80256 | 0 | 0 | 32 | M | 2 |  |  |  | ROZPOCET | 0 | 0 | 0 | 0 | 0 | 1 | 0 | 16 | -2117938585
| VV |  | 57*1,1 |  | 62.7 | [13 empty] | VV | 2 | 2 | True | 1 | ROZPOCET
103 | K | 76252-0R01 | Montáž nosných křížů | kus | 261 |  | 0 |  |  |  | základní |  | 0 | 0 | 0 | 0 | 0 | 16 | K | 2 |  |  |  | ROZPOCET | 0 | 0 | 0 | 0 | 0 | 1 | 0 | 16 | 324652139
| VV |  | (33+8+23+23)*3 |  | 261 | [13 empty] | VV | 2 | 2 | True | 1 | ROZPOCET
104 | M | 28372012.1 | kříž nosný izolační z EPS dvoudílný 500x100x250mm | kus | 261 |  | 0 |  |  |  | základní |  | 0 | 0.00028 | 0.07308 | 0 | 0 | 32 | M | 2 |  |  |  | ROZPOCET | 0 | 0 | 0 | 0 | 0 | 1 | 0 | 16 | 2141497504
105 | K | 762522812 | Demontáž podlah s polštáři z prken nebo fošen tl. přes 32 mm | m2 | 31.49 |  | 0 | CS ÚRS 2022 02 |  |  | základní |  | 0 | 0 | 0 | 0.03 | 0.9447 | 16 | K | 2 |  |  |  | ROZPOCET | 0 | 0 | 0 | 0 | 0 | 1 | 0 | 16 | 1258714958
| Online PSC |  | https://podminky.urs.cz/item/CS_URS_2022_02/762522812 | [15 empty] | Online PSC | 2
| VV |  | "střecha arkýře" | [15 empty] | VV | 2 | 1 | True | 0 | ROZPOCET
| VV |  | 31,49 |  | 31.49 | [13 empty] | VV | 2 | 2 | True | 1 | ROZPOCET
106 | K | 762595001 | Spojovací prostředky podlah a podkladových konstrukcí hřebíky, vruty | m2 | 57 |  | 0 | CS ÚRS 2022 02 |  |  | základní |  | 0 | 0.00018 | 0.01026 | 0 | 0 | 16 | K | 2 |  |  |  | ROZPOCET | 0 | 0 | 0 | 0 | 0 | 1 | 0 | 16 | -1497536160
| Online PSC |  | https://podminky.urs.cz/item/CS_URS_2022_02/762595001 | [15 empty] | Online PSC | 2
107 | K | 998762102 | Přesun hmot pro konstrukce tesařské stanovený z hmotnosti přesunovaného materiálu vodorovná dopravní vzdálenost do 50 m v objektech výšky přes 6 do 12 m | t | 1.253 |  | 0 | CS ÚRS 2022 02 |  |  | základní |  | 0 | 0 | 0 | 0 | 0 | 16 | K | 2 |  |  |  | ROZPOCET | 0 | 0 | 0 | 0 | 0 | 1 | 0 | 16 | 1737129230
| Online PSC |  | https://podminky.urs.cz/item/CS_URS_2022_02/998762102 | [15 empty] | Online PSC | 2
| D | 763 | Konstrukce suché výstavby |  |  |  | 0 | [5 empty] | 0 |  | 0 |  | 0.58522 | 2 | D | 1 |  |  |  | ROZPOCET | [6 empty] | 0
108 | K | 763112811 | Demontáž příček ze sádrokartonových desek desek, opláštění jednoduché | m2 | 23.04 |  | 0 | CS ÚRS 2022 02 |  |  | základní |  | 0 | 0 | 0 | 0.0254 | 0.58522 | 16 | K | 2 |  |  |  | ROZPOCET | 0 | 0 | 0 | 0 | 0 | 1 | 0 | 16 | -168065152
| Online PSC |  | https://podminky.urs.cz/item/CS_URS_2022_02/763112811 | [15 empty] | Online PSC | 2
| VV |  | "zabedněná okna" | [15 empty] | VV | 2 | 1 | True | 0 | ROZPOCET
| VV |  | (5,15*2+2,5)*1,8 |  | 23.04 | [13 empty] | VV | 2 | 2 | True | 1 | ROZPOCET
| D | 764 | Konstrukce klempířské |  |  |  | 0 | [5 empty] | 0 |  | 3.0458 |  | 2.2103 | 2 | D | 1 |  |  |  | ROZPOCET | [6 empty] | 0
109 | K | 764001821 | Demontáž klempířských konstrukcí krytiny ze svitků nebo tabulí do suti | m2 | 31.49 |  | 0 | CS ÚRS 2022 02 |  |  | základní |  | 0 | 0 | 0 | 0.00594 | 0.18705 | 16 | K | 2 |  |  |  | ROZPOCET | 0 | 0 | 0 | 0 | 0 | 1 | 0 | 16 | -513134875
| Online PSC |  | https://podminky.urs.cz/item/CS_URS_2022_02/764001821 | [15 empty] | Online PSC | 2
| VV |  | "střecha arkýře" | [15 empty] | VV | 2 | 1 | True | 0 | ROZPOCET
| VV |  | 31,49 |  | 31.49 | [13 empty] | VV | 2 | 2 | True | 1 | ROZPOCET
110 | K | 764002841 | Demontáž klempířských konstrukcí oplechování horních ploch zdí a nadezdívek do suti | m | 115.56 |  | 0 | CS ÚRS 2022 02 |  |  | základní |  | 0 | 0 | 0 | 0.00191 | 0.22072 | 16 | K | 2 |  |  |  | ROZPOCET | 0 | 0 | 0 | 0 | 0 | 1 | 0 | 16 | -743609953
| Online PSC |  | https://podminky.urs.cz/item/CS_URS_2022_02/764002841 | [15 empty] | Online PSC | 2
111 | K | 764002851 | Demontáž klempířských konstrukcí oplechování parapetů do suti | m | 167.57 |  | 0 | CS ÚRS 2022 02 |  |  | základní |  | 0 | 0 | 0 | 0.00167 | 0.27984 | 16 | K | 2 |  |  |  | ROZPOCET | 0 | 0 | 0 | 0 | 0 | 1 | 0 | 16 | -1020865689
| Online PSC |  | https://podminky.urs.cz/item/CS_URS_2022_02/764002851 | [15 empty] | Online PSC | 2
| VV |  | 110,17+5,2+52,2 |  | 167.57 | [13 empty] | VV | 2 | 2 | True | 1 | ROZPOCET
112 | K | 764004801 | Demontáž klempířských konstrukcí žlabu podokapního do suti | m | 28.65 |  | 0 | CS ÚRS 2022 02 |  |  | základní |  | 0 | 0 | 0 | 0.0026 | 0.07449 | 16 | K | 2 |  |  |  | ROZPOCET | 0 | 0 | 0 | 0 | 0 | 1 | 0 | 16 | -268406141
| Online PSC |  | https://podminky.urs.cz/item/CS_URS_2022_02/764004801 | [15 empty] | Online PSC | 2
| VV |  | 25,5+3,15 |  | 28.65 | [13 empty] | VV | 2 | 2 | True | 1 | ROZPOCET
113 | K | 764004811 | Demontáž klempířských konstrukcí žlabu nadřímsového do suti | m | 113.814 |  | 0 | CS ÚRS 2022 02 |  |  | základní |  | 0 | 0 | 0 | 0.01069 | 1.2167 | 16 | K | 2 |  |  |  | ROZPOCET | 0 | 0 | 0 | 0 | 0 | 1 | 0 | 16 | 1668420536
| Online PSC |  | https://podminky.urs.cz/item/CS_URS_2022_02/764004811 | [15 empty] | Online PSC | 2
| VV |  | 75,714+38,1 |  | 113.814 | [13 empty] | VV | 2 | 2 | True | 1 | ROZPOCET
114 | K | 764004861 | Demontáž klempířských konstrukcí svodu do suti | m | 58.775 |  | 0 | CS ÚRS 2022 02 |  |  | základní |  | 0 | 0 | 0 | 0.00394 | 0.23157 | 16 | K | 2 |  |  |  | ROZPOCET | 0 | 0 | 0 | 0 | 0 | 1 | 0 | 16 | -1267050268
| Online PSC |  | https://podminky.urs.cz/item/CS_URS_2022_02/764004861 | [15 empty] | Online PSC | 2
| VV |  | 44,8+8,35+1,2+3,3+1,125 |  | 58.775 | [13 empty] | VV | 2 | 2 | True | 1 | ROZPOCET
115 | K | 764111641 | Krytina ze svitků, ze šablon nebo taškových tabulí z pozinkovaného plechu s povrchovou úpravou s úpravou u okapů, prostupů a výčnělků střechy rovné drážkováním ze svitků do rš 670 mm, sklon střechy do 30° | m2 | 2.88 |  | 0 | CS ÚRS 2022 02 |  |  | základní |  | 0 | 0.00661 | 0.019037 | 0 | 0 | 16 | K | 2 |  |  |  | ROZPOCET | 0 | 0 | 0 | 0 | 0 | 1 | 0 | 16 | -1667834575
| Online PSC |  | https://podminky.urs.cz/item/CS_URS_2022_02/764111641 | [15 empty] | Online PSC | 2
| VV |  | "střešní výlez" | [15 empty] | VV | 2 | 1 | True | 0 | ROZPOCET
| VV |  | 0,6*0,6*8 |  | 2.88 | [13 empty] | VV | 2 | 2 | True | 1 | ROZPOCET
116 | K | 764214604 | Oplechování horních ploch zdí a nadezdívek (atik) z pozinkovaného plechu s povrchovou úpravou mechanicky kotvené rš 330 mm | m | 115.56 |  | 0 | CS ÚRS 2022 02 |  |  | základní |  | 0 | 0.00291 | 0.33628 | 0 | 0 | 16 | K | 2 |  |  |  | ROZPOCET | 0 | 0 | 0 | 0 | 0 | 1 | 0 | 16 | 2129866042
| Online PSC |  | https://podminky.urs.cz/item/CS_URS_2022_02/764214604 | [15 empty] | Online PSC | 2
| VV |  | "rš.310" | [15 empty] | VV | 2 | 1 | True | 0 | ROZPOCET
| VV |  | "výrobek K05a" | [15 empty] | VV | 2 | 1 | True | 0 | ROZPOCET
| VV |  | 77,46 |  | 77.46 | [13 empty] | VV | 2 | 2 | True | 0 | ROZPOCET
| VV |  | "výrobek K05b" | [15 empty] | VV | 2 | 1 | True | 0 | ROZPOCET
| VV |  | 38,1 |  | 38.1 | [13 empty] | VV | 2 | 2 | True | 0 | ROZPOCET
| VV |  | Součet |  | 115.56 | [13 empty] | VV | 2 | 4 | True | 1 | ROZPOCET
117 | K | 764216604 | Oplechování parapetů z pozinkovaného plechu s povrchovou úpravou rovných mechanicky kotvené, bez rohů rš 330 mm | m | 5.2 |  | 0 | CS ÚRS 2022 02 |  |  | základní |  | 0 | 0.00291 | 0.015132 | 0 | 0 | 16 | K | 2 |  |  |  | ROZPOCET | 0 | 0 | 0 | 0 | 0 | 1 | 0 | 16 | -1976013950
| Online PSC |  | https://podminky.urs.cz/item/CS_URS_2022_02/764216604 | [15 empty] | Online PSC | 2
| VV |  | "rš.260" | [15 empty] | VV | 2 | 1 | True | 0 | ROZPOCET
| VV |  | "výrobek K01A" | [15 empty] | VV | 2 | 1 | True | 0 | ROZPOCET
| VV |  | 5,2 |  | 5.2 | [13 empty] | VV | 2 | 2 | True | 1 | ROZPOCET
118 | K | 764216606 | Oplechování parapetů z pozinkovaného plechu s povrchovou úpravou rovných mechanicky kotvené, bez rohů rš 500 mm | m | 162.37 |  | 0 | CS ÚRS 2022 02 |  |  | základní |  | 0 | 0.00438 | 0.71118 | 0 | 0 | 16 | K | 2 |  |  |  | ROZPOCET | 0 | 0 | 0 | 0 | 0 | 1 | 0 | 16 | -1192429626
| Online PSC |  | https://podminky.urs.cz/item/CS_URS_2022_02/764216606 | [15 empty] | Online PSC | 2
| VV |  | "rš.410" | [15 empty] | VV | 2 | 1 | True | 0 | ROZPOCET
| VV |  | "výrobek K01" | [15 empty] | VV | 2 | 1 | True | 0 | ROZPOCET
| VV |  | 110,17 |  | 110.17 | [13 empty] | VV | 2 | 2 | True | 0 | ROZPOCET
| VV |  | "výrobek K02" | [15 empty] | VV | 2 | 1 | True | 0 | ROZPOCET
| VV |  | 52,2 |  | 52.2 | [13 empty] | VV | 2 | 2 | True | 0 | ROZPOCET
| VV |  | Součet |  | 162.37 | [13 empty] | VV | 2 | 4 | True | 1 | ROZPOCET
119 | K | 764511612 | Žlab podokapní z pozinkovaného plechu s povrchovou úpravou včetně háků a čel hranatý rš 330 mm | m | 28.65 |  | 0 | CS ÚRS 2022 02 |  |  | základní |  | 0 | 0.00163 | 0.046699 | 0 | 0 | 16 | K | 2 |  |  |  | ROZPOCET | 0 | 0 | 0 | 0 | 0 | 1 | 0 | 16 | 2019401618
| Online PSC |  | https://podminky.urs.cz/item/CS_URS_2022_02/764511612 | [15 empty] | Online PSC | 2
| VV |  | "výrobek K15" | [15 empty] | VV | 2 | 1 | True | 0 | ROZPOCET
| VV |  | 25,5 |  | 25.5 | [13 empty] | VV | 2 | 2 | True | 0 | ROZPOCET
| VV |  | "výrobek K20" | [15 empty] | VV | 2 | 1 | True | 0 | ROZPOCET
| VV |  | 3,15 |  | 3.15 | [13 empty] | VV | 2 | 2 | True | 0 | ROZPOCET
| VV |  | Součet |  | 28.65 | [13 empty] | VV | 2 | 4 | True | 1 | ROZPOCET
120 | K | 764511662 | Žlab podokapní z pozinkovaného plechu s povrchovou úpravou včetně háků a čel kotlík hranatý, rš žlabu/průměr svodu 330/100 mm | kus | 6 |  | 0 | CS ÚRS 2022 02 |  |  | základní |  | 0 | 0.00025 | 0.0015 | 0 | 0 | 16 | K | 2 |  |  |  | ROZPOCET | 0 | 0 | 0 | 0 | 0 | 1 | 0 | 16 | -673632547
| Online PSC |  | https://podminky.urs.cz/item/CS_URS_2022_02/764511662 | [15 empty] | Online PSC | 2
| VV |  | "výrobek K11" | [15 empty] | VV | 2 | 1 | True | 0 | ROZPOCET
| VV |  | 4 |  | 4 | [13 empty] | VV | 2 | 2 | True | 0 | ROZPOCET
| VV |  | "výrobek K13" | [15 empty] | VV | 2 | 1 | True | 0 | ROZPOCET
| VV |  | 2 |  | 2 | [13 empty] | VV | 2 | 2 | True | 0 | ROZPOCET
| VV |  | Součet |  | 6 | [13 empty] | VV | 2 | 4 | True | 1 | ROZPOCET
121 | K | 764512412 | Žlab nadřímsový z pozinkovaného plechu hranatý, včetně čel a hrdel uložený v hácích se spádovou vložkou rš 1000 mm | m | 113.814 |  | 0 | CS ÚRS 2022 02 |  |  | základní |  | 0 | 0.01481 | 1.6856 | 0 | 0 | 16 | K | 2 |  |  |  | ROZPOCET | 0 | 0 | 0 | 0 | 0 | 1 | 0 | 16 | -1413429685
| Online PSC |  | https://podminky.urs.cz/item/CS_URS_2022_02/764512412 | [15 empty] | Online PSC | 2
| VV |  | "rš.1000" | [15 empty] | VV | 2 | 1 | True | 0 | ROZPOCET
| VV |  | "výrobek K04a" | [15 empty] | VV | 2 | 1 | True | 0 | ROZPOCET
| VV |  | 75,714 |  | 75.714 | [13 empty] | VV | 2 | 2 | True | 0 | ROZPOCET
| VV |  | "výrobek K04b" | [15 empty] | VV | 2 | 1 | True | 0 | ROZPOCET
| VV |  | 38,1 |  | 38.1 | [13 empty] | VV | 2 | 2 | True | 0 | ROZPOCET
| VV |  | Součet |  | 113.814 | [13 empty] | VV | 2 | 4 | True | 1 | ROZPOCET
122 | K | 764518402 | Svod z pozinkovaného plechu včetně objímek, kolen a odskoků hranatý, o straně 100 mm | m | 18.804 |  | 0 | CS ÚRS 2022 02 |  |  | základní |  | 0 | 0.00289 | 0.054344 | 0 | 0 | 16 | K | 2 |  |  |  | ROZPOCET | 0 | 0 | 0 | 0 | 0 | 1 | 0 | 16 | -2061613229
| Online PSC |  | https://podminky.urs.cz/item/CS_URS_2022_02/764518402 | [15 empty] | Online PSC | 2
| VV |  | "výrobek K14" | [15 empty] | VV | 2 | 1 | True | 0 | ROZPOCET
| VV |  | 8,35 |  | 8.35 | [13 empty] | VV | 2 | 2 | True | 0 | ROZPOCET
| VV |  | "výrobek K16" | [15 empty] | VV | 2 | 1 | True | 0 | ROZPOCET
| VV |  | 4,829 |  | 4.829 | [13 empty] | VV | 2 | 2 | True | 0 | ROZPOCET
| VV |  | "výrobek K17" | [15 empty] | VV | 2 | 1 | True | 0 | ROZPOCET
| VV |  | 1,2 |  | 1.2 | [13 empty] | VV | 2 | 2 | True | 0 | ROZPOCET
| VV |  | "výrobek K18" | [15 empty] | VV | 2 | 1 | True | 0 | ROZPOCET
| VV |  | 3,3 |  | 3.3 | [13 empty] | VV | 2 | 2 | True | 0 | ROZPOCET
| VV |  | "výrobek K19" | [15 empty] | VV | 2 | 1 | True | 0 | ROZPOCET
| VV |  | 1,125 |  | 1.125 | [13 empty] | VV | 2 | 2 | True | 0 | ROZPOCET
| VV |  | Součet |  | 18.804 | [13 empty] | VV | 2 | 4 | True | 1 | ROZPOCET
123 | K | 764518404 | Svod z pozinkovaného plechu včetně objímek, kolen a odskoků hranatý, o straně 150 mm | m | 44.8 |  | 0 | CS ÚRS 2022 02 |  |  | základní |  | 0 | 0.00393 | 0.17606 | 0 | 0 | 16 | K | 2 |  |  |  | ROZPOCET | 0 | 0 | 0 | 0 | 0 | 1 | 0 | 16 | 1307668110
| Online PSC |  | https://podminky.urs.cz/item/CS_URS_2022_02/764518404 | [15 empty] | Online PSC | 2
| VV |  | "výrobek K12" | [15 empty] | VV | 2 | 1 | True | 0 | ROZPOCET
| VV |  | 44,8 |  | 44.8 | [13 empty] | VV | 2 | 2 | True | 1 | ROZPOCET
124 | K | 76452-00R1 | Příplatek za povrchovou úpravu svodu | m | 63.604 |  | 0 |  |  |  | základní |  | 0 | 0 | 0 | 0 | 0 | 16 | K | 2 |  |  |  | ROZPOCET | 0 | 0 | 0 | 0 | 0 | 1 | 0 | 16 | -8604133
| VV |  | "výrobek K14" | [15 empty] | VV | 2 | 1 | True | 0 | ROZPOCET
| VV |  | 8,35 |  | 8.35 | [13 empty] | VV | 2 | 2 | True | 0 | ROZPOCET
| VV |  | "výrobek K12" | [15 empty] | VV | 2 | 1 | True | 0 | ROZPOCET
| VV |  | 44,8 |  | 44.8 | [13 empty] | VV | 2 | 2 | True | 0 | ROZPOCET
| VV |  | "výrobek K16" | [15 empty] | VV | 2 | 1 | True | 0 | ROZPOCET
| VV |  | 4,829 |  | 4.829 | [13 empty] | VV | 2 | 2 | True | 0 | ROZPOCET
| VV |  | "výrobek K17" | [15 empty] | VV | 2 | 1 | True | 0 | ROZPOCET
| VV |  | 1,2 |  | 1.2 | [13 empty] | VV | 2 | 2 | True | 0 | ROZPOCET
| VV |  | "výrobek K18" | [15 empty] | VV | 2 | 1 | True | 0 | ROZPOCET
| VV |  | 3,3 |  | 3.3 | [13 empty] | VV | 2 | 2 | True | 0 | ROZPOCET
| VV |  | "výrobek K19" | [15 empty] | VV | 2 | 1 | True | 0 | ROZPOCET
| VV |  | 1,125 |  | 1.125 | [13 empty] | VV | 2 | 2 | True | 0 | ROZPOCET
| VV |  | Součet |  | 63.604 | [13 empty] | VV | 2 | 4 | True | 1 | ROZPOCET
125 | K | 998764102 | Přesun hmot pro konstrukce klempířské stanovený z hmotnosti přesunovaného materiálu vodorovná dopravní vzdálenost do 50 m v objektech výšky přes 6 do 12 m | t | 3.046 |  | 0 | CS ÚRS 2022 02 |  |  | základní |  | 0 | 0 | 0 | 0 | 0 | 16 | K | 2 |  |  |  | ROZPOCET | 0 | 0 | 0 | 0 | 0 | 1 | 0 | 16 | 559132806
| Online PSC |  | https://podminky.urs.cz/item/CS_URS_2022_02/998764102 | [15 empty] | Online PSC | 2
| D | 766 | Konstrukce truhlářské |  |  |  | 0 | [5 empty] | 0 |  | 0.2871 |  | 0.133 | 2 | D | 1 |  |  |  | ROZPOCET | [6 empty] | 0
126 | K | 766441823 | Demontáž parapetních desek dřevěných nebo plastových šířky do 300 mm, délky přes 2000 mm | kus | 19 |  | 0 | CS ÚRS 2022 02 |  |  | základní |  | 0 | 0 | 0 | 0.007 | 0.133 | 16 | K | 2 |  |  |  | ROZPOCET | 0 | 0 | 0 | 0 | 0 | 1 | 0 | 16 | -928581194
| Online PSC |  | https://podminky.urs.cz/item/CS_URS_2022_02/766441823 | [15 empty] | Online PSC | 2
| VV |  | 4+11+4 |  | 19 | [13 empty] | VV | 2 | 2 | True | 1 | ROZPOCET
127 | K | 766694113 | Montáž ostatních truhlářských konstrukcí parapetních desek dřevěných nebo plastových šířky do 300 mm, délky přes 1600 do 2600 mm | kus | 15 |  | 0 | CS ÚRS 2022 02 |  |  | základní |  | 0 | 0 | 0 | 0 | 0 | 16 | K | 2 |  |  |  | ROZPOCET | 0 | 0 | 0 | 0 | 0 | 1 | 0 | 16 | -344907056
| Online PSC |  | https://podminky.urs.cz/item/CS_URS_2022_02/766694113 | [15 empty] | Online PSC | 2
| VV |  | 4+11 |  | 15 | [13 empty] | VV | 2 | 2 | True | 1 | ROZPOCET
128 | K | 766694115 | Montáž ostatních truhlářských konstrukcí parapetních desek dřevěných nebo plastových šířky do 300 mm, délky přes 3600 mm | kus | 4 |  | 0 | CS ÚRS 2022 02 |  |  | základní |  | 0 | 0 | 0 | 0 | 0 | 16 | K | 2 |  |  |  | ROZPOCET | 0 | 0 | 0 | 0 | 0 | 1 | 0 | 16 | -1874988870
| Online PSC |  | https://podminky.urs.cz/item/CS_URS_2022_02/766694115 | [15 empty] | Online PSC | 2
129 | M | 60794103 | parapet dřevotřískový vnitřní povrch laminátový š 300mm | m | 57.42 |  | 0 | CS ÚRS 2022 02 |  |  | základní |  | 0 | 0.005 | 0.2871 | 0 | 0 | 32 | M | 2 |  |  |  | ROZPOCET | 0 | 0 | 0 | 0 | 0 | 1 | 0 | 16 | 36738712
| VV |  | (3,9*4+2,6*11+2*4)*1,1 |  | 57.42 | [13 empty] | VV | 2 | 2 | True | 1 | ROZPOCET
130 | K | 998766102 | Přesun hmot pro konstrukce truhlářské stanovený z hmotnosti přesunovaného materiálu vodorovná dopravní vzdálenost do 50 m v objektech výšky přes 6 do 12 m | t | 0.287 |  | 0 | CS ÚRS 2022 02 |  |  | základní |  | 0 | 0 | 0 | 0 | 0 | 16 | K | 2 |  |  |  | ROZPOCET | 0 | 0 | 0 | 0 | 0 | 1 | 0 | 16 | 1333957951
| Online PSC |  | https://podminky.urs.cz/item/CS_URS_2022_02/998766102 | [15 empty] | Online PSC | 2
| D | 767 | Konstrukce zámečnické |  |  |  | 0 | [5 empty] | 0 |  | 0.36 |  | 1.146 | 2 | D | 1 |  |  |  | ROZPOCET | [6 empty] | 0
131 | K | 76700-001 | Demontáž stávajícího venkovního schodiště s kamennými stupni se zábradlím, úprava kotvení a kotvících bodů, zpětná montáž, nátěry | kus | 1 |  | 0 |  |  |  | základní |  | 0 | 0.25 | 0.25 | 0 | 0 | 16 | K | 2 |  |  |  | ROZPOCET | 0 | 0 | 0 | 0 | 0 | 1 | 0 | 16 | -1914569405
132 | K | 76700-002 | Demontáž stávajícíh stříšek nad venkovním schodištěm, úprava kotvení a kotvících bodů, zpětná montáž, nátěry | kus | 1 |  | 0 |  |  |  | základní |  | 0 | 0.05 | 0.05 | 0 | 0 | 16 | K | 2 |  |  |  | ROZPOCET | 0 | 0 | 0 | 0 | 0 | 1 | 0 | 16 | 371482764
133 | K | 76700-1001 | M+D zábradlí 900x900mm, pozink+komaxit, vč. kotvení | kus | 2 |  | 0 |  |  |  | základní |  | 0 | 0.03 | 0.06 | 0 | 0 | 16 | K | 2 |  |  |  | ROZPOCET | 0 | 0 | 0 | 0 | 0 | 1 | 0 | 16 | 676648245
134 | K | 767161814 | Demontáž zábradlí do suti rovného nerozebíratelný spoj hmotnosti 1 m zábradlí přes 20 kg | m | 10 |  | 0 | CS ÚRS 2022 02 |  |  | základní |  | 0 | 0 | 0 | 0.025 | 0.25 | 16 | K | 2 |  |  |  | ROZPOCET | 0 | 0 | 0 | 0 | 0 | 1 | 0 | 16 | -2101747522
| Online PSC |  | https://podminky.urs.cz/item/CS_URS_2022_02/767161814 | [15 empty] | Online PSC | 2
| VV |  | "balkony" | [15 empty] | VV | 2 | 1 | True | 0 | ROZPOCET
| VV |  | (1,2+2,6+1,2)*2 |  | 10 | [13 empty] | VV | 2 | 2 | True | 1 | ROZPOCET
135 | K | 767661811 | Demontáž mříží pevných nebo otevíravých | m2 | 44.8 |  | 0 | CS ÚRS 2022 02 |  |  | základní |  | 0 | 0 | 0 | 0.02 | 0.896 | 16 | K | 2 |  |  |  | ROZPOCET | 0 | 0 | 0 | 0 | 0 | 1 | 0 | 16 | 996734103
| Online PSC |  | https://podminky.urs.cz/item/CS_URS_2022_02/767661811 | [15 empty] | Online PSC | 2
| VV |  | "okna 1.pp" | [15 empty] | VV | 2 | 1 | True | 0 | ROZPOCET
| VV |  | 4,1*0,8*4+2,8*0,8*11+2,2*0,8*4 |  | 44.8 | [13 empty] | VV | 2 | 2 | True | 1 | ROZPOCET
136 | K | 998767102 | Přesun hmot pro zámečnické konstrukce stanovený z hmotnosti přesunovaného materiálu vodorovná dopravní vzdálenost do 50 m v objektech výšky přes 6 do 12 m | t | 0.36 |  | 0 | CS ÚRS 2022 02 |  |  | základní |  | 0 | 0 | 0 | 0 | 0 | 16 | K | 2 |  |  |  | ROZPOCET | 0 | 0 | 0 | 0 | 0 | 1 | 0 | 16 | 800038357
| Online PSC |  | https://podminky.urs.cz/item/CS_URS_2022_02/998767102 | [15 empty] | Online PSC | 2
| D | 768 | Hliníkové výplně otvorů |  |  |  | 0 | [5 empty] | 0 |  | 0 |  | 0 | 2 | D | 1 |  |  |  | ROZPOCET | [6 empty] | 0
137 | K | 76801-001 | D01 M+D vstupní stěna 2750x4300mm s dveřmi v Al rámu, trojsklo, kompletní provedení dle PD | kus | 1 |  | 0 |  |  |  | základní |  | 0 | 0 | 0 | 0 | 0 | 16 | K | 2 |  |  |  | ROZPOCET | 0 | 0 | 0 | 0 | 0 | 1 | 0 | 16 | -972913466
| D | 769 | Plastové výplně otvorů |  |  |  | 0 | [5 empty] | 0 |  | 0.029753 |  | 0 | 2 | D | 1 |  |  |  | ROZPOCET | [6 empty] | 0
138 | K | 76902-001 | C01 M+D okno 3900x600mm , trojsklo, v plast rámu, možnost ventilace, kompletní provedení dle PD | kus | 4 |  | 0 |  |  |  | základní |  | 0 | 0 | 0 | 0 | 0 | 16 | K | 2 |  |  |  | ROZPOCET | 0 | 0 | 0 | 0 | 0 | 1 | 0 | 16 | 1514045658
139 | K | 76902-002 | C02 M+D okno 2600x600mm , trojsklo, v plast rámu, možnost ventilace, kompletní provedení dle PD | kus | 11 |  | 0 |  |  |  | základní |  | 0 | 0 | 0 | 0 | 0 | 16 | K | 2 |  |  |  | ROZPOCET | 0 | 0 | 0 | 0 | 0 | 1 | 0 | 16 | -1511751365
140 | K | 76902-003 | C03 M+D okno 2000x600mm , trojsklo, v plast rámu, možnost ventilace, kompletní provedení dle PD | kus | 4 |  | 0 |  |  |  | základní |  | 0 | 0 | 0 | 0 | 0 | 16 | K | 2 |  |  |  | ROZPOCET | 0 | 0 | 0 | 0 | 0 | 1 | 0 | 16 | -1570530202
141 | K | 76902-101 | M+D rozšiřovací plastový rám (náhrada ocelového rámu) 2500x1800 | kus | 1 |  | 0 |  |  |  | základní |  | 0 | 0 | 0 | 0 | 0 | 16 | K | 2 |  |  |  | ROZPOCET | 0 | 0 | 0 | 0 | 0 | 1 | 0 | 16 | -1151198152
142 | K | 76902-102 | M+D rozšiřovací plastový rám (náhrada ocelového rámu) 5150x1800 | kus | 1 |  | 0 |  |  |  | základní |  | 0 | 0 | 0 | 0 | 0 | 16 | K | 2 |  |  |  | ROZPOCET | 0 | 0 | 0 | 0 | 0 | 1 | 0 | 16 | 2061970431
143 | K | 766622132 | Montáž oken plastových včetně montáže rámu plochy přes 1 m2 otevíravých do zdiva, výšky přes 1,5 do 2,5 m | m2 | 3 |  | 0 | CS ÚRS 2022 02 |  |  | základní |  | 0 | 0.00026 | 0.00078 | 0 | 0 | 16 | K | 2 |  |  |  | ROZPOCET | 0 | 0 | 0 | 0 | 0 | 1 | 0 | 16 | 505945581
| Online PSC |  | https://podminky.urs.cz/item/CS_URS_2022_02/766622132 | [15 empty] | Online PSC | 2
| VV |  | "stávající okno 2500x1800" | [15 empty] | VV | 2 | 1 | True | 0 | ROZPOCET
| VV |  | 1 |  | 1 | [13 empty] | VV | 2 | 2 | True | 0 | ROZPOCET
| VV |  | "stávající okno 5150x1800" | [15 empty] | VV | 2 | 1 | True | 0 | ROZPOCET
| VV |  | 2 |  | 2 | [13 empty] | VV | 2 | 2 | True | 0 | ROZPOCET
| VV |  | Součet |  | 3 | [13 empty] | VV | 2 | 4 | True | 1 | ROZPOCET
144 | K | 766622216 | Montáž oken plastových plochy do 1 m2 včetně montáže rámu otevíravých do zdiva | kus | 3 |  | 0 | CS ÚRS 2022 02 |  |  | základní |  | 0 | 0.00027 | 0.00081 | 0 | 0 | 16 | K | 2 |  |  |  | ROZPOCET | 0 | 0 | 0 | 0 | 0 | 1 | 0 | 16 | 561326726
| Online PSC |  | https://podminky.urs.cz/item/CS_URS_2022_02/766622216 | [15 empty] | Online PSC | 2
| VV |  | "okno 1300x600" | [15 empty] | VV | 2 | 1 | True | 0 | ROZPOCET
| VV |  | 3 |  | 3 | [13 empty] | VV | 2 | 2 | True | 1 | ROZPOCET
145 | K | 766629651 | Montáž otvorových výplní dveří utěsnění připojovací spáry ostění nebo nadpraží těsnící fólií | m | 658.75 |  | 0 | CS ÚRS 2022 02 |  |  | základní |  | 0 | 3e-05 | 0.019762 | 0 | 0 | 16 | K | 2 |  |  |  | ROZPOCET | 0 | 0 | 0 | 0 | 0 | 1 | 0 | 16 | -1642221674
| Online PSC |  | https://podminky.urs.cz/item/CS_URS_2022_02/766629651 | [15 empty] | Online PSC | 2
| VV |  | "difúzní" | [15 empty] | VV | 2 | 1 | True | 0 | ROZPOCET
| VV |  | 386,280+167,57 |  | 553.85 | [13 empty] | VV | 2 | 2 | True | 0 | ROZPOCET
| VV |  | Mezisoučet |  | 553.85 | [13 empty] | VV | 2 | 3 | True | 0 | ROZPOCET
| VV |  | "parotěsné" | [15 empty] | VV | 2 | 1 | True | 0 | ROZPOCET
| VV |  | "nová okna" | [15 empty] | VV | 2 | 1 | True | 0 | ROZPOCET
| VV |  | (3,9+0,6*2)*4+(2,6+0,6*2)*11+(2+0,6*2)*4 |  | 75 | [13 empty] | VV | 2 | 2 | True | 0 | ROZPOCET
| VV |  | "zpětně osazovaná okna" | [15 empty] | VV | 2 | 1 | True | 0 | ROZPOCET
| VV |  | (1,3+0,6*2)+(2,6+0,6*2)+(2,5+1,8*2)+(5,15+1,8*2)*2 |  | 29.9 | [13 empty] | VV | 2 | 2 | True | 0 | ROZPOCET
| VV |  | Mezisoučet |  | 104.9 | [13 empty] | VV | 2 | 3 | True | 0 | ROZPOCET
| VV |  | Součet |  | 658.75 | [13 empty] | VV | 2 | 4 | True | 1 | ROZPOCET
146 | M | 28329309 | páska spojovací oboustranně lepící difúzní | m | 609.235 |  | 0 | CS ÚRS 2022 02 |  |  | základní |  | 0 | 1e-05 | 0.0060924 | 0 | 0 | 32 | M | 2 |  |  |  | ROZPOCET | 0 | 0 | 0 | 0 | 0 | 1 | 0 | 16 | 176139756
| VV |  | 553,85*1,1 |  | 609.235 | [13 empty] | VV | 2 | 2 | True | 1 | ROZPOCET
147 | M | 283900.01 | parotěsná páska | m | 115.39 |  | 0 |  |  |  | základní |  | 0 | 2e-05 | 0.0023078 | 0 | 0 | 32 | M | 2 |  |  |  | ROZPOCET | 0 | 0 | 0 | 0 | 0 | 1 | 0 | 16 | 129483828
| VV |  | 104,9*1,1 |  | 115.39 | [13 empty] | VV | 2 | 2 | True | 1 | ROZPOCET
| D | 784 | Dokončovací práce - malby a tapety |  |  |  | 0 | [5 empty] | 0 |  | 0.10854 |  | 0.017446 | 2 | D | 1 |  |  |  | ROZPOCET | [6 empty] | 0
148 | K | 784121001 | Oškrabání malby v místnostech výšky do 3,80 m | m2 | 56.276 |  | 0 | CS ÚRS 2022 02 |  |  | základní |  | 0 | 0.001 | 0.056276 | 0.00031 | 0.017446 | 16 | K | 2 |  |  |  | ROZPOCET | 0 | 0 | 0 | 0 | 0 | 1 | 0 | 16 | 1897049271
| Online PSC |  | https://podminky.urs.cz/item/CS_URS_2022_02/784121001 | [15 empty] | Online PSC | 2
| VV |  | "stávající ostění" | [15 empty] | VV | 2 | 1 | True | 0 | ROZPOCET
| VV |  | (386,28-75-29,9)*0,2 |  | 56.276 | [13 empty] | VV | 2 | 2 | True | 1 | ROZPOCET
149 | K | 784181121 | Penetrace podkladu jednonásobná hloubková akrylátová bezbarvá v místnostech výšky do 3,80 m | m2 | 113.616 |  | 0 | CS ÚRS 2022 02 |  |  | základní |  | 0 | 0.0002 | 0.022723 | 0 | 0 | 16 | K | 2 |  |  |  | ROZPOCET | 0 | 0 | 0 | 0 | 0 | 1 | 0 | 16 | 280104678
| Online PSC |  | https://podminky.urs.cz/item/CS_URS_2022_02/784181121 | [15 empty] | Online PSC | 2
| VV |  | "ostění" | [15 empty] | VV | 2 | 1 | True | 0 | ROZPOCET
| VV |  | 386,28*0,2 |  | 77.256 | [13 empty] | VV | 2 | 2 | True | 0 | ROZPOCET
| VV |  | "nově omítané plochy" | [15 empty] | VV | 2 | 1 | True | 0 | ROZPOCET
| VV |  | 33,840+5,55*0,18*2+2,9*0,18 |  | 36.36 | [13 empty] | VV | 2 | 2 | True | 0 | ROZPOCET
| VV |  | Součet |  | 113.616 | [13 empty] | VV | 2 | 4 | True | 1 | ROZPOCET
150 | K | 784211101 | Malby z malířských směsí oděruvzdorných za mokra dvojnásobné, bílé za mokra oděruvzdorné výborně v místnostech výšky do 3,80 m | m2 | 113.617 |  | 0 | CS ÚRS 2022 02 |  |  | základní |  | 0 | 0.00026 | 0.02954 | 0 | 0 | 16 | K | 2 |  |  |  | ROZPOCET | 0 | 0 | 0 | 0 | 0 | 1 | 0 | 16 | -1494192487
| Online PSC |  | https://podminky.urs.cz/item/CS_URS_2022_02/784211101 | [15 empty] | Online PSC | 2
| D | 787 | Dokončovací práce - zasklívání |  |  |  | 0 | [5 empty] | 0 |  | 0 |  | 0.05184 | 2 | D | 1 |  |  |  | ROZPOCET | [6 empty] | 0
151 | K | 787300801 | Vysklívání střešních konstrukcí a střešních světlíků tmelených | m2 | 2.88 |  | 0 | CS ÚRS 2022 02 |  |  | základní |  | 0 | 0 | 0 | 0.018 | 0.05184 | 16 | K | 2 |  |  |  | ROZPOCET | 0 | 0 | 0 | 0 | 0 | 1 | 0 | 16 | 1000482962
| Online PSC |  | https://podminky.urs.cz/item/CS_URS_2022_02/787300801 | [15 empty] | Online PSC | 2
| VV |  | "střešní výlez" | [15 empty] | VV | 2 | 1 | True | 0 | ROZPOCET
| VV |  | 0,6*0,6*8 |  | 2.88 | [13 empty] | VV | 2 | 2 | True | 1 | ROZPOCET
| D | M | Práce a dodávky M |  |  |  | 0 | [5 empty] | 0 |  | 0 |  | 0 | 3 | D | 0 |  |  |  | ROZPOCET | [6 empty] | 0
| D | 21-M | Elektromontáže |  |  |  | 0 | [5 empty] | 0 |  | 0 |  | 0 | 3 | D | 1 |  |  |  | ROZPOCET | [6 empty] | 0
152 | K | 210-01 | Úprava svislé části bleskosvodu vč. prodloužení kotev | m | 56.6 |  | 0 |  |  |  | základní |  | 0 | 0 | 0 | 0 | 0 | 64 | K | 2 |  |  |  | ROZPOCET | 0 | 0 | 0 | 0 | 0 | 1 | 0 | 64 | -1355083306
| VV |  | 11,8*3+10,6*2 |  | 56.6 | [13 empty] | VV | 2 | 2 | True | 1 | ROZPOCET
153 | K | 210-02 | Úprava bleskosvodu pro budoucí napojení na FVE | kus | 4 |  | 0 | [23 empty] | 0 | 64 | 2106960843
154 | K | 210-02 | Příprava kabelové trasy a prostupů pro budoucí napojení na FVE | m | 25 |  | 0 | [23 empty] | 0 | 64 | 2106960843
155 | K | 210-03 | Revize bleskosvodu | kus | 1 |  | 0 |  |  |  | základní |  | 0 | 0 | 0 | 0 | 0 | 64 | K | 2 |  |  |  | ROZPOCET | 0 | 0 | 0 | 0 | 0 | 1 | 0 | 64 | 2106960843

## 01.2 - Ochranný nátěr stř...
[9 empty] | >> skryté sloupce << | [9 empty] | {c06c1eb7-2b5f-405e-bb9a-fb3f4685306c}
2
| KRYCÍ LIST SOUPISU PRACÍ | [8 empty] | v --- níže se nacházejí doplnkové a pomocné údaje k sestavám --- v | [8 empty] | False
Stavba:
Nemocnice Vyškov
Objekt:
01 - Zateplení budovy A8
Soupis:
01.2 - Ochranný nátěr střechy A8
| KSO: |  |  |  |  | CC-CZ:
| Místo: |  |  |  |  | Datum: | 26. 8. 2022
| Zadavatel: |  |  |  |  | IČ:
DIČ:
| Uchazeč: |  |  |  |  | IČ: | Vyplň údaj
|  | Vyplň údaj |  |  |  | DIČ: | Vyplň údaj
| Projektant: |  |  |  |  | IČ:
DIČ:
| Zpracovatel: |  |  |  |  | IČ:
DIČ:
Poznámka:
| Cena bez DPH | [5 empty] | 0
|  |  | Základ daně |  |  | Sazba daně | Výše daně
| DPH | základní | 0 |  |  | 21% | 0
|  | snížená | 0 |  |  | 15% | 0
|  | zákl. přenesená | 0 |  |  | 21% | 0
|  | sníž. přenesená | 0 |  |  | 15% | 0
|  | nulová | 0 |  |  | 0% | 0
| Cena s DPH |  |  | v | CZK |  | 0
REKAPITULACE ČLENĚNÍ SOUPISU PRACÍ
Stavba:
Nemocnice Vyškov
Objekt:
01 - Zateplení budovy A8
Soupis:
01.2 - Ochranný nátěr střechy A8
Místo: | [5 empty] | Datum: | 26. 8. 2022
Zadavatel: | [5 empty] | Projektant:
Uchazeč: |  |  | Vyplň údaj |  |  | Zpracovatel:
Kód dílu - Popis | [6 empty] | Cena celkem [CZK]
Náklady stavby celkem | [6 empty] | 0 | [12 empty] | -1
| PSV - Práce a dodávky PSV | [5 empty] | 0
| 783 - Dokončovací práce - nátěry | [5 empty] | 0
SOUPIS PRACÍ
Stavba:
Nemocnice Vyškov
Objekt:
01 - Zateplení budovy A8
Soupis:
01.2 - Ochranný nátěr střechy A8
Místo: | [5 empty] | Datum: | 26. 8. 2022
Zadavatel: | [5 empty] | Projektant:
Uchazeč: |  |  | Vyplň údaj |  |  | Zpracovatel:
PČ | Typ | Kód | Popis | MJ | Množství | J.cena [CZK] | Cena celkem [CZK] | Cenová soustava |  |  | DPH | J. Nh [h] | Nh celkem [h] | J. hmotnost [t] | Hmotnost celkem [t] | J. suť [t] | Suť Celkem [t]
Náklady soupisu celkem | [6 empty] | 0 | [5 empty] | 0 |  | 0.26237 |  | 0 |  | D | -1 | [10 empty] | 0
| D | PSV | Práce a dodávky PSV |  |  |  | 0 | [5 empty] | 0 |  | 0.26237 |  | 0 | 2 | D | 0 |  |  |  | ROZPOCET | [6 empty] | 0
| D | 783 | Dokončovací práce - nátěry |  |  |  | 0 | [5 empty] | 0 |  | 0.26237 |  | 0 | 2 | D | 1 |  |  |  | ROZPOCET | [6 empty] | 0
1 | K | 783401303 | Příprava podkladu klempířských konstrukcí před provedením nátěru odrezivěním odrezovačem bezoplachovým | m2 | 558.24 |  | 0 | CS ÚRS 2022 02 |  |  | základní |  | 0 | 7e-05 | 0.039077 | 0 | 0 | 16 | K | 2 |  |  |  | ROZPOCET | 0 | 0 | 0 | 0 | 0 | 1 | 0 | 16 | -97054376
| Online PSC |  | https://podminky.urs.cz/item/CS_URS_2022_02/783401303 | [15 empty] | Online PSC | 2
| VV |  | "střecha" | [15 empty] | VV | 2 | 1 | True | 0 | ROZPOCET
| VV |  | 19*7*2+(27+16,2)/2*5,3*2+11,2*5,65/2*2 |  | 558.24 | [13 empty] | VV | 2 | 2 | True | 1 | ROZPOCET
2 | K | 783414101 | Základní nátěr klempířských konstrukcí jednonásobný syntetický | m2 | 558.24 |  | 0 | CS ÚRS 2022 02 |  |  | základní |  | 0 | 0.00014 | 0.078154 | 0 | 0 | 16 | K | 2 |  |  |  | ROZPOCET | 0 | 0 | 0 | 0 | 0 | 1 | 0 | 16 | 1394060710
| Online PSC |  | https://podminky.urs.cz/item/CS_URS_2022_02/783414101 | [15 empty] | Online PSC | 2
3 | K | 783415101 | Mezinátěr klempířských konstrukcí jednonásobný syntetický standardní | m2 | 558.24 |  | 0 | CS ÚRS 2022 02 |  |  | základní |  | 0 | 0.00013 | 0.072571 | 0 | 0 | 16 | K | 2 |  |  |  | ROZPOCET | 0 | 0 | 0 | 0 | 0 | 1 | 0 | 16 | 1470726090
| Online PSC |  | https://podminky.urs.cz/item/CS_URS_2022_02/783415101 | [15 empty] | Online PSC | 2
4 | K | 783417101 | Krycí nátěr (email) klempířských konstrukcí jednonásobný syntetický standardní | m2 | 558.24 |  | 0 | CS ÚRS 2022 02 |  |  | základní |  | 0 | 0.00013 | 0.072571 | 0 | 0 | 16 | K | 2 |  |  |  | ROZPOCET | 0 | 0 | 0 | 0 | 0 | 1 | 0 | 16 | 148492652
| Online PSC |  | https://podminky.urs.cz/item/CS_URS_2022_02/783417101 | [15 empty] | Online PSC | 2
5 | K | 783491011 | Příplatek k ceně nátěru klempířských konstrukcí dvojnásobného, za provedení ve sklonu střechy přes 10 do 30° | m2 | 558.24 |  | 0 | CS ÚRS 2022 02 |  |  | základní |  | 0 | 0 | 0 | 0 | 0 | 16 | K | 2 |  |  |  | ROZPOCET | 0 | 0 | 0 | 0 | 0 | 1 | 0 | 16 | 1982384071
| Online PSC |  | https://podminky.urs.cz/item/CS_URS_2022_02/783491011 | [15 empty] | Online PSC | 2

## 01.3 - Svítidla - obj.A8
[9 empty] | >> skryté sloupce << | [9 empty] | {3d4bf738-b7e4-430f-9a7c-2e1c10f028d1}
2
| KRYCÍ LIST SOUPISU PRACÍ | [8 empty] | v --- níže se nacházejí doplnkové a pomocné údaje k sestavám --- v | [8 empty] | False
Stavba:
Nemocnice Vyškov
Objekt:
01 - Zateplení budovy A8
Soupis:
01.3 - Svítidla - obj.A8
| KSO: |  |  |  |  | CC-CZ:
| Místo: |  |  |  |  | Datum: | 26. 8. 2022
| Zadavatel: |  |  |  |  | IČ:
DIČ:
| Uchazeč: |  |  |  |  | IČ: | Vyplň údaj
|  | Vyplň údaj |  |  |  | DIČ: | Vyplň údaj
| Projektant: |  |  |  |  | IČ:
DIČ:
| Zpracovatel: |  |  |  |  | IČ:
DIČ:
Poznámka:
| Cena bez DPH | [5 empty] | 0
|  |  | Základ daně |  |  | Sazba daně | Výše daně
| DPH | základní | 0 |  |  | 21% | 0
|  | snížená | 0 |  |  | 15% | 0
|  | zákl. přenesená | 0 |  |  | 21% | 0
|  | sníž. přenesená | 0 |  |  | 15% | 0
|  | nulová | 0 |  |  | 0% | 0
| Cena s DPH |  |  | v | CZK |  | 0
REKAPITULACE ČLENĚNÍ SOUPISU PRACÍ
Stavba:
Nemocnice Vyškov
Objekt:
01 - Zateplení budovy A8
Soupis:
01.3 - Svítidla - obj.A8
Místo: | [5 empty] | Datum: | 26. 8. 2022
Zadavatel: | [5 empty] | Projektant:
Uchazeč: |  |  | Vyplň údaj |  |  | Zpracovatel:
Kód dílu - Popis | [6 empty] | Cena celkem [CZK]
Náklady stavby celkem | [6 empty] | 0 | [12 empty] | -1
| M - Práce a dodávky M | [5 empty] | 0
| 002 - Svítidla obj.A8 | [5 empty] | 0
SOUPIS PRACÍ
Stavba:
Nemocnice Vyškov
Objekt:
01 - Zateplení budovy A8
Soupis:
01.3 - Svítidla - obj.A8
Místo: | [5 empty] | Datum: | 26. 8. 2022
Zadavatel: | [5 empty] | Projektant:
Uchazeč: |  |  | Vyplň údaj |  |  | Zpracovatel:
PČ | Typ | Kód | Popis | MJ | Množství | J.cena [CZK] | Cena celkem [CZK] | Cenová soustava |  |  | DPH | J. Nh [h] | Nh celkem [h] | J. hmotnost [t] | Hmotnost celkem [t] | J. suť [t] | Suť Celkem [t]
Náklady soupisu celkem | [6 empty] | 0 | [5 empty] | 0 |  | 0 |  | 0 |  | D | -1 | [7 empty] | 0
| D | M | Práce a dodávky M |  |  |  | 0 | [5 empty] | 0 |  | 0 |  | 0 | 3 | D | 0 | ROZPOCET | [6 empty] | 0
| D | 002 | Svítidla obj.A8 |  |  |  | 0 | [5 empty] | 0 |  | 0 |  | 0 | 3 | D | 1 | ROZPOCET | [6 empty] | 0
1 | K | 1- A | Svítidlo přisazené o celkovém příkonu 50W LED, celkový světelný tok 6440lx, mikroprisma, 1200x215x55mm, IP40, Ra90+, L80 / B10 = 75 000 hod. @ 65°C | ks | 41 |  | 0 |  |  |  | základní |  | 0 | 0 | 0 | 0 | 0 | 64 | K | 2 | ROZPOCET | 0 | 0 | 0 | 0 | 0 | 1 | 0 | 64 | 24
2 | K | 2- B | Svítidlo přisazené o celkovém příkonu 40W LED, celkový světelný tok 4880lx, mikroprisma, 1200x215x55mm, IP40, Ra80+, L80 / B10 = 75 000 hod. @ 65°C | ks | 24 |  | 0 |  |  |  | základní |  | 0 | 0 | 0 | 0 | 0 | 64 | K | 2 | ROZPOCET | 0 | 0 | 0 | 0 | 0 | 1 | 0 | 64 | 26
3 | K | 3-C | Svítidlo přisazené o celkovém příkonu 40W LED, celkový světelný tok 4880lx, mikroprisma, 1155x145x70mm, IP44, Ra80+, L80 / B10 = 75 000 hod. @ 65°C | ks | 37 |  | 0 |  |  |  | základní |  | 0 | 0 | 0 | 0 | 0 | 64 | K | 2 | ROZPOCET | 0 | 0 | 0 | 0 | 0 | 1 | 0 | 64 | 28
4 | K | 4-D | Svítidlo do čistých prostor, přisazené, celkový příkon 60W, celkový světelný tok 6 550lm, rozměry 1287x265x80mm, Ra90+, L80 / B10 = 75 000 hod. @ 65°C, IP65, vetknutá parabola | ks | 52 |  | 0 |  |  |  | základní |  | 0 | 0 | 0 | 0 | 0 | 64 | K | 2 | ROZPOCET | 0 | 0 | 0 | 0 | 0 | 1 | 0 | 64 | 30
5 | K | 5-E | Sv. přisazené o příkonu 24W LED 2473lm-4000K-CRI 80 IP65 IK07 tř.II | ks | 28 |  | 0 |  |  |  | základní |  | 0 | 0 | 0 | 0 | 0 | 64 | K | 2 | ROZPOCET | 0 | 0 | 0 | 0 | 0 | 1 | 0 | 64 | 32
6 | K | 6-F | Sv. vestavné 33W, 4000K, UGR<19, životnost LED L80B20 50.000 hodin, M600, MPO, Ra80+, IP40, celkový světelný tok 3 600lm | ks | 39 |  | 0 |  |  |  | základní |  | 0 | 0 | 0 | 0 | 0 | 64 | K | 2 | ROZPOCET | 0 | 0 | 0 | 0 | 0 | 1 | 0 | 64 | 34
7 | K | 7-G | Svítidlo stropní led 50W CELL GRI, IP65 | ks | 42 |  | 0 |  |  |  | základní |  | 0 | 0 | 0 | 0 | 0 | 64 | K | 2 | ROZPOCET | 0 | 0 | 0 | 0 | 0 | 1 | 0 | 64 | 36
8 | K | 10-N1 | sv.nouzové coridor antipanic autotest, IP20, autonomita 3h | ks | 32 |  | 0 |  |  |  | základní |  | 0 | 0 | 0 | 0 | 0 | 64 | K | 2 | ROZPOCET | 0 | 0 | 0 | 0 | 0 | 1 | 0 | 64 | 38
9 | K | 11-N2 | sv. nouzové 3H, autotest | ks | 29 |  | 0 |  |  |  | základní |  | 0 | 0 | 0 | 0 | 0 | 64 | K | 2 | ROZPOCET | 0 | 0 | 0 | 0 | 0 | 1 | 0 | 64 | 40
10 | K |  | Demontáž svitidel vč. likvidace a poplatku | ks | 324 |  | 0 |  |  |  | základní |  | 0 | 0 | 0 | 0 | 0 | 64 | K | 2 | ROZPOCET | 0 | 0 | 0 | 0 | 0 | 1 | 0 | 64 | 40
| W |  | 41+24+37+52+28+39+42+32+29
11 | K |  | Montáž svitidel | ks | 324 |  | 0 |  |  |  | základní |  | 0 | 0 | 0 | 0 | 0 | 64 | K | 2 | ROZPOCET | 0 | 0 | 0 | 0 | 0 | 1 | 0 | 64 | 40
| W |  | 41+24+37+52+28+39+42+32+29

## 01.4 - VRN
[9 empty] | >> skryté sloupce << | [9 empty] | {3ec62d4c-2c35-4f91-ac25-1f32dbc187b8}
2
| KRYCÍ LIST SOUPISU PRACÍ | [8 empty] | v --- níže se nacházejí doplnkové a pomocné údaje k sestavám --- v | [8 empty] | False
Stavba:
Nemocnice Vyškov
Objekt:
01 - Zateplení budovy A8
Soupis:
01.4 - VRN
| KSO: |  |  |  |  | CC-CZ:
| Místo: |  |  |  |  | Datum: | 26. 8. 2022
| Zadavatel: |  |  |  |  | IČ:
DIČ:
| Uchazeč: |  |  |  |  | IČ: | Vyplň údaj
|  | Vyplň údaj |  |  |  | DIČ: | Vyplň údaj
| Projektant: |  |  |  |  | IČ:
DIČ:
| Zpracovatel: |  |  |  |  | IČ:
DIČ:
Poznámka:
| Cena bez DPH | [5 empty] | 0
|  |  | Základ daně |  |  | Sazba daně | Výše daně
| DPH | základní | 0 |  |  | 21% | 0
|  | snížená | 0 |  |  | 15% | 0
|  | zákl. přenesená | 0 |  |  | 21% | 0
|  | sníž. přenesená | 0 |  |  | 15% | 0
|  | nulová | 0 |  |  | 0% | 0
| Cena s DPH |  |  | v | CZK |  | 0
REKAPITULACE ČLENĚNÍ SOUPISU PRACÍ
Stavba:
Nemocnice Vyškov
Objekt:
01 - Zateplení budovy A8
Soupis:
01.4 - VRN
Místo: | [5 empty] | Datum: | 26. 8. 2022
Zadavatel: | [5 empty] | Projektant:
Uchazeč: |  |  | Vyplň údaj |  |  | Zpracovatel:
Kód dílu - Popis | [6 empty] | Cena celkem [CZK]
Náklady stavby celkem | [6 empty] | 0 | [12 empty] | -1
| VRN - Vedlejší rozpočtové náklady | [5 empty] | 0
| VRN3 - Zařízení staveniště | [5 empty] | 0
| VRN7 - Provozní vlivy | [5 empty] | 0
SOUPIS PRACÍ
Stavba:
Nemocnice Vyškov
Objekt:
01 - Zateplení budovy A8
Soupis:
01.4 - VRN
Místo: | [5 empty] | Datum: | 26. 8. 2022
Zadavatel: | [5 empty] | Projektant:
Uchazeč: |  |  | Vyplň údaj |  |  | Zpracovatel:
PČ | Typ | Kód | Popis | MJ | Množství | J.cena [CZK] | Cena celkem [CZK] | Cenová soustava |  |  | DPH | J. Nh [h] | Nh celkem [h] | J. hmotnost [t] | Hmotnost celkem [t] | J. suť [t] | Suť Celkem [t]
Náklady soupisu celkem | [6 empty] | 0 | [5 empty] | 0 |  | 0 |  | 0 |  | D | -1 | [7 empty] | 0
| D | VRN | Vedlejší rozpočtové náklady |  |  |  | 0 | [5 empty] | 0 |  | 0 |  | 0 | 5 | D | 0 | ROZPOCET | [6 empty] | 0
| D | VRN3 | Zařízení staveniště |  |  |  | 0 | [5 empty] | 0 |  | 0 |  | 0 | 5 | D | 1 | ROZPOCET | [6 empty] | 0
1 | K | 003-001 | Zařízení staveniště | soub | 1 |  | 0 |  |  |  | základní |  | 0 | 0 | 0 | 0 | 0 | 4 | K | 2 | ROZPOCET | 0 | 0 | 0 | 0 | 0 | 1 | 0 | 4 | 1735032293
| D | VRN7 | Provozní vlivy a ostatní náklady |  |  |  | 0 | [5 empty] | 0 |  | 0 |  | 0 | 5 | D | 1 | ROZPOCET | [6 empty] | 0
2 | K | 007-001 | Provozní vlivy | soub | 1 |  | 0 |  |  |  | základní |  | 0 | 0 | 0 | 0 | 0 | 4 | K | 2 | ROZPOCET | 0 | 0 | 0 | 0 | 0 | 1 | 0 | 4 | 692734039
3 | K | 007-002 | Projekt skutečného provedení | soub | 1 |  | 0 | [20 empty] | 0 | 4 | 692734039
4 | K | 007-003 | Příplatek za ztíženou montáž za provozu | soub | 1 |  | 0 | [20 empty] | 0 | 4 | 692734039
5 | K | 007-004 | Náklady na pojištění živlům,krádeži, stavebním rizikům, škody způsobené zhotovitelem dle SoD | soub | 1 |  | 0 | [20 empty] | 0 | 4 | 692734039
6 | K | 007-005 | Náklady za rozdělení (zatřídění) fakturovaných položek do kategorie TECHNICKÉ ZHODNOCENÍ (popř. OPRAVY), DLOUHODOBÝ HMOTNÝ MAJETEK a DLOUHODOBÝ DROBNÝ HMOTNÝ MAJETEK. | soub | 1 |  | 0 | [20 empty] | 0 | 4 | 692734039
[28 empty] | 0 | 4 | 692734039
[28 empty] | 0 | 4 | 692734039
[28 empty] | 0 | 4 | 692734039
[28 empty] | 0 | 4 | 692734039

## RS 23-504-01
Export Komplet | [27 empty] | 2.0 | ZAMOK |  |  |  |  | False | False | {fe54643e-83ab-4cc0-a0e0-4a05fd3a29ad}
[33 empty] | 0,1 | 21
[33 empty] | 0,1 | 15
|  | REKAPITULACE STAVBY | [17 empty] | v --- níže se nacházejí doplnkové a pomocné údaje k sestavám --- v | [11 empty] | Návod na vyplnění | 0,001
|  | Kód: |  |  |  |  | 23-504 | [24 empty] | Měnit lze pouze buňky se žlutým podbarvením! 1) na prvním listu Rekapitulace stavby vyplňte v sestavě a) Souhrnný list - údaje o Uchazeči (přenesou se do ostatních sestav i v jiných listech) b) Rekapitulace objektů - potřebné Ostatní náklady 2) na vybraných listech vyplňte v sestavě a) Krycí list - údaje o Uchazeči, pokud se liší od údajů o Uchazeči na Souhrnném listu (údaje se přenesou do ostatních sestav v daném listu) b) Rekapitulace rozpočtu - potřebné Ostatní náklady c) Celkové náklady za stavbu - ceny u položek - množství, pokud má žluté podbarvení - a v případě potřeby poznámku (ta je ve skrytém sloupci) | 0,1
|  | Stavba: |  |  |  |  | Nemocnice Vyškov, p.o. | [25 empty] | 0,1
|  | KSO: | [13 empty] | CC-CZ: | [16 empty] | 0,1
|  | Místo: | [13 empty] | Datum: |  | 4. 10. 2023 | [14 empty] | 0,1
0,1
|  | Zadavatel: | [13 empty] | IČ: | [16 empty] | 0,1
[16 empty] | DIČ: | [16 empty] | 0,1
0,1
|  | Uchazeč: | [13 empty] | IČ: |  | Vyplň údaj | [14 empty] | 0,1
|  |  | Vyplň údaj | [12 empty] | DIČ: |  | Vyplň údaj | [14 empty] | 0,1
False
|  | Projektant: | [13 empty] | IČ: | [16 empty] | False
|  |  | Ing. Čeněk Truchlík | [12 empty] | DIČ: | [16 empty] | False
0,1
|  | Zpracovatel: | [13 empty] | IČ: | [16 empty] | 0,01
[16 empty] | DIČ: | [16 empty] | True
Poznámka:
|  | Cena bez DPH | [13 empty] | 0
[8 empty] | Sazba daně |  |  | Základ daně |  |  |  |  | Výše daně
|  | DPH |  | základní |  |  |  | 21% |  |  | 0 |  |  |  |  | 0
|  |  |  | snížená |  |  |  | 15% |  |  | 0 |  |  |  |  | 0
|  |  |  | zákl. přenesená |  |  |  | 21% |  |  | 0 |  |  |  |  | 0
|  |  |  | sníž. přenesená |  |  |  | 15% |  |  | 0 |  |  |  |  | 0
|  |  |  | nulová |  |  |  | 0% |  |  | 0 |  |  |  |  | 0
|  | Cena s DPH | [6 empty] | v |  |  | CZK |  |  |  | 0
|  | Projektant | [11 empty] | Zpracovatel
|  | Datum a podpis: | [7 empty] | Razítko |  |  |  | Datum a podpis: |  |  | Razítko
|  | Objednavatel | [11 empty] | Uchazeč
|  | Datum a podpis: | [7 empty] | Razítko |  |  |  | Datum a podpis: |  |  | Razítko
REKAPITULACE OBJEKTŮ STAVBY A SOUPISŮ PRACÍ
| Kód: | [6 empty] | 23-504
| Stavba: | [6 empty] | Nemocnice Vyškov, p.o.
| Místo: | [13 empty] | Datum: |  | 4. 10. 2023
| Zadavatel: | [13 empty] | Projektant: |  | Ing. Čeněk Truchlík |  |  | Informatívní údaje z listů zakázek
| Uchazeč: | [13 empty] | Zpracovatel:
| Kód |  |  |  | Popis | [7 empty] | Cena bez DPH [CZK] |  |  |  |  | Cena s DPH [CZK] | Typ | z toho Ostat. náklady [CZK] | DPH [CZK] | Normohodiny [h] | DPH základní [CZK] | DPH snížená [CZK] | DPH základní přenesená [CZK] | DPH snížená přenesená [CZK] | Základna DPH základní | Základna DPH snížená | Základna DPH zákl. přenesená | Základna DPH sníž. přenesená | Základna DPH nulová
| Náklady z rozpočtů | [11 empty] | 0 |  |  |  |  | 0 |  | 0 | 0 | 0 | 0 | 0 | 0 | 0 | 0 | 0 | 0 | 0 | 0 |  | D | 0 | ###NOIMPORT### | IMPORT | {fe54643e-83ab-4cc0-a0e0-4a05fd3a29ad} | {00000000-0000-0000-0000-000000000000}
/ |  | 23-504-01 |  |  |  | Měření dodávaného tepla budovy A8 | [6 empty] | 0 |  |  |  |  | 0 | STA | 0 | 0 | 0 | 0 | 0 | 0 | 0 | 0 | 0 | 0 | 0 | 0 |  |  | 1 |  | IMPORT | {49f45609-cd9f-4b9a-8787-f61d9ac7e9f0} | {fe54643e-83ab-4cc0-a0e0-4a05fd3a29ad} | 2

## 23-504-01 - Měření dodáva...
{49f45609-cd9f-4b9a-8787-f61d9ac7e9f0}
2
| KRYCÍ LIST SOUPISU PRACÍ | [7 empty] | v --- níže se nacházejí doplnkové a pomocné údaje k sestavám --- v | [8 empty] | False
Stavba:
Nemocnice Vyškov, p.o.
Objekt:
23-504-01 - Měření dodávaného tepla budovy A8
| KSO: |  |  |  |  | CC-CZ:
| Místo: |  |  |  |  | Datum: | 4. 10. 2023
| Zadavatel: |  |  |  |  | IČ:
DIČ:
| Uchazeč: |  |  |  |  | IČ: | Vyplň údaj
|  | Vyplň údaj |  |  |  | DIČ: | Vyplň údaj
| Projektant: |  |  |  |  | IČ:
|  | Ing. Čeněk Truchlík |  |  |  | DIČ:
| Zpracovatel: |  |  |  |  | IČ:
DIČ:
Poznámka:
| Cena bez DPH | [5 empty] | 0
|  |  | Základ daně |  |  | Sazba daně | Výše daně
| DPH | základní | 0 |  |  | 21% | 0
|  | snížená | 0 |  |  | 15% | 0
|  | zákl. přenesená | 0 |  |  | 21% | 0
|  | sníž. přenesená | 0 |  |  | 15% | 0
|  | nulová | 0 |  |  | 0% | 0
| Cena s DPH |  |  | v | CZK |  | 0
| Projektant |  |  | Zpracovatel
| Datum a podpis: |  | Razítko | Datum a podpis: |  |  | Razítko
| Objednavatel |  |  | Uchazeč
| Datum a podpis: |  | Razítko | Datum a podpis: |  |  | Razítko
REKAPITULACE ČLENĚNÍ SOUPISU PRACÍ
Stavba:
Nemocnice Vyškov, p.o.
Objekt:
23-504-01 - Měření dodávaného tepla budovy A8
Místo: | [5 empty] | Datum: | 4. 10. 2023
Zadavatel: | [5 empty] | Projektant: | Ing. Čeněk Truchlík
Uchazeč: |  |  | Vyplň údaj |  |  | Zpracovatel:
Kód dílu - Popis | [6 empty] | Cena celkem [CZK]
Náklady ze soupisu prací | [6 empty] | 0 | [11 empty] | -1
| PSV - Práce a dodávky PSV | [5 empty] | 0
| 713 - Izolace tepelné | [5 empty] | 0
| 734 - Ústřední vytápění - armatury | [5 empty] | 0
| OST - Ostatní | [5 empty] | 0
SOUPIS PRACÍ
Stavba:
Nemocnice Vyškov, p.o.
Objekt:
23-504-01 - Měření dodávaného tepla budovy A8
Místo: | [5 empty] | Datum: | 4. 10. 2023
Zadavatel: | [5 empty] | Projektant: | Ing. Čeněk Truchlík
Uchazeč: |  |  | Vyplň údaj |  |  | Zpracovatel:
PČ | Typ | Kód | Popis | MJ | Množství | J.cena [CZK] | Cena celkem [CZK] | Cenová soustava |  | DPH | J. Nh [h] | Nh celkem [h] | J. hmotnost [t] | Hmotnost celkem [t] | J. suť [t] | Suť Celkem [t]
Náklady soupisu celkem | [6 empty] | 0 |  |  |  |  | 0 |  | 0.01888 |  | 0 |  | D | -1 | [7 empty] | 0
| D | PSV | Práce a dodávky PSV |  |  |  | 0 |  |  |  |  | 0 |  | 0.01888 |  | 0 | 2 | D | 0 | ROZPOCET | [6 empty] | 0
| D | 713 | Izolace tepelné |  |  |  | 0 |  |  |  |  | 0 |  | 0 |  | 0 | 2 | D | 1 | ROZPOCET | [6 empty] | 0
1 | K | 713845201 | Demontáž izolace potrubí DN 25 délky 500 mm vč. likvidace | kpl | 2 |  | 0 |  |  | základní |  | 0 | 0 | 0 | 0 | 0 | 16 | K | 2 | ROZPOCET | 0 | 0 | 0 | 0 | 0 | 1 | 0 | 16 | 351971338
2 | K | 713845202 | Demontáž a zpětná izolace na potrubí DN 20 vč. opravy po vsazení měřiče tepla | kpl | 1 |  | 0 |  |  | základní |  | 0 | 0 | 0 | 0 | 0 | 16 | K | 2 | ROZPOCET | 0 | 0 | 0 | 0 | 0 | 1 | 0 | 16 | -1054660512
3 | M | 713001001 | Izolace z minerální vlny s Al. fólií pro potrubí DN 40 | m | 1 |  | 0 |  |  | základní |  | 0 | 0 | 0 | 0 | 0 | 32 | M | 2 | ROZPOCET | 0 | 0 | 0 | 0 | 0 | 1 | 0 | 16 | 490105104
4 | K | 713985201 | Montáž izolace z minerální vlny s Al. fólií | m | 1 |  | 0 |  |  | základní |  | 0 | 0 | 0 | 0 | 0 | 16 | K | 2 | ROZPOCET | 0 | 0 | 0 | 0 | 0 | 1 | 0 | 16 | -1102213197
5 | K | 998713201 | Přesun hmot procentní pro izolace tepelné v objektech v do 6 m | % |  |  | 0 |  |  | základní |  | 0 | 0 | 0 | 0 | 0 | 16 | K | 2 | ROZPOCET | 0 | 0 | 0 | 0 | 0 | 1 | 0 | 16 | 1522933517
| D | 734 | Ústřední vytápění - armatury |  |  |  | 0 |  |  |  |  | 0 |  | 0.01888 |  | 0 | 2 | D | 1 | ROZPOCET | [6 empty] | 0
6 | K | 734271001 | Demontáž měřící řady DN 25, délky 500 mm | kpl | 2 |  | 0 |  |  | základní |  | 0 | 0 | 0 | 0 | 0 | 16 | K | 2 | ROZPOCET | 0 | 0 | 0 | 0 | 0 | 1 | 0 | 16 | -203828342
7 | K | 734271002 | Instalace nové měřící řady DN 40 délky 500 mm vč. nátěru | kpl | 2 |  | 0 |  |  | základní |  | 0 | 0 | 0 | 0 | 0 | 16 | K | 2 | ROZPOCET | 0 | 0 | 0 | 0 | 0 | 1 | 0 | 16 | -1479350584
8 | M | 734001001 | Měřič tepla 10 m3/h, G2", 300 mm, PN 16, bateriové napájení vč. M-Bus komunikačního modulu, sady teplotních čidel Pt 500, délky 100 mm, d 6 mm, kabel 2 m, Nap. modul 110/230 V, kabel 1,5, jímka čidla R 1/2", délka 100 mm, šroubení (např. Siemens UH50-A60) | kpl | 2 |  | 0 |  |  | základní |  | 0 | 0 | 0 | 0 | 0 | 32 | M | 2 | ROZPOCET | 0 | 0 | 0 | 0 | 0 | 1 | 0 | 16 | -1222574611
9 | M | 734001002 | Měřič tepla 2,5 m3/h, G1", 190 mm, PN 16, bateriové napájení vč. M-Bus komunikačního modulu, sady teplotních čidel Pt 500, délky 100 mm, d 6 mm, kabel 2 m, Nap. modul 110/230 V, kabel 1,5, jímka čidla R 1/2", délka 100 mm, šroubení (např.Siemens UH50-A38) | kpl | 1 |  | 0 |  |  | základní |  | 0 | 0 | 0 | 0 | 0 | 32 | M | 2 | ROZPOCET | 0 | 0 | 0 | 0 | 0 | 1 | 0 | 16 | 2118548548
10 | K | 734954101 | Montáž měřiče tepla | kus | 3 |  | 0 |  |  | základní |  | 0 | 0 | 0 | 0 | 0 | 16 | K | 2 | ROZPOCET | 0 | 0 | 0 | 0 | 0 | 1 | 0 | 16 | -1335060434
11 | K | 734173413 | Spoj přírubový PN 16/I do 200°C DN 40 | soubor | 4 |  | 0 |  |  | základní |  | 0 | 0.00472 | 0.01888 | 0 | 0 | 16 | K | 2 | ROZPOCET | 0 | 0 | 0 | 0 | 0 | 1 | 0 | 16 | -224437150
12 | K | 998734201 | Přesun hmot procentní pro armatury v objektech v do 6 m | % |  |  | 0 |  |  | základní |  | 0 | 0 | 0 | 0 | 0 | 16 | K | 2 | ROZPOCET | 0 | 0 | 0 | 0 | 0 | 1 | 0 | 16 | 1127501944
| D | OST | Ostatní |  |  |  | 0 |  |  |  |  | 0 |  | 0 |  | 0 | 4 | D | 0 | ROZPOCET | [6 empty] | 0
13 | K | OST001001 | Vypuštění a napuštění systému OPS | hod | 16 |  | 0 |  |  | základní |  | 0 | 0 | 0 | 0 | 0 | 512 | K | 1 | ROZPOCET | 0 | 0 | 0 | 0 | 0 | 1 | 0 | 512 | -1472568535
14 | K | OST001002 | Projekt skutečného provedení | kpl | 1 |  | 0 |  |  | základní |  | 0 | 0 | 0 | 0 | 0 | 512 | K | 1 | ROZPOCET | 0 | 0 | 0 | 0 | 0 | 1 | 0 | 512 | -1394987264
15 | K | OST001003 | Topná a tlaková zkouška | hod | 16 |  | 0 |  |  | základní |  | 0 | 0 | 0 | 0 | 0 | 512 | K | 1 | ROZPOCET | 0 | 0 | 0 | 0 | 0 | 1 | 0 | 512 | 1244919175

## Pokyny pro vyplnění
Struktura údajů, formát souboru a metodika pro zpracování
Struktura
Soubor je složen ze záložky Rekapitulace stavby a záložek s názvem soupisu prací pro jednotlivé objekty ve formátu XLSX. Každá ze záložek přitom obsahuje
ještě samostatné sestavy vymezené orámovaním a nadpisem sestavy.
Rekapitulace stavby obsahuje sestavu Rekapitulace stavby a Rekapitulace objektů stavby a soupisů prací.
V sestavě Rekapitulace stavby jsou uvedeny informace identifikující předmět veřejné zakázky na stavební práce, KSO, CC-CZ, CZ-CPV, CZ-CPA a rekapitulaci
celkové nabídkové ceny uchazeče.
Termínem "uchazeč" (resp. zhotovitel) se myslí "účastník zadávacího řízení" ve smyslu zákona o zadávání veřejných zakázek.
V sestavě Rekapitulace objektů stavby a soupisů prací je uvedena rekapitulace stavebních objektů, inženýrských objektů, provozních souborů,
vedlejších a ostatních nákladů a ostatních nákladů s rekapitulací nabídkové ceny za jednotlivé soupisy prací. Na základě údaje Typ je možné
identifikovat, zda se jedná o objekt nebo soupis prací pro daný objekt:
|  | STA | Stavební objekt pozemní
|  | ING | Stavební objekt inženýrský
|  | PRO | Provozní soubor
|  | VON | Vedlejší a ostatní náklady
|  | OST | Ostatní
|  | Soupis | Soupis prací pro daný typ objektu
Soupis prací pro jednotlivé objekty obsahuje sestavy Krycí list soupisu prací, Rekapitulace členění soupisu prací, Soupis prací. Za soupis prací může být považován
i objekt stavby v případě, že neobsahuje podřízenou zakázku.
Krycí list soupisu obsahuje rekapitulaci informací o předmětu veřejné zakázky ze sestavy Rekapitulace stavby, informaci o zařazení objektu do KSO,
CC-CZ, CZ-CPV, CZ-CPA a rekapitulaci celkové nabídkové ceny uchazeče za aktuální soupis prací.
Rekapitulace členění soupisu prací obsahuje rekapitulaci soupisu prací ve všech úrovních členění soupisu tak, jak byla tato členění použita (např.
stavební díly, funkční díly, případně jiné členění) s rekapitulací nabídkové ceny.
Soupis prací obsahuje položky veškerých stavebních nebo montážních prací, dodávek materiálů a služeb nezbytných pro zhotovení stavebního objektu,
inženýrského objektu, provozního souboru, vedlejších a ostatních nákladů.
Pro položky soupisu prací se zobrazují následující informace:
|  | PČ |  | Pořadové číslo položky v aktuálním soupisu
|  | TYP |  | Typ položky: K - konstrukce, M - materiál, PP - plný popis, PSC - poznámka k souboru cen, P - poznámka k položce, VV - výkaz výměr
|  | Kód |  | Kód položky
|  | Popis |  | Zkrácený popis položky
|  | MJ |  | Měrná jednotka položky
|  | Množství |  | Množství v měrné jednotce
|  | J.cena |  | Jednotková cena položky. Zadaní může obsahovat namísto J.ceny sloupce J.materiál a J.montáž, jejichž součet definuje
J.cenu položky.
|  | Cena celkem |  | Celková cena položky daná jako součin množství a j.ceny
|  | Cenová soustava |  | Příslušnost položky do cenové soustavy
Ke každé položce soupisu prací se na samostatných řádcích může zobrazovat:
Plný popis položky
Poznámka k souboru cen a poznámka zadavatele
Výkaz výměr
Pokud je k řádku výkazu výměr evidovaný údaj ve sloupci Kód, jedná se o definovaný odkaz, na který se může odvolávat výkaz výměr z jiné položky.
Metodika pro zpracování
Jednotlivé sestavy jsou v souboru provázány. Editovatelné pole jsou zvýrazněny žlutým podbarvením, ostatní pole neslouží k editaci a nesmí být jakkoliv
modifikovány.
Uchazeč je pro podání nabídky povinen vyplnit žlutě podbarvená pole:
Pole Uchazeč v sestavě Rekapitulace stavby - zde uchazeč vyplní svůj název (název subjektu)
Pole IČ a DIČ v sestavě Rekapitulace stavby - zde uchazeč vyplní svoje IČ a DIČ
Datum v sestavě Rekapitulace stavby - zde uchazeč vyplní datum vytvoření nabídky
J.cena = jednotková cena v sestavě Soupis prací o maximálním počtu desetinných míst uvedených v poli
- pokud sestavy soupisů prací obsahují pole J.cena, měla by být všechna tato pole vyplněna nenulovými
Poznámka - nepovinný údaj pro položku soupisu
V případě, že sestavy soupisů prací neobsahují pole J.cena, potom ve všech soupisech prací obsahují pole:
- J.materiál - jednotková cena materiálu
- J.montáž - jednotková cena montáže
Uchazeč v tomto případě by měl vyplnit všechna pole J.materiál a pole J.montáž nenulovými kladnými číslicemi. V případech, kdy položka
neobsahuje žádný materiál je přípustné, aby pole J.materiál bylo vyplněno nulou. V případech, kdy položka neobsahuje žádnou montáž je přípustné,
aby pole J.montáž bylo vyplněno nulou. Obě pole - J.materiál, J.Montáž u jedné položky by však neměly být vyplněny nulou.
Rekapitulace stavby
Název |  |  | Povinný |  | Popis | Typ | Max. počet
atributu |  |  | (A/N) |  |  |  | znaků
Kód |  |  | A |  | Kód stavby | String | 20
Stavba |  |  | A |  | Název stavby | String | 120
Místo |  |  | N |  | Místo stavby | String | 50
Datum |  |  | A |  | Datum vykonaného exportu | Date
KSO |  |  | N |  | Klasifikace stavebního objektu | String | 15
CC-CZ |  |  | N |  | Klasifikace stavbeních děl | String | 15
CZ-CPV |  |  | N |  | Společný slovník pro veřejné zakázky | String | 20
CZ-CPA |  |  | N |  | Klasifikace produkce podle činností | String | 20
Zadavatel |  |  | N |  | Zadavatel zadaní | String | 50
IČ |  |  | N |  | IČ zadavatele zadaní | String | 20
DIČ |  |  | N |  | DIČ zadavatele zadaní | String | 20
Uchazeč |  |  | N |  | Uchazeč veřejné zakázky | String | 50
Projektant |  |  | N |  | Projektant | String | 50
Poznámka |  |  | N |  | Poznámka k zadání | String | 255
Sazba DPH |  |  | A |  | Rekapitulace sazeb DPH u položek soupisů | eGSazbaDph
Základna DPH |  |  | A |  | Základna DPH určena součtem celkové ceny z položek soupisů | Double
Hodnota DPH |  |  | A |  | Hodnota DPH | Double
Cena bez DPH |  |  | A |  | Celková cena bez DPH za celou stavbu. Sčítává se ze všech listů. | Double
Cena s DPH |  |  | A |  | Celková cena s DPH za celou stavbu | Double
Rekapitulace objektů stavby a soupisů prací
Název |  |  | Povinný |  | Popis | Typ | Max. počet
atributu |  |  | (A/N) |  |  |  | znaků
Kód |  |  | A |  | Přebírá se z Rekapitulace stavby | String | 20
Stavba |  |  | A |  | Přebírá se z Rekapitulace stavby | String | 120
Místo |  |  | N |  | Přebírá se z Rekapitulace stavby | String | 50
Datum |  |  | A |  | Přebírá se z Rekapitulace stavby | Date
Zadavatel |  |  | N |  | Přebírá se z Rekapitulace stavby | String | 50
Projektant |  |  | N |  | Přebírá se z Rekapitulace stavby | String | 50
Uchazeč |  |  | N |  | Přebírá se z Rekapitulace stavby | String | 50
Kód |  |  | A |  | Kód objektu | String | 20
Objektu, Soupis prací |  |  | A |  | Název objektu | String | 120
Cena bez DPH |  |  | A |  | Cena bez DPH za daný objekt | Double
Cena s DPH |  |  | A |  | Cena spolu s DPH za daný objekt | Double
Typ |  |  | A |  | Typ zakázky | eGTypZakazky
Krycí list soupisu
Název |  |  | Povinný |  | Popis | Typ | Max. počet
atributu |  |  | (A/N) |  |  |  | znaků
Stavba |  |  | A |  | Přebírá se z Rekapitulace stavby | String | 120
Objekt |  |  | A |  | Kód a název objektu | String | 20 + 120
Soupis |  |  | A |  | Kód a název soupisu | String | 20 + 120
KSO |  |  | N |  | Klasifikace stavebního objektu | String | 15
CC-CZ |  |  | N |  | Klasifikace stavbeních děl | String | 15
CZ-CPV |  |  | N |  | Společný slovník pro veřejné zakázky | String | 20
CZ-CPA |  |  | N |  | Klasifikace produkce podle činností | String | 20
Místo |  |  | N |  | Přebírá se z Rekapitulace stavby | String | 50
Zadavatel |  |  | N |  | Přebírá se z Rekapitulace stavby | String | 50
Uchazeč |  |  | N |  | Přebírá se z Rekapitulace stavby | String | 50
Projektant |  |  | N |  | Přebírá se z Rekapitulace stavby | String | 50
Poznámka |  |  | N |  | Poznámka k soupisu prací | String | 255
Sazba DPH |  |  | A |  | Rekapitulace sazeb DPH na položkách aktuálního soupisu | eGSazbaDph
Základna DPH |  |  | A |  | Základna DPH určena součtem celkové ceny z položek aktuálního soupisu | Double
Hodnota DPH |  |  | A |  | Hodnota DPH | Double
Cena bez DPH |  |  | A |  | Cena bez DPH za daný soupis | Double
Cena s DPH |  |  | A |  | Cena s DPH za daný soupis | Double
Rekapitulace členění soupisu prací
Název |  |  | Povinný |  | Popis | Typ | Max. počet
atributu |  |  | (A/N) |  |  |  | znaků
Stavba |  |  | A |  | Přebírá se z Rekapitulace stavby | String | 120
Objekt |  |  | A |  | Kód a název objektu, přebírá se z Krycího listu soupisu | String | 20 + 120
Soupis |  |  | A |  | Kód a název objektu, přebírá se z Krycího listu soupisu | String | 20 + 120
Místo |  |  | N |  | Přebírá se z Rekapitulace stavby | String | 50
Datum |  |  | A |  | Přebírá se z Rekapitulace stavby | Date
Zadavatel |  |  | N |  | Přebírá se z Rekapitulace stavby | String | 50
Projektant |  |  | N |  | Přebírá se z Rekapitulace stavby | String | 50
Uchazeč |  |  | N |  | Přebírá se z Rekapitulace stavby | String | 50
Kód dílu - Popis |  |  | A |  | Kód a název dílu ze soupisu | String | 20 + 100
Cena celkem |  |  | A |  | Cena celkem za díl ze soupisu | Double
Soupis prací
Název |  |  | Povinný |  | Popis | Typ | Max. počet
atributu |  |  | (A/N) |  |  |  | znaků
Stavba |  |  | A |  | Přebírá se z Rekapitulace stavby | String | 120
Objekt |  |  | A |  | Kód a název objektu | String | 20 + 120
Soupis |  |  | A |  | Přebírá se z Krycího listu soupisu | String | 20 + 120
Místo |  |  | N |  | Přebírá se z Krycího listu soupisu | String | 50
Datum |  |  | A |  | Přebírá se z Krycího listu soupisu | Date
Zadavatel |  |  | N |  | Přebírá se z Krycího listu soupisu | String | 50
Projektant |  |  | N |  | Přebírá se z Krycího listu soupisu | String | 50
Uchazeč |  |  | N |  | Přebírá se z Krycího listu soupisu | String | 50
PČ |  |  | A |  | Pořadové číslo položky soupisu | Long
Typ |  |  | A |  | Typ položky soupisu | eGTypPolozky | 1
Kód |  |  | A |  | Kód položky ze soupisu | String | 20
Popis |  |  | A |  | Popis položky ze soupisu | String | 255
MJ |  |  | A |  | Měrná jednotka položky | String | 10
Množství |  |  | A |  | Množství položky soupisu | Double
J.Cena |  |  | A |  | Jednotková cena položky | Double
Cena celkem |  |  | A |  | Cena celkem vyčíslena jako J.Cena * Množství | Double
Cenová soustava |  |  | N |  | Zařazení položky do cenové soustavy | String | 50
p |  |  | N |  | Poznámka položky ze soupisu | Memo
psc |  |  | N |  | Poznámka k souboru cen ze soupisu | Memo
pp |  |  | N |  | Plný popis položky ze soupisu | Memo
vv |  |  | N |  | Výkaz výměr (figura, výraz, výměra) ze soupisu | Text,Text,Double | 20, 150
DPH |  |  | A |  | Sazba DPH pro položku | eGSazbaDPH
Hmotnost |  |  | A |  | Hmotnost položky ze soupisu | Double
Suť |  |  | A |  | Suť položky ze soupisu | Double
Nh |  |  | N |  | Normohodiny položky ze soupisu | Double
Datová věta
Typ věty |  |  | Hodnota |  | Význam
eGSazbaDPH |  |  | základní |  | Základní sazba DPH
|  |  | snížená |  | Snížená sazba DPH
|  |  | nulová |  | Nulová sazba DPH
|  |  | zákl. přenesená |  | Základní sazba DPH přenesená
|  |  | sníž. přenesená |  | Snížená sazba DPH přenesená
eGTypZakazky |  |  | STA |  | Stavební objekt
|  |  | PRO |  | Provozní soubor
|  |  | ING |  | Inženýrský objekt
|  |  | VON |  | Vedlejší a ostatní náklady
|  |  | OST |  | Ostatní náklady
eGTypPolozky |  |  | 1 |  | Položka typu HSV
|  |  | 2 |  | Položka typu PSV
|  |  | 3 |  | Položka typu M
|  |  | 4 |  | Položka typu OST