## Rekapitulace stavby
Export Komplet | [25 empty] | VZ | 2.0 | [5 empty] | False | False | {52e3ea02-4bbc-46be-bd19-1777e97c6d08}
[18 empty] | >> skryté sloupce << | [13 empty] | 0,01 | 21
[32 empty] | 0,01 | 15
|  | REKAPITULACE STAVBY | [16 empty] | v --- níže se nacházejí doplnkové a pomocné údaje k sestavám --- v | [11 empty] | Návod na vyplnění | 0,001
|  | Kód: |  |  |  |  | JHA003 | [23 empty] | Měnit lze pouze buňky se žlutým podbarvením! 1) v Rekapitulaci stavby vyplňte údaje o Uchazeči (přenesou se do ostatních sestav i v jiných listech) 2) na vybraných listech vyplňte v sestavě Soupis prací ceny u položek | 0,01
|  | Stavba: |  |  |  |  | Nemocnice Vyškov | [24 empty] | 0,01
|  | KSO: | [11 empty] | CC-CZ: | [17 empty] | 0,01
|  | Místo: | [11 empty] | Datum: |  | 26. 8. 2022 | [15 empty] | 0,01
0,01
|  | Zadavatel: | [11 empty] | IČ: | [17 empty] | 0,01
[14 empty] | DIČ: | [17 empty] | 0,01
0,01
|  | Uchazeč: | [11 empty] | IČ: |  | Vyplň údaj | [15 empty] | 0,01
|  |  | Vyplň údaj | [10 empty] | DIČ: |  | Vyplň údaj | [15 empty] | 0,01
False
|  | Projektant: | [11 empty] | IČ: | [17 empty] | False
[14 empty] | DIČ: | [17 empty] | True
0,01
|  | Zpracovatel: | [11 empty] | IČ: | [17 empty] | 0,01
[14 empty] | DIČ: | [17 empty] | False
Poznámka:
Soupis prací je sestaven s využitím Cenové soustavy ÚRS. Položky, které pochází z této cenové soustavy, jsou ve sloupci 'Cenová soustava' označeny popisem 'CS ÚRS' a úrovní příslušného kalendářního pololetí. Veškeré další informace vymezující popis a podmínky použití těchto položek z Cenové soustavy, které nejsou uvedeny přímo v soupisu prací, jsou neomezeně dálkově k dispozici na webu podminky.urs.cz.
|  | Cena bez DPH | [11 empty] | 0
[8 empty] | Sazba daně |  | Základ daně |  |  |  | Výše daně
|  | DPH |  | základní |  |  |  | 21% |  | 0 |  |  |  | 0
|  |  |  | snížená |  |  |  | 15% |  | 0 |  |  |  | 0
|  |  |  | zákl. přenesená |  |  |  | 21% |  | 0 |  |  |  | 0
|  |  |  | sníž. přenesená |  |  |  | 15% |  | 0 |  |  |  | 0
|  |  |  | nulová |  |  |  | 0% |  | 0 |  |  |  | 0
|  | Cena s DPH | [6 empty] | v |  | CZK |  |  | 0
REKAPITULACE OBJEKTŮ STAVBY A SOUPISŮ PRACÍ
| Kód: | [6 empty] | JHA003
| Stavba: | [6 empty] | Nemocnice Vyškov
| Místo: | [11 empty] | Datum: |  | 26. 8. 2022
| Zadavatel: | [11 empty] | Projektant: | [5 empty] | Informatívní údaje z listů zakázek
| Uchazeč: | [11 empty] | Zpracovatel:
| Kód |  |  |  | Popis | [6 empty] | Cena bez DPH [CZK] |  |  |  | Cena s DPH [CZK] | Typ |  | z toho Ostat. náklady [CZK] | DPH [CZK] | Normohodiny [h] | DPH základní [CZK] | DPH snížená [CZK] | DPH základní přenesená [CZK] | DPH snížená přenesená [CZK] | Základna DPH základní | Základna DPH snížená | Základna DPH zákl. přenesená | Základna DPH sníž. přenesená | Základna DPH nulová
| Náklady stavby celkem | [10 empty] | 0 |  |  |  | 0 |  |  | 0 | 0 | 0 | 0 | 0 | 0 | 0 | 0 | 0 | 0 | 0 | 0 |  | D | 0 | ###NOIMPORT### | IMPORT | {52e3ea02-4bbc-46be-bd19-1777e97c6d08} | {00000000-0000-0000-0000-000000000000}
|  | 02 |  |  |  | Zateplení budovy E | [5 empty] | 0 |  |  |  | 0 | STA |  | 0 | 0 | 0 | 0 | 0 | 0 | 0 | 0 | 0 | 0 | 0 | 0 |  | D | 1 | ###NOIMPORT### | IMPORT | {cfdda35d-eb69-4a41-901a-db493aedcb2c} | {52e3ea02-4bbc-46be-bd19-1777e97c6d08} | 2
/ |  |  | 02.1 |  |  |  | Stavební část E |  |  |  |  | 0 |  |  |  | 0 | Soupis |  | 0 | 0 | 0 | 0 | 0 | 0 | 0 | 0 | 0 | 0 | 0 | 0 |  |  | 2 |  | IMPORT | {c8436daa-17fa-4daa-93eb-04c919d1c791} | {cfdda35d-eb69-4a41-901a-db493aedcb2c}
/ |  |  | 02.2 |  |  |  | Vyspravení vnitřní omítek obj. E |  |  |  |  | 0 |  |  |  | 0 | Soupis |  | 0 | 0 | 0 | 0 | 0 | 0 | 0 | 0 | 0 | 0 | 0 | 0 |  |  | 2 |  | IMPORT | {51f1cffe-4086-4743-aade-2bf399b0a73c} | {cfdda35d-eb69-4a41-901a-db493aedcb2c}
/ |  |  | 02.3 |  |  |  | Ochranný nátěr střechy obj. E |  |  |  |  | 0 |  |  |  | 0 | Soupis |  | 0 | 0 | 0 | 0 | 0 | 0 | 0 | 0 | 0 | 0 | 0 | 0 |  |  | 2 |  | IMPORT | {bbe7b3df-aae4-473d-a0fb-48753418d88b} | {cfdda35d-eb69-4a41-901a-db493aedcb2c}
/ |  |  | 02.4 |  |  |  | Svítidla - obj.E |  |  |  |  | 0 |  |  |  | 0 | Soupis |  | 0 | 0 | 0 | 0 | 0 | 0 | 0 | 0 | 0 | 0 | 0 | 0 |  |  | 2 |  | IMPORT | {16fb7451-705d-4b44-b014-de01935626c9} | {cfdda35d-eb69-4a41-901a-db493aedcb2c}
/ |  |  | 02.5 |  |  |  | VRN |  |  |  |  | 0 |  |  |  | 0 | Soupis |  | 0 | 0 | 0 | 0 | 0 | 0 | 0 | 0 | 0 | 0 | 0 | 0 |  |  | 2 |  | IMPORT | {8134bf2a-85d6-45a0-9d5b-34a86757b095} | {cfdda35d-eb69-4a41-901a-db493aedcb2c}

## 02.1 - Stavební část E
[9 empty] | >> skryté sloupce << | [9 empty] | {c8436daa-17fa-4daa-93eb-04c919d1c791}
2
| KRYCÍ LIST SOUPISU PRACÍ | [8 empty] | v --- níže se nacházejí doplnkové a pomocné údaje k sestavám --- v | [8 empty] | False
Stavba:
Nemocnice Vyškov
Objekt:
02 - Zateplení budovy E
Soupis:
02.1 - Stavební část E
| KSO: |  |  |  |  | CC-CZ:
| Místo: |  |  |  |  | Datum: | 26. 8. 2022
| Zadavatel: |  |  |  |  | IČ:
DIČ:
| Uchazeč: |  |  |  |  | IČ: | Vyplň údaj
|  | Vyplň údaj |  |  |  | DIČ: | Vyplň údaj
| Projektant: |  |  |  |  | IČ:
DIČ:
| Zpracovatel: |  |  |  |  | IČ:
DIČ:
Poznámka:
| Cena bez DPH | [5 empty] | 0
|  |  | Základ daně |  |  | Sazba daně | Výše daně
| DPH | základní | 0 |  |  | 21% | 0
|  | snížená | 0 |  |  | 15% | 0
|  | zákl. přenesená | 0 |  |  | 21% | 0
|  | sníž. přenesená | 0 |  |  | 15% | 0
|  | nulová | 0 |  |  | 0% | 0
| Cena s DPH |  |  | v | CZK |  | 0
REKAPITULACE ČLENĚNÍ SOUPISU PRACÍ
Stavba:
Nemocnice Vyškov
Objekt:
02 - Zateplení budovy E
Soupis:
02.1 - Stavební část E
Místo: | [5 empty] | Datum: | 26. 8. 2022
Zadavatel: | [5 empty] | Projektant:
Uchazeč: |  |  | Vyplň údaj |  |  | Zpracovatel:
Kód dílu - Popis | [6 empty] | Cena celkem [CZK]
Náklady stavby celkem | [6 empty] | 0 | [12 empty] | -1
| HSV - Práce a dodávky HSV | [5 empty] | 0
| 1 - Zemní práce | [5 empty] | 0
| 2 - Zakládání | [5 empty] | 0
| 501 - Okapový chodník | [5 empty] | 0
| 61 - Úprava povrchů vnitřních | [5 empty] | 0
| 62 - Úprava povrchů vnějších | [5 empty] | 0
| 9 - Ostatní konstrukce a práce, bourání | [5 empty] | 0
| 997 - Přesun sutě | [5 empty] | 0
| 998 - Přesun hmot | [5 empty] | 0
| PSV - Práce a dodávky PSV | [5 empty] | 0
| 712 - Povlakové krytiny | [5 empty] | 0
| 713 - Izolace tepelné | [5 empty] | 0
| 730 - Vytápění | [5 empty] | 0
| 751 - Vzduchotechnika | [5 empty] | 0
| 762 - Konstrukce tesařské | [5 empty] | 0
| 764 - Konstrukce klempířské | [5 empty] | 0
| 766 - Konstrukce truhlářské | [5 empty] | 0
| 769 - Plastové výplně otvorů | [5 empty] | 0
| 784 - Dokončovací práce - malby a tapety | [5 empty] | 0
| M - Práce a dodávky M | [5 empty] | 0
| 21-M - Elektromontáže | [5 empty] | 0
SOUPIS PRACÍ
Stavba:
Nemocnice Vyškov
Objekt:
02 - Zateplení budovy E
Soupis:
02.1 - Stavební část E
Místo: | [5 empty] | Datum: | 26. 8. 2022
Zadavatel: | [5 empty] | Projektant:
Uchazeč: |  |  | Vyplň údaj |  |  | Zpracovatel:
PČ | Typ | Kód | Popis | MJ | Množství | J.cena [CZK] | Cena celkem [CZK] | Cenová soustava |  |  | DPH | J. Nh [h] | Nh celkem [h] | J. hmotnost [t] | Hmotnost celkem [t] | J. suť [t] | Suť Celkem [t]
Náklady soupisu celkem | [6 empty] | 0 | [5 empty] | 0 |  | 58.8952 |  | 10.5558 |  | D | -1 | [10 empty] | 0
| D | HSV | Práce a dodávky HSV |  |  |  | 0 | [5 empty] | 0 |  | 55.4084 |  | 9.8022 | 1 | D | 0 |  |  |  | ROZPOCET | [6 empty] | 0
| D | 1 | Zemní práce |  |  |  | 0 | [5 empty] | 0 |  | 0 |  | 4.4523 | 1 | D | 1 |  |  |  | ROZPOCET | [6 empty] | 0
1 | K | 113106121 | Rozebrání dlažeb komunikací pro pěší s přemístěním hmot na skládku na vzdálenost do 3 m nebo s naložením na dopravní prostředek s ložem z kameniva nebo živice a s jakoukoliv výplní spár ručně z betonových nebo kameninových dlaždic, desek nebo tvarovek | m2 | 17.46 |  | 0 | CS ÚRS 2022 02 |  |  | základní |  | 0 | 0 | 0 | 0.255 | 4.4523 | 4 | K | 2 |  |  |  | ROZPOCET | 0 | 0 | 0 | 0 | 0 | 1 | 0 | 4 | 846675758
| Online PSC |  | https://podminky.urs.cz/item/CS_URS_2022_02/113106121 | [15 empty] | Online PSC | 2
| VV |  | "okapový chodník" | [15 empty] | VV | 2 | 1 | True | 0 | ROZPOCET
| VV |  | (16,1+0,9+2,4)*0,9 |  | 17.46 | [13 empty] | VV | 2 | 2 | True | 1 | ROZPOCET
2 | K | 12000-001 | Sonda pro zjištění hloubky základů - výkop+zásyp | kus | 2 |  | 0 |  |  |  | základní |  | 0 | 0 | 0 | 0 | 0 | 4 | K | 2 |  |  |  | ROZPOCET | 0 | 0 | 0 | 0 | 0 | 1 | 0 | 4 | -959888732
3 | K | 132211401 | Hloubená vykopávka pod základy ručně s přehozením výkopku na vzdálenost 3 m nebo s naložením na dopravní prostředek v hornině třídy těžitelnosti I skupiny 3 | m3 | 1.105 |  | 0 | CS ÚRS 2022 02 |  |  | základní |  | 0 | 0 | 0 | 0 | 0 | 4 | K | 2 |  |  |  | ROZPOCET | 0 | 0 | 0 | 0 | 0 | 1 | 0 | 4 | -1375061755
| Online PSC |  | https://podminky.urs.cz/item/CS_URS_2022_02/132211401 | [15 empty] | Online PSC | 2
| VV |  | (16,01+2,4)*0,3*0,2 |  | 1.105 | [13 empty] | VV | 2 | 2 | True | 1 | ROZPOCET
4 | K | 132212121 | Hloubení zapažených rýh šířky do 800 mm ručně s urovnáním dna do předepsaného profilu a spádu v hornině třídy těžitelnosti I skupiny 3 soudržných | m3 | 35.853 |  | 0 | CS ÚRS 2022 02 |  |  | základní |  | 0 | 0 | 0 | 0 | 0 | 4 | K | 2 |  |  |  | ROZPOCET | 0 | 0 | 0 | 0 | 0 | 1 | 0 | 4 | 1097094269
| Online PSC |  | https://podminky.urs.cz/item/CS_URS_2022_02/132212121 | [15 empty] | Online PSC | 2
| VV |  | "postupný odkop před základem pro podbetonování" | [15 empty] | VV | 2 | 1 | True | 0 | ROZPOCET
| VV |  | (0,5+16,01+2,4+0,5)*(1+1,65)/2*1,3+(1*1+1,65*1,65)/2*1,3 |  | 35.853 | [13 empty] | VV | 2 | 2 | True | 1 | ROZPOCET
5 | K | 162211311 | Vodorovné přemístění výkopku nebo sypaniny stavebním kolečkem s vyprázdněním kolečka na hromady nebo do dopravního prostředku na vzdálenost do 10 m z horniny třídy těžitelnosti I, skupiny 1 až 3 | m3 | 8.694 |  | 0 | CS ÚRS 2022 02 |  |  | základní |  | 0 | 0 | 0 | 0 | 0 | 4 | K | 2 |  |  |  | ROZPOCET | 0 | 0 | 0 | 0 | 0 | 1 | 0 | 4 | 225095685
| Online PSC |  | https://podminky.urs.cz/item/CS_URS_2022_02/162211311 | [15 empty] | Online PSC | 2
6 | K | 162751117 | Vodorovné přemístění výkopku nebo sypaniny po suchu na obvyklém dopravním prostředku, bez naložení výkopku, avšak se složením bez rozhrnutí z horniny třídy těžitelnosti I skupiny 1 až 3 na vzdálenost přes 9 000 do 10 000 m | m3 | 8.694 |  | 0 | CS ÚRS 2022 02 |  |  | základní |  | 0 | 0 | 0 | 0 | 0 | 4 | K | 2 |  |  |  | ROZPOCET | 0 | 0 | 0 | 0 | 0 | 1 | 0 | 4 | 245821666
| Online PSC |  | https://podminky.urs.cz/item/CS_URS_2022_02/162751117 | [15 empty] | Online PSC | 2
| VV |  | "výkopek" | [15 empty] | VV | 2 | 1 | True | 0 | ROZPOCET
| VV |  | 35,853 |  | 35.853 | [13 empty] | VV | 2 | 2 | True | 0 | ROZPOCET
| VV |  | "ponecháno pro zásypy" | [15 empty] | VV | 2 | 1 | True | 0 | ROZPOCET
| VV |  | -27,159 |  | -27.159 | [13 empty] | VV | 2 | 2 | True | 0 | ROZPOCET
| VV |  | Součet |  | 8.694 | [13 empty] | VV | 2 | 4 | True | 1 | ROZPOCET
7 | K | 171201231 | Poplatek za uložení stavebního odpadu na recyklační skládce (skládkovné) zeminy a kamení zatříděného do Katalogu odpadů pod kódem 17 05 04 | t | 15.649 |  | 0 | CS ÚRS 2022 02 |  |  | základní |  | 0 | 0 | 0 | 0 | 0 | 4 | K | 2 |  |  |  | ROZPOCET | 0 | 0 | 0 | 0 | 0 | 1 | 0 | 4 | 837465099
| Online PSC |  | https://podminky.urs.cz/item/CS_URS_2022_02/171201231 | [15 empty] | Online PSC | 2
| VV |  | 8,694*1,8 |  | 15.649 | [13 empty] | VV | 2 | 2 | True | 1 | ROZPOCET
8 | K | 174111101 | Zásyp sypaninou z jakékoliv horniny ručně s uložením výkopku ve vrstvách se zhutněním jam, šachet, rýh nebo kolem objektů v těchto vykopávkách | m3 | 27.159 |  | 0 | CS ÚRS 2022 02 |  |  | základní |  | 0 | 0 | 0 | 0 | 0 | 4 | K | 2 |  |  |  | ROZPOCET | 0 | 0 | 0 | 0 | 0 | 1 | 0 | 4 | -551800036
| Online PSC |  | https://podminky.urs.cz/item/CS_URS_2022_02/174111101 | [15 empty] | Online PSC | 2
| VV |  | 35,853-(16,1+0,4+2,4)*0,4*(1,2+1,1)/2 |  | 27.159 | [13 empty] | VV | 2 | 2 | True | 1 | ROZPOCET
| D | 2 | Zakládání |  |  |  | 0 | [5 empty] | 0 |  | 28.6054 |  | 0 | 1 | D | 1 |  |  |  | ROZPOCET | [6 empty] | 0
9 | K | 274351121 | Bednění základů pasů rovné zřízení | m2 | 24.08 |  | 0 | CS ÚRS 2022 02 |  |  | základní |  | 0 | 0.00269 | 0.064775 | 0 | 0 | 4 | K | 2 |  |  |  | ROZPOCET | 0 | 0 | 0 | 0 | 0 | 1 | 0 | 4 | -783981692
| Online PSC |  | https://podminky.urs.cz/item/CS_URS_2022_02/274351121 | [15 empty] | Online PSC | 2
| VV |  | (16,1+0,4+0,4+2,4)*1,2 |  | 23.16 | [13 empty] | VV | 2 | 2 | True | 0 | ROZPOCET
| VV |  | 0,4*(1,1+1,2)/2*2 |  | 0.92 | [13 empty] | VV | 2 | 2 | True | 0 | ROZPOCET
| VV |  | Součet |  | 24.08 | [13 empty] | VV | 2 | 4 | True | 1 | ROZPOCET
10 | K | 274351122 | Bednění základů pasů rovné odstranění | m2 | 24.08 |  | 0 | CS ÚRS 2022 02 |  |  | základní |  | 0 | 0 | 0 | 0 | 0 | 4 | K | 2 |  |  |  | ROZPOCET | 0 | 0 | 0 | 0 | 0 | 1 | 0 | 4 | 91852813
| Online PSC |  | https://podminky.urs.cz/item/CS_URS_2022_02/274351122 | [15 empty] | Online PSC | 2
11 | K | 274361821 | Výztuž základů pasů z betonářské oceli 10 505 (R) nebo BSt 500 | t | 0.063 |  | 0 | CS ÚRS 2022 02 |  |  | základní |  | 0 | 1.0606 | 0.066819 | 0 | 0 | 4 | K | 2 |  |  |  | ROZPOCET | 0 | 0 | 0 | 0 | 0 | 1 | 0 | 4 | 1111332586
| Online PSC |  | https://podminky.urs.cz/item/CS_URS_2022_02/274361821 | [15 empty] | Online PSC | 2
| VV |  | "3x d12" | [15 empty] | VV | 2 | 1 | True | 0 | ROZPOCET
| VV |  | (16,01+2,4)*3*1,3*0,88/1000 |  | 0.063 | [13 empty] | VV | 2 | 2 | True | 1 | ROZPOCET
12 | K | 279311115 | Postupné podbetonování základového zdiva jakékoliv tloušťky, bez výkopu, bez zapažení a bednění, prostým betonem tř. C 20/25 | m3 | 11.381 |  | 0 | CS ÚRS 2022 02 |  |  | základní |  | 0 | 2.5019 | 28.4738 | 0 | 0 | 4 | K | 2 |  |  |  | ROZPOCET | 0 | 0 | 0 | 0 | 0 | 1 | 0 | 4 | 872295424
| Online PSC |  | https://podminky.urs.cz/item/CS_URS_2022_02/279311115 | [15 empty] | Online PSC | 2
| VV |  | (16,01-0,5+2,4)*0,3*0,5 |  | 2.687 | [13 empty] | VV | 2 | 2 | True | 0 | ROZPOCET
| VV |  | (16,1+0,4+2,4)*0,4*(1,2+1,1)/2 |  | 8.694 | [13 empty] | VV | 2 | 2 | True | 0 | ROZPOCET
| VV |  | Součet |  | 11.381 | [13 empty] | VV | 2 | 4 | True | 1 | ROZPOCET
| D | 501 | Okapový chodník |  |  |  | 0 | [5 empty] | 0 |  | 8.1594 |  | 0 | 1 | D | 1 |  |  |  | ROZPOCET | [6 empty] | 0
13 | K | 637111111 | Okapový chodník z kameniva s udusáním a urovnáním povrchu ze štěrkopísku tl. 100 mm | m2 | 17.46 |  | 0 | CS ÚRS 2022 02 |  |  | základní |  | 0 | 0.1837 | 3.2074 | 0 | 0 | 4 | K | 2 |  |  |  | ROZPOCET | 0 | 0 | 0 | 0 | 0 | 1 | 0 | 4 | -786898788
| Online PSC |  | https://podminky.urs.cz/item/CS_URS_2022_02/637111111 | [15 empty] | Online PSC | 2
| VV |  | (16,1+0,9+2,4)*0,9 |  | 17.46 | [13 empty] | VV | 2 | 2 | True | 1 | ROZPOCET
14 | K | 637211122 | Okapový chodník z dlaždic betonových se zalitím spár cementovou maltou do písku, tl. dlaždic 60 mm | m2 | 17.46 |  | 0 | CS ÚRS 2022 02 |  |  | základní |  | 0 | 0.28362 | 4.952 | 0 | 0 | 4 | K | 2 |  |  |  | ROZPOCET | 0 | 0 | 0 | 0 | 0 | 1 | 0 | 4 | -438847021
| Online PSC |  | https://podminky.urs.cz/item/CS_URS_2022_02/637211122 | [15 empty] | Online PSC | 2
| VV |  | (16,1+0,9+2,4)*0,9 |  | 17.46 | [13 empty] | VV | 2 | 2 | True | 1 | ROZPOCET
| D | 61 | Úprava povrchů vnitřních |  |  |  | 0 | [5 empty] | 0 |  | 0.73259 |  | 0 | 1 | D | 1 |  |  |  | ROZPOCET | [6 empty] | 0
15 | K | 612142001 | Potažení vnitřních ploch pletivem v ploše nebo pruzích, na plném podkladu sklovláknitým vtlačením do tmelu stěn | m2 | 19.741 |  | 0 | CS ÚRS 2022 02 |  |  | základní |  | 0 | 0.00438 | 0.086466 | 0 | 0 | 4 | K | 2 |  |  |  | ROZPOCET | 0 | 0 | 0 | 0 | 0 | 1 | 0 | 4 | -2037972833
| Online PSC |  | https://podminky.urs.cz/item/CS_URS_2022_02/612142001 | [15 empty] | Online PSC | 2
| VV |  | "ostění kolem nových oken" | [15 empty] | VV | 2 | 1 | True | 0 | ROZPOCET
| VV |  | 98,705*0,2 |  | 19.741 | [13 empty] | VV | 2 | 2 | True | 0 | ROZPOCET
| VV |  | Součet |  | 19.741 | [13 empty] | VV | 2 | 4 | True | 1 | ROZPOCET
16 | K | 612315302 | Vápenná omítka ostění nebo nadpraží štuková | m2 | 19.741 |  | 0 | CS ÚRS 2022 02 |  |  | základní |  | 0 | 0.03273 | 0.64612 | 0 | 0 | 4 | K | 2 |  |  |  | ROZPOCET | 0 | 0 | 0 | 0 | 0 | 1 | 0 | 4 | -578895832
| Online PSC |  | https://podminky.urs.cz/item/CS_URS_2022_02/612315302 | [15 empty] | Online PSC | 2
| VV |  | "kolem nových oken" | [15 empty] | VV | 2 | 1 | True | 0 | ROZPOCET
| VV |  | 98,705*0,2 |  | 19.741 | [13 empty] | VV | 2 | 2 | True | 1 | ROZPOCET
| D | 62 | Úprava povrchů vnějších |  |  |  | 0 | [5 empty] | 0 |  | 17.6765 |  | 0 | 1 | D | 1 |  |  |  | ROZPOCET | [6 empty] | 0
17 | K | 621131111 | Podkladní a spojovací vrstva vnějších omítaných ploch polymercementový spojovací můstek nanášený ručně podhledů | m2 | 6.23 |  | 0 | CS ÚRS 2022 02 |  |  | základní |  | 0 | 0.0014 | 0.008722 | 0 | 0 | 4 | K | 2 |  |  |  | ROZPOCET | 0 | 0 | 0 | 0 | 0 | 1 | 0 | 4 | -1257313646
| Online PSC |  | https://podminky.urs.cz/item/CS_URS_2022_02/621131111 | [15 empty] | Online PSC | 2
| VV |  | 3,56*1,75 |  | 6.23 | [13 empty] | VV | 2 | 2 | True | 1 | ROZPOCET
18 | K | 621151011 | Penetrační nátěr vnějších pastovitých tenkovrstvých omítek silikátový paropropustný podhledů | m2 | 6.23 |  | 0 | CS ÚRS 2022 02 |  |  | základní |  | 0 | 0.00025 | 0.0015575 | 0 | 0 | 4 | K | 2 |  |  |  | ROZPOCET | 0 | 0 | 0 | 0 | 0 | 1 | 0 | 4 | -422490868
| Online PSC |  | https://podminky.urs.cz/item/CS_URS_2022_02/621151011 | [15 empty] | Online PSC | 2
19 | K | 621221041 | Montáž kontaktního zateplení lepením a mechanickým kotvením z desek z minerální vlny s podélnou orientací vláken nebo kombinovaných na vnější podhledy, na podklad betonový nebo z lehčeného betonu, z tvárnic keramických nebo vápenopískových, tloušťky desek přes 160 do 200 mm | m2 | 6.23 |  | 0 | CS ÚRS 2022 02 |  |  | základní |  | 0 | 0.0118 | 0.073514 | 0 | 0 | 4 | K | 2 |  |  |  | ROZPOCET | 0 | 0 | 0 | 0 | 0 | 1 | 0 | 4 | 2070626571
| Online PSC |  | https://podminky.urs.cz/item/CS_URS_2022_02/621221041 | [15 empty] | Online PSC | 2
20 | M | 63151539 | deska tepelně izolační minerální kontaktních fasád podélné vlákno λ=0,036 tl 180mm | m2 | 6.853 |  | 0 | CS ÚRS 2022 02 |  |  | základní |  | 0 | 0.0195 | 0.13363 | 0 | 0 | 8 | M | 2 |  |  |  | ROZPOCET | 0 | 0 | 0 | 0 | 0 | 1 | 0 | 4 | -1748628461
| VV |  | 6,23*1,1 |  | 6.853 | [13 empty] | VV | 2 | 2 | True | 1 | ROZPOCET
21 | K | 621251105 | Montáž kontaktního zateplení lepením a mechanickým kotvením Příplatek k cenám za zápustnou montáž kotev s použitím tepelněizolačních zátek na vnější podhledy z minerální vlny | m2 | 6.23 |  | 0 | CS ÚRS 2022 02 |  |  | základní |  | 0 | 0.0001 | 0.000623 | 0 | 0 | 4 | K | 2 |  |  |  | ROZPOCET | 0 | 0 | 0 | 0 | 0 | 1 | 0 | 4 | -802489377
| Online PSC |  | https://podminky.urs.cz/item/CS_URS_2022_02/621251105 | [15 empty] | Online PSC | 2
22 | K | 621531012 | Omítka tenkovrstvá silikonová vnějších ploch probarvená bez penetrace zatíraná (škrábaná), zrnitost 1,5 mm podhledů | m2 | 6.23 |  | 0 | CS ÚRS 2022 02 |  |  | základní |  | 0 | 0.00285 | 0.017756 | 0 | 0 | 4 | K | 2 |  |  |  | ROZPOCET | 0 | 0 | 0 | 0 | 0 | 1 | 0 | 4 | -348351088
| Online PSC |  | https://podminky.urs.cz/item/CS_URS_2022_02/621531012 | [15 empty] | Online PSC | 2
23 | K | 622131111 | Podkladní a spojovací vrstva vnějších omítaných ploch polymercementový spojovací můstek nanášený ručně stěn | m2 | 409.066 |  | 0 | CS ÚRS 2022 02 |  |  | základní |  | 0 | 0.0014 | 0.57269 | 0 | 0 | 4 | K | 2 |  |  |  | ROZPOCET | 0 | 0 | 0 | 0 | 0 | 1 | 0 | 4 | -720922051
| Online PSC |  | https://podminky.urs.cz/item/CS_URS_2022_02/622131111 | [15 empty] | Online PSC | 2
| VV |  | "na stávající omítku" | [15 empty] | VV | 2 | 1 | True | 0 | ROZPOCET
| VV |  | 52,54+341,72 |  | 394.26 | [13 empty] | VV | 2 | 2 | True | 0 | ROZPOCET
| VV |  | "ostění" | [15 empty] | VV | 2 | 1 | True | 0 | ROZPOCET
| VV |  | 98,705*0,15 |  | 14.806 | [13 empty] | VV | 2 | 2 | True | 0 | ROZPOCET
| VV |  | Součet |  | 409.066 | [13 empty] | VV | 2 | 4 | True | 1 | ROZPOCET
24 | K | 622143003 | Montáž omítkových profilů plastových, pozinkovaných nebo dřevěných upevněných vtlačením do podkladní vrstvy nebo přibitím rohových s tkaninou | m | 140.065 |  | 0 | CS ÚRS 2022 02 |  |  | základní |  | 0 | 0 | 0 | 0 | 0 | 4 | K | 2 |  |  |  | ROZPOCET | 0 | 0 | 0 | 0 | 0 | 1 | 0 | 4 | -1425810180
| Online PSC |  | https://podminky.urs.cz/item/CS_URS_2022_02/622143003 | [15 empty] | Online PSC | 2
| VV |  | "ostění" | [15 empty] | VV | 2 | 1 | True | 0 | ROZPOCET
| VV |  | 98,705 |  | 98.705 | [13 empty] | VV | 2 | 2 | True | 0 | ROZPOCET
| VV |  | "rohy objektu" | [15 empty] | VV | 2 | 1 | True | 0 | ROZPOCET
| VV |  | 4,2*9+3,56 |  | 41.36 | [13 empty] | VV | 2 | 2 | True | 0 | ROZPOCET
| VV |  | Součet |  | 140.065 | [13 empty] | VV | 2 | 4 | True | 1 | ROZPOCET
25 | M | 55343026 | profil rohový Pz+PVC pro vnější omítky tl 15mm | m | 154.072 |  | 0 | CS ÚRS 2022 02 |  |  | základní |  | 0 | 0.0001 | 0.015407 | 0 | 0 | 8 | M | 2 |  |  |  | ROZPOCET | 0 | 0 | 0 | 0 | 0 | 1 | 0 | 4 | -1073055916
| VV |  | 140,065*1,1 |  | 154.072 | [13 empty] | VV | 2 | 2 | True | 1 | ROZPOCET
26 | K | 622143004 | Montáž omítkových profilů plastových, pozinkovaných nebo dřevěných upevněných vtlačením do podkladní vrstvy nebo přibitím začišťovacích samolepících pro vytvoření dilatujícího spoje s okenním rámem | m | 98.705 |  | 0 | CS ÚRS 2022 02 |  |  | základní |  | 0 | 0 | 0 | 0 | 0 | 4 | K | 2 |  |  |  | ROZPOCET | 0 | 0 | 0 | 0 | 0 | 1 | 0 | 4 | -372524400
| Online PSC |  | https://podminky.urs.cz/item/CS_URS_2022_02/622143004 | [15 empty] | Online PSC | 2
| VV |  | (0,43+0,6*2)+(0,55+1,5*2)+(1,16+1,5*2)*9+(1,245+1,5*2)+(1,4+1,5*2)*2 |  | 55.665 | [13 empty] | VV | 2 | 2 | True | 0 | ROZPOCET
| VV |  | (2+1,5*2)+(2,22+1,52*2)+(2,25+1,52*2)*2+(0,8+2*2)*2+(1,4+2,1*2)+(2,4+2,3*2) |  | 43.04 | [13 empty] | VV | 2 | 2 | True | 0 | ROZPOCET
| VV |  | Součet |  | 98.705 | [13 empty] | VV | 2 | 4 | True | 1 | ROZPOCET
27 | M | 59051476 | profil začišťovací PVC 9mm s výztužnou tkaninou pro ostění ETICS | m | 108.576 |  | 0 | CS ÚRS 2022 02 |  |  | základní |  | 0 | 4e-05 | 0.004343 | 0 | 0 | 8 | M | 2 |  |  |  | ROZPOCET | 0 | 0 | 0 | 0 | 0 | 1 | 0 | 4 | 1010832551
| VV |  | 98,705*1,1 |  | 108.576 | [13 empty] | VV | 2 | 2 | True | 1 | ROZPOCET
28 | K | 622151011 | Penetrační nátěr vnějších pastovitých tenkovrstvých omítek silikátový paropropustný stěn | m2 | 426.833 |  | 0 | CS ÚRS 2022 02 |  |  | základní |  | 0 | 0.00025 | 0.10671 | 0 | 0 | 4 | K | 2 |  |  |  | ROZPOCET | 0 | 0 | 0 | 0 | 0 | 1 | 0 | 4 | -1092508695
| Online PSC |  | https://podminky.urs.cz/item/CS_URS_2022_02/622151011 | [15 empty] | Online PSC | 2
| VV |  | "pod omítky" | [15 empty] | VV | 2 | 1 | True | 0 | ROZPOCET
| VV |  | 52,54+341,72 |  | 394.26 | [13 empty] | VV | 2 | 2 | True | 0 | ROZPOCET
| VV |  | "ostění" | [15 empty] | VV | 2 | 1 | True | 0 | ROZPOCET
| VV |  | 98,705*(0,15+0,18) |  | 32.573 | [13 empty] | VV | 2 | 2 | True | 0 | ROZPOCET
| VV |  | Součet |  | 426.833 | [13 empty] | VV | 2 | 4 | True | 1 | ROZPOCET
29 | K | 622211041 | Montáž kontaktního zateplení lepením a mechanickým kotvením z polystyrenových desek na vnější stěny, na podklad betonový nebo z lehčeného betonu, z tvárnic keramických nebo vápenopískových, tloušťky desek přes 160 do 200 mm | m2 | 52.54 |  | 0 | CS ÚRS 2022 02 |  |  | základní |  | 0 | 0.00868 | 0.45605 | 0 | 0 | 4 | K | 2 |  |  |  | ROZPOCET | 0 | 0 | 0 | 0 | 0 | 1 | 0 | 4 | -513405607
| Online PSC |  | https://podminky.urs.cz/item/CS_URS_2022_02/622211041 | [15 empty] | Online PSC | 2
| VV |  | "sokl" | [15 empty] | VV | 2 | 1 | True | 0 | ROZPOCET
| VV |  | 52,54 |  | 52.54 | [13 empty] | VV | 2 | 2 | True | 1 | ROZPOCET
30 | M | 28376022 | deska perimetrická fasádní soklová 150kPa λ=0,035 tl 180mm | m2 | 57.794 |  | 0 | CS ÚRS 2022 02 |  |  | základní |  | 0 | 0.0063 | 0.3641 | 0 | 0 | 8 | M | 2 |  |  |  | ROZPOCET | 0 | 0 | 0 | 0 | 0 | 1 | 0 | 4 | -4136357
| VV |  | 52,54*1,1 |  | 57.794 | [13 empty] | VV | 2 | 2 | True | 1 | ROZPOCET
31 | K | 622212051 | Montáž kontaktního zateplení vnějšího ostění, nadpraží nebo parapetu lepením z polystyrenových desek hloubky špalet přes 200 do 400 mm, tloušťky desek do 40 mm | m | 4.8 |  | 0 | CS ÚRS 2022 02 |  |  | základní |  | 0 | 0.00339 | 0.016272 | 0 | 0 | 4 | K | 2 |  |  |  | ROZPOCET | 0 | 0 | 0 | 0 | 0 | 1 | 0 | 4 | 838689645
| Online PSC |  | https://podminky.urs.cz/item/CS_URS_2022_02/622212051 | [15 empty] | Online PSC | 2
| VV |  | "v soklové části" | [15 empty] | VV | 2 | 1 | True | 0 | ROZPOCET
| VV |  | 0,6*8 |  | 4.8 | [13 empty] | VV | 2 | 2 | True | 1 | ROZPOCET
32 | M | 28376011 | deska perimetrická fasádní soklová 150kPa λ=0,035 tl 30mm | m2 | 1.742 |  | 0 | CS ÚRS 2022 02 |  |  | základní |  | 0 | 0.00082 | 0.0014284 | 0 | 0 | 8 | M | 2 |  |  |  | ROZPOCET | 0 | 0 | 0 | 0 | 0 | 1 | 0 | 4 | -1548225036
| VV |  | 4,8*(0,15+0,18)*1,1 |  | 1.742 | [13 empty] | VV | 2 | 2 | True | 1 | ROZPOCET
33 | K | 622221041 | Montáž kontaktního zateplení lepením a mechanickým kotvením z desek z minerální vlny s podélnou orientací vláken nebo kombinovaných na vnější stěny, na podklad betonový nebo z lehčeného betonu, z tvárnic keramických nebo vápenopískových, tloušťky desek přes 160 do 200 mm | m2 | 341.72 |  | 0 | CS ÚRS 2022 02 |  |  | základní |  | 0 | 0.01168 | 3.9913 | 0 | 0 | 4 | K | 2 |  |  |  | ROZPOCET | 0 | 0 | 0 | 0 | 0 | 1 | 0 | 4 | -1962126204
| Online PSC |  | https://podminky.urs.cz/item/CS_URS_2022_02/622221041 | [15 empty] | Online PSC | 2
| VV |  | "ozn. ZS 21" | [15 empty] | VV | 2 | 1 | True | 0 | ROZPOCET
| VV |  | 341,72 |  | 341.72 | [13 empty] | VV | 2 | 2 | True | 1 | ROZPOCET
34 | M | 63151539 | deska tepelně izolační minerální kontaktních fasád podélné vlákno λ=0,036 tl 180mm | m2 | 375.892 |  | 0 | CS ÚRS 2022 02 |  |  | základní |  | 0 | 0.0195 | 7.3299 | 0 | 0 | 8 | M | 2 |  |  |  | ROZPOCET | 0 | 0 | 0 | 0 | 0 | 1 | 0 | 4 | 1044408325
| VV |  | 341,72*1,1 |  | 375.892 | [13 empty] | VV | 2 | 2 | True | 1 | ROZPOCET
35 | K | 622222051 | Montáž kontaktního zateplení vnějšího ostění, nadpraží nebo parapetu lepením z desek z minerální vlny s podélnou nebo kolmou orientací vláken nebo z kombinovaných desek hloubky špalet přes 200 do 400 mm, tloušťky desek do 40 mm | m | 93.905 |  | 0 | CS ÚRS 2022 02 |  |  | základní |  | 0 | 0.00339 | 0.31834 | 0 | 0 | 4 | K | 2 |  |  |  | ROZPOCET | 0 | 0 | 0 | 0 | 0 | 1 | 0 | 4 | 26274340
| Online PSC |  | https://podminky.urs.cz/item/CS_URS_2022_02/622222051 | [15 empty] | Online PSC | 2
| VV |  | "v otvorech nad soklem" | [15 empty] | VV | 2 | 1 | True | 0 | ROZPOCET
| VV |  | 98,705-4,8 |  | 93.905 | [13 empty] | VV | 2 | 2 | True | 0 | ROZPOCET
| VV |  | Součet |  | 93.905 | [13 empty] | VV | 2 | 4 | True | 1 | ROZPOCET
36 | M | 63151517 | deska tepelně izolační minerální kontaktních fasád podélné vlákno λ=0,036 tl 30mm | m2 | 34.088 |  | 0 |  |  |  | základní |  | 0 | 0.006 | 0.20453 | 0 | 0 | 8 | M | 2 |  |  |  | ROZPOCET | 0 | 0 | 0 | 0 | 0 | 1 | 0 | 4 | 57687267
| VV |  | 93,905*(0,15+0,18)*1,1 |  | 34.088 | [13 empty] | VV | 2 | 2 | True | 1 | ROZPOCET
37 | K | 622251101 | Montáž kontaktního zateplení lepením a mechanickým kotvením Příplatek k cenám za zápustnou montáž kotev s použitím tepelněizolačních zátek na vnější stěny z polystyrenu | m2 | 54.124 |  | 0 | CS ÚRS 2022 02 |  |  | základní |  | 0 | 8e-05 | 0.0043299 | 0 | 0 | 4 | K | 2 |  |  |  | ROZPOCET | 0 | 0 | 0 | 0 | 0 | 1 | 0 | 4 | 937438940
| Online PSC |  | https://podminky.urs.cz/item/CS_URS_2022_02/622251101 | [15 empty] | Online PSC | 2
| VV |  | "sokl" | [15 empty] | VV | 2 | 1 | True | 0 | ROZPOCET
| VV |  | 52,54+4,8*(0,15+0,18) |  | 54.124 | [13 empty] | VV | 2 | 2 | True | 1 | ROZPOCET
38 | K | 622251105 | Montáž kontaktního zateplení lepením a mechanickým kotvením Příplatek k cenám za zápustnou montáž kotev s použitím tepelněizolačních zátek na vnější stěny z minerální vlny | m2 | 372.709 |  | 0 | CS ÚRS 2022 02 |  |  | základní |  | 0 | 8e-05 | 0.029817 | 0 | 0 | 4 | K | 2 |  |  |  | ROZPOCET | 0 | 0 | 0 | 0 | 0 | 1 | 0 | 4 | 1538464672
| Online PSC |  | https://podminky.urs.cz/item/CS_URS_2022_02/622251105 | [15 empty] | Online PSC | 2
| VV |  | "nad soklem" | [15 empty] | VV | 2 | 1 | True | 0 | ROZPOCET
| VV |  | 341,72+93,905*(0,15+0,18) |  | 372.709 | [13 empty] | VV | 2 | 2 | True | 1 | ROZPOCET
39 | K | 622251211 | Montáž kontaktního zateplení lepením a mechanickým kotvením Příplatek k cenám za zesílené vyztužení druhou vrstvou sklovláknitého pletiva vnějších stěn | m2 | 52.54 |  | 0 | CS ÚRS 2022 02 |  |  | základní |  | 0 | 0.00378 | 0.1986 | 0 | 0 | 4 | K | 2 |  |  |  | ROZPOCET | 0 | 0 | 0 | 0 | 0 | 1 | 0 | 4 | -1629931438
| Online PSC |  | https://podminky.urs.cz/item/CS_URS_2022_02/622251211 | [15 empty] | Online PSC | 2
| VV |  | "sokl" | [15 empty] | VV | 2 | 1 | True | 0 | ROZPOCET
| VV |  | 52,54 |  | 52.54 | [13 empty] | VV | 2 | 2 | True | 1 | ROZPOCET
40 | K | 622252001 | Montáž profilů kontaktního zateplení zakládacích soklových připevněných hmoždinkami | m | 93.1 |  | 0 | CS ÚRS 2022 02 |  |  | základní |  | 0 | 3e-05 | 0.002793 | 0 | 0 | 4 | K | 2 |  |  |  | ROZPOCET | 0 | 0 | 0 | 0 | 0 | 1 | 0 | 4 | 2051881965
| Online PSC |  | https://podminky.urs.cz/item/CS_URS_2022_02/622252001 | [15 empty] | Online PSC | 2
| VV |  | 19,14*2+25,66*2+1,75*2 |  | 93.1 | [13 empty] | VV | 2 | 2 | True | 1 | ROZPOCET
41 | M | 59051655 | profil zakládací Al tl 0,7mm pro ETICS pro izolant tl 180mm | m | 102.41 |  | 0 | CS ÚRS 2022 02 |  |  | základní |  | 0 | 0.00068 | 0.069639 | 0 | 0 | 8 | M | 2 |  |  |  | ROZPOCET | 0 | 0 | 0 | 0 | 0 | 1 | 0 | 4 | 2111739191
| VV |  | 93,1*1,1 |  | 102.41 | [13 empty] | VV | 2 | 2 | True | 1 | ROZPOCET
42 | K | 622252002 | Montáž profilů kontaktního zateplení ostatních stěnových, dilatačních apod. lepených do tmelu | m | 65.63 |  | 0 | CS ÚRS 2022 02 |  |  | základní |  | 0 | 0 | 0 | 0 | 0 | 4 | K | 2 |  |  |  | ROZPOCET | 0 | 0 | 0 | 0 | 0 | 1 | 0 | 4 | 2127064363
| Online PSC |  | https://podminky.urs.cz/item/CS_URS_2022_02/622252002 | [15 empty] | Online PSC | 2
| VV |  | "napraží" | [15 empty] | VV | 2 | 1 | True | 0 | ROZPOCET
| VV |  | 0,43+0,55+1,16*9+1,245+1,4*2+2+2,22+2,25*2 |  | 24.185 | [13 empty] | VV | 2 | 2 | True | 0 | ROZPOCET
| VV |  | 0,8+1,4+2,4+0,8+3,65 |  | 9.05 | [13 empty] | VV | 2 | 2 | True | 0 | ROZPOCET
| VV |  | "parapety" | [15 empty] | VV | 2 | 1 | True | 0 | ROZPOCET
| VV |  | 24,185 |  | 24.185 | [13 empty] | VV | 2 | 2 | True | 0 | ROZPOCET
| VV |  | "profil u ploché střechy" | [15 empty] | VV | 2 | 1 | True | 0 | ROZPOCET
| VV |  | 8,21 |  | 8.21 | [13 empty] | VV | 2 | 2 | True | 0 | ROZPOCET
| VV |  | Součet |  | 65.63 | [13 empty] | VV | 2 | 4 | True | 1 | ROZPOCET
43 | M | 59051510 | profil začišťovací s okapnicí PVC s výztužnou tkaninou pro nadpraží ETICS | m | 36.559 |  | 0 | CS ÚRS 2022 02 |  |  | základní |  | 0 | 0.0003 | 0.010968 | 0 | 0 | 8 | M | 2 |  |  |  | ROZPOCET | 0 | 0 | 0 | 0 | 0 | 1 | 0 | 4 | -1629568726
| VV |  | "napraží" | [15 empty] | VV | 2 | 1 | True | 0 | ROZPOCET
| VV |  | (29,585+3,65)*1,1 |  | 36.559 | [13 empty] | VV | 2 | 2 | True | 1 | ROZPOCET
44 | M | 59051512 | profil začišťovací s okapnicí PVC s výztužnou tkaninou pro parapet ETICS | m | 26.604 |  | 0 | CS ÚRS 2022 02 |  |  | základní |  | 0 | 0.0002 | 0.0053208 | 0 | 0 | 8 | M | 2 |  |  |  | ROZPOCET | 0 | 0 | 0 | 0 | 0 | 1 | 0 | 4 | 61526445
| VV |  | 24,185*1,1 |  | 26.604 | [13 empty] | VV | 2 | 2 | True | 1 | ROZPOCET
45 | M | 28342206 | profil ukončovací PVC s výztužnou tkaninu pro ukončení atiky ETICS | m | 9.031 |  | 0 | CS ÚRS 2022 02 |  |  | základní |  | 0 | 0.0002 | 0.0018062 | 0 | 0 | 8 | M | 2 |  |  |  | ROZPOCET | 0 | 0 | 0 | 0 | 0 | 1 | 0 | 4 | -1490951096
| VV |  | "profil u ploché střechy" | [15 empty] | VV | 2 | 1 | True | 0 | ROZPOCET
| VV |  | 8,21*1,1 |  | 9.031 | [13 empty] | VV | 2 | 2 | True | 1 | ROZPOCET
46 | K | 622325301 | Oprava vápenné omítky vnějších ploch stupně členitosti 2 štukové, v rozsahu opravované plochy do 10% | m2 | 400.49 |  | 0 | CS ÚRS 2022 02 |  |  | základní |  | 0 | 0.00625 | 2.5031 | 0 | 0 | 4 | K | 2 |  |  |  | ROZPOCET | 0 | 0 | 0 | 0 | 0 | 1 | 0 | 4 | 371042338
| Online PSC |  | https://podminky.urs.cz/item/CS_URS_2022_02/622325301 | [15 empty] | Online PSC | 2
| VV |  | "fasáda-stěny" | [15 empty] | VV | 2 | 1 | True | 0 | ROZPOCET
| VV |  | 52,54+341,72 |  | 394.26 | [13 empty] | VV | 2 | 2 | True | 0 | ROZPOCET
| VV |  | "fasáda - podhled" | [15 empty] | VV | 2 | 1 | True | 0 | ROZPOCET
| VV |  | 3,56*1,75 |  | 6.23 | [13 empty] | VV | 2 | 2 | True | 0 | ROZPOCET
| VV |  | Součet |  | 400.49 | [13 empty] | VV | 2 | 4 | True | 1 | ROZPOCET
47 | K | 622531012 | Omítka tenkovrstvá silikonová vnějších ploch probarvená bez penetrace zatíraná (škrábaná), zrnitost 1,5 mm stěn | m2 | 426.833 |  | 0 | CS ÚRS 2022 02 |  |  | základní |  | 0 | 0.00285 | 1.2165 | 0 | 0 | 4 | K | 2 |  |  |  | ROZPOCET | 0 | 0 | 0 | 0 | 0 | 1 | 0 | 4 | 2106793604
| Online PSC |  | https://podminky.urs.cz/item/CS_URS_2022_02/622531012 | [15 empty] | Online PSC | 2
| VV |  | 52,54+341,72 |  | 394.26 | [13 empty] | VV | 2 | 2 | True | 0 | ROZPOCET
| VV |  | "ostění" | [15 empty] | VV | 2 | 1 | True | 0 | ROZPOCET
| VV |  | 98,705*(0,15+0,18) |  | 32.573 | [13 empty] | VV | 2 | 2 | True | 0 | ROZPOCET
| VV |  | Součet |  | 426.833 | [13 empty] | VV | 2 | 4 | True | 1 | ROZPOCET
48 | K | 629991011 | Zakrytí vnějších ploch před znečištěním včetně pozdějšího odkrytí výplní otvorů a svislých ploch fólií přilepenou lepící páskou | m2 | 47.685 |  | 0 | CS ÚRS 2022 02 |  |  | základní |  | 0 | 0 | 0 | 0 | 0 | 4 | K | 2 |  |  |  | ROZPOCET | 0 | 0 | 0 | 0 | 0 | 1 | 0 | 4 | -748277370
| Online PSC |  | https://podminky.urs.cz/item/CS_URS_2022_02/629991011 | [15 empty] | Online PSC | 2
| VV |  | 0,43*0,6+0,55*1,5+1,16*1,5*9+1,245*1,5+1,4*1,5*2 |  | 22.811 | [13 empty] | VV | 2 | 2 | True | 0 | ROZPOCET
| VV |  | 2*1,5+2,22*1,52+2,25*1,52*2 |  | 13.214 | [13 empty] | VV | 2 | 2 | True | 0 | ROZPOCET
| VV |  | 0,8*2+1,4*2,1+2,4*2,3+0,8*2 |  | 11.66 | [13 empty] | VV | 2 | 2 | True | 0 | ROZPOCET
| VV |  | Součet |  | 47.685 | [13 empty] | VV | 2 | 4 | True | 1 | ROZPOCET
49 | K | 629995101 | Očištění vnějších ploch tlakovou vodou omytím | m2 | 415.296 |  | 0 | CS ÚRS 2022 02 |  |  | základní |  | 0 | 0 | 0 | 0 | 0 | 4 | K | 2 |  |  |  | ROZPOCET | 0 | 0 | 0 | 0 | 0 | 1 | 0 | 4 | -302711662
| Online PSC |  | https://podminky.urs.cz/item/CS_URS_2022_02/629995101 | [15 empty] | Online PSC | 2
| VV |  | 52,54+341,72+98,705*0,15+6,23 |  | 415.296 | [13 empty] | VV | 2 | 2 | True | 1 | ROZPOCET
50 | K | 5969921-x1 | Nátěr hydrofobní dvojnásobný | m2 | 52.54 |  | 0 |  |  |  | základní |  | 0 | 0.00032 | 0.016813 | 0 | 0 | 4 | K | 2 |  |  |  | ROZPOCET | 0 | 0 | 0 | 0 | 0 | 1 | 0 | 4 | -87510492
| VV |  | "sokl" | [15 empty] | VV | 2 | 1 | True | 0 | ROZPOCET
| VV |  | 52,54 |  | 52.54 | [13 empty] | VV | 2 | 2 | True | 1 | ROZPOCET
| D | 9 | Ostatní konstrukce a práce, bourání |  |  |  | 0 | [5 empty] | 0 |  | 0.2345 |  | 5.3499 | 1 | D | 1 |  |  |  | ROZPOCET | [6 empty] | 0
51 | K | 941311111 | Montáž lešení řadového modulového lehkého pracovního s podlahami s provozním zatížením tř. 3 do 200 kg/m2 šířky tř. SW06 od 0,6 do 0,9 m, výšky do 10 m | m2 | 452.102 |  | 0 | CS ÚRS 2022 02 |  |  | základní |  | 0 | 0 | 0 | 0 | 0 | 4 | K | 2 |  |  |  | ROZPOCET | 0 | 0 | 0 | 0 | 0 | 1 | 0 | 4 | -1908669493
| Online PSC |  | https://podminky.urs.cz/item/CS_URS_2022_02/941311111 | [15 empty] | Online PSC | 2
| VV |  | (1+19,14+1)*(4,2+5,5)/2*2 |  | 205.058 | [13 empty] | VV | 2 | 2 | True | 0 | ROZPOCET
| VV |  | (1+25,66+1)*4,2*2+1,75*4,2*2 |  | 247.044 | [13 empty] | VV | 2 | 2 | True | 0 | ROZPOCET
| VV |  | Součet |  | 452.102 | [13 empty] | VV | 2 | 4 | True | 1 | ROZPOCET
52 | K | 941311211 | Montáž lešení řadového modulového lehkého pracovního s podlahami s provozním zatížením tř. 3 do 200 kg/m2 Příplatek za první a každý další den použití lešení k ceně -1111 nebo -1112 | m2 | 13563.06 |  | 0 | CS ÚRS 2022 02 |  |  | základní |  | 0 | 0 | 0 | 0 | 0 | 4 | K | 2 |  |  |  | ROZPOCET | 0 | 0 | 0 | 0 | 0 | 1 | 0 | 4 | 774599105
| Online PSC |  | https://podminky.urs.cz/item/CS_URS_2022_02/941311211 | [15 empty] | Online PSC | 2
| VV |  | 452,102*30 |  | 13563.06 | [13 empty] | VV | 2 | 2 | True | 1 | ROZPOCET
53 | K | 941311811 | Demontáž lešení řadového modulového lehkého pracovního s podlahami s provozním zatížením tř. 3 do 200 kg/m2 šířky SW06 od 0,6 do 0,9 m, výšky do 10 m | m2 | 452.102 |  | 0 | CS ÚRS 2022 02 |  |  | základní |  | 0 | 0 | 0 | 0 | 0 | 4 | K | 2 |  |  |  | ROZPOCET | 0 | 0 | 0 | 0 | 0 | 1 | 0 | 4 | 1895116327
| Online PSC |  | https://podminky.urs.cz/item/CS_URS_2022_02/941311811 | [15 empty] | Online PSC | 2
54 | K | 944511111 | Montáž ochranné sítě zavěšené na konstrukci lešení z textilie z umělých vláken | m2 | 452.102 |  | 0 | CS ÚRS 2022 02 |  |  | základní |  | 0 | 0 | 0 | 0 | 0 | 4 | K | 2 |  |  |  | ROZPOCET | 0 | 0 | 0 | 0 | 0 | 1 | 0 | 4 | -1289691734
| Online PSC |  | https://podminky.urs.cz/item/CS_URS_2022_02/944511111 | [15 empty] | Online PSC | 2
55 | K | 944511211 | Montáž ochranné sítě Příplatek za první a každý další den použití sítě k ceně -1111 | m2 | 13563.06 |  | 0 | CS ÚRS 2022 02 |  |  | základní |  | 0 | 0 | 0 | 0 | 0 | 4 | K | 2 |  |  |  | ROZPOCET | 0 | 0 | 0 | 0 | 0 | 1 | 0 | 4 | -479199297
| Online PSC |  | https://podminky.urs.cz/item/CS_URS_2022_02/944511211 | [15 empty] | Online PSC | 2
| VV |  | 452,102*30 |  | 13563.06 | [13 empty] | VV | 2 | 2 | True | 1 | ROZPOCET
56 | K | 944511811 | Demontáž ochranné sítě zavěšené na konstrukci lešení z textilie z umělých vláken | m2 | 452.102 |  | 0 | CS ÚRS 2022 02 |  |  | základní |  | 0 | 0 | 0 | 0 | 0 | 4 | K | 2 |  |  |  | ROZPOCET | 0 | 0 | 0 | 0 | 0 | 1 | 0 | 4 | 1747040026
| Online PSC |  | https://podminky.urs.cz/item/CS_URS_2022_02/944511811 | [15 empty] | Online PSC | 2
57 | K | 965082933 | Odstranění násypu pod podlahami nebo ochranného násypu na střechách tl. do 200 mm, plochy přes 2 m2 | m3 | 0.815 |  | 0 | CS ÚRS 2022 02 |  |  | základní |  | 0 | 0 | 0 | 1.4 | 1.141 | 4 | K | 2 |  |  |  | ROZPOCET | 0 | 0 | 0 | 0 | 0 | 1 | 0 | 4 | -1220950647
| Online PSC |  | https://podminky.urs.cz/item/CS_URS_2022_02/965082933 | [15 empty] | Online PSC | 2
| VV |  | "plochá střecha" | [15 empty] | VV | 2 | 1 | True | 0 | ROZPOCET
| VV |  | 6,52*(0,1+0,15)/2 |  | 0.815 | [13 empty] | VV | 2 | 2 | True | 1 | ROZPOCET
58 | K | 968062374 | Vybourání dřevěných rámů oken s křídly, dveřních zárubní, vrat, stěn, ostění nebo obkladů rámů oken s křídly zdvojených, plochy do 1 m2 | m2 | 1.083 |  | 0 | CS ÚRS 2022 02 |  |  | základní |  | 0 | 0 | 0 | 0.048 | 0.051984 | 4 | K | 2 |  |  |  | ROZPOCET | 0 | 0 | 0 | 0 | 0 | 1 | 0 | 4 | -1941101776
| Online PSC |  | https://podminky.urs.cz/item/CS_URS_2022_02/968062374 | [15 empty] | Online PSC | 2
| VV |  | 0,43*0,6+0,55*1,5 |  | 1.083 | [13 empty] | VV | 2 | 2 | True | 1 | ROZPOCET
59 | K | 968062375 | Vybourání dřevěných rámů oken s křídly, dveřních zárubní, vrat, stěn, ostění nebo obkladů rámů oken s křídly zdvojených, plochy do 2 m2 | m2 | 13.92 |  | 0 | CS ÚRS 2022 02 |  |  | základní |  | 0 | 0 | 0 | 0.038 | 0.52896 | 4 | K | 2 |  |  |  | ROZPOCET | 0 | 0 | 0 | 0 | 0 | 1 | 0 | 4 | -815328321
| Online PSC |  | https://podminky.urs.cz/item/CS_URS_2022_02/968062375 | [15 empty] | Online PSC | 2
| VV |  | 1,16*1,5*8 |  | 13.92 | [13 empty] | VV | 2 | 2 | True | 1 | ROZPOCET
60 | K | 968062376 | Vybourání dřevěných rámů oken s křídly, dveřních zárubní, vrat, stěn, ostění nebo obkladů rámů oken s křídly zdvojených, plochy do 4 m2 | m2 | 13.214 |  | 0 | CS ÚRS 2022 02 |  |  | základní |  | 0 | 0 | 0 | 0.034 | 0.44928 | 4 | K | 2 |  |  |  | ROZPOCET | 0 | 0 | 0 | 0 | 0 | 1 | 0 | 4 | 325408062
| Online PSC |  | https://podminky.urs.cz/item/CS_URS_2022_02/968062376 | [15 empty] | Online PSC | 2
| VV |  | 2*1,5+2,22*1,52+2,25*1,52*2 |  | 13.214 | [13 empty] | VV | 2 | 2 | True | 1 | ROZPOCET
61 | K | 968062456 | Vybourání dřevěných rámů oken s křídly, dveřních zárubní, vrat, stěn, ostění nebo obkladů dveřních zárubní, plochy přes 2 m2 | m2 | 2.94 |  | 0 | CS ÚRS 2022 02 |  |  | základní |  | 0 | 0 | 0 | 0.067 | 0.19698 | 4 | K | 2 |  |  |  | ROZPOCET | 0 | 0 | 0 | 0 | 0 | 1 | 0 | 4 | -1451325798
| Online PSC |  | https://podminky.urs.cz/item/CS_URS_2022_02/968062456 | [15 empty] | Online PSC | 2
| VV |  | 1,4*2,1 |  | 2.94 | [13 empty] | VV | 2 | 2 | True | 1 | ROZPOCET
62 | K | 968062559 | Vybourání dřevěných rámů oken s křídly, dveřních zárubní, vrat, stěn, ostění nebo obkladů vrat, plochy přes 5 m2 | m2 | 5.52 |  | 0 | CS ÚRS 2022 02 |  |  | základní |  | 0 | 0 | 0 | 0.052 | 0.28704 | 4 | K | 2 |  |  |  | ROZPOCET | 0 | 0 | 0 | 0 | 0 | 1 | 0 | 4 | -1232016103
| Online PSC |  | https://podminky.urs.cz/item/CS_URS_2022_02/968062559 | [15 empty] | Online PSC | 2
| VV |  | 2,4*2,3 |  | 5.52 | [13 empty] | VV | 2 | 2 | True | 1 | ROZPOCET
63 | K | 968082016 | Vybourání plastových rámů oken s křídly, dveřních zárubní, vrat rámu oken s křídly, plochy přes 1 do 2 m2 | m2 | 3.6 |  | 0 | CS ÚRS 2022 02 |  |  | základní |  | 0 | 0 | 0 | 0.059 | 0.2124 | 4 | K | 2 |  |  |  | ROZPOCET | 0 | 0 | 0 | 0 | 0 | 1 | 0 | 4 | 439884479
| Online PSC |  | https://podminky.urs.cz/item/CS_URS_2022_02/968082016 | [15 empty] | Online PSC | 2
| VV |  | 1,16*1,5+1,24*1,5 |  | 3.6 | [13 empty] | VV | 2 | 2 | True | 1 | ROZPOCET
64 | K | 968082017 | Vybourání plastových rámů oken s křídly, dveřních zárubní, vrat rámu oken s křídly, plochy přes 2 do 4 m2 | m2 | 4.2 |  | 0 | CS ÚRS 2022 02 |  |  | základní |  | 0 | 0 | 0 | 0.051 | 0.2142 | 4 | K | 2 |  |  |  | ROZPOCET | 0 | 0 | 0 | 0 | 0 | 1 | 0 | 4 | 934543590
| Online PSC |  | https://podminky.urs.cz/item/CS_URS_2022_02/968082017 | [15 empty] | Online PSC | 2
| VV |  | 1,4*1,5*2 |  | 4.2 | [13 empty] | VV | 2 | 2 | True | 1 | ROZPOCET
65 | K | 968082021 | Vybourání plastových rámů oken s křídly, dveřních zárubní, vrat dveřních zárubní, plochy do 2 m2 | m2 | 3.2 |  | 0 | CS ÚRS 2022 02 |  |  | základní |  | 0 | 0 | 0 | 0.083 | 0.2656 | 4 | K | 2 |  |  |  | ROZPOCET | 0 | 0 | 0 | 0 | 0 | 1 | 0 | 4 | -1657087930
| Online PSC |  | https://podminky.urs.cz/item/CS_URS_2022_02/968082021 | [15 empty] | Online PSC | 2
| VV |  | 0,8*2*2 |  | 3.2 | [13 empty] | VV | 2 | 2 | True | 1 | ROZPOCET
66 | K | 978015321 | Otlučení vápenných nebo vápenocementových omítek vnějších ploch s vyškrabáním spar a s očištěním zdiva stupně členitosti 1 a 2, v rozsahu do 10 % | m2 | 400.49 |  | 0 | CS ÚRS 2022 02 |  |  | základní |  | 0 | 0 | 0 | 0.005 | 2.0025 | 4 | K | 2 |  |  |  | ROZPOCET | 0 | 0 | 0 | 0 | 0 | 1 | 0 | 4 | -1173739908
| Online PSC |  | https://podminky.urs.cz/item/CS_URS_2022_02/978015321 | [15 empty] | Online PSC | 2
| VV |  | 52,54+341,72 |  | 394.26 | [13 empty] | VV | 2 | 2 | True | 0 | ROZPOCET
| VV |  | "podhled" | [15 empty] | VV | 2 | 1 | True | 0 | ROZPOCET
| VV |  | 3,56*1,75 |  | 6.23 | [13 empty] | VV | 2 | 2 | True | 0 | ROZPOCET
| VV |  | Součet |  | 400.49 | [13 empty] | VV | 2 | 4 | True | 1 | ROZPOCET
67 | K | 985131311 | Očištění ploch stěn, rubu kleneb a podlah ruční dočištění ocelovými kartáči | m2 | 18.5 |  | 0 | CS ÚRS 2022 02 |  |  | základní |  | 0 | 0 | 0 | 0 | 0 | 4 | K | 2 |  |  |  | ROZPOCET | 0 | 0 | 0 | 0 | 0 | 1 | 0 | 4 | 1999693359
| Online PSC |  | https://podminky.urs.cz/item/CS_URS_2022_02/985131311 | [15 empty] | Online PSC | 2
| VV |  | "očištění stávajícího základu" | [15 empty] | VV | 2 | 1 | True | 0 | ROZPOCET
| VV |  | (16,1+2,4)*1 |  | 18.5 | [13 empty] | VV | 2 | 2 | True | 0 | ROZPOCET
| VV |  | Součet |  | 18.5 | [13 empty] | VV | 2 | 4 | True | 1 | ROZPOCET
68 | K | 985141111 | Vyčištění trhlin nebo dutin ve zdivu šířky do 30 mm, hloubky do 150 mm | m | 25 |  | 0 | CS ÚRS 2022 02 |  |  | základní |  | 0 | 0 | 0 | 0 | 0 | 4 | K | 2 |  |  |  | ROZPOCET | 0 | 0 | 0 | 0 | 0 | 1 | 0 | 4 | -37446634
| Online PSC |  | https://podminky.urs.cz/item/CS_URS_2022_02/985141111 | [15 empty] | Online PSC | 2
| VV |  | "na fasádě" | [15 empty] | VV | 2 | 1 | True | 0 | ROZPOCET
| VV |  | 25 |  | 25 | [13 empty] | VV | 2 | 2 | True | 0 | ROZPOCET
| VV |  | Součet |  | 25 | [13 empty] | VV | 2 | 4 | True | 1 | ROZPOCET
69 | K | 985421122 | Injektáž trhlin v cihelném, kamenném nebo smíšeném zdivu nízkotlaká do 0,6 MP, včetně provedení vrtů aktivovanou cementovou maltou šířka trhlin přes 2 do 5 mm tloušťka zdiva přes 300 do 450 mm | m | 25 |  | 0 | CS ÚRS 2022 02 |  |  | základní |  | 0 | 0.00938 | 0.2345 | 0 | 0 | 4 | K | 2 |  |  |  | ROZPOCET | 0 | 0 | 0 | 0 | 0 | 1 | 0 | 4 | 502638820
| Online PSC |  | https://podminky.urs.cz/item/CS_URS_2022_02/985421122 | [15 empty] | Online PSC | 2
| VV |  | "na fasádě" | [15 empty] | VV | 2 | 1 | True | 0 | ROZPOCET
| VV |  | 25 |  | 25 | [13 empty] | VV | 2 | 2 | True | 1 | ROZPOCET
| D | 997 | Přesun sutě |  |  |  | 0 | [5 empty] | 0 |  | 0 |  | 0 | 1 | D | 1 |  |  |  | ROZPOCET | [6 empty] | 0
70 | K | 997013113 | Vnitrostaveništní doprava suti a vybouraných hmot vodorovně do 50 m svisle s použitím mechanizace pro budovy a haly výšky přes 9 do 12 m | t | 10.556 |  | 0 | CS ÚRS 2022 02 |  |  | základní |  | 0 | 0 | 0 | 0 | 0 | 4 | K | 2 |  |  |  | ROZPOCET | 0 | 0 | 0 | 0 | 0 | 1 | 0 | 4 | -834096789
| Online PSC |  | https://podminky.urs.cz/item/CS_URS_2022_02/997013113 | [15 empty] | Online PSC | 2
71 | K | 997013501 | Odvoz suti a vybouraných hmot na skládku nebo meziskládku se složením, na vzdálenost do 1 km | t | 10.556 |  | 0 | CS ÚRS 2022 02 |  |  | základní |  | 0 | 0 | 0 | 0 | 0 | 4 | K | 2 |  |  |  | ROZPOCET | 0 | 0 | 0 | 0 | 0 | 1 | 0 | 4 | 795366374
| Online PSC |  | https://podminky.urs.cz/item/CS_URS_2022_02/997013501 | [15 empty] | Online PSC | 2
72 | K | 997013509 | Odvoz suti a vybouraných hmot na skládku nebo meziskládku se složením, na vzdálenost Příplatek k ceně za každý další i započatý 1 km přes 1 km | t | 95.004 |  | 0 | CS ÚRS 2022 02 |  |  | základní |  | 0 | 0 | 0 | 0 | 0 | 4 | K | 2 |  |  |  | ROZPOCET | 0 | 0 | 0 | 0 | 0 | 1 | 0 | 4 | 25917773
| Online PSC |  | https://podminky.urs.cz/item/CS_URS_2022_02/997013509 | [15 empty] | Online PSC | 2
| VV |  | 10,556*9 'Přepočtené koeficientem množství |  | 95.004 | [13 empty] | VV | 2 | 2 | False | 1 | ROZPOCET
73 | K | 997013871 | Poplatek za uložení stavebního odpadu na recyklační skládce (skládkovné) směsného stavebního a demoličního zatříděného do Katalogu odpadů pod kódem 17 09 04 | t | 10.556 |  | 0 | CS ÚRS 2022 02 |  |  | základní |  | 0 | 0 | 0 | 0 | 0 | 4 | K | 2 |  |  |  | ROZPOCET | 0 | 0 | 0 | 0 | 0 | 1 | 0 | 4 | 807688698
| Online PSC |  | https://podminky.urs.cz/item/CS_URS_2022_02/997013871 | [15 empty] | Online PSC | 2
| D | 998 | Přesun hmot |  |  |  | 0 | [5 empty] | 0 |  | 0 |  | 0 | 1 | D | 1 |  |  |  | ROZPOCET | [6 empty] | 0
74 | K | 998011001 | Přesun hmot pro budovy občanské výstavby, bydlení, výrobu a služby s nosnou svislou konstrukcí zděnou z cihel, tvárnic nebo kamene vodorovná dopravní vzdálenost do 100 m pro budovy výšky do 6 m | t | 55.408 |  | 0 | CS ÚRS 2022 02 |  |  | základní |  | 0 | 0 | 0 | 0 | 0 | 4 | K | 2 |  |  |  | ROZPOCET | 0 | 0 | 0 | 0 | 0 | 1 | 0 | 4 | 1099864830
| Online PSC |  | https://podminky.urs.cz/item/CS_URS_2022_02/998011001 | [15 empty] | Online PSC | 2
| D | PSV | Práce a dodávky PSV |  |  |  | 0 | [5 empty] | 0 |  | 3.4869 |  | 0.75362 | 2 | D | 0 |  |  |  | ROZPOCET | [6 empty] | 0
| D | 712 | Povlakové krytiny |  |  |  | 0 | [5 empty] | 0 |  | 0.095635 |  | 0 | 2 | D | 1 |  |  |  | ROZPOCET | [6 empty] | 0
75 | K | 71200-001 | M+D střešní izolační fólie mech.kotvená tl.1,5mm, vč. veškerých doplňků, kompletní provedení | m2 | 8.164 |  | 0 |  |  |  | základní |  | 0 | 0.005 | 0.04082 | 0 | 0 | 16 | K | 2 |  |  |  | ROZPOCET | 0 | 0 | 0 | 0 | 0 | 1 | 0 | 16 | -1149354286
| VV |  | "plocha" | [15 empty] | VV | 2 | 1 | True | 0 | ROZPOCET
| VV |  | 6,52 |  | 6.52 | [13 empty] | VV | 2 | 2 | True | 0 | ROZPOCET
| VV |  | "vytažení na konstrukce" | [15 empty] | VV | 2 | 1 | True | 0 | ROZPOCET
| VV |  | (1,75+3,73)*0,3 |  | 1.644 | [13 empty] | VV | 2 | 2 | True | 0 | ROZPOCET
| VV |  | Součet |  | 8.164 | [13 empty] | VV | 2 | 4 | True | 1 | ROZPOCET
76 | K | 712311101 | Provedení povlakové krytiny střech plochých do 10° natěradly a tmely za studena nátěrem lakem penetračním nebo asfaltovým | m2 | 8.164 |  | 0 | CS ÚRS 2022 02 |  |  | základní |  | 0 | 0 | 0 | 0 | 0 | 16 | K | 2 |  |  |  | ROZPOCET | 0 | 0 | 0 | 0 | 0 | 1 | 0 | 16 | 1075841905
| Online PSC |  | https://podminky.urs.cz/item/CS_URS_2022_02/712311101 | [15 empty] | Online PSC | 2
| VV |  | "plocha" | [15 empty] | VV | 2 | 1 | True | 0 | ROZPOCET
| VV |  | 6,52 |  | 6.52 | [13 empty] | VV | 2 | 2 | True | 0 | ROZPOCET
| VV |  | "vytažení na konstrukce" | [15 empty] | VV | 2 | 1 | True | 0 | ROZPOCET
| VV |  | (1,75+3,73)*0,3 |  | 1.644 | [13 empty] | VV | 2 | 2 | True | 0 | ROZPOCET
| VV |  | Součet |  | 8.164 | [13 empty] | VV | 2 | 4 | True | 1 | ROZPOCET
77 | M | 11163150 | lak penetrační asfaltový | t | 0.002 |  | 0 | CS ÚRS 2022 02 |  |  | základní |  | 0 | 1 | 0.002 | 0 | 0 | 32 | M | 2 |  |  |  | ROZPOCET | 0 | 0 | 0 | 0 | 0 | 1 | 0 | 16 | -295595524
| VV |  | 8,164*0,0003 |  | 0.002 | [13 empty] | VV | 2 | 2 | True | 1 | ROZPOCET
78 | K | 712341559 | Provedení povlakové krytiny střech plochých do 10° pásy přitavením NAIP v plné ploše | m2 | 8.164 |  | 0 | CS ÚRS 2022 02 |  |  | základní |  | 0 | 0.00088 | 0.0071843 | 0 | 0 | 16 | K | 2 |  |  |  | ROZPOCET | 0 | 0 | 0 | 0 | 0 | 1 | 0 | 16 | 333303649
| Online PSC |  | https://podminky.urs.cz/item/CS_URS_2022_02/712341559 | [15 empty] | Online PSC | 2
| VV |  | "plocha" | [15 empty] | VV | 2 | 1 | True | 0 | ROZPOCET
| VV |  | 6,52 |  | 6.52 | [13 empty] | VV | 2 | 2 | True | 0 | ROZPOCET
| VV |  | "vytažení na konstrukce" | [15 empty] | VV | 2 | 1 | True | 0 | ROZPOCET
| VV |  | (1,75+3,73)*0,3 |  | 1.644 | [13 empty] | VV | 2 | 2 | True | 0 | ROZPOCET
| VV |  | Součet |  | 8.164 | [13 empty] | VV | 2 | 4 | True | 1 | ROZPOCET
79 | M | 62855003 | pás asfaltový natavitelný modifikovaný SBS tl 4,0mm s vložkou z polyesterové rohože a hrubozrnným břidličným posypem na horním povrchu | m2 | 9.389 |  | 0 | CS ÚRS 2022 02 |  |  | základní |  | 0 | 0.00486 | 0.045631 | 0 | 0 | 32 | M | 2 |  |  |  | ROZPOCET | 0 | 0 | 0 | 0 | 0 | 1 | 0 | 16 | -761197072
| VV |  | 8,164*1,15 |  | 9.389 | [13 empty] | VV | 2 | 2 | True | 1 | ROZPOCET
80 | K | 998712101 | Přesun hmot pro povlakové krytiny stanovený z hmotnosti přesunovaného materiálu vodorovná dopravní vzdálenost do 50 m v objektech výšky do 6 m | t | 0.096 |  | 0 | CS ÚRS 2022 02 |  |  | základní |  | 0 | 0 | 0 | 0 | 0 | 16 | K | 2 |  |  |  | ROZPOCET | 0 | 0 | 0 | 0 | 0 | 1 | 0 | 16 | -588896139
| Online PSC |  | https://podminky.urs.cz/item/CS_URS_2022_02/998712101 | [15 empty] | Online PSC | 2
| D | 713 | Izolace tepelné |  |  |  | 0 | [5 empty] | 0 |  | 2.2107 |  | 0 | 2 | D | 1 |  |  |  | ROZPOCET | [6 empty] | 0
81 | K | 713111111 | Montáž tepelné izolace stropů rohožemi, pásy, dílci, deskami, bloky (izolační materiál ve specifikaci) vrchem bez překrytí lepenkou kladenými volně | m2 | 426.64 |  | 0 | CS ÚRS 2022 02 |  |  | základní |  | 0 | 0 | 0 | 0 | 0 | 16 | K | 2 |  |  |  | ROZPOCET | 0 | 0 | 0 | 0 | 0 | 1 | 0 | 16 | -1088853450
| Online PSC |  | https://podminky.urs.cz/item/CS_URS_2022_02/713111111 | [15 empty] | Online PSC | 2
| VV |  | "půda" | [15 empty] | VV | 2 | 1 | True | 0 | ROZPOCET
| VV |  | 213,32*2 |  | 426.64 | [13 empty] | VV | 2 | 2 | True | 1 | ROZPOCET
82 | M | 63152099 | pás tepelně izolační univerzální λ=0,032-0,033 tl 100mm | m2 | 223.986 |  | 0 | CS ÚRS 2022 02 |  |  | základní |  | 0 | 0.0028 | 0.62716 | 0 | 0 | 32 | M | 2 |  |  |  | ROZPOCET | 0 | 0 | 0 | 0 | 0 | 1 | 0 | 16 | -475136857
| VV |  | "půda" | [15 empty] | VV | 2 | 1 | True | 0 | ROZPOCET
| VV |  | 213,32*1,05 |  | 223.986 | [13 empty] | VV | 2 | 2 | True | 1 | ROZPOCET
83 | M | 63152108 | pás tepelně izolační univerzální λ=0,032-0,033 tl 200mm | m2 | 223.986 |  | 0 | CS ÚRS 2022 02 |  |  | základní |  | 0 | 0.006 | 1.3439 | 0 | 0 | 32 | M | 2 |  |  |  | ROZPOCET | 0 | 0 | 0 | 0 | 0 | 1 | 0 | 16 | -1081117838
| VV |  | "půda" | [15 empty] | VV | 2 | 1 | True | 0 | ROZPOCET
| VV |  | 213,32*1,05 |  | 223.986 | [13 empty] | VV | 2 | 2 | True | 1 | ROZPOCET
84 | K | 713141131 | Montáž tepelné izolace střech plochých rohožemi, pásy, deskami, dílci, bloky (izolační materiál ve specifikaci) přilepenými za studena zplna, jednovrstvá | m2 | 13.04 |  | 0 | CS ÚRS 2022 02 |  |  | základní |  | 0 | 0.00116 | 0.015126 | 0 | 0 | 16 | K | 2 |  |  |  | ROZPOCET | 0 | 0 | 0 | 0 | 0 | 1 | 0 | 16 | 47968400
| Online PSC |  | https://podminky.urs.cz/item/CS_URS_2022_02/713141131 | [15 empty] | Online PSC | 2
| VV |  | "plochá střecha" | [15 empty] | VV | 2 | 1 | True | 0 | ROZPOCET
| VV |  | 6,52*2 |  | 13.04 | [13 empty] | VV | 2 | 2 | True | 1 | ROZPOCET
85 | M | 63140411 | deska tepelně izolační minerální plochých střech dvouvrstvá λ=0,038-0,039 tl 240mm | m2 | 6.846 |  | 0 | CS ÚRS 2022 02 |  |  | základní |  | 0 | 0.03209 | 0.21969 | 0 | 0 | 32 | M | 2 |  |  |  | ROZPOCET | 0 | 0 | 0 | 0 | 0 | 1 | 0 | 16 | -2060097479
| VV |  | "plochá střecha" | [15 empty] | VV | 2 | 1 | True | 0 | ROZPOCET
| VV |  | 6,52*1,05 |  | 6.846 | [13 empty] | VV | 2 | 2 | True | 1 | ROZPOCET
86 | M | 28376141 | klín izolační EPS 100 spád do 5% | m3 | 0.24 |  | 0 | CS ÚRS 2022 02 |  |  | základní |  | 0 | 0.02 | 0.0048 | 0 | 0 | 32 | M | 2 |  |  |  | ROZPOCET | 0 | 0 | 0 | 0 | 0 | 1 | 0 | 16 | 375950328
| VV |  | "plochá střecha" | [15 empty] | VV | 2 | 1 | True | 0 | ROZPOCET
| VV |  | 6,52*0,035*1,05 |  | 0.24 | [13 empty] | VV | 2 | 2 | True | 1 | ROZPOCET
87 | K | 998713101 | Přesun hmot pro izolace tepelné stanovený z hmotnosti přesunovaného materiálu vodorovná dopravní vzdálenost do 50 m v objektech výšky do 6 m | t | 2.211 |  | 0 | CS ÚRS 2022 02 |  |  | základní |  | 0 | 0 | 0 | 0 | 0 | 16 | K | 2 |  |  |  | ROZPOCET | 0 | 0 | 0 | 0 | 0 | 1 | 0 | 16 | 63467260
| Online PSC |  | https://podminky.urs.cz/item/CS_URS_2022_02/998713101 | [15 empty] | Online PSC | 2
| D | 730 | Vytápění |  |  |  | 0 | [5 empty] | 0 |  | 0 |  | 0 | 2 | D | 1 |  |  |  | ROZPOCET | [6 empty] | 0
88 | K | 73000-001 | M+D výměna stávajícího kotle za nový vč. zhotovení komínu >3m, revize komínu, magnet.filtru, expanzní nádoby 25l, 14ks termostatických hlavic, termostat vč. uvedení do provozu, doprovozní a výchozí revize TNS | kus | 1 |  | 0 |  |  |  | základní |  | 0 | 0 | 0 | 0 | 0 | 16 | K | 2 |  |  |  | ROZPOCET | 0 | 0 | 0 | 0 | 0 | 1 | 0 | 16 | -1782620419
| D | 751 | Vzduchotechnika |  |  |  | 0 | [5 empty] | 0 |  | 0.0009 |  | 0.000125 | 2 | D | 1 |  |  |  | ROZPOCET | [6 empty] | 0
89 | K | 751398014 | Montáž ostatních zařízení větrací mřížky na kruhové potrubí, průměru přes 300 do 400 mm | kus | 1 |  | 0 | CS ÚRS 2022 02 |  |  | základní |  | 0 | 0 | 0 | 0 | 0 | 16 | K | 2 |  |  |  | ROZPOCET | 0 | 0 | 0 | 0 | 0 | 1 | 0 | 16 | -1238014494
| Online PSC |  | https://podminky.urs.cz/item/CS_URS_2022_02/751398014 | [15 empty] | Online PSC | 2
90 | M | 4297257x2 | H20 mřížka stěnová nerezová D400mm | kus | 1 |  | 0 |  |  |  | základní |  | 0 | 0.0009 | 0.0009 | 0 | 0 | 32 | M | 2 |  |  |  | ROZPOCET | 0 | 0 | 0 | 0 | 0 | 1 | 0 | 16 | 1941557022
91 | K | 751398823 | Demontáž ostatních zařízení větrací mřížky stěnové, průřezu přes 0,100 do 0,150 m2 | kus | 1 |  | 0 | CS ÚRS 2022 02 |  |  | základní |  | 0 | 0 | 0 | 0.000125 | 0.000125 | 16 | K | 2 |  |  |  | ROZPOCET | 0 | 0 | 0 | 0 | 0 | 1 | 0 | 16 | 29871374
| Online PSC |  | https://podminky.urs.cz/item/CS_URS_2022_02/751398823 | [15 empty] | Online PSC | 2
| D | 762 | Konstrukce tesařské |  |  |  | 0 | [5 empty] | 0 |  | 0.35935 |  | 0.1956 | 2 | D | 1 |  |  |  | ROZPOCET | [6 empty] | 0
92 | K | 762512245 | Podlahové konstrukce podkladové montáž z desek dřevotřískových, dřevoštěpkových nebo cementotřískových na podklad dřevěný šroubováním | m2 | 25.2 |  | 0 | CS ÚRS 2022 02 |  |  | základní |  | 0 | 0 | 0 | 0 | 0 | 16 | K | 2 |  |  |  | ROZPOCET | 0 | 0 | 0 | 0 | 0 | 1 | 0 | 16 | -1270687432
| Online PSC |  | https://podminky.urs.cz/item/CS_URS_2022_02/762512245 | [15 empty] | Online PSC | 2
| VV |  | 1,2*21 |  | 25.2 | [13 empty] | VV | 2 | 2 | True | 1 | ROZPOCET
93 | M | 60726278 | deska dřevoštěpková OSB 3 P+D nebroušená tl 22mm | m2 | 27.72 |  | 0 | CS ÚRS 2022 02 |  |  | základní |  | 0 | 0.0128 | 0.35482 | 0 | 0 | 32 | M | 2 |  |  |  | ROZPOCET | 0 | 0 | 0 | 0 | 0 | 1 | 0 | 16 | -1046578693
| VV |  | 25,2*1,1 |  | 27.72 | [13 empty] | VV | 2 | 2 | True | 1 | ROZPOCET
94 | K | 762522812 | Demontáž podlah s polštáři z prken nebo fošen tl. přes 32 mm | m2 | 6.52 |  | 0 | CS ÚRS 2022 02 |  |  | základní |  | 0 | 0 | 0 | 0.03 | 0.1956 | 16 | K | 2 |  |  |  | ROZPOCET | 0 | 0 | 0 | 0 | 0 | 1 | 0 | 16 | 1757004723
| Online PSC |  | https://podminky.urs.cz/item/CS_URS_2022_02/762522812 | [15 empty] | Online PSC | 2
| VV |  | "plochá střecha" | [15 empty] | VV | 2 | 1 | True | 0 | ROZPOCET
| VV |  | 6,52 |  | 6.52 | [13 empty] | VV | 2 | 2 | True | 1 | ROZPOCET
95 | K | 762595001 | Spojovací prostředky podlah a podkladových konstrukcí hřebíky, vruty | m2 | 25.2 |  | 0 | CS ÚRS 2022 02 |  |  | základní |  | 0 | 0.00018 | 0.004536 | 0 | 0 | 16 | K | 2 |  |  |  | ROZPOCET | 0 | 0 | 0 | 0 | 0 | 1 | 0 | 16 | -1191711538
| Online PSC |  | https://podminky.urs.cz/item/CS_URS_2022_02/762595001 | [15 empty] | Online PSC | 2
96 | K | 998762101 | Přesun hmot pro konstrukce tesařské stanovený z hmotnosti přesunovaného materiálu vodorovná dopravní vzdálenost do 50 m v objektech výšky do 6 m | t | 0.359 |  | 0 | CS ÚRS 2022 02 |  |  | základní |  | 0 | 0 | 0 | 0 | 0 | 16 | K | 2 |  |  |  | ROZPOCET | 0 | 0 | 0 | 0 | 0 | 1 | 0 | 16 | 1017026194
| Online PSC |  | https://podminky.urs.cz/item/CS_URS_2022_02/998762101 | [15 empty] | Online PSC | 2
| D | 764 | Konstrukce klempířské |  |  |  | 0 | [5 empty] | 0 |  | 0.64296 |  | 0.45977 | 2 | D | 1 |  |  |  | ROZPOCET | [6 empty] | 0
97 | K | 764001821 | Demontáž klempířských konstrukcí krytiny ze svitků nebo tabulí do suti | m2 | 6.52 |  | 0 | CS ÚRS 2022 02 |  |  | základní |  | 0 | 0 | 0 | 0.00594 | 0.038729 | 16 | K | 2 |  |  |  | ROZPOCET | 0 | 0 | 0 | 0 | 0 | 1 | 0 | 16 | 85705572
| Online PSC |  | https://podminky.urs.cz/item/CS_URS_2022_02/764001821 | [15 empty] | Online PSC | 2
| VV |  | "plochá střecha" | [15 empty] | VV | 2 | 1 | True | 0 | ROZPOCET
| VV |  | 6,52 |  | 6.52 | [13 empty] | VV | 2 | 2 | True | 1 | ROZPOCET
98 | K | 764002801 | Demontáž klempířských konstrukcí závětrné lišty do suti | m | 36.67 |  | 0 | CS ÚRS 2022 02 |  |  | základní |  | 0 | 0 | 0 | 0.0017 | 0.062339 | 16 | K | 2 |  |  |  | ROZPOCET | 0 | 0 | 0 | 0 | 0 | 1 | 0 | 16 | 2130664496
| Online PSC |  | https://podminky.urs.cz/item/CS_URS_2022_02/764002801 | [15 empty] | Online PSC | 2
99 | K | 764002851 | Demontáž klempířských konstrukcí oplechování parapetů do suti | m | 24.185 |  | 0 | CS ÚRS 2022 02 |  |  | základní |  | 0 | 0 | 0 | 0.00167 | 0.040389 | 16 | K | 2 |  |  |  | ROZPOCET | 0 | 0 | 0 | 0 | 0 | 1 | 0 | 16 | 1517759300
| Online PSC |  | https://podminky.urs.cz/item/CS_URS_2022_02/764002851 | [15 empty] | Online PSC | 2
100 | K | 764002861 | Demontáž klempířských konstrukcí oplechování říms do suti | m | 52.057 |  | 0 | CS ÚRS 2022 02 |  |  | základní |  | 0 | 0 | 0 | 0.00223 | 0.11609 | 16 | K | 2 |  |  |  | ROZPOCET | 0 | 0 | 0 | 0 | 0 | 1 | 0 | 16 | 514901366
| Online PSC |  | https://podminky.urs.cz/item/CS_URS_2022_02/764002861 | [15 empty] | Online PSC | 2
101 | K | 764004801 | Demontáž klempířských konstrukcí žlabu podokapního do suti | m | 52.007 |  | 0 | CS ÚRS 2022 02 |  |  | základní |  | 0 | 0 | 0 | 0.0026 | 0.13522 | 16 | K | 2 |  |  |  | ROZPOCET | 0 | 0 | 0 | 0 | 0 | 1 | 0 | 16 | -1702369982
| Online PSC |  | https://podminky.urs.cz/item/CS_URS_2022_02/764004801 | [15 empty] | Online PSC | 2
102 | K | 764004861 | Demontáž klempířských konstrukcí svodu do suti | m | 17.008 |  | 0 | CS ÚRS 2022 02 |  |  | základní |  | 0 | 0 | 0 | 0.00394 | 0.067012 | 16 | K | 2 |  |  |  | ROZPOCET | 0 | 0 | 0 | 0 | 0 | 1 | 0 | 16 | -875593814
| Online PSC |  | https://podminky.urs.cz/item/CS_URS_2022_02/764004861 | [15 empty] | Online PSC | 2
103 | K | 764212635 | Oplechování střešních prvků z pozinkovaného plechu s povrchovou úpravou štítu závětrnou lištou rš 400 mm | m | 36.67 |  | 0 | CS ÚRS 2022 02 |  |  | základní |  | 0 | 0.00347 | 0.12724 | 0 | 0 | 16 | K | 2 |  |  |  | ROZPOCET | 0 | 0 | 0 | 0 | 0 | 1 | 0 | 16 | -1412966064
| Online PSC |  | https://podminky.urs.cz/item/CS_URS_2022_02/764212635 | [15 empty] | Online PSC | 2
| VV |  | "rš 370" | [15 empty] | VV | 2 | 1 | True | 0 | ROZPOCET
| VV |  | "výrobek K22" | [15 empty] | VV | 2 | 1 | True | 0 | ROZPOCET
| VV |  | 36,67 |  | 36.67 | [13 empty] | VV | 2 | 2 | True | 1 | ROZPOCET
104 | K | 764216606 | Oplechování parapetů z pozinkovaného plechu s povrchovou úpravou rovných mechanicky kotvené, bez rohů rš 500 mm | m | 24.185 |  | 0 | CS ÚRS 2022 02 |  |  | základní |  | 0 | 0.00438 | 0.10593 | 0 | 0 | 16 | K | 2 |  |  |  | ROZPOCET | 0 | 0 | 0 | 0 | 0 | 1 | 0 | 16 | 994539765
| Online PSC |  | https://podminky.urs.cz/item/CS_URS_2022_02/764216606 | [15 empty] | Online PSC | 2
| VV |  | "rš 410" | [15 empty] | VV | 2 | 1 | True | 0 | ROZPOCET
| VV |  | "výrobek K01" | [15 empty] | VV | 2 | 1 | True | 0 | ROZPOCET
| VV |  | 0,43+0,55+1,16*9+1,245+1,4*2+2+2,22+2,25*2 |  | 24.185 | [13 empty] | VV | 2 | 2 | True | 1 | ROZPOCET
105 | K | 764218607 | Oplechování říms a ozdobných prvků z pozinkovaného plechu s povrchovou úpravou rovných, bez rohů mechanicky kotvené rš 670 mm | m | 52.057 |  | 0 | CS ÚRS 2022 02 |  |  | základní |  | 0 | 0.00528 | 0.27486 | 0 | 0 | 16 | K | 2 |  |  |  | ROZPOCET | 0 | 0 | 0 | 0 | 0 | 1 | 0 | 16 | -98149905
| Online PSC |  | https://podminky.urs.cz/item/CS_URS_2022_02/764218607 | [15 empty] | Online PSC | 2
| VV |  | "rš 590" | [15 empty] | VV | 2 | 1 | True | 0 | ROZPOCET
| VV |  | "výrobek K23" | [15 empty] | VV | 2 | 1 | True | 0 | ROZPOCET
| VV |  | 52,057 |  | 52.057 | [13 empty] | VV | 2 | 2 | True | 1 | ROZPOCET
106 | K | 764511612 | Žlab podokapní z pozinkovaného plechu s povrchovou úpravou včetně háků a čel hranatý rš 330 mm | m | 52.007 |  | 0 | CS ÚRS 2022 02 |  |  | základní |  | 0 | 0.00163 | 0.084771 | 0 | 0 | 16 | K | 2 |  |  |  | ROZPOCET | 0 | 0 | 0 | 0 | 0 | 1 | 0 | 16 | 1116792636
| Online PSC |  | https://podminky.urs.cz/item/CS_URS_2022_02/764511612 | [15 empty] | Online PSC | 2
| VV |  | "výrobek K24" | [15 empty] | VV | 2 | 1 | True | 0 | ROZPOCET
| VV |  | 5,716+5,94+15,61+16,271+4,235*2 |  | 52.007 | [13 empty] | VV | 2 | 2 | True | 1 | ROZPOCET
107 | K | 764511662 | Žlab podokapní z pozinkovaného plechu s povrchovou úpravou včetně háků a čel kotlík hranatý, rš žlabu/průměr svodu 330/100 mm | kus | 4 |  | 0 | CS ÚRS 2022 02 |  |  | základní |  | 0 | 0.00025 | 0.001 | 0 | 0 | 16 | K | 2 |  |  |  | ROZPOCET | 0 | 0 | 0 | 0 | 0 | 1 | 0 | 16 | -1929987693
| Online PSC |  | https://podminky.urs.cz/item/CS_URS_2022_02/764511662 | [15 empty] | Online PSC | 2
108 | K | 764518402 | Svod z pozinkovaného plechu včetně objímek, kolen a odskoků hranatý, o straně 100 mm | m | 17.008 |  | 0 | CS ÚRS 2022 02 |  |  | základní |  | 0 | 0.00289 | 0.049153 | 0 | 0 | 16 | K | 2 |  |  |  | ROZPOCET | 0 | 0 | 0 | 0 | 0 | 1 | 0 | 16 | 712119431
| Online PSC |  | https://podminky.urs.cz/item/CS_URS_2022_02/764518402 | [15 empty] | Online PSC | 2
| VV |  | "výrobek K25" | [15 empty] | VV | 2 | 1 | True | 0 | ROZPOCET
| VV |  | 17,008 |  | 17.008 | [13 empty] | VV | 2 | 2 | True | 1 | ROZPOCET
109 | K | 76452-00R1 | Příplatek za povrchovou úpravu svodu | m | 17.008 |  | 0 |  |  |  | základní |  | 0 | 0 | 0 | 0 | 0 | 16 | K | 2 |  |  |  | ROZPOCET | 0 | 0 | 0 | 0 | 0 | 1 | 0 | 16 | -149468198
| VV |  | "výrobek K25" | [15 empty] | VV | 2 | 1 | True | 0 | ROZPOCET
| VV |  | 17,008 |  | 17.008 | [13 empty] | VV | 2 | 2 | True | 1 | ROZPOCET
110 | K | 998764101 | Přesun hmot pro konstrukce klempířské stanovený z hmotnosti přesunovaného materiálu vodorovná dopravní vzdálenost do 50 m v objektech výšky do 6 m | t | 0.643 |  | 0 | CS ÚRS 2022 02 |  |  | základní |  | 0 | 0 | 0 | 0 | 0 | 16 | K | 2 |  |  |  | ROZPOCET | 0 | 0 | 0 | 0 | 0 | 1 | 0 | 16 | 1400744950
| Online PSC |  | https://podminky.urs.cz/item/CS_URS_2022_02/998764101 | [15 empty] | Online PSC | 2
| D | 766 | Konstrukce truhlářské |  |  |  | 0 | [5 empty] | 0 |  | 0.13302 |  | 0.092 | 2 | D | 1 |  |  |  | ROZPOCET | [6 empty] | 0
111 | K | 766441811 | Demontáž parapetních desek dřevěných nebo plastových šířky do 300 mm, délky do 1000 mm | kus | 2 |  | 0 | CS ÚRS 2022 02 |  |  | základní |  | 0 | 0 | 0 | 0.003 | 0.006 | 16 | K | 2 |  |  |  | ROZPOCET | 0 | 0 | 0 | 0 | 0 | 1 | 0 | 16 | 428999841
| Online PSC |  | https://podminky.urs.cz/item/CS_URS_2022_02/766441811 | [15 empty] | Online PSC | 2
| VV |  | 1+1 |  | 2 | [13 empty] | VV | 2 | 2 | True | 1 | ROZPOCET
112 | K | 766441821 | Demontáž parapetních desek dřevěných nebo plastových šířky do 300 mm, délky přes 1000 do 2000 mm | kus | 13 |  | 0 | CS ÚRS 2022 02 |  |  | základní |  | 0 | 0 | 0 | 0.005 | 0.065 | 16 | K | 2 |  |  |  | ROZPOCET | 0 | 0 | 0 | 0 | 0 | 1 | 0 | 16 | 431918165
| Online PSC |  | https://podminky.urs.cz/item/CS_URS_2022_02/766441821 | [15 empty] | Online PSC | 2
| VV |  | 9+1+2+1 |  | 13 | [13 empty] | VV | 2 | 2 | True | 1 | ROZPOCET
113 | K | 766441823 | Demontáž parapetních desek dřevěných nebo plastových šířky do 300 mm, délky přes 2000 mm | kus | 3 |  | 0 | CS ÚRS 2022 02 |  |  | základní |  | 0 | 0 | 0 | 0.007 | 0.021 | 16 | K | 2 |  |  |  | ROZPOCET | 0 | 0 | 0 | 0 | 0 | 1 | 0 | 16 | -1809134163
| Online PSC |  | https://podminky.urs.cz/item/CS_URS_2022_02/766441823 | [15 empty] | Online PSC | 2
| VV |  | 1+2 |  | 3 | [13 empty] | VV | 2 | 2 | True | 1 | ROZPOCET
114 | K | 766694111 | Montáž ostatních truhlářských konstrukcí parapetních desek dřevěných nebo plastových šířky do 300 mm, délky do 1000 mm | kus | 2 |  | 0 | CS ÚRS 2022 02 |  |  | základní |  | 0 | 0 | 0 | 0 | 0 | 16 | K | 2 |  |  |  | ROZPOCET | 0 | 0 | 0 | 0 | 0 | 1 | 0 | 16 | 1483670884
| Online PSC |  | https://podminky.urs.cz/item/CS_URS_2022_02/766694111 | [15 empty] | Online PSC | 2
| VV |  | 1+1 |  | 2 | [13 empty] | VV | 2 | 2 | True | 1 | ROZPOCET
115 | K | 766694112 | Montáž ostatních truhlářských konstrukcí parapetních desek dřevěných nebo plastových šířky do 300 mm, délky přes 1000 do 1600 mm | kus | 12 |  | 0 | CS ÚRS 2022 02 |  |  | základní |  | 0 | 0 | 0 | 0 | 0 | 16 | K | 2 |  |  |  | ROZPOCET | 0 | 0 | 0 | 0 | 0 | 1 | 0 | 16 | 446428855
| Online PSC |  | https://podminky.urs.cz/item/CS_URS_2022_02/766694112 | [15 empty] | Online PSC | 2
| VV |  | 9+1+2 |  | 12 | [13 empty] | VV | 2 | 2 | True | 1 | ROZPOCET
116 | K | 766694113 | Montáž ostatních truhlářských konstrukcí parapetních desek dřevěných nebo plastových šířky do 300 mm, délky přes 1600 do 2600 mm | kus | 4 |  | 0 | CS ÚRS 2022 02 |  |  | základní |  | 0 | 0 | 0 | 0 | 0 | 16 | K | 2 |  |  |  | ROZPOCET | 0 | 0 | 0 | 0 | 0 | 1 | 0 | 16 | 254856139
| Online PSC |  | https://podminky.urs.cz/item/CS_URS_2022_02/766694113 | [15 empty] | Online PSC | 2
| VV |  | 1+1+2 |  | 4 | [13 empty] | VV | 2 | 2 | True | 1 | ROZPOCET
117 | M | 60794103 | parapet dřevotřískový vnitřní povrch laminátový š 300mm | m | 26.604 |  | 0 | CS ÚRS 2022 02 |  |  | základní |  | 0 | 0.005 | 0.13302 | 0 | 0 | 32 | M | 2 |  |  |  | ROZPOCET | 0 | 0 | 0 | 0 | 0 | 1 | 0 | 16 | -1692191404
| VV |  | 24,185*1,1 |  | 26.604 | [13 empty] | VV | 2 | 2 | True | 1 | ROZPOCET
118 | K | 998766101 | Přesun hmot pro konstrukce truhlářské stanovený z hmotnosti přesunovaného materiálu vodorovná dopravní vzdálenost do 50 m v objektech výšky do 6 m | t | 0.133 |  | 0 | CS ÚRS 2022 02 |  |  | základní |  | 0 | 0 | 0 | 0 | 0 | 16 | K | 2 |  |  |  | ROZPOCET | 0 | 0 | 0 | 0 | 0 | 1 | 0 | 16 | 1638583767
| Online PSC |  | https://podminky.urs.cz/item/CS_URS_2022_02/998766101 | [15 empty] | Online PSC | 2
| D | 769 | Plastové výplně otvorů |  |  |  | 0 | [5 empty] | 0 |  | 0.015484 |  | 0 | 2 | D | 1 |  |  |  | ROZPOCET | [6 empty] | 0
119 | K | 76902-021 | C21 M+D okno 430x600mm , trojsklo, v plast rámu, možnost ventilace, kompletní provedení dle PD | kus | 1 |  | 0 |  |  |  | základní |  | 0 | 0 | 0 | 0 | 0 | 16 | K | 2 |  |  |  | ROZPOCET | 0 | 0 | 0 | 0 | 0 | 1 | 0 | 16 | 1419129474
120 | K | 76902-022 | C22 M+D okno 550x1500mm , trojsklo, v plast rámu, možnost ventilace, kompletní provedení dle PD | kus | 1 |  | 0 |  |  |  | základní |  | 0 | 0 | 0 | 0 | 0 | 16 | K | 2 |  |  |  | ROZPOCET | 0 | 0 | 0 | 0 | 0 | 1 | 0 | 16 | 1018831599
121 | K | 76902-023 | C23 M+D okno 1160x1500mm , trojsklo, v plast rámu, možnost ventilace, kompletní provedení dle PD | kus | 9 |  | 0 |  |  |  | základní |  | 0 | 0 | 0 | 0 | 0 | 16 | K | 2 |  |  |  | ROZPOCET | 0 | 0 | 0 | 0 | 0 | 1 | 0 | 16 | -998761047
122 | K | 76902-024 | C24 M+D okno 1245x1500mm , trojsklo, v plast rámu, možnost ventilace, kompletní provedení dle PD | kus | 1 |  | 0 |  |  |  | základní |  | 0 | 0 | 0 | 0 | 0 | 16 | K | 2 |  |  |  | ROZPOCET | 0 | 0 | 0 | 0 | 0 | 1 | 0 | 16 | 913614061
123 | K | 76902-025 | C25 M+D okno 1400x1500mm , trojsklo, v plast rámu, možnost ventilace, kompletní provedení dle PD | kus | 2 |  | 0 |  |  |  | základní |  | 0 | 0 | 0 | 0 | 0 | 16 | K | 2 |  |  |  | ROZPOCET | 0 | 0 | 0 | 0 | 0 | 1 | 0 | 16 | 1961369853
124 | K | 76902-026 | C26 M+D okno 2000x1500mm , trojsklo, v plast rámu, možnost ventilace, kompletní provedení dle PD | kus | 1 |  | 0 |  |  |  | základní |  | 0 | 0 | 0 | 0 | 0 | 16 | K | 2 |  |  |  | ROZPOCET | 0 | 0 | 0 | 0 | 0 | 1 | 0 | 16 | -1963250169
125 | K | 76902-027 | C27 M+D okno 2220x1520mm , trojsklo, v plast rámu, možnost ventilace, kompletní provedení dle PD | kus | 1 |  | 0 |  |  |  | základní |  | 0 | 0 | 0 | 0 | 0 | 16 | K | 2 |  |  |  | ROZPOCET | 0 | 0 | 0 | 0 | 0 | 1 | 0 | 16 | 1296868259
126 | K | 76902-028 | C28 M+D okno 2250x1520mm , trojsklo, v plast rámu, možnost ventilace, kompletní provedení dle PD | kus | 2 |  | 0 |  |  |  | základní |  | 0 | 0 | 0 | 0 | 0 | 16 | K | 2 |  |  |  | ROZPOCET | 0 | 0 | 0 | 0 | 0 | 1 | 0 | 16 | -686012763
127 | K | 76904-021 | D21 M+D dveře 800x1970mm, plastové vč. rámu, kompletní provedení dle PD | kus | 1 |  | 0 |  |  |  | základní |  | 0 | 0 | 0 | 0 | 0 | 16 | K | 2 |  |  |  | ROZPOCET | 0 | 0 | 0 | 0 | 0 | 1 | 0 | 16 | 2010425597
128 | K | 76904-022 | D22 M+D dveře 1400x2100mm, plastové vč. rámu, kompletní provedení dle PD | kus | 1 |  | 0 |  |  |  | základní |  | 0 | 0 | 0 | 0 | 0 | 16 | K | 2 |  |  |  | ROZPOCET | 0 | 0 | 0 | 0 | 0 | 1 | 0 | 16 | -128090252
129 | K | 76904-024 | D24 M+D dveře 800x1970mm, plastové vč. rámu, kompletní provedení dle PD | kus | 1 |  | 0 |  |  |  | základní |  | 0 | 0 | 0 | 0 | 0 | 16 | K | 2 |  |  |  | ROZPOCET | 0 | 0 | 0 | 0 | 0 | 1 | 0 | 16 | -643533956
130 | K | 766629651 | Montáž otvorových výplní dveří utěsnění připojovací spáry ostění nebo nadpraží těsnící fólií | m | 245.78 |  | 0 | CS ÚRS 2022 02 |  |  | základní |  | 0 | 3e-05 | 0.0073734 | 0 | 0 | 16 | K | 2 |  |  |  | ROZPOCET | 0 | 0 | 0 | 0 | 0 | 1 | 0 | 16 | -421568477
| Online PSC |  | https://podminky.urs.cz/item/CS_URS_2022_02/766629651 | [15 empty] | Online PSC | 2
| VV |  | "difúzní pásky" | [15 empty] | VV | 2 | 1 | True | 0 | ROZPOCET
| VV |  | 98,705+24,185 |  | 122.89 | [13 empty] | VV | 2 | 2 | True | 0 | ROZPOCET
| VV |  | "parotěsné pásky" | [15 empty] | VV | 2 | 1 | True | 0 | ROZPOCET
| VV |  | 98,705+24,185 |  | 122.89 | [13 empty] | VV | 2 | 2 | True | 0 | ROZPOCET
| VV |  | Součet |  | 245.78 | [13 empty] | VV | 2 | 4 | True | 1 | ROZPOCET
131 | M | 28329309 | páska spojovací oboustranně lepící difúzní | m | 270.358 |  | 0 | CS ÚRS 2022 02 |  |  | základní |  | 0 | 1e-05 | 0.0027036 | 0 | 0 | 32 | M | 2 |  |  |  | ROZPOCET | 0 | 0 | 0 | 0 | 0 | 1 | 0 | 16 | -201741664
| VV |  | 245,78*1,1 |  | 270.358 | [13 empty] | VV | 2 | 2 | True | 1 | ROZPOCET
132 | M | 283900.01 | parotěsná páska | m | 270.358 |  | 0 |  |  |  | základní |  | 0 | 2e-05 | 0.0054072 | 0 | 0 | 32 | M | 2 |  |  |  | ROZPOCET | 0 | 0 | 0 | 0 | 0 | 1 | 0 | 16 | -1085736215
| VV |  | 245,78*1,1 |  | 270.358 | [13 empty] | VV | 2 | 2 | True | 1 | ROZPOCET
| D | 784 | Dokončovací práce - malby a tapety |  |  |  | 0 | [5 empty] | 0 |  | 0.028822 |  | 0.0061197 | 2 | D | 1 |  |  |  | ROZPOCET | [6 empty] | 0
133 | K | 784121001 | Oškrabání malby v místnostech výšky do 3,80 m | m2 | 19.741 |  | 0 | CS ÚRS 2022 02 |  |  | základní |  | 0 | 0.001 | 0.019741 | 0.00031 | 0.0061197 | 16 | K | 2 |  |  |  | ROZPOCET | 0 | 0 | 0 | 0 | 0 | 1 | 0 | 16 | -941842143
| Online PSC |  | https://podminky.urs.cz/item/CS_URS_2022_02/784121001 | [15 empty] | Online PSC | 2
| VV |  | "ostění kolem nových oken" | [15 empty] | VV | 2 | 1 | True | 0 | ROZPOCET
| VV |  | 98,705*0,2 |  | 19.741 | [13 empty] | VV | 2 | 2 | True | 1 | ROZPOCET
134 | K | 784181121 | Penetrace podkladu jednonásobná hloubková akrylátová bezbarvá v místnostech výšky do 3,80 m | m2 | 19.741 |  | 0 | CS ÚRS 2022 02 |  |  | základní |  | 0 | 0.0002 | 0.0039482 | 0 | 0 | 16 | K | 2 |  |  |  | ROZPOCET | 0 | 0 | 0 | 0 | 0 | 1 | 0 | 16 | 1844372766
| Online PSC |  | https://podminky.urs.cz/item/CS_URS_2022_02/784181121 | [15 empty] | Online PSC | 2
| VV |  | "ostění kolem nových oken" | [15 empty] | VV | 2 | 1 | True | 0 | ROZPOCET
| VV |  | 98,705*0,2 |  | 19.741 | [13 empty] | VV | 2 | 2 | True | 0 | ROZPOCET
| VV |  | Součet |  | 19.741 | [13 empty] | VV | 2 | 4 | True | 1 | ROZPOCET
135 | K | 784211101 | Malby z malířských směsí oděruvzdorných za mokra dvojnásobné, bílé za mokra oděruvzdorné výborně v místnostech výšky do 3,80 m | m2 | 19.741 |  | 0 | CS ÚRS 2022 02 |  |  | základní |  | 0 | 0.00026 | 0.0051327 | 0 | 0 | 16 | K | 2 |  |  |  | ROZPOCET | 0 | 0 | 0 | 0 | 0 | 1 | 0 | 16 | -1356680406
| Online PSC |  | https://podminky.urs.cz/item/CS_URS_2022_02/784211101 | [15 empty] | Online PSC | 2
| D | M | Práce a dodávky M |  |  |  | 0 | [5 empty] | 0 |  | 0 |  | 0 | 3 | D | 0 |  |  |  | ROZPOCET | [6 empty] | 0
| D | 21-M | Elektromontáže |  |  |  | 0 | [5 empty] | 0 |  | 0 |  | 0 | 3 | D | 1 |  |  |  | ROZPOCET | [6 empty] | 0
136 | K | 210-01 | Úprava svislé části bleskosvodu vč. prodloužení kotev | m | 5.4 |  | 0 |  |  |  | základní |  | 0 | 0 | 0 | 0 | 0 | 64 | K | 2 |  |  |  | ROZPOCET | 0 | 0 | 0 | 0 | 0 | 1 | 0 | 64 | -770704295
137 | K | 210-02 | Revize bleskosvodu | kus | 1 |  | 0 |  |  |  | základní |  | 0 | 0 | 0 | 0 | 0 | 64 | K | 2 |  |  |  | ROZPOCET | 0 | 0 | 0 | 0 | 0 | 1 | 0 | 64 | 407857290

## 02.2 - Vyspravení vnitřní...
[9 empty] | >> skryté sloupce << | [9 empty] | {51f1cffe-4086-4743-aade-2bf399b0a73c}
2
| KRYCÍ LIST SOUPISU PRACÍ | [8 empty] | v --- níže se nacházejí doplnkové a pomocné údaje k sestavám --- v | [8 empty] | False
Stavba:
Nemocnice Vyškov
Objekt:
02 - Zateplení budovy E
Soupis:
02.2 - Vyspravení vnitřní omítek obj. E
| KSO: |  |  |  |  | CC-CZ:
| Místo: |  |  |  |  | Datum: | 26. 8. 2022
| Zadavatel: |  |  |  |  | IČ:
DIČ:
| Uchazeč: |  |  |  |  | IČ: | Vyplň údaj
|  | Vyplň údaj |  |  |  | DIČ: | Vyplň údaj
| Projektant: |  |  |  |  | IČ:
DIČ:
| Zpracovatel: |  |  |  |  | IČ:
DIČ:
Poznámka:
| Cena bez DPH | [5 empty] | 0
|  |  | Základ daně |  |  | Sazba daně | Výše daně
| DPH | základní | 0 |  |  | 21% | 0
|  | snížená | 0 |  |  | 15% | 0
|  | zákl. přenesená | 0 |  |  | 21% | 0
|  | sníž. přenesená | 0 |  |  | 15% | 0
|  | nulová | 0 |  |  | 0% | 0
| Cena s DPH |  |  | v | CZK |  | 0
REKAPITULACE ČLENĚNÍ SOUPISU PRACÍ
Stavba:
Nemocnice Vyškov
Objekt:
02 - Zateplení budovy E
Soupis:
02.2 - Vyspravení vnitřní omítek obj. E
Místo: | [5 empty] | Datum: | 26. 8. 2022
Zadavatel: | [5 empty] | Projektant:
Uchazeč: |  |  | Vyplň údaj |  |  | Zpracovatel:
Kód dílu - Popis | [6 empty] | Cena celkem [CZK]
Náklady stavby celkem | [6 empty] | 0 | [12 empty] | -1
| HSV - Práce a dodávky HSV | [5 empty] | 0
| 61 - Úprava povrchů vnitřních | [5 empty] | 0
| 9 - Ostatní konstrukce a práce, bourání | [5 empty] | 0
| 997 - Přesun sutě | [5 empty] | 0
| 998 - Přesun hmot | [5 empty] | 0
| PSV - Práce a dodávky PSV | [5 empty] | 0
| 784 - Dokončovací práce - malby a tapety | [5 empty] | 0
SOUPIS PRACÍ
Stavba:
Nemocnice Vyškov
Objekt:
02 - Zateplení budovy E
Soupis:
02.2 - Vyspravení vnitřní omítek obj. E
Místo: | [5 empty] | Datum: | 26. 8. 2022
Zadavatel: | [5 empty] | Projektant:
Uchazeč: |  |  | Vyplň údaj |  |  | Zpracovatel:
PČ | Typ | Kód | Popis | MJ | Množství | J.cena [CZK] | Cena celkem [CZK] | Cenová soustava |  |  | DPH | J. Nh [h] | Nh celkem [h] | J. hmotnost [t] | Hmotnost celkem [t] | J. suť [t] | Suť Celkem [t]
Náklady soupisu celkem | [6 empty] | 0 | [5 empty] | 0 |  | 25.2588 |  | 19.9574 |  | D | -1 | [10 empty] | 0
| D | HSV | Práce a dodávky HSV |  |  |  | 0 | [5 empty] | 0 |  | 23.6226 |  | 19.61 | 1 | D | 0 |  |  |  | ROZPOCET | [6 empty] | 0
| D | 61 | Úprava povrchů vnitřních |  |  |  | 0 | [5 empty] | 0 |  | 23.5682 |  | 0 | 1 | D | 1 |  |  |  | ROZPOCET | [6 empty] | 0
1 | K | 611142001 | Potažení vnitřních ploch pletivem v ploše nebo pruzích, na plném podkladu sklovláknitým vtlačením do tmelu stropů | m2 | 222 |  | 0 | CS ÚRS 2022 02 |  |  | základní |  | 0 | 0.00438 | 0.97236 | 0 | 0 | 4 | K | 2 |  |  |  | ROZPOCET | 0 | 0 | 0 | 0 | 0 | 1 | 0 | 4 | 1476448589
| Online PSC |  | https://podminky.urs.cz/item/CS_URS_2022_02/611142001 | [15 empty] | Online PSC | 2
2 | K | 611311131 | Potažení vnitřních ploch vápenným štukem tloušťky do 3 mm vodorovných konstrukcí stropů rovných | m2 | 222 |  | 0 | CS ÚRS 2022 02 |  |  | základní |  | 0 | 0.004 | 0.888 | 0 | 0 | 4 | K | 2 |  |  |  | ROZPOCET | 0 | 0 | 0 | 0 | 0 | 1 | 0 | 4 | 320635859
| Online PSC |  | https://podminky.urs.cz/item/CS_URS_2022_02/611311131 | [15 empty] | Online PSC | 2
3 | K | 612142001 | Potažení vnitřních ploch pletivem v ploše nebo pruzích, na plném podkladu sklovláknitým vtlačením do tmelu stěn | m2 | 876 |  | 0 | CS ÚRS 2022 02 |  |  | základní |  | 0 | 0.00438 | 3.8369 | 0 | 0 | 4 | K | 2 |  |  |  | ROZPOCET | 0 | 0 | 0 | 0 | 0 | 1 | 0 | 4 | -2037972833
| Online PSC |  | https://podminky.urs.cz/item/CS_URS_2022_02/612142001 | [15 empty] | Online PSC | 2
| VV |  | "plocha" | [15 empty] | VV | 2 | 1 | True | 0 | ROZPOCET
| VV |  | 851 |  | 851 | [13 empty] | VV | 2 | 2 | True | 0 | ROZPOCET
| VV |  | "trhliny v příčkách - 2 vrstva perlinky" | [15 empty] | VV | 2 | 1 | True | 0 | ROZPOCET
| VV |  | 50*0,5 |  | 25 | [13 empty] | VV | 2 | 2 | True | 0 | ROZPOCET
| VV |  | Součet |  | 876 | [13 empty] | VV | 2 | 4 | True | 1 | ROZPOCET
4 | K | 612311131 | Potažení vnitřních ploch vápenným štukem tloušťky do 3 mm svislých konstrukcí stěn | m2 | 851 |  | 0 | CS ÚRS 2022 02 |  |  | základní |  | 0 | 0.004 | 3.404 | 0 | 0 | 4 | K | 2 |  |  |  | ROZPOCET | 0 | 0 | 0 | 0 | 0 | 1 | 0 | 4 | 1614954710
| Online PSC |  | https://podminky.urs.cz/item/CS_URS_2022_02/612311131 | [15 empty] | Online PSC | 2
| VV |  | "plocha" | [15 empty] | VV | 2 | 1 | True | 0 | ROZPOCET
| VV |  | 851 |  | 851 | [13 empty] | VV | 2 | 2 | True | 0 | ROZPOCET
| VV |  | Součet |  | 851 | [13 empty] | VV | 2 | 4 | True | 1 | ROZPOCET
5 | K | 612325422 | Oprava vápenocementové omítky vnitřních ploch štukové dvouvrstvé, tloušťky do 20 mm a tloušťky štuku do 3 mm stěn, v rozsahu opravované plochy přes 10 do 30% | m2 | 851 |  | 0 | CS ÚRS 2022 02 |  |  | základní |  | 0 | 0.017 | 14.467 | 0 | 0 | 4 | K | 2 |  |  |  | ROZPOCET | 0 | 0 | 0 | 0 | 0 | 1 | 0 | 4 | 33210987
| Online PSC |  | https://podminky.urs.cz/item/CS_URS_2022_02/612325422 | [15 empty] | Online PSC | 2
| VV |  | "plocha" | [15 empty] | VV | 2 | 1 | True | 0 | ROZPOCET
| VV |  | 851 |  | 851 | [13 empty] | VV | 2 | 2 | True | 0 | ROZPOCET
| VV |  | Součet |  | 851 | [13 empty] | VV | 2 | 4 | True | 1 | ROZPOCET
6 | K | 619991001 | Zakrytí vnitřních ploch před znečištěním včetně pozdějšího odkrytí podlah fólií přilepenou lepící páskou | m2 | 222 |  | 0 | CS ÚRS 2022 02 |  |  | základní |  | 0 | 0 | 0 | 0 | 0 | 4 | K | 2 |  |  |  | ROZPOCET | 0 | 0 | 0 | 0 | 0 | 1 | 0 | 4 | 1450091479
| Online PSC |  | https://podminky.urs.cz/item/CS_URS_2022_02/619991001 | [15 empty] | Online PSC | 2
7 | K | 619991011 | Zakrytí vnitřních ploch před znečištěním včetně pozdějšího odkrytí konstrukcí a prvků obalením fólií a přelepením páskou | m2 | 47.685 |  | 0 | CS ÚRS 2022 02 |  |  | základní |  | 0 | 0 | 0 | 0 | 0 | 4 | K | 2 |  |  |  | ROZPOCET | 0 | 0 | 0 | 0 | 0 | 1 | 0 | 4 | -1474900420
| Online PSC |  | https://podminky.urs.cz/item/CS_URS_2022_02/619991011 | [15 empty] | Online PSC | 2
| VV |  | 0,43*0,6+0,55*1,5+1,16*1,5*9+1,245*1,5+1,4*1,5*2 |  | 22.811 | [13 empty] | VV | 2 | 2 | True | 0 | ROZPOCET
| VV |  | 2*1,5+2,22*1,52+2,25*1,52*2 |  | 13.214 | [13 empty] | VV | 2 | 2 | True | 0 | ROZPOCET
| VV |  | 0,8*2+1,4*2,1+2,4*2,3+0,8*2 |  | 11.66 | [13 empty] | VV | 2 | 2 | True | 0 | ROZPOCET
| VV |  | Součet |  | 47.685 | [13 empty] | VV | 2 | 4 | True | 1 | ROZPOCET
| D | 9 | Ostatní konstrukce a práce, bourání |  |  |  | 0 | [5 empty] | 0 |  | 0.05433 |  | 19.61 | 1 | D | 1 |  |  |  | ROZPOCET | [6 empty] | 0
8 | K | 952901111 | Vyčištění budov nebo objektů před předáním do užívání budov bytové nebo občanské výstavby, světlé výšky podlaží do 4 m | m2 | 222 |  | 0 | CS ÚRS 2022 02 |  |  | základní |  | 0 | 4e-05 | 0.00888 | 0 | 0 | 4 | K | 2 |  |  |  | ROZPOCET | 0 | 0 | 0 | 0 | 0 | 1 | 0 | 4 | -1252933193
| Online PSC |  | https://podminky.urs.cz/item/CS_URS_2022_02/952901111 | [15 empty] | Online PSC | 2
9 | K | 978012191 | Otlučení vápenných nebo vápenocementových omítek vnitřních ploch stropů rákosovaných, v rozsahu přes 50 do 100 % | m2 | 222 |  | 0 | CS ÚRS 2022 02 |  |  | základní |  | 0 | 0 | 0 | 0.05 | 11.1 | 4 | K | 2 |  |  |  | ROZPOCET | 0 | 0 | 0 | 0 | 0 | 1 | 0 | 4 | 652749790
| Online PSC |  | https://podminky.urs.cz/item/CS_URS_2022_02/978012191 | [15 empty] | Online PSC | 2
10 | K | 978013141 | Otlučení vápenných nebo vápenocementových omítek vnitřních ploch stěn s vyškrabáním spar, s očištěním zdiva, v rozsahu přes 10 do 30 % | m2 | 851 |  | 0 | CS ÚRS 2022 02 |  |  | základní |  | 0 | 0 | 0 | 0.01 | 8.51 | 4 | K | 2 |  |  |  | ROZPOCET | 0 | 0 | 0 | 0 | 0 | 1 | 0 | 4 | 2022650881
| Online PSC |  | https://podminky.urs.cz/item/CS_URS_2022_02/978013141 | [15 empty] | Online PSC | 2
| VV |  | "plocha" | [15 empty] | VV | 2 | 1 | True | 0 | ROZPOCET
| VV |  | 851 |  | 851 | [13 empty] | VV | 2 | 2 | True | 0 | ROZPOCET
| VV |  | Součet |  | 851 | [13 empty] | VV | 2 | 4 | True | 1 | ROZPOCET
11 | K | 985141111 | Vyčištění trhlin nebo dutin ve zdivu šířky do 30 mm, hloubky do 150 mm | m | 15 |  | 0 | CS ÚRS 2022 02 |  |  | základní |  | 0 | 0 | 0 | 0 | 0 | 4 | K | 2 |  |  |  | ROZPOCET | 0 | 0 | 0 | 0 | 0 | 1 | 0 | 4 | 1655577010
| Online PSC |  | https://podminky.urs.cz/item/CS_URS_2022_02/985141111 | [15 empty] | Online PSC | 2
| VV |  | "v příčkách" | [15 empty] | VV | 2 | 1 | True | 0 | ROZPOCET
| VV |  | 15 |  | 15 | [13 empty] | VV | 2 | 2 | True | 0 | ROZPOCET
| VV |  | Součet |  | 15 | [13 empty] | VV | 2 | 4 | True | 1 | ROZPOCET
12 | K | 985421111 | Injektáž trhlin v cihelném, kamenném nebo smíšeném zdivu nízkotlaká do 0,6 MP, včetně provedení vrtů aktivovanou cementovou maltou šířka trhlin do 2 mm tloušťka zdiva do 300 mm | m | 15 |  | 0 | CS ÚRS 2022 02 |  |  | základní |  | 0 | 0.00303 | 0.04545 | 0 | 0 | 4 | K | 2 |  |  |  | ROZPOCET | 0 | 0 | 0 | 0 | 0 | 1 | 0 | 4 | -339560566
| Online PSC |  | https://podminky.urs.cz/item/CS_URS_2022_02/985421111 | [15 empty] | Online PSC | 2
| D | 997 | Přesun sutě |  |  |  | 0 | [5 empty] | 0 |  | 0 |  | 0 | 1 | D | 1 |  |  |  | ROZPOCET | [6 empty] | 0
13 | K | 997013113 | Vnitrostaveništní doprava suti a vybouraných hmot vodorovně do 50 m svisle s použitím mechanizace pro budovy a haly výšky přes 9 do 12 m | t | 19.957 |  | 0 | CS ÚRS 2022 02 |  |  | základní |  | 0 | 0 | 0 | 0 | 0 | 4 | K | 2 |  |  |  | ROZPOCET | 0 | 0 | 0 | 0 | 0 | 1 | 0 | 4 | -834096789
| Online PSC |  | https://podminky.urs.cz/item/CS_URS_2022_02/997013113 | [15 empty] | Online PSC | 2
14 | K | 997013501 | Odvoz suti a vybouraných hmot na skládku nebo meziskládku se složením, na vzdálenost do 1 km | t | 19.957 |  | 0 | CS ÚRS 2022 02 |  |  | základní |  | 0 | 0 | 0 | 0 | 0 | 4 | K | 2 |  |  |  | ROZPOCET | 0 | 0 | 0 | 0 | 0 | 1 | 0 | 4 | 795366374
| Online PSC |  | https://podminky.urs.cz/item/CS_URS_2022_02/997013501 | [15 empty] | Online PSC | 2
15 | K | 997013509 | Odvoz suti a vybouraných hmot na skládku nebo meziskládku se složením, na vzdálenost Příplatek k ceně za každý další i započatý 1 km přes 1 km | t | 179.613 |  | 0 | CS ÚRS 2022 02 |  |  | základní |  | 0 | 0 | 0 | 0 | 0 | 4 | K | 2 |  |  |  | ROZPOCET | 0 | 0 | 0 | 0 | 0 | 1 | 0 | 4 | 25917773
| Online PSC |  | https://podminky.urs.cz/item/CS_URS_2022_02/997013509 | [15 empty] | Online PSC | 2
| VV |  | 19,957*9 'Přepočtené koeficientem množství |  | 179.613 | [13 empty] | VV | 2 | 2 | False | 1 | ROZPOCET
16 | K | 997013871 | Poplatek za uložení stavebního odpadu na recyklační skládce (skládkovné) směsného stavebního a demoličního zatříděného do Katalogu odpadů pod kódem 17 09 04 | t | 19.957 |  | 0 | CS ÚRS 2022 02 |  |  | základní |  | 0 | 0 | 0 | 0 | 0 | 4 | K | 2 |  |  |  | ROZPOCET | 0 | 0 | 0 | 0 | 0 | 1 | 0 | 4 | -1441832796
| Online PSC |  | https://podminky.urs.cz/item/CS_URS_2022_02/997013871 | [15 empty] | Online PSC | 2
| D | 998 | Přesun hmot |  |  |  | 0 | [5 empty] | 0 |  | 0 |  | 0 | 1 | D | 1 |  |  |  | ROZPOCET | [6 empty] | 0
17 | K | 998011001 | Přesun hmot pro budovy občanské výstavby, bydlení, výrobu a služby s nosnou svislou konstrukcí zděnou z cihel, tvárnic nebo kamene vodorovná dopravní vzdálenost do 100 m pro budovy výšky do 6 m | t | 23.623 |  | 0 | CS ÚRS 2022 02 |  |  | základní |  | 0 | 0 | 0 | 0 | 0 | 4 | K | 2 |  |  |  | ROZPOCET | 0 | 0 | 0 | 0 | 0 | 1 | 0 | 4 | 1099864830
| Online PSC |  | https://podminky.urs.cz/item/CS_URS_2022_02/998011001 | [15 empty] | Online PSC | 2
| D | PSV | Práce a dodávky PSV |  |  |  | 0 | [5 empty] | 0 |  | 1.6362 |  | 0.34741 | 2 | D | 0 |  |  |  | ROZPOCET | [6 empty] | 0
| D | 784 | Dokončovací práce - malby a tapety |  |  |  | 0 | [5 empty] | 0 |  | 1.6362 |  | 0.34741 | 2 | D | 1 |  |  |  | ROZPOCET | [6 empty] | 0
18 | K | 784121001 | Oškrabání malby v místnostech výšky do 3,80 m | m2 | 1120.685 |  | 0 | CS ÚRS 2022 02 |  |  | základní |  | 0 | 0.001 | 1.1207 | 0.00031 | 0.34741 | 16 | K | 2 |  |  |  | ROZPOCET | 0 | 0 | 0 | 0 | 0 | 1 | 0 | 16 | -941842143
| Online PSC |  | https://podminky.urs.cz/item/CS_URS_2022_02/784121001 | [15 empty] | Online PSC | 2
19 | K | 784181121 | Penetrace podkladu jednonásobná hloubková akrylátová bezbarvá v místnostech výšky do 3,80 m | m2 | 1120.685 |  | 0 | CS ÚRS 2022 02 |  |  | základní |  | 0 | 0.0002 | 0.22414 | 0 | 0 | 16 | K | 2 |  |  |  | ROZPOCET | 0 | 0 | 0 | 0 | 0 | 1 | 0 | 16 | 1844372766
| Online PSC |  | https://podminky.urs.cz/item/CS_URS_2022_02/784181121 | [15 empty] | Online PSC | 2
| VV |  | "stropy" | [15 empty] | VV | 2 | 1 | True | 0 | ROZPOCET
| VV |  | 222 |  | 222 | [13 empty] | VV | 2 | 2 | True | 0 | ROZPOCET
| VV |  | "stěny" | [15 empty] | VV | 2 | 1 | True | 0 | ROZPOCET
| VV |  | 851+47,685 |  | 898.685 | [13 empty] | VV | 2 | 2 | True | 0 | ROZPOCET
| VV |  | Součet |  | 1120.685 | [13 empty] | VV | 2 | 4 | True | 1 | ROZPOCET
20 | K | 784211101 | Malby z malířských směsí oděruvzdorných za mokra dvojnásobné, bílé za mokra oděruvzdorné výborně v místnostech výšky do 3,80 m | m2 | 1120.685 |  | 0 | CS ÚRS 2022 02 |  |  | základní |  | 0 | 0.00026 | 0.29138 | 0 | 0 | 16 | K | 2 |  |  |  | ROZPOCET | 0 | 0 | 0 | 0 | 0 | 1 | 0 | 16 | -1356680406
| Online PSC |  | https://podminky.urs.cz/item/CS_URS_2022_02/784211101 | [15 empty] | Online PSC | 2

## 02.3 - Ochranný nátěr stř...
[9 empty] | >> skryté sloupce << | [9 empty] | {bbe7b3df-aae4-473d-a0fb-48753418d88b}
2
| KRYCÍ LIST SOUPISU PRACÍ | [8 empty] | v --- níže se nacházejí doplnkové a pomocné údaje k sestavám --- v | [8 empty] | False
Stavba:
Nemocnice Vyškov
Objekt:
02 - Zateplení budovy E
Soupis:
02.3 - Ochranný nátěr střechy obj. E
| KSO: |  |  |  |  | CC-CZ:
| Místo: |  |  |  |  | Datum: | 26. 8. 2022
| Zadavatel: |  |  |  |  | IČ:
DIČ:
| Uchazeč: |  |  |  |  | IČ: | Vyplň údaj
|  | Vyplň údaj |  |  |  | DIČ: | Vyplň údaj
| Projektant: |  |  |  |  | IČ:
DIČ:
| Zpracovatel: |  |  |  |  | IČ:
DIČ:
Poznámka:
| Cena bez DPH | [5 empty] | 0
|  |  | Základ daně |  |  | Sazba daně | Výše daně
| DPH | základní | 0 |  |  | 21% | 0
|  | snížená | 0 |  |  | 15% | 0
|  | zákl. přenesená | 0 |  |  | 21% | 0
|  | sníž. přenesená | 0 |  |  | 15% | 0
|  | nulová | 0 |  |  | 0% | 0
| Cena s DPH |  |  | v | CZK |  | 0
REKAPITULACE ČLENĚNÍ SOUPISU PRACÍ
Stavba:
Nemocnice Vyškov
Objekt:
02 - Zateplení budovy E
Soupis:
02.3 - Ochranný nátěr střechy obj. E
Místo: | [5 empty] | Datum: | 26. 8. 2022
Zadavatel: | [5 empty] | Projektant:
Uchazeč: |  |  | Vyplň údaj |  |  | Zpracovatel:
Kód dílu - Popis | [6 empty] | Cena celkem [CZK]
Náklady stavby celkem | [6 empty] | 0 | [12 empty] | -1
| PSV - Práce a dodávky PSV | [5 empty] | 0
| 783 - Dokončovací práce - nátěry | [5 empty] | 0
SOUPIS PRACÍ
Stavba:
Nemocnice Vyškov
Objekt:
02 - Zateplení budovy E
Soupis:
02.3 - Ochranný nátěr střechy obj. E
Místo: | [5 empty] | Datum: | 26. 8. 2022
Zadavatel: | [5 empty] | Projektant:
Uchazeč: |  |  | Vyplň údaj |  |  | Zpracovatel:
PČ | Typ | Kód | Popis | MJ | Množství | J.cena [CZK] | Cena celkem [CZK] | Cenová soustava |  |  | DPH | J. Nh [h] | Nh celkem [h] | J. hmotnost [t] | Hmotnost celkem [t] | J. suť [t] | Suť Celkem [t]
Náklady soupisu celkem | [6 empty] | 0 | [5 empty] | 0 |  | 0.23706 |  | 0 |  | D | -1 | [10 empty] | 0
| D | PSV | Práce a dodávky PSV |  |  |  | 0 | [5 empty] | 0 |  | 0.23706 |  | 0 | 2 | D | 0 |  |  |  | ROZPOCET | [6 empty] | 0
| D | 783 | Dokončovací práce - nátěry |  |  |  | 0 | [5 empty] | 0 |  | 0.23706 |  | 0 | 2 | D | 1 |  |  |  | ROZPOCET | [6 empty] | 0
1 | K | 783401303 | Příprava podkladu klempířských konstrukcí před provedením nátěru odrezivěním odrezovačem bezoplachovým | m2 | 504.38 |  | 0 | CS ÚRS 2022 02 |  |  | základní |  | 0 | 7e-05 | 0.035307 | 0 | 0 | 16 | K | 2 |  |  |  | ROZPOCET | 0 | 0 | 0 | 0 | 0 | 1 | 0 | 16 | 1663073334
| Online PSC |  | https://podminky.urs.cz/item/CS_URS_2022_02/783401303 | [15 empty] | Online PSC | 2
| VV |  | "střecha" | [15 empty] | VV | 2 | 1 | True | 0 | ROZPOCET
| VV |  | 25,65*(8,3+10,4)+21,5*1,15 |  | 504.38 | [13 empty] | VV | 2 | 2 | True | 1 | ROZPOCET
2 | K | 783414101 | Základní nátěr klempířských konstrukcí jednonásobný syntetický | m2 | 504.38 |  | 0 | CS ÚRS 2022 02 |  |  | základní |  | 0 | 0.00014 | 0.070613 | 0 | 0 | 16 | K | 2 |  |  |  | ROZPOCET | 0 | 0 | 0 | 0 | 0 | 1 | 0 | 16 | 330908027
| Online PSC |  | https://podminky.urs.cz/item/CS_URS_2022_02/783414101 | [15 empty] | Online PSC | 2
3 | K | 783415101 | Mezinátěr klempířských konstrukcí jednonásobný syntetický standardní | m2 | 504.38 |  | 0 | CS ÚRS 2022 02 |  |  | základní |  | 0 | 0.00013 | 0.065569 | 0 | 0 | 16 | K | 2 |  |  |  | ROZPOCET | 0 | 0 | 0 | 0 | 0 | 1 | 0 | 16 | -1362259155
| Online PSC |  | https://podminky.urs.cz/item/CS_URS_2022_02/783415101 | [15 empty] | Online PSC | 2
4 | K | 783417101 | Krycí nátěr (email) klempířských konstrukcí jednonásobný syntetický standardní | m2 | 504.38 |  | 0 | CS ÚRS 2022 02 |  |  | základní |  | 0 | 0.00013 | 0.065569 | 0 | 0 | 16 | K | 2 |  |  |  | ROZPOCET | 0 | 0 | 0 | 0 | 0 | 1 | 0 | 16 | 1660451328
| Online PSC |  | https://podminky.urs.cz/item/CS_URS_2022_02/783417101 | [15 empty] | Online PSC | 2
5 | K | 783491011 | Příplatek k ceně nátěru klempířských konstrukcí dvojnásobného, za provedení ve sklonu střechy přes 10 do 30° | m2 | 504.38 |  | 0 | CS ÚRS 2022 02 |  |  | základní |  | 0 | 0 | 0 | 0 | 0 | 16 | K | 2 |  |  |  | ROZPOCET | 0 | 0 | 0 | 0 | 0 | 1 | 0 | 16 | -993491499
| Online PSC |  | https://podminky.urs.cz/item/CS_URS_2022_02/783491011 | [15 empty] | Online PSC | 2

## 02.4 - Svítidla - obj.E
[9 empty] | >> skryté sloupce << | [9 empty] | {16fb7451-705d-4b44-b014-de01935626c9}
2
| KRYCÍ LIST SOUPISU PRACÍ | [8 empty] | v --- níže se nacházejí doplnkové a pomocné údaje k sestavám --- v | [8 empty] | False
Stavba:
Nemocnice Vyškov
Objekt:
02 - Zateplení budovy E
Soupis:
02.4 - Svítidla - obj.E
| KSO: |  |  |  |  | CC-CZ:
| Místo: |  |  |  |  | Datum: | 26. 8. 2022
| Zadavatel: |  |  |  |  | IČ:
DIČ:
| Uchazeč: |  |  |  |  | IČ: | Vyplň údaj
|  | Vyplň údaj |  |  |  | DIČ: | Vyplň údaj
| Projektant: |  |  |  |  | IČ:
DIČ:
| Zpracovatel: |  |  |  |  | IČ:
DIČ:
Poznámka:
| Cena bez DPH | [5 empty] | 0
|  |  | Základ daně |  |  | Sazba daně | Výše daně
| DPH | základní | 0 |  |  | 21% | 0
|  | snížená | 0 |  |  | 15% | 0
|  | zákl. přenesená | 0 |  |  | 21% | 0
|  | sníž. přenesená | 0 |  |  | 15% | 0
|  | nulová | 0 |  |  | 0% | 0
| Cena s DPH |  |  | v | CZK |  | 0
REKAPITULACE ČLENĚNÍ SOUPISU PRACÍ
Stavba:
Nemocnice Vyškov
Objekt:
02 - Zateplení budovy E
Soupis:
02.4 - Svítidla - obj.E
Místo: | [5 empty] | Datum: | 26. 8. 2022
Zadavatel: | [5 empty] | Projektant:
Uchazeč: |  |  | Vyplň údaj |  |  | Zpracovatel:
Kód dílu - Popis | [6 empty] | Cena celkem [CZK]
Náklady stavby celkem | [6 empty] | 0 | [12 empty] | -1
| M - Práce a dodávky M | [5 empty] | 0
| 001 - Svítidla obj.E | [5 empty] | 0
SOUPIS PRACÍ
Stavba:
Nemocnice Vyškov
Objekt:
02 - Zateplení budovy E
Soupis:
02.4 - Svítidla - obj.E
Místo: | [5 empty] | Datum: | 26. 8. 2022
Zadavatel: | [5 empty] | Projektant:
Uchazeč: |  |  | Vyplň údaj |  |  | Zpracovatel:
PČ | Typ | Kód | Popis | MJ | Množství | J.cena [CZK] | Cena celkem [CZK] | Cenová soustava |  |  | DPH | J. Nh [h] | Nh celkem [h] | J. hmotnost [t] | Hmotnost celkem [t] | J. suť [t] | Suť Celkem [t]
Náklady soupisu celkem | [6 empty] | 0 | [5 empty] | 0 |  | 0 |  | 0 |  | D | -1 | [7 empty] | 0
| D | M | Práce a dodávky M |  |  |  | 0 | [5 empty] | 0 |  | 0 |  | 0 | 3 | D | 0 | ROZPOCET | [6 empty] | 0
| D | 001 | Svítidla obj.E |  |  |  | 0 | [5 empty] | 0 |  | 0 |  | 0 | 3 | D | 1 | ROZPOCET | [6 empty] | 0
1 | K | 2- B | Svítidlo přisazené o celkovém příkonu 40W LED, celkový světelný tok 4880lx, mikroprisma, 1200x215x55mm, IP40, Ra80+, L80 / B10 = 75 000 hod. @ 65°C | ks | 7 |  | 0 |  |  |  | základní |  | 0 | 0 | 0 | 0 | 0 | 64 | K | 2 | ROZPOCET | 0 | 0 | 0 | 0 | 0 | 1 | 0 | 64 | 4
2 | K | 3-C | Svítidlo přisazené o celkovém příkonu 40W LED, celkový světelný tok 4880lx, mikroprisma, 1155x145x70mm, IP44, Ra80+, L80 / B10 = 75 000 hod. @ 65°C | ks | 14 |  | 0 |  |  |  | základní |  | 0 | 0 | 0 | 0 | 0 | 64 | K | 2 | ROZPOCET | 0 | 0 | 0 | 0 | 0 | 1 | 0 | 64 | 6
3 | K | 4-D | Svítidlo do čistých prostor, přisazené, celkový příkon 60W, celkový světelný tok 6 550lm, rozměry 1287x265x80mm, Ra90+, L80 / B10 = 75 000 hod. @ 65°C, IP65, vetknutá parabola | ks | 6 |  | 0 |  |  |  | základní |  | 0 | 0 | 0 | 0 | 0 | 64 | K | 2 | ROZPOCET | 0 | 0 | 0 | 0 | 0 | 1 | 0 | 64 | 8
4 | K | 5-E | Sv. přisazené o příkonu 24W LED 2473lm-4000K-CRI 80 IP65 IK07 tř.II | ks | 12 |  | 0 |  |  |  | základní |  | 0 | 0 | 0 | 0 | 0 | 64 | K | 2 | ROZPOCET | 0 | 0 | 0 | 0 | 0 | 1 | 0 | 64 | 10
5 | K | 8-H | Germicidní zářič 85W | ks | 1 |  | 0 |  |  |  | základní |  | 0 | 0 | 0 | 0 | 0 | 64 | K | 2 | ROZPOCET | 0 | 0 | 0 | 0 | 0 | 1 | 0 | 64 | 16
6 | K | 9-I | Operační svítilo stropní jednoramenné FAMED SOLIS 60 C | ks | 1 |  | 0 |  |  |  | základní |  | 0 | 0 | 0 | 0 | 0 | 64 | K | 2 | ROZPOCET | 0 | 0 | 0 | 0 | 0 | 1 | 0 | 64 | 18
7 | K | 11-N2 | sv. nouzové 3H, autotest | ks | 13 |  | 0 |  |  |  | základní |  | 0 | 0 | 0 | 0 | 0 | 64 | K | 2 | ROZPOCET | 0 | 0 | 0 | 0 | 0 | 1 | 0 | 64 | 22
8 | K |  | Demontáž svitidel vč. likvidace a poplatku | ks | 39 |  | 0 | [5 empty] | 0 | [14 empty] | 0
| W |  | 7+14+6+12
9 | K |  | Montáž svitidel | ks | 39 |  | 0 |  |  |  | základní |  | 0 | 0 | 0 | 0 | 0 | 64 | K | 2 | ROZPOCET | 0 | 0 | 0 | 0 | 0 | 1 | 0 | 64 | 22
| W |  | 7+14+6+12 | [7 empty] | základní |  | 0 | 0 | 0 | 0 | 0 | 64 | K | 2 | ROZPOCET | 0 | 0 | 0 | 0 | 0 | 1 | 0 | 64 | 22

## 02.5 - VRN
[9 empty] | >> skryté sloupce << | [9 empty] | {8134bf2a-85d6-45a0-9d5b-34a86757b095}
2
| KRYCÍ LIST SOUPISU PRACÍ | [8 empty] | v --- níže se nacházejí doplnkové a pomocné údaje k sestavám --- v | [8 empty] | False
Stavba:
Nemocnice Vyškov
Objekt:
02 - Zateplení budovy E
Soupis:
02.5 - VRN
| KSO: |  |  |  |  | CC-CZ:
| Místo: |  |  |  |  | Datum: | 26. 8. 2022
| Zadavatel: |  |  |  |  | IČ:
DIČ:
| Uchazeč: |  |  |  |  | IČ: | Vyplň údaj
|  | Vyplň údaj |  |  |  | DIČ: | Vyplň údaj
| Projektant: |  |  |  |  | IČ:
DIČ:
| Zpracovatel: |  |  |  |  | IČ:
DIČ:
Poznámka:
| Cena bez DPH | [5 empty] | 0
|  |  | Základ daně |  |  | Sazba daně | Výše daně
| DPH | základní | 0 |  |  | 21% | 0
|  | snížená | 0 |  |  | 15% | 0
|  | zákl. přenesená | 0 |  |  | 21% | 0
|  | sníž. přenesená | 0 |  |  | 15% | 0
|  | nulová | 0 |  |  | 0% | 0
| Cena s DPH |  |  | v | CZK |  | 0
REKAPITULACE ČLENĚNÍ SOUPISU PRACÍ
Stavba:
Nemocnice Vyškov
Objekt:
02 - Zateplení budovy E
Soupis:
02.5 - VRN
Místo: | [5 empty] | Datum: | 26. 8. 2022
Zadavatel: | [5 empty] | Projektant:
Uchazeč: |  |  | Vyplň údaj |  |  | Zpracovatel:
Kód dílu - Popis | [6 empty] | Cena celkem [CZK]
Náklady stavby celkem | [6 empty] | 0 | [12 empty] | -1
| VRN - Vedlejší rozpočtové náklady | [5 empty] | 0
| VRN3 - Zařízení staveniště | [5 empty] | 0
| VRN7 - Provozní vlivy | [5 empty] | 0
SOUPIS PRACÍ
Stavba:
Nemocnice Vyškov
Objekt:
02 - Zateplení budovy E
Soupis:
02.5 - VRN
Místo: | [5 empty] | Datum: | 26. 8. 2022
Zadavatel: | [5 empty] | Projektant:
Uchazeč: |  |  | Vyplň údaj |  |  | Zpracovatel:
PČ | Typ | Kód | Popis | MJ | Množství | J.cena [CZK] | Cena celkem [CZK] | Cenová soustava |  |  | DPH | J. Nh [h] | Nh celkem [h] | J. hmotnost [t] | Hmotnost celkem [t] | J. suť [t] | Suť Celkem [t]
Náklady soupisu celkem | [6 empty] | 0 | [5 empty] | 0 |  | 0 |  | 0 |  | D | -1 | [7 empty] | 0
| D | VRN | Vedlejší rozpočtové náklady |  |  |  | 0 | [5 empty] | 0 |  | 0 |  | 0 | 5 | D | 0 | ROZPOCET | [6 empty] | 0
| D | VRN3 | Zařízení staveniště |  |  |  | 0 | [5 empty] | 0 |  | 0 |  | 0 | 5 | D | 1 | ROZPOCET | [6 empty] | 0
1 | K | 003-001 | Vybudování a provoz provozního, sociálního a případně i výrobního zařízení staveniště | soub | 1 |  | 0 |  |  |  | základní |  | 0 | 0 | 0 | 0 | 0 | 4 | K | 2 | ROZPOCET | 0 | 0 | 0 | 0 | 0 | 1 | 0 | 4 | -67917305
| D | VRN7 | Provozní vlivy a ostatní náklady |  |  |  | 0 | [5 empty] | 0 |  | 0 |  | 0 | 5 | D | 1 | ROZPOCET | [6 empty] | 0
2 | K | 007-001 | Opatření k omezení prašnosti do navazujících prostor a ochraně vybavení mobiliáře | soub | 1 |  | 0 |  |  |  | základní |  | 0 | 0 | 0 | 0 | 0 | 4 | K | 2 | ROZPOCET | 0 | 0 | 0 | 0 | 0 | 1 | 0 | 4 | 1653638340
3 | K | 007-002 | Projekt skutečného provedení | soub | 1 |  | 0 | [20 empty] | 0 | 4 | 1653638340
4 | K | 007-003 | Příplatek za ztíženou montáž za provozu | soub | 1 |  | 0 | [20 empty] | 0 | 4 | 1653638340
5 | K | 007-004 | Náklady na pojištění živlům,krádeži, stavebním rizikům, škody způsobené zhotovitelem dle SoD | soub | 1 |  | 0 | [20 empty] | 0 | 4 | 1653638340
6 | K | 007-005 | Náklady za rozdělení (zatřídění) fakturovaných položek do kategorie TECHNICKÉ ZHODNOCENÍ (popř. OPRAVY), DLOUHODOBÝ HMOTNÝ MAJETEK a DLOUHODOBÝ DROBNÝ HMOTNÝ MAJETEK. | soub | 1 |  | 0 | [20 empty] | 0 | 4 | 1653638340

## Pokyny pro vyplnění
Struktura údajů, formát souboru a metodika pro zpracování
Struktura
Soubor je složen ze záložky Rekapitulace stavby a záložek s názvem soupisu prací pro jednotlivé objekty ve formátu XLSX. Každá ze záložek přitom obsahuje
ještě samostatné sestavy vymezené orámovaním a nadpisem sestavy.
Rekapitulace stavby obsahuje sestavu Rekapitulace stavby a Rekapitulace objektů stavby a soupisů prací.
V sestavě Rekapitulace stavby jsou uvedeny informace identifikující předmět veřejné zakázky na stavební práce, KSO, CC-CZ, CZ-CPV, CZ-CPA a rekapitulaci
celkové nabídkové ceny uchazeče.
Termínem "uchazeč" (resp. zhotovitel) se myslí "účastník zadávacího řízení" ve smyslu zákona o zadávání veřejných zakázek.
V sestavě Rekapitulace objektů stavby a soupisů prací je uvedena rekapitulace stavebních objektů, inženýrských objektů, provozních souborů,
vedlejších a ostatních nákladů a ostatních nákladů s rekapitulací nabídkové ceny za jednotlivé soupisy prací. Na základě údaje Typ je možné
identifikovat, zda se jedná o objekt nebo soupis prací pro daný objekt:
|  | STA | Stavební objekt pozemní
|  | ING | Stavební objekt inženýrský
|  | PRO | Provozní soubor
|  | VON | Vedlejší a ostatní náklady
|  | OST | Ostatní
|  | Soupis | Soupis prací pro daný typ objektu
Soupis prací pro jednotlivé objekty obsahuje sestavy Krycí list soupisu prací, Rekapitulace členění soupisu prací, Soupis prací. Za soupis prací může být považován
i objekt stavby v případě, že neobsahuje podřízenou zakázku.
Krycí list soupisu obsahuje rekapitulaci informací o předmětu veřejné zakázky ze sestavy Rekapitulace stavby, informaci o zařazení objektu do KSO,
CC-CZ, CZ-CPV, CZ-CPA a rekapitulaci celkové nabídkové ceny uchazeče za aktuální soupis prací.
Rekapitulace členění soupisu prací obsahuje rekapitulaci soupisu prací ve všech úrovních členění soupisu tak, jak byla tato členění použita (např.
stavební díly, funkční díly, případně jiné členění) s rekapitulací nabídkové ceny.
Soupis prací obsahuje položky veškerých stavebních nebo montážních prací, dodávek materiálů a služeb nezbytných pro zhotovení stavebního objektu,
inženýrského objektu, provozního souboru, vedlejších a ostatních nákladů.
Pro položky soupisu prací se zobrazují následující informace:
|  | PČ |  | Pořadové číslo položky v aktuálním soupisu
|  | TYP |  | Typ položky: K - konstrukce, M - materiál, PP - plný popis, PSC - poznámka k souboru cen, P - poznámka k položce, VV - výkaz výměr
|  | Kód |  | Kód položky
|  | Popis |  | Zkrácený popis položky
|  | MJ |  | Měrná jednotka položky
|  | Množství |  | Množství v měrné jednotce
|  | J.cena |  | Jednotková cena položky. Zadaní může obsahovat namísto J.ceny sloupce J.materiál a J.montáž, jejichž součet definuje
J.cenu položky.
|  | Cena celkem |  | Celková cena položky daná jako součin množství a j.ceny
|  | Cenová soustava |  | Příslušnost položky do cenové soustavy
Ke každé položce soupisu prací se na samostatných řádcích může zobrazovat:
Plný popis položky
Poznámka k souboru cen a poznámka zadavatele
Výkaz výměr
Pokud je k řádku výkazu výměr evidovaný údaj ve sloupci Kód, jedná se o definovaný odkaz, na který se může odvolávat výkaz výměr z jiné položky.
Metodika pro zpracování
Jednotlivé sestavy jsou v souboru provázány. Editovatelné pole jsou zvýrazněny žlutým podbarvením, ostatní pole neslouží k editaci a nesmí být jakkoliv
modifikovány.
Uchazeč je pro podání nabídky povinen vyplnit žlutě podbarvená pole:
Pole Uchazeč v sestavě Rekapitulace stavby - zde uchazeč vyplní svůj název (název subjektu)
Pole IČ a DIČ v sestavě Rekapitulace stavby - zde uchazeč vyplní svoje IČ a DIČ
Datum v sestavě Rekapitulace stavby - zde uchazeč vyplní datum vytvoření nabídky
J.cena = jednotková cena v sestavě Soupis prací o maximálním počtu desetinných míst uvedených v poli
- pokud sestavy soupisů prací obsahují pole J.cena, měla by být všechna tato pole vyplněna nenulovými
Poznámka - nepovinný údaj pro položku soupisu
V případě, že sestavy soupisů prací neobsahují pole J.cena, potom ve všech soupisech prací obsahují pole:
- J.materiál - jednotková cena materiálu
- J.montáž - jednotková cena montáže
Uchazeč v tomto případě by měl vyplnit všechna pole J.materiál a pole J.montáž nenulovými kladnými číslicemi. V případech, kdy položka
neobsahuje žádný materiál je přípustné, aby pole J.materiál bylo vyplněno nulou. V případech, kdy položka neobsahuje žádnou montáž je přípustné,
aby pole J.montáž bylo vyplněno nulou. Obě pole - J.materiál, J.Montáž u jedné položky by však neměly být vyplněny nulou.
Rekapitulace stavby
Název |  |  | Povinný |  | Popis | Typ | Max. počet
atributu |  |  | (A/N) |  |  |  | znaků
Kód |  |  | A |  | Kód stavby | String | 20
Stavba |  |  | A |  | Název stavby | String | 120
Místo |  |  | N |  | Místo stavby | String | 50
Datum |  |  | A |  | Datum vykonaného exportu | Date
KSO |  |  | N |  | Klasifikace stavebního objektu | String | 15
CC-CZ |  |  | N |  | Klasifikace stavbeních děl | String | 15
CZ-CPV |  |  | N |  | Společný slovník pro veřejné zakázky | String | 20
CZ-CPA |  |  | N |  | Klasifikace produkce podle činností | String | 20
Zadavatel |  |  | N |  | Zadavatel zadaní | String | 50
IČ |  |  | N |  | IČ zadavatele zadaní | String | 20
DIČ |  |  | N |  | DIČ zadavatele zadaní | String | 20
Uchazeč |  |  | N |  | Uchazeč veřejné zakázky | String | 50
Projektant |  |  | N |  | Projektant | String | 50
Poznámka |  |  | N |  | Poznámka k zadání | String | 255
Sazba DPH |  |  | A |  | Rekapitulace sazeb DPH u položek soupisů | eGSazbaDph
Základna DPH |  |  | A |  | Základna DPH určena součtem celkové ceny z položek soupisů | Double
Hodnota DPH |  |  | A |  | Hodnota DPH | Double
Cena bez DPH |  |  | A |  | Celková cena bez DPH za celou stavbu. Sčítává se ze všech listů. | Double
Cena s DPH |  |  | A |  | Celková cena s DPH za celou stavbu | Double
Rekapitulace objektů stavby a soupisů prací
Název |  |  | Povinný |  | Popis | Typ | Max. počet
atributu |  |  | (A/N) |  |  |  | znaků
Kód |  |  | A |  | Přebírá se z Rekapitulace stavby | String | 20
Stavba |  |  | A |  | Přebírá se z Rekapitulace stavby | String | 120
Místo |  |  | N |  | Přebírá se z Rekapitulace stavby | String | 50
Datum |  |  | A |  | Přebírá se z Rekapitulace stavby | Date
Zadavatel |  |  | N |  | Přebírá se z Rekapitulace stavby | String | 50
Projektant |  |  | N |  | Přebírá se z Rekapitulace stavby | String | 50
Uchazeč |  |  | N |  | Přebírá se z Rekapitulace stavby | String | 50
Kód |  |  | A |  | Kód objektu | String | 20
Objektu, Soupis prací |  |  | A |  | Název objektu | String | 120
Cena bez DPH |  |  | A |  | Cena bez DPH za daný objekt | Double
Cena s DPH |  |  | A |  | Cena spolu s DPH za daný objekt | Double
Typ |  |  | A |  | Typ zakázky | eGTypZakazky
Krycí list soupisu
Název |  |  | Povinný |  | Popis | Typ | Max. počet
atributu |  |  | (A/N) |  |  |  | znaků
Stavba |  |  | A |  | Přebírá se z Rekapitulace stavby | String | 120
Objekt |  |  | A |  | Kód a název objektu | String | 20 + 120
Soupis |  |  | A |  | Kód a název soupisu | String | 20 + 120
KSO |  |  | N |  | Klasifikace stavebního objektu | String | 15
CC-CZ |  |  | N |  | Klasifikace stavbeních děl | String | 15
CZ-CPV |  |  | N |  | Společný slovník pro veřejné zakázky | String | 20
CZ-CPA |  |  | N |  | Klasifikace produkce podle činností | String | 20
Místo |  |  | N |  | Přebírá se z Rekapitulace stavby | String | 50
Zadavatel |  |  | N |  | Přebírá se z Rekapitulace stavby | String | 50
Uchazeč |  |  | N |  | Přebírá se z Rekapitulace stavby | String | 50
Projektant |  |  | N |  | Přebírá se z Rekapitulace stavby | String | 50
Poznámka |  |  | N |  | Poznámka k soupisu prací | String | 255
Sazba DPH |  |  | A |  | Rekapitulace sazeb DPH na položkách aktuálního soupisu | eGSazbaDph
Základna DPH |  |  | A |  | Základna DPH určena součtem celkové ceny z položek aktuálního soupisu | Double
Hodnota DPH |  |  | A |  | Hodnota DPH | Double
Cena bez DPH |  |  | A |  | Cena bez DPH za daný soupis | Double
Cena s DPH |  |  | A |  | Cena s DPH za daný soupis | Double
Rekapitulace členění soupisu prací
Název |  |  | Povinný |  | Popis | Typ | Max. počet
atributu |  |  | (A/N) |  |  |  | znaků
Stavba |  |  | A |  | Přebírá se z Rekapitulace stavby | String | 120
Objekt |  |  | A |  | Kód a název objektu, přebírá se z Krycího listu soupisu | String | 20 + 120
Soupis |  |  | A |  | Kód a název objektu, přebírá se z Krycího listu soupisu | String | 20 + 120
Místo |  |  | N |  | Přebírá se z Rekapitulace stavby | String | 50
Datum |  |  | A |  | Přebírá se z Rekapitulace stavby | Date
Zadavatel |  |  | N |  | Přebírá se z Rekapitulace stavby | String | 50
Projektant |  |  | N |  | Přebírá se z Rekapitulace stavby | String | 50
Uchazeč |  |  | N |  | Přebírá se z Rekapitulace stavby | String | 50
Kód dílu - Popis |  |  | A |  | Kód a název dílu ze soupisu | String | 20 + 100
Cena celkem |  |  | A |  | Cena celkem za díl ze soupisu | Double
Soupis prací
Název |  |  | Povinný |  | Popis | Typ | Max. počet
atributu |  |  | (A/N) |  |  |  | znaků
Stavba |  |  | A |  | Přebírá se z Rekapitulace stavby | String | 120
Objekt |  |  | A |  | Kód a název objektu | String | 20 + 120
Soupis |  |  | A |  | Přebírá se z Krycího listu soupisu | String | 20 + 120
Místo |  |  | N |  | Přebírá se z Krycího listu soupisu | String | 50
Datum |  |  | A |  | Přebírá se z Krycího listu soupisu | Date
Zadavatel |  |  | N |  | Přebírá se z Krycího listu soupisu | String | 50
Projektant |  |  | N |  | Přebírá se z Krycího listu soupisu | String | 50
Uchazeč |  |  | N |  | Přebírá se z Krycího listu soupisu | String | 50
PČ |  |  | A |  | Pořadové číslo položky soupisu | Long
Typ |  |  | A |  | Typ položky soupisu | eGTypPolozky | 1
Kód |  |  | A |  | Kód položky ze soupisu | String | 20
Popis |  |  | A |  | Popis položky ze soupisu | String | 255
MJ |  |  | A |  | Měrná jednotka položky | String | 10
Množství |  |  | A |  | Množství položky soupisu | Double
J.Cena |  |  | A |  | Jednotková cena položky | Double
Cena celkem |  |  | A |  | Cena celkem vyčíslena jako J.Cena * Množství | Double
Cenová soustava |  |  | N |  | Zařazení položky do cenové soustavy | String | 50
p |  |  | N |  | Poznámka položky ze soupisu | Memo
psc |  |  | N |  | Poznámka k souboru cen ze soupisu | Memo
pp |  |  | N |  | Plný popis položky ze soupisu | Memo
vv |  |  | N |  | Výkaz výměr (figura, výraz, výměra) ze soupisu | Text,Text,Double | 20, 150
DPH |  |  | A |  | Sazba DPH pro položku | eGSazbaDPH
Hmotnost |  |  | A |  | Hmotnost položky ze soupisu | Double
Suť |  |  | A |  | Suť položky ze soupisu | Double
Nh |  |  | N |  | Normohodiny položky ze soupisu | Double
Datová věta
Typ věty |  |  | Hodnota |  | Význam
eGSazbaDPH |  |  | základní |  | Základní sazba DPH
|  |  | snížená |  | Snížená sazba DPH
|  |  | nulová |  | Nulová sazba DPH
|  |  | zákl. přenesená |  | Základní sazba DPH přenesená
|  |  | sníž. přenesená |  | Snížená sazba DPH přenesená
eGTypZakazky |  |  | STA |  | Stavební objekt
|  |  | PRO |  | Provozní soubor
|  |  | ING |  | Inženýrský objekt
|  |  | VON |  | Vedlejší a ostatní náklady
|  |  | OST |  | Ostatní náklady
eGTypPolozky |  |  | 1 |  | Položka typu HSV
|  |  | 2 |  | Položka typu PSV
|  |  | 3 |  | Položka typu M
|  |  | 4 |  | Položka typu OST