## Pokyny pro vyplnění
Pokyny pro vyplnění
Ve všech listech tohoto souboru můžete měnit pouze buňky s modrým pozadím. Jedná se o tyto údaje : - údaje o firmě - jednotkové ceny položek zadané na maximálně dvě desetinná místa

## Stavba
#RTSROZP# | Soupis stavebních prací, dodávek a služeb
| Stavba: |  | 2022-021 | Úprava skládky CM Rosice včetně oplocení
| Zadavatel |  | Správa a údržba silnic Jihomoravského kraje, příspěvková organizace kraje |  |  |  | IČO: | 70932581
|  |  | Žerotínovo náměstí 449/3 |  |  |  | DIČ: | CZ70932581
|  |  | 60200 | Brno-Veveří
| Projektant: | [5 empty] | IČO:
DIČ:
| Zhotovitel: | [5 empty] | IČO:
DIČ:
Vypracoval:
| Rozpis ceny | [6 empty] | Celkem
HSV | HSV | [6 empty] | 0
PSV | PSV | [6 empty] | 0
MON | MON | [6 empty] | 0
VN | Vedlejší náklady | [6 empty] | 0
ON | Ostatní náklady | [6 empty] | 0
| Celkem | [6 empty] | 0
Rekapitulace daní
0 | Základ pro sníženou DPH |  |  | 15 | % | 0 |  |  | CZK
0 | Snížená DPH |  |  | 15 | % | 0 |  |  | CZK
0 | Základ pro základní DPH |  |  | 21 | % | 0 |  |  | CZK
0 | Základní DPH |  |  | 21 | % | 0 |  |  | CZK
0 | Zaokrouhlení |  |  |  |  | 0 |  |  | CZK
| Cena celkem bez DPH |  |  |  |  | 0 |  |  | CZK
0 | Cena celkem s DPH |  |  |  |  | 0 |  |  | CZK
|  | v |  |  | dne
|  |  | Za zhotovitele |  |  |  | Za objednatele
Rekapitulace dílčích částí
#CASTI>> | Číslo | Název |  |  | Základ pro sníženou DPH | Základ pro základní DPH | DPH celkem | Cena celkem | %
1 | Stavba |  |  |  | 0 | 0 | 0 | 0
2 |  | Stavební objekt |  |  |  |  | 0
2 | D.1.1. | Architektonicko stavební řešení |  |  | 0 | 0 | 0 | 0
3 | 001 | Vedlejší a ostatní náklady |  |  | 0 | 0 | 0 | 0
3 | 002 | Bourací práce a přípravné práce |  |  | 0 | 0 | 0 | 0
3 | 003 | NOVÝ STAV - Úprava skládky CM Rosice včetně oplocení |  |  | 0 | 0 | 0 | 0
2 | D.1.4.1. | Zdravotně technické instalace |  |  | 0 | 0 | 0 | 0
3 | 001 | Zdravotně technické instalace - ležatá kanalizace |  |  | 0 | 0 | 0 | 0
2 | D.1.4.2. | Silnoproudá elektrotechnika |  |  | 0 | 0 | 0 | 0
3 | 001 | Silnoproudá elektrotechnika |  |  | 0 | 0 | 0 | 0
| Celkem za stavbu |  |  |  | 0 | 0 | 0 | 0 | 0
#POPS | Popis stavby: 2022-021 - Úprava skládky CM Rosice včetně oplocení
#POPO | Popis objektu: D.1.1. - Architektonicko stavební řešení
#POPR | Popis rozpočtu: 001 - Vedlejší a ostatní náklady
#POPR | Popis rozpočtu: 002 - Bourací práce a přípravné práce
#POPR | Popis rozpočtu: 003 - NOVÝ STAV - Úprava skládky CM Rosice včetně oplocení
#POPO | Popis objektu: D.1.4.1. - Zdravotně technické instalace
#POPR | Popis rozpočtu: 001 - Zdravotně technické instalace - ležatá kanalizace
#POPO | Popis objektu: D.1.4.2. - Silnoproudá elektrotechnika
#POPR | Popis rozpočtu: 001 - Silnoproudá elektrotechnika
Rekapitulace dílů
| Číslo | Název |  |  | Typ dílu |  |  | Celkem | %
| 1 | Zemní práce |  |  | HSV |  |  | 0
| 18 | Povrchové úpravy terénu |  |  | HSV |  |  | 0
| 2 | Základy a zvláštní zakládání |  |  | HSV |  |  | 0
| 3 | Svislé a kompletní konstrukce |  |  | HSV |  |  | 0
| 4 | Vodorovné konstrukce |  |  | HSV |  |  | 0
| 5 | Komunikace |  |  | HSV |  |  | 0
| 63 | Podlahy a podlahové konstrukce |  |  | HSV |  |  | 0
| 8 | Trubní vedení |  |  | HSV |  |  | 0
| 9 | Ostatní konstrukce, bourání |  |  | HSV |  |  | 0
| 91 | Doplňující práce na komunikaci |  |  | HSV |  |  | 0
| 95 | Dokončovací konstrukce na pozemních stavbách |  |  | HSV |  |  | 0
| 96 | Bourání konstrukcí |  |  | HSV |  |  | 0
| 99 | Staveništní přesun hmot |  |  | HSV |  |  | 0
| ELE001 | Svítidla materiál pro osvětlení |  |  | HSV |  |  | 0
| ELE002 | Nosný materiál |  |  | HSV |  |  | 0
| ELE003 | Zemní práce |  |  | HSV |  |  | 0
| ELE004 | Uzemnění |  |  | HSV |  |  | 0
| ELE005 | HZS |  |  | HSV |  |  | 0
| ELE006 | Dodávka rozvaděčů a ostatních zařízení |  |  | HSV |  |  | 0
| 767 | Konstrukce zámečnické |  |  | PSV |  |  | 0
| D96 | Přesuny suti a vybouraných hmot |  |  | PSU |  |  | 0
| VN | Vedlejší náklady |  |  | VN |  |  | 0
| ON | Ostatní náklady |  |  | ON |  |  | 0
| VRN1 | Průzkumné, geodetické a projektové práce |  |  | ON |  |  | 0
| VRN3 | Zařízení staveniště |  |  | ON |  |  | 0
| VRN4 | Inženýrská činnost |  |  | ON |  |  | 0
| Cena celkem | [6 empty] | 0 | 0
Note on D11: Název
Note on D12: Ulice
Note on D13: PSČ
Note on E13: Místo
Note on I11: IČO
Note on I12: DIČ

## VzorPolozky (hidden)
Položkový rozpočet
S:
O:
R:

## D.1.1. 001 Pol
Položkový soupis prací a dodávek | [26 empty] | #TypZaznamu#
S: | 2022-021 | Úprava skládky CM Rosice včetně oplocení | [24 empty] | STA
O: | D.1.1. | Architektonicko stavební řešení | [21 empty] | STA |  |  | OBJ
R: | 001 | Vedlejší a ostatní náklady | [24 empty] | ROZ
P.č. | Číslo položky | Název položky | MJ | Množství | Cena / MJ | Celkem | Dodávka | Dodávka celk. | Montáž | Montáž celk. | DPH | Cena s DPH | Hmotnost / MJ | Hmotnost celk.(t) | Dem. hmotnost / MJ | Dem. hmotnost celk.(t) | Ceník | Cen. soustava / platnost | Cenová úroveň | Nhod / MJ | Nhod celk. | Dodavatel | Typ položky
Díl: | VN | Vedlejší náklady |  |  |  | 0 |  | 0 |  | 25000 |  | 0 |  | 0 |  | 0 |  |  |  |  | 0 | [5 empty] | DIL
1 | 005111020R | Vytyčení stavby | Soubor | 1 |  | 0 | 0 | 0 | 25000 | 25000 | 21 | 0 | 0 | 0 | 0 | 0 |  | RTS 23/ II | Indiv | 0 | 0 |  | VRN |  |  |  | POL99_8
Díl: | ON | Ostatní náklady |  |  |  | 0 |  | 0 |  | 50000 |  | 0 |  | 0 |  | 0 |  |  |  |  | 0 | [5 empty] | DIL
2 | 005261R00F | Fotodokumentace | Soubor | 1 |  | 0 | 0 | 0 | 10000 | 10000 | 21 | 0 | 0 | 0 | 0 | 0 |  | Vlastní | Indiv | 0 | 0 |  | Práce |  |  |  | POL1_
3 | 005211030R | Dočasná dopravní opatření | Soubor | 1 |  | 0 | 0 | 0 | 25000 | 25000 | 21 | 0 | 0 | 0 | 0 | 0 |  | RTS 23/ II | Indiv | 0 | 0 |  | VRN |  |  |  | POL99_8
4 | 005211080R | Bezpečnostní a hygienická opatření na staveništi | Soubor | 1 |  | 0 | 0 | 0 | 15000 | 15000 | 21 | 0 | 0 | 0 | 0 | 0 |  | RTS 23/ II | Indiv | 0 | 0 |  | VRN |  |  |  | POL99_8
Díl: | VRN1 | Průzkumné, geodetické a projektové práce |  |  |  | 0 |  | 0 |  | 45000 |  | 0 |  | 0 |  | 0 |  |  |  |  | 0 | [5 empty] | DIL
5 | 013002000 | Projektové práce - dokumentace skutečného provedení stavby | soubor | 1 |  | 0 | 0 | 0 | 45000 | 45000 | 21 | 0 | 0 | 0 | 0 | 0 |  | Vlastní | Indiv | 0 | 0 |  | Práce |  |  |  | POL1_1
Díl: | VRN3 | Zařízení staveniště |  |  |  | 0 |  | 0 |  | 145000 |  | 0 |  | 0 |  | 0 |  |  |  |  | 0 | [5 empty] | DIL
6 | 032103000 | Náklady na zařízení a provoz staveniště | soubor | 1 |  | 0 | 0 | 0 | 130000 | 130000 | 21 | 0 | 0 | 0 | 0 | 0 |  | Vlastní | Indiv | 0 | 0 |  | Práce |  |  |  | POL1_1
7 | 034503000 | Informační tabule na staveništi a uvnitř budovy spojené s provozem | soubor | 1 |  | 0 | 0 | 0 | 15000 | 15000 | 21 | 0 | 0 | 0 | 0 | 0 |  | Vlastní | Indiv | 0 | 0 |  | Práce |  |  |  | POL1_1
Díl: | VRN4 | Inženýrská činnost |  |  |  | 0 |  | 0 |  | 45000 |  | 0 |  | 0 |  | 0 |  |  |  |  | 0 | [5 empty] | DIL
8 | 043002000 | Zkoušky, revize a ostatní měření | soubor | 1 |  | 0 | 0 | 0 | 25000 | 25000 | 21 | 0 | 0 | 0 | 0 | 0 |  | Vlastní | Indiv | 0 | 0 |  | Práce |  |  |  | POL1_1
9 | 045203000 | Kompletační činnost a koordinační činnost | soubor | 1 |  | 0 | 0 | 0 | 20000 | 20000 | 21 | 0 | 0 | 0 | 0 | 0 |  | Vlastní | Indiv | 0 | 0 |  | Práce |  |  |  | POL1_1
[25 empty] | 15 | 21 | DPH
| Celkem |  |  |  |  | 0 | [18 empty] | 0 | 0 | SUM
END
Note on S6: Jedná se o informaci, zda se jedná o položku, která je do rozpočtu zadána z cenové soustavy RTS, nebo vlastní.
Note on T6: Jedná se o název CÚ, která je zadána u položky rozpočtu

## D.1.1. 002 Pol
Položkový soupis prací a dodávek | [26 empty] | #TypZaznamu#
S: | 2022-021 | Úprava skládky CM Rosice včetně oplocení | [24 empty] | STA
O: | D.1.1. | Architektonicko stavební řešení | [21 empty] | STA |  |  | OBJ
R: | 002 | Bourací práce a přípravné práce | [24 empty] | ROZ
P.č. | Číslo položky | Název položky | MJ | Množství | Cena / MJ | Celkem | Dodávka | Dodávka celk. | Montáž | Montáž celk. | DPH | Cena s DPH | Hmotnost / MJ | Hmotnost celk.(t) | Dem. hmotnost / MJ | Dem. hmotnost celk.(t) | Ceník | Cen. soustava / platnost | Cenová úroveň | Nhod / MJ | Nhod celk. | Dodavatel | Typ položky
Díl: | 1 | Zemní práce |  |  |  | 0 |  | 9341.72 |  | 2323003.01 |  | 0 |  | 0.22 |  | 115.5 |  |  |  |  | 469.45 | [5 empty] | DIL
1 | 113151214R00 | Odstranění podkladu, krytu frézováním povrch živičný, plochy přes 500 m2 na jednom objektu nebo při provádění pruhu šířky přes 750 mm bez překážek v trase, tloušťky 50 mm | m2 | 1050 |  | 0 | 0 | 0 | 97.9 | 102795 | 21 | 0 | 0 | 0 | 0.11 | 115.5 | 822-1 | RTS 23/ II | RTS 22/ II | 0.0311 | 32.66 |  | Práce |  |  |  | POL1_
|  | s naložením na dopravní prostředek, očištění povrchu od frézované plochy, opotřebování frézovacích nástrojů (nožů, upínacích kroužků, držáků) nutné ruční odstranění (vybourání) živičného krytu kolem překážek, | [24 empty] | SPI |  | s naložením na dopravní prostředek, očištění povrchu od frézované plochy, opotřebování frézovacích nástrojů (nožů, upínacích kroužků, držáků) nutné ruční odstranění (vybourání) živičného krytu kolem překážek,
|  | Dle výkresu D112 : 1050 |  | 1050 | [22 empty] | VV | 0
2 | 122201103R00 | Odkopávky a prokopávky nezapažené v hornině 3 přes 1 000 do 10 000 m3 | m3 | 1500 |  | 0 | 0 | 0 | 80 | 120000 | 21 | 0 | 0 | 0 | 0 | 0 | 800-1 | RTS 23/ II | RTS 22/ II | 0.117 | 175.5 |  | Práce |  |  |  | POL1_
|  | s přehozením výkopku na vzdálenost do 3 m nebo s naložením na dopravní prostředek, | [24 empty] | SPI
|  | Dle výkresu D112 : 1500 |  | 1500 | [22 empty] | VV | 0
3 | 151401201R00 | Zřízení pažení stěn výkopu bez rozepření, vzepření ze štětovnic, hnané, hloubky do 4 m | m2 | 188 |  | 0 | 49.69 | 9341.72 | 1652.31 | 310634.28 | 21 | 0 | 0.00117 | 0.22 | 0 | 0 | 800-1 | RTS 23/ II | RTS 22/ II | 0.416 | 78.21 |  | Práce |  |  |  | POL1_
|  | Zabezpečení svahu : 4,0*47,0 |  | 188 | [22 empty] | VV | 0
4 | 151401211R00 | Odstranění pažení stěn výkopu ze štětovnic, hnané, hloubky do 4 m | m2 | 188 |  | 0 | 0 | 0 | 817 | 153596 | 21 | 0 | 0 | 0 | 0 | 0 | 800-1 | RTS 23/ II | RTS 22/ II | 0.208 | 39.1 |  | Práce |  |  |  | POL1_
|  | s uložením pažin na vzdálenost do 3 m od okraje výkopu, | [24 empty] | SPI
|  | Zabezpečení svahu : 4,0*47,0 |  | 188 | [22 empty] | VV | 0
5 | 162301102R00 | Vodorovné přemístění výkopku z horniny 1 až 4, na vzdálenost přes 500 do 1 000 m | m3 | 1967.587 |  | 0 | 0 | 0 | 120 | 236110.44 | 21 | 0 | 0 | 0 | 0 | 0 | 800-1 | RTS 23/ II | RTS 22/ II | 0.011 | 21.64 |  | Práce |  |  |  | POL1_
|  | po suchu, bez naložení výkopku, avšak se složením bez rozhrnutí, zpáteční cesta vozidla. | [24 empty] | SPI
|  | Dle výkresu D112 : | [24 empty] | VV | 0
|  | Odvoz přebytečné zeminy na skládku/deponii : 1500-1,728 |  | 1498.272 | [22 empty] | VV | 0
|  | Dovoz zeminy zpět na místo stavby - pro zásypy opěrných stěn : 469,315 |  | 469.315 | [22 empty] | VV | 0
6 | 162701109R00 | Vodorovné přemístění výkopku příplatek k ceně za každých dalších i započatých 1 000 m přes 10 000 m z horniny 1 až 4 | m3 | 29965.44 |  | 0 | 0 | 0 | 23.5 | 704187.84 | 21 | 0 | 0 | 0 | 0 | 0 | 800-1 | RTS 23/ II | RTS 22/ II | 0 | 0 |  | Práce |  |  |  | POL1_
|  | po suchu, bez naložení výkopku, avšak se složením bez rozhrnutí, zpáteční cesta vozidla. | [24 empty] | SPI
|  | Dle výkresu D112 : | [24 empty] | VV | 0
|  | Odvoz přebytečné zeminy na skládku : (1498,272-469,315)*20 |  | 20579.14 | [22 empty] | VV | 0
|  | Odvoz zeminy na deponii vzdálenost 11km - pro zásypy opěrných stěn : 469,315*10 |  | 4693.15 | [22 empty] | VV | 0
|  | Dovoz zeminy zpět na místo stavby - pro zásypy opěrných stěn : 469,315*10 |  | 4693.15 | [22 empty] | VV | 0
7 | 167101102R00 | Nakládání, skládání, překládání neulehlého výkopku nakládání výkopku přes 100 m3, z horniny 1 až 4 | m3 | 1967.587 |  | 0 | 0 | 0 | 78.5 | 154455.58 | 21 | 0 | 0 | 0 | 0 | 0 | 800-1 | RTS 23/ II | RTS 22/ II | 0.053 | 104.28 |  | Práce |  |  |  | POL1_
|  | Dle výkresu D112 : | [24 empty] | VV | 0
|  | Odvoz přebytečné zeminy na skládku/deponii : 1500-1,728 |  | 1498.272 | [22 empty] | VV | 0
|  | Dovoz zeminy zpět na místo stavby - pro zásypy opěrných stěn : 469,315 |  | 469.315 | [22 empty] | VV | 0
8 | 171201201R00 | Uložení sypaniny na dočasnou skládku tak, že na 1 m2 plochy připadá přes 2 m3 výkopku nebo ornice | m3 | 1967.587 |  | 0 | 0 | 0 | 18.7 | 36793.88 | 21 | 0 | 0 | 0 | 0 | 0 | 800-1 | RTS 23/ II | RTS 22/ II | 0.009 | 17.71 |  | Práce |  |  |  | POL1_
|  | Dle výkresu D112 : | [24 empty] | VV | 0
|  | Odvoz přebytečné zeminy na skládku/deponii : 1500-1,728 |  | 1498.272 | [22 empty] | VV | 0
|  | Dovoz zeminy zpět na místo stavby - pro zásypy opěrných stěn : 469,315 |  | 469.315 | [22 empty] | VV | 0
9 | 174101101R00 | Zásyp sypaninou se zhutněním jam, šachet, rýh nebo kolem objektů v těchto vykopávkách | m3 | 1.728 |  | 0 | 0 | 0 | 139.5 | 241.06 | 21 | 0 | 0 | 0 | 0 | 0 | 800-1 | RTS 23/ II | RTS 22/ II | 0.202 | 0.35 |  | Práce |  |  |  | POL1_
|  | z jakékoliv horniny s uložením výkopku po vrstvách, | [24 empty] | SPI
|  | Zásyp patek po vybouraném oplocení : | [24 empty] | VV | 0
|  | Základové patky oplocení 16 patek : 0,3*0,3*0,8*16 |  | 1.152 | [22 empty] | VV | 0
|  | Základové patky brána 2 patky : 0,6*0,6*0,8*2 |  | 0.576 | [22 empty] | VV | 0
10 | 199000002R00 | Poplatky za skládku horniny 1- 4, skupina 17 05 04 z Katalogu odpadů | m3 | 1028.957 |  | 0 | 0 | 0 | 490 | 504188.93 | 21 | 0 | 0 | 0 | 0 | 0 | 800-1 | RTS 23/ II | RTS 22/ II | 0 | 0 |  | Práce |  |  |  | POL1_
|  | Dle výkresu D112 : 1500 |  | 1500 | [22 empty] | VV | 0
|  | Odpočet zásypy : -1,728 |  | -1.728 | [22 empty] | VV | 0
|  | Odpočet zeminy - pro zásypy opěrných stěn : -469,315 |  | -469.315 | [22 empty] | VV | 0
Díl: | 2 | Základy a zvláštní zakládání |  |  |  | 0 |  | 0 |  | 3913 |  | 0 |  | 0 |  | 0 |  |  |  |  | 2.15 | [5 empty] | DIL
11 | 215901101R00 | Zhutnění podloží z rostlé horniny 1 až 4 pod násypy z hornin soudržných do 92% PS a nesoudržných sypkých relativní ulehlosti l(d) do 0,8 | m2 | 430 |  | 0 | 0 | 0 | 9.1 | 3913 | 21 | 0 | 0 | 0 | 0 | 0 | 800-1 | RTS 23/ II | RTS 22/ II | 0.005 | 2.15 |  | Práce |  |  |  | POL1_
|  | z rostlé horniny tř.1 - 4 pod násypy z hornin soudržných do 92% PS a hornin nesoudržných sypkých relativní ulehlosti I(d) do 0,8 | [24 empty] | SPI |  | z rostlé horniny tř.1 - 4 pod násypy z hornin soudržných do 92% PS a hornin nesoudržných sypkých relativní ulehlosti I(d) do 0,8
|  | Zhutnění podloží po odkopávkách : 430 |  | 430 | [22 empty] | VV | 0
Díl: | 96 | Bourání konstrukcí |  |  |  | 0 |  | 0 |  | 6480 |  | 0 |  | 0 |  | 3.46 |  |  |  |  | 11.12 | [5 empty] | DIL
12 | 961044111R00 | Bourání základů z betonu prostého | m3 | 1.728 |  | 0 | 0 | 0 | 3750 | 6480 | 21 | 0 | 0 | 0 | 2 | 3.46 | 801-3 | RTS 23/ II | RTS 22/ II | 6.436 | 11.12 |  | Práce |  |  |  | POL1_
|  | nebo vybourání otvorů průřezové plochy přes 4 m2 v základech, | [24 empty] | SPI
|  | Vybourání základových patek oplocení 16 patek : 0,3*0,3*0,8*16 |  | 1.152 | [22 empty] | VV | 0
|  | Vybourání základových patek brána 2 patky : 0,6*0,6*0,8*2 |  | 0.576 | [22 empty] | VV | 0
Díl: | 767 | Konstrukce zámečnické |  |  |  | 0 |  | 992.64 |  | 12226.36 |  | 0 |  | 0 |  | 0.92 |  |  |  |  | 23.75 | [5 empty] | DIL
13 | 767920860R00 | Demontáž vrat a vrátek k oplocení o ploše jednotlivě přes 10 do 20 m2 | kus | 1 |  | 0 | 0 | 0 | 2065 | 2065 | 21 | 0 | 0 | 0 | 0.4 | 0.4 | 800-767 | RTS 23/ II | RTS 22/ II | 3.612 | 3.61 |  | Práce |  |  |  | POL1_
|  | Demontáž brány oplocení : 1 |  | 1 | [22 empty] | VV | 0
14 | 767900040RA0 | Demontáž oplocení rámového | m | 44 |  | 0 | 22.56 | 992.64 | 230.94 | 10161.36 | 21 | 0 | 9e-05 | 0 | 0.01184 | 0.52 | AP-PSV | RTS 23/ II | RTS 22/ II | 0.45784 | 20.14 |  | Agregovaná položka |  |  |  | POL2_
|  | demontáž oplocení : 44 |  | 44 | [22 empty] | VV | 0
Díl: | D96 | Přesuny suti a vybouraných hmot |  |  |  | 0 |  | 0 |  | 166820.29 |  | 0 |  | 0 |  | 0 |  |  |  |  | 58.48 | [5 empty] | DIL
15 | 979999995R00 | Poplatek za skládku za recyklaci, obalovaného kameniva a asfaltu, kusovost do 1600 cm2, skupina 17 03 02 z Katalogu odpadů | t | 115.5 |  | 0 | 0 | 0 | 650 | 75075 | 21 | 0 | 0 | 0 | 0 | 0 | 801-3 | RTS 23/ II | RTS 22/ II | 0 | 0 |  | Práce |  |  |  | POL1_
|  | Živice : 115,5 |  | 115.5 | [22 empty] | VV | 0
16 | 979999999R00 | Poplatek za skládku za recyklaci, suti s 10 % příměsi dřeva, plastu apod., , skupina 17 01 07 z Katalogu odpadů | t | 4.377 |  | 0 | 0 | 0 | 550 | 2407.33 | 21 | 0 | 0 | 0 | 0 | 0 | 801-3 | RTS 23/ II | RTS 22/ II | 0 | 0 |  | Práce |  |  |  | POL1_
|  | Suť : 3,456+0,92096 |  | 4.377 | [22 empty] | VV | 0
17 | 979081111R00 | Odvoz suti a vybouraných hmot na skládku do 1 km | t | 119.356 |  | 0 | 0 | 0 | 256.5 | 30614.81 | 21 | 0 | 0 | 0 | 0 | 0 | 801-3 | RTS 23/ II | RTS 22/ II | 0.49 | 58.48 |  | Přesun suti |  |  |  | POL8_
18 | 979081121R00 | Odvoz suti a vybouraných hmot na skládku příplatek za každý další 1 km | t | 2387.12 |  | 0 | 0 | 0 | 24.6 | 58723.15 | 21 | 0 | 0 | 0 | 0 | 0 | 801-3 | RTS 23/ II | RTS 22/ II | 0 | 0 |  | Přesun suti |  |  |  | POL8_
[25 empty] | 15 | 21 | DPH
| Celkem |  |  |  |  | 0 | [18 empty] | 0 | 0 | SUM
END
Note on S6: Jedná se o informaci, zda se jedná o položku, která je do rozpočtu zadána z cenové soustavy RTS, nebo vlastní.
Note on T6: Jedná se o název CÚ, která je zadána u položky rozpočtu

## D.1.1. 003 Pol
Položkový soupis prací a dodávek | [26 empty] | #TypZaznamu#
S: | 2022-021 | Úprava skládky CM Rosice včetně oplocení | [24 empty] | STA
O: | D.1.1. | Architektonicko stavební řešení | [21 empty] | STA |  |  | OBJ
R: | 003 | NOVÝ STAV - Úprava skládky CM Rosice včetně oplocení | [24 empty] | ROZ
P.č. | Číslo položky | Název položky | MJ | Množství | Cena / MJ | Celkem | Dodávka | Dodávka celk. | Montáž | Montáž celk. | DPH | Cena s DPH | Hmotnost / MJ | Hmotnost celk.(t) | Dem. hmotnost / MJ | Dem. hmotnost celk.(t) | Ceník | Cen. soustava / platnost | Cenová úroveň | Nhod / MJ | Nhod celk. | Dodavatel | Typ položky
Díl: | 1 | Zemní práce |  |  |  | 0 |  | 10684.99 |  | 993785.96 |  | 0 |  | 19.39 |  | 0.7 |  |  |  |  | 1799.62 | [5 empty] | DIL
1 | 113108310R00 | Odstranění podkladů nebo krytů živičných, v ploše jednotlivě do 50 m2, tloušťka vrstvy 100 mm | m2 | 3.2 |  | 0 | 0 | 0 | 225.5 | 721.6 | 21 | 0 | 0 | 0 | 0.22 | 0.7 | 822-1 | RTS 23/ II | RTS 22/ II | 0.375 | 1.2 |  | Práce |  |  |  | POL1_
|  | Nájezd na skládku, výjezd ze skládky : 8,0*0,2*2 |  | 3.2 | [22 empty] | VV | 0
2 | 131201202R00 | Hloubení zapažených jam a zářezů do 1000 m3, v hornině 3, strojně, s ručním dočištěním | m3 | 165.984 |  | 0 | 0 | 0 | 781 | 129633.5 | 21 | 0 | 0 | 0 | 0 | 0 | 800-1 | RTS 23/ II | RTS 22/ II | 1.556 | 258.27 |  | Práce |  |  |  | POL1_
|  | s urovnáním dna do předepsaného profilu a spádu, s případně nutným přemístěním výkopku ve výkopišti a dále buď s přemístěním výkopku na přilehlém terénu na vzdálenost do 3 m od kraje jámy nebo s naložením na dopravní prostředek | [24 empty] | SPI |  | s urovnáním dna do předepsaného profilu a spádu, s případně nutným přemístěním výkopku ve výkopišti a dále buď s přemístěním výkopku na přilehlém terénu na vzdálenost do 3 m od kraje jámy nebo s naložením na dopravní prostředek
|  | Výkop základ žb deska : (12,0+47,8)*2,8*0,6 |  | 100.464 | [22 empty] | VV | 0
|  | (6,3+10,8+9,3+9,3+3,3)*2,8*0,6 |  | 65.52 | [22 empty] | VV | 0
3 | 139601102R00 | Ruční výkop jam, rýh a šachet v hornině 3 | m3 | 10.7525 |  | 0 | 0 | 0 | 1428 | 15354.57 | 21 | 0 | 0 | 0 | 0 | 0 | 800-1 | RTS 23/ II | RTS 22/ II | 3.533 | 37.99 |  | Práce |  |  |  | POL1_
|  | s přehozením na vzdálenost do 5 m nebo s naložením na ruční dopravní prostředek | [24 empty] | SPI
|  | Dle výkresu D117 : | [24 empty] | VV | 0
|  | Základové patky oplocení, vjezdová/výjezdová brána : 0,5*0,7*0,85*4 |  | 1.19 | [22 empty] | VV | 0
|  | Základové patky oplocení : 0,5*0,5*0,85*45 |  | 9.5625 | [22 empty] | VV | 0
4 | 162301102R00 | Vodorovné přemístění výkopku z horniny 1 až 4, na vzdálenost přes 500 do 1 000 m | m3 | 176.7365 |  | 0 | 0 | 0 | 120 | 21208.38 | 21 | 0 | 0 | 0 | 0 | 0 | 800-1 | RTS 23/ II | RTS 22/ II | 0.011 | 1.94 |  | Práce |  |  |  | POL1_
|  | po suchu, bez naložení výkopku, avšak se složením bez rozhrnutí, zpáteční cesta vozidla. | [24 empty] | SPI
|  | Výkop základ žb deska : (12,0+47,8)*2,8*0,6 |  | 100.464 | [22 empty] | VV | 0
|  | (6,3+10,8+9,3+9,3+3,3)*2,8*0,6 |  | 65.52 | [22 empty] | VV | 0
|  | Základové patky oplocení, vjezdová/výjezdová brána : 0,5*0,7*0,85*4 |  | 1.19 | [22 empty] | VV | 0
|  | Základové patky oplocení : 0,5*0,5*0,85*45 |  | 9.5625 | [22 empty] | VV | 0
5 | 162701109R00 | Vodorovné přemístění výkopku příplatek k ceně za každých dalších i započatých 1 000 m přes 10 000 m z horniny 1 až 4 | m3 | 3534.73 |  | 0 | 0 | 0 | 23.5 | 83066.16 | 21 | 0 | 0 | 0 | 0 | 0 | 800-1 | RTS 23/ II | RTS 22/ II | 0 | 0 |  | Práce |  |  |  | POL1_
|  | po suchu, bez naložení výkopku, avšak se složením bez rozhrnutí, zpáteční cesta vozidla. | [24 empty] | SPI
|  | Celková vzdálenost 21 km : | [24 empty] | VV | 0
|  | Výkop základ žb deska : (12,0+47,8)*2,8*0,6*20 |  | 2009.28 | [22 empty] | VV | 0
|  | (6,3+10,8+9,3+9,3+3,3)*2,8*0,6*20 |  | 1310.4 | [22 empty] | VV | 0
|  | Základové patky oplocení, vjezdová/výjezdová brána : 0,5*0,7*0,85*4*20 |  | 23.8 | [22 empty] | VV | 0
|  | Základové patky oplocení : 0,5*0,5*0,85*45*20 |  | 191.25 | [22 empty] | VV | 0
6 | 167101102R00 | Nakládání, skládání, překládání neulehlého výkopku nakládání výkopku přes 100 m3, z horniny 1 až 4 | m3 | 10.7525 |  | 0 | 0 | 0 | 78.5 | 844.07 | 21 | 0 | 0 | 0 | 0 | 0 | 800-1 | RTS 23/ II | RTS 22/ II | 0.053 | 0.57 |  | Práce |  |  |  | POL1_
|  | Dle výkresu D117 : | [24 empty] | VV | 0
|  | Základové patky oplocení, vjezdová/výjezdová brána : 0,5*0,7*0,85*4 |  | 1.19 | [22 empty] | VV | 0
|  | Základové patky oplocení : 0,5*0,5*0,85*45 |  | 9.5625 | [22 empty] | VV | 0
7 | 171201201R00 | Uložení sypaniny na dočasnou skládku tak, že na 1 m2 plochy připadá přes 2 m3 výkopku nebo ornice | m3 | 176.7365 |  | 0 | 0 | 0 | 18.7 | 3304.97 | 21 | 0 | 0 | 0 | 0 | 0 | 800-1 | RTS 23/ II | RTS 22/ II | 0.009 | 1.59 |  | Práce |  |  |  | POL1_
|  | Výkop základ žb deska : (12,0+47,8)*2,8*0,6 |  | 100.464 | [22 empty] | VV | 0
|  | (6,3+10,8+9,3+9,3+3,3)*2,8*0,6 |  | 65.52 | [22 empty] | VV | 0
|  | Základové patky oplocení, vjezdová/výjezdová brána : 0,5*0,7*0,85*4 |  | 1.19 | [22 empty] | VV | 0
|  | Základové patky oplocení : 0,5*0,5*0,85*45 |  | 9.5625 | [22 empty] | VV | 0
8 | 175101201R00 | Obsyp objektů bez prohození sypaniny | m3 | 469.315 |  | 0 | 0 | 0 | 976 | 458051.44 | 21 | 0 | 0 | 0 | 0 | 0 | 800-1 | RTS 23/ II | RTS 22/ II | 2.195 | 1030.15 |  | Práce |  |  |  | POL1_
|  | sypaninou z vhodných hornin tř. 1 - 4 nebo materiálem, uloženým ve vzdálenosti do 30 m od vnějšího kraje objektu, pro jakoukoliv míru zhutnění, | [24 empty] | SPI |  | sypaninou z vhodných hornin tř. 1 - 4 nebo materiálem, uloženým ve vzdálenosti do 30 m od vnějšího kraje objektu, pro jakoukoliv míru zhutnění,
|  | Odměřeno autocadem : 8,855*53,0 |  | 469.315 | [22 empty] | VV | 0
9 | 175101209R00 | Obsyp objektů příplatek za prohození sypaniny | m3 | 469.315 |  | 0 | 0 | 0 | 415.5 | 195000.38 | 21 | 0 | 0 | 0 | 0 | 0 | 800-1 | RTS 23/ II | RTS 22/ II | 0.997 | 467.91 |  | Práce |  |  |  | POL1_
|  | sypaninou z vhodných hornin tř. 1 - 4 nebo materiálem, uloženým ve vzdálenosti do 30 m od vnějšího kraje objektu, pro jakoukoliv míru zhutnění, | [24 empty] | SPI |  | sypaninou z vhodných hornin tř. 1 - 4 nebo materiálem, uloženým ve vzdálenosti do 30 m od vnějšího kraje objektu, pro jakoukoliv míru zhutnění,
|  | Odměřeno autocadem : 8,855*53,0 |  | 469.315 | [22 empty] | VV | 0
10 | 199000002R00 | Poplatky za skládku horniny 1- 4, skupina 17 05 04 z Katalogu odpadů | m3 | 176.7365 |  | 0 | 0 | 0 | 490 | 86600.89 | 21 | 0 | 0 | 0 | 0 | 0 | 800-1 | RTS 23/ II | RTS 22/ II | 0 | 0 |  | Práce |  |  |  | POL1_
|  | Výkop základ žb deska : (12,0+47,8)*2,8*0,6 |  | 100.464 | [22 empty] | VV | 0
|  | (6,3+10,8+9,3+9,3+3,3)*2,8*0,6 |  | 65.52 | [22 empty] | VV | 0
|  | Základové patky oplocení, vjezdová/výjezdová brána : 0,5*0,7*0,85*4 |  | 1.19 | [22 empty] | VV | 0
|  | Základové patky oplocení : 0,5*0,5*0,85*45 |  | 9.5625 | [22 empty] | VV | 0
11 | 583426801R | Kamenivo stanovené přírodní; drcené; 16/32; typ: praný; OH = 2,62 Mg/m3; granodiorit | t | 19.392 |  | 0 | 551 | 10684.99 | 0 | 0 | 21 | 0 | 1 | 19.39 | 0 | 0 | SPCM | RTS 23/ II | RTS 22/ II | 0 | 0 |  | Specifikace |  |  |  | POL3_
|  | Zásyp drenáže za stěnou : 60,0*0,4*0,4*1,01*2,0 |  | 19.392 | [22 empty] | VV | 0
Díl: | 18 | Povrchové úpravy terénu |  |  |  | 0 |  | 11932 |  | 18321.6 |  | 0 |  | 37.58 |  | 0 |  |  |  |  | 42.35 | [5 empty] | DIL
12 | 180402111R00 | Založení trávníku parkový trávník, výsevem, v rovině nebo na svahu do 1:5 | m2 | 120 |  | 0 | 1.98 | 237.6 | 25.22 | 3026.4 | 21 | 0 | 0 | 0 | 0 | 0 | 823-1 | RTS 23/ II | RTS 22/ II | 0.06 | 7.2 |  | Práce |  |  |  | POL1_1
|  | na půdě předem připravené s pokosením, naložením, odvozem odpadu do 20 km a se složením, | [24 empty] | SPI
|  | Úprava okolního terénu : 60,0*2,0 |  | 120 | [22 empty] | VV | 0
13 | 181301102R00 | Rozprostření a urovnání ornice v rovině v souvislé ploše do 500 m2, tloušťka vrstvy přes 100 do 150 mm | m2 | 120 |  | 0 | 0 | 0 | 73.8 | 8856 | 21 | 0 | 0 | 0 | 0 | 0 | 800-1 | RTS 23/ II | RTS 22/ II | 0.177 | 21.24 |  | Práce |  |  |  | POL1_
|  | s případným nutným přemístěním hromad nebo dočasných skládek na místo potřeby ze vzdálenosti do 30 m, v rovině nebo ve svahu do 1 : 5, | [24 empty] | SPI |  | s případným nutným přemístěním hromad nebo dočasných skládek na místo potřeby ze vzdálenosti do 30 m, v rovině nebo ve svahu do 1 : 5,
|  | Úprava okolního terénu : 60,0*2,0 |  | 120 | [22 empty] | VV | 0
14 | 182001111R00 | Plošná úprava terénu při nerovnostech terénu přes 50 do 100 mm, v rovině nebo na svahu do 1:5 | m2 | 120 |  | 0 | 0 | 0 | 37.5 | 4500 | 21 | 0 | 0 | 0 | 0 | 0 | 823-1 | RTS 23/ II | RTS 22/ II | 0.09 | 10.8 |  | Práce |  |  |  | POL1_
|  | s urovnáním povrchu, bez doplnění ornice, v hornině 1 až 4, | [24 empty] | SPI
|  | Úprava okolního terénu : 60,0*2,0 |  | 120 | [22 empty] | VV | 0
15 | 183403251R00 | Obdělávání půdy smykováním, na svahu přes 1:5 do 1:2 | m2 | 120 |  | 0 | 0 | 0 | 1.7 | 204 | 21 | 0 | 0 | 0 | 0 | 0 | 823-1 | RTS 23/ II | RTS 22/ II | 0.001 | 0.12 |  | Práce |  |  |  | POL1_
|  | Úprava okolního terénu : 60,0*2,0 |  | 120 | [22 empty] | VV | 0
16 | 183403253R00 | Obdělávání půdy hrabáním, na svahu přes 1:5 do 1:2 | m2 | 120 |  | 0 | 0 | 0 | 7.6 | 912 | 21 | 0 | 0 | 0 | 0 | 0 | 823-1 | RTS 23/ II | RTS 22/ II | 0.02 | 2.4 |  | Práce |  |  |  | POL1_
|  | Úprava okolního terénu : 60,0*2,0 |  | 120 | [22 empty] | VV | 0
17 | 183403261R00 | Obdělávání půdy válením, na svahu přes 1:5 do 1:2 | m2 | 120 |  | 0 | 0 | 0 | 1.1 | 132 | 21 | 0 | 0 | 0 | 0 | 0 | 823-1 | RTS 23/ II | RTS 22/ II | 0.001 | 0.12 |  | Práce |  |  |  | POL1_1
|  | Úprava okolního terénu : 60,0*2,0 |  | 120 | [22 empty] | VV | 0
18 | 184802211R00 | Chemické odplevelení půdy před založením kultury postřikem naširoko, na svahu přes 1:5 do 1:2 | m2 | 120 |  | 0 | 0.04 | 4.8 | 5.76 | 691.2 | 21 | 0 | 0 | 0 | 0 | 0 | 823-1 | RTS 23/ II | RTS 22/ II | 0.0039 | 0.47 |  | Práce |  |  |  | POL1_1
|  | nebo trávníku nebo zpevněných ploch o výměře jednotlivě přes 20 m2, | [24 empty] | SPI
|  | Úprava okolního terénu : 60,0*2,0 |  | 120 | [22 empty] | VV | 0
19 | 00572442R | směs travní hřištní, pro střední zátěž | kg | 4.8 |  | 0 | 134.5 | 645.6 | 0 | 0 | 21 | 0 | 0.001 | 0 | 0 | 0 | SPCM | RTS 23/ II | RTS 22/ II | 0 | 0 |  | Specifikace |  |  |  | POL3_1
|  | Úprava okolního terénu : 60,0*2,0*0,04 |  | 4.8 | [22 empty] | VV | 0
20 | 10364200R | ornice pro pozemkové úpravy | m3 | 22.5 |  | 0 | 464 | 10440 | 0 | 0 | 21 | 0 | 1.67 | 37.58 | 0 | 0 | SPCM | RTS 22/ II | RTS 22/ II | 0 | 0 |  | Specifikace |  |  |  | POL3_
|  | Úprava okolního terénu : 60,0*2,0*0,15*1,25 |  | 22.5 | [22 empty] | VV | 0
21 | 25234002.AR | herbicid totální; účinná látka izopropylaminová sůl glyphosatu; hubení vytrvalých plevelů | l | 2 |  | 0 | 302 | 604 | 0 | 0 | 21 | 0 | 0.001 | 0 | 0 | 0 | SPCM | RTS 23/ II | RTS 22/ II | 0 | 0 |  | Specifikace |  |  |  | POL3_1
|  | 2 |  | 2 | [22 empty] | VV | 0
Díl: | 2 | Základy a zvláštní zakládání |  |  |  | 0 |  | 1251325.53 |  | 446312.41 |  | 0 |  | 452.06 |  | 0 |  |  |  |  | 787.79 | [5 empty] | DIL
22 | 212755114R00 | Trativody z drenážních trubek bez lože vnitřního průměru 10 cm | m | 60 |  | 0 | 196.67 | 11800.2 | 20.83 | 1249.8 | 21 | 0 | 0.00777 | 0.47 | 0 | 0 | 800-2 | RTS 23/ II | RTS 22/ II | 0.05 | 3 |  | Práce |  |  |  | POL1_
|  | Drenáž za stěnou : 60 |  | 60 | [22 empty] | VV | 0
23 | 212971110R00 | Zřízení opláštění odvod. trativodů z geotextilie o sklonu do 2,5, | m2 | 96 |  | 0 | 3.95 | 379.2 | 34.75 | 3336 | 21 | 0 | 0.00018 | 0.02 | 0 | 0 | 800-2 | RTS 23/ II | RTS 22/ II | 0.075 | 7.2 |  | Práce |  |  |  | POL1_
|  | v rýze nebo v zářezu se stěnami, | [24 empty] | SPI
|  | Drenáž za stěnou : 60*1,6 |  | 96 | [22 empty] | VV | 0
24 | 215901101RT5 | Zhutnění podloží z rostlé horniny 1 až 4 pod násypy z hornin soudržných do 92% PS a nesoudržných sypkých relativní ulehlosti l(d) do 0,8 vibrační deskou | m2 | 276.64 |  | 0 | 0 | 0 | 120.5 | 33335.12 | 21 | 0 | 0 | 0 | 0 | 0 | 800-1 | RTS 23/ II | RTS 22/ II | 0.15 | 41.5 |  | Práce |  |  |  | POL1_
|  | z rostlé horniny tř.1 - 4 pod násypy z hornin soudržných do 92% PS a hornin nesoudržných sypkých relativní ulehlosti I(d) do 0,8 | [24 empty] | SPI |  | z rostlé horniny tř.1 - 4 pod násypy z hornin soudržných do 92% PS a hornin nesoudržných sypkých relativní ulehlosti I(d) do 0,8
|  | Podkladní beton : (12,0+47,8)*2,8 |  | 167.44 | [22 empty] | VV | 0
|  | (6,3+10,8+9,3+9,3+3,3)*2,8 |  | 109.2 | [22 empty] | VV | 0
25 | 273313511R00 | Beton základových desek prostý třídy C 12/15 | m3 | 29.0472 |  | 0 | 2639.43 | 76668.05 | 315.57 | 9166.42 | 21 | 0 | 2.525 | 73.34 | 0 | 0 | 801-1 | RTS 23/ II | RTS 22/ II | 0.477 | 13.86 |  | Práce |  |  |  | POL1_
|  | dodávka a uložení betonu do připravené konstrukce, | [24 empty] | SPI
|  | Podkladní beton : (12,0+47,8)*2,8*0,1*1,05 |  | 17.5812 | [22 empty] | VV | 0
|  | (6,3+10,8+9,3+9,3+3,3)*2,8*0,1*1,05 |  | 11.466 | [22 empty] | VV | 0
26 | 273351215R00 | Bednění stěn základových desek zřízení | m2 | 101 |  | 0 | 187.4 | 18927.4 | 695.6 | 70255.6 | 21 | 0 | 0.0392 | 3.96 | 0 | 0 | 801-1 | RTS 23/ II | RTS 22/ II | 1.6 | 161.6 |  | Práce |  |  |  | POL1_
|  | svislé nebo šikmé (odkloněné) , půdorysně přímé nebo zalomené, stěn základových desek ve volných nebo zapažených jámách, rýhách, šachtách, včetně případných vzpěr, | [24 empty] | SPI |  | svislé nebo šikmé (odkloněné) , půdorysně přímé nebo zalomené, stěn základových desek ve volných nebo zapažených jámách, rýhách, šachtách, včetně případných vzpěr,
|  | Bednění základové desky : (12,0+47,6)*0,5*2 |  | 59.6 | [22 empty] | VV | 0
|  | (13,2+6,3+6,3+10,8+9,3+9,3+9,3+9,3+3,3+5,7)*0,5 |  | 41.4 | [22 empty] | VV | 0
27 | 273351216R00 | Bednění stěn základových desek odstranění | m2 | 101 |  | 0 | 0 | 0 | 140 | 14140 | 21 | 0 | 0 | 0 | 0 | 0 | 801-1 | RTS 23/ II | RTS 22/ II | 0.32 | 32.32 |  | Práce |  |  |  | POL1_
|  | svislé nebo šikmé (odkloněné) , půdorysně přímé nebo zalomené, stěn základových desek ve volných nebo zapažených jámách, rýhách, šachtách, včetně případných vzpěr, | [24 empty] | SPI |  | svislé nebo šikmé (odkloněné) , půdorysně přímé nebo zalomené, stěn základových desek ve volných nebo zapažených jámách, rýhách, šachtách, včetně případných vzpěr,
|  | Bednění základové desky : (12,0+47,6)*0,5*2 |  | 59.6 | [22 empty] | VV | 0
|  | (13,2+6,3+6,3+10,8+9,3+9,3+9,3+9,3+3,3+5,7)*0,5 |  | 41.4 | [22 empty] | VV | 0
28 | 273361821R00 | Výztuž základových desek z betonářské oceli 10 505(R) | t | 11.2185 |  | 0 | 59647.84 | 669159.89 | 13602.16 | 152595.97 | 21 | 0 | 1.0217 | 11.46 | 0 | 0 | 801-1 | RTS 23/ II | RTS 22/ II | 23.531 | 263.98 |  | Práce |  |  |  | POL1_
|  | včetně distančních prvků | [24 empty] | SPI
|  | hmotnost výztuže na m3 betonu - 85kg/m3 : 124,236*86/1000 |  | 10.6843 | [22 empty] | VV | 0
|  | Spojovací materiál 5% : 10,6843*5/100 |  | 0.53422 | [22 empty] | VV | 0
29 | 275313511R00 | Beton základových patek prostý třídy C 12/15 | m3 | 0.66413 |  | 0 | 2639.43 | 1752.92 | 315.57 | 209.58 | 21 | 0 | 2.525 | 1.68 | 0 | 0 | 801-1 | RTS 23/ II | RTS 22/ II | 0.477 | 0.32 |  | Práce |  |  |  | POL1_
|  | Dle výkresu D117 : | [24 empty] | VV | 0
|  | Základové patky oplocení - podkladní beton : 0,5*0,5*0,05*45*1,05 |  | 0.59063 | [22 empty] | VV | 0
|  | Základové patky oplocení, vjezdová/výjezdová brána - podkladní beton : 0,5*0,7*0,05*4*1,05 |  | 0.0735 | [22 empty] | VV | 0
30 | 275313611R00 | Beton základových patek prostý třídy C 16/20 | m3 | 10.626 |  | 0 | 2779.43 | 29534.22 | 315.57 | 3353.25 | 21 | 0 | 2.525 | 26.83 | 0 | 0 | 801-1 | RTS 23/ II | RTS 22/ II | 0.477 | 5.07 |  | Práce |  |  |  | POL1_
|  | Dle výkresu D117 : | [24 empty] | VV | 0
|  | Základové patky oplocení - podkladní beton : 0,5*0,5*0,8*45*1,05 |  | 9.45 | [22 empty] | VV | 0
|  | Základové patky oplocení, vjezdová/výjezdová brána - podkladní beton : 0,5*0,7*0,8*4*1,05 |  | 1.176 | [22 empty] | VV | 0
31 | 275351215R00 | Bednění stěn základových patek zřízení | m2 | 79.68 |  | 0 | 187.4 | 14932.03 | 455.6 | 36302.21 | 21 | 0 | 0.0392 | 3.12 | 0 | 0 | 801-1 | RTS 23/ II | RTS 22/ II | 1.05 | 83.66 |  | Práce |  |  |  | POL1_
|  | bednění svislé nebo šikmé (odkloněné), půdorysně přímé nebo zalomené, stěn základových patek ve volných nebo zapažených jámách, rýhách, šachtách, včetně případných vzpěr, | [24 empty] | SPI |  | bednění svislé nebo šikmé (odkloněné), půdorysně přímé nebo zalomené, stěn základových patek ve volných nebo zapažených jámách, rýhách, šachtách, včetně případných vzpěr,
|  | Dle výkresu D117 : | [24 empty] | VV | 0
|  | Základové patky oplocení - základ : 0,5*0,8*4*45 |  | 72 | [22 empty] | VV | 0
|  | Základové patky oplocení, vjezdová/výjezdová brána - podkladní beton : (0,5*0,8*2+0,7*0,8*2)*4 |  | 7.68 | [22 empty] | VV | 0
32 | 275351216R00 | Bednění stěn základových patek odstranění | m2 | 79.68 |  | 0 | 0 | 0 | 140 | 11155.2 | 21 | 0 | 0 | 0 | 0 | 0 | 801-1 | RTS 23/ II | RTS 22/ II | 0.32 | 25.5 |  | Práce |  |  |  | POL1_
|  | bednění svislé nebo šikmé (odkloněné), půdorysně přímé nebo zalomené, stěn základových patek ve volných nebo zapažených jámách, rýhách, šachtách, včetně případných vzpěr, | [24 empty] | SPI |  | bednění svislé nebo šikmé (odkloněné), půdorysně přímé nebo zalomené, stěn základových patek ve volných nebo zapažených jámách, rýhách, šachtách, včetně případných vzpěr,
|  | Dle výkresu D117 : | [24 empty] | VV | 0
|  | Základové patky oplocení - základ : 0,5*0,8*4*45 |  | 72 | [22 empty] | VV | 0
|  | Základové patky oplocení, vjezdová/výjezdová brána - podkladní beton : (0,5*0,8*2+0,7*0,8*2)*4 |  | 7.68 | [22 empty] | VV | 0
33 | 275353131R00 | Bednění kotevních otvorů a prostupů v základových patkách o průřezu přes 0,05 do 0,10 m2, hloubky do 1,00 m | kus | 49 |  | 0 | 177.98 | 8721.02 | 517.02 | 25333.98 | 21 | 0 | 0.01353 | 0.66 | 0 | 0 | 801-5 | RTS 23/ II | RTS 22/ II | 1.064 | 52.14 |  | Práce |  |  |  | POL1_
|  | včetně polohového zajištění a odbednění, popřípadě ztraceného bednění z pletiva a podobně. | [24 empty] | SPI
|  | Dle výkresu D117 : | [24 empty] | VV | 0
|  | Základové patky oplocení : 49 |  | 49 | [22 empty] | VV | 0
34 | 278311041R00 | Zálivka kotevních otvorů z betonu prostého C 16/20, při objemu jednoho otvoru do 0,02 m3 | m3 | 0.69237 |  | 0 | 2773.2 | 1920.08 | 3146.8 | 2178.75 | 21 | 0 | 2.525 | 1.75 | 0 | 0 | 801-5 | RTS 23/ II | RTS 22/ II | 6.75 | 4.67 |  | Práce |  |  |  | POL1_
|  | a zatření povrchu | [24 empty] | SPI
|  | Dle výkresu D117 : | [24 empty] | VV | 0
|  | Základové patky oplocení - zálivka kotevních otvorů : 3,14*0,075*0,075*0,8*49 |  | 0.69237 | [22 empty] | VV | 0
35 | 27332141R1 | Železobeton základových desek C 25/30, XC4, XF4 | m3 | 124.236 |  | 0 | 3333.74 | 414170.52 | 396.26 | 49229.76 | 21 | 0 | 2.525 | 313.7 | 0 | 0 |  | Vlastní | Indiv | 0.48 | 59.63 |  | Práce |  |  |  | POL1_
|  | Beton základová deska pod stěny : (12,0+47,6)*2,4*0,5*1,05 |  | 75.096 | [22 empty] | VV | 0
|  | (6,3+10,8+9,3+9,3+3,3)*2,4*0,5*1,05 |  | 49.14 | [22 empty] | VV | 0
36 | 27831106R02 | Zálivka kotevních otvorů C 25/30 XF4 do 0,10 m3 | m3 | 5.9535 |  | 0 | 0 | 0 | 5790 | 34470.77 | 21 | 0 | 2.525 | 15.03 | 0 | 0 |  | Vlastní | RTS 22/ II | 5.6 | 33.34 |  | Práce |  |  |  | POL1_
|  | Zálivka spár opěrných stěn : 0,1*0,2*4,5*1,05*63 |  | 5.9535 | [22 empty] | VV | 0
37 | 67352004R | geotextilie PET; funkce drenážní, separační, ochranná, filtrační; plošná hmotnost 300 g/m2 | m2 | 120 |  | 0 | 28 | 3360 | 0 | 0 | 21 | 0 | 0.0003 | 0.04 | 0 | 0 | SPCM | RTS 23/ II | RTS 22/ II | 0 | 0 |  | Specifikace |  |  |  | POL3_
|  | Drenáž za stěnou : 60*2,0 |  | 120 | [22 empty] | VV | 0
Díl: | 3 | Svislé a kompletní konstrukce |  |  |  | 0 |  | 4547822.44 |  | 739377.56 |  | 0 |  | 466.63 |  | 0 |  |  |  |  | 432.58 | [5 empty] | DIL
38 | 3381711R01 | Osazení sloupků plot.betonových do 3,0 m,zalitím MC | kus | 48 |  | 0 | 10.71 | 514.08 | 273.29 | 13117.92 | 21 | 0 | 0.00702 | 0.34 | 0 | 0 |  | Vlastní | Indiv | 0.52 | 24.96 |  | Práce |  |  |  | POL1_
|  | Dle výkresu D117 : | [24 empty] | VV | 0
|  | Sloupky oplocení : 48 |  | 48 | [22 empty] | VV | 0
39 | 34812112R01 | Osazování plotových betonových desek | kus | 315 |  | 0 | 9.64 | 3036.6 | 553.36 | 174308.4 | 21 | 0 | 0.00702 | 2.21 | 0 | 0 |  | Vlastní | Indiv | 0.97 | 305.55 |  | Práce |  |  |  | POL1_
|  | Dle výkresu D117 : | [24 empty] | VV | 0
|  | Plotové pole - 7 desek : 7*45 |  | 315 | [22 empty] | VV | 0
40 | 38212785RR01 | Montáž prefa.dílců silážních žlabů, stěn | kus | 68 |  | 0 | 531.07 | 36112.76 | 8116.93 | 551951.24 | 21 | 0 | 0.04933 | 3.35 | 0 | 0 |  | Vlastní | Indiv | 1.501 | 102.07 |  | Práce |  |  |  | POL1_
|  | Dle výkres D 114 : 53+6+6+3 |  | 68 | [22 empty] | VV | 0
41 | 59231500M01 | Sloupek plotový PLT 11/16/290 SPR přírodní, 105/160/2900 | kus | 42 |  | 0 | 824 | 34608 | 0 | 0 | 21 | 0 | 0.071 | 2.98 | 0 | 0 |  | Vlastní | Indiv | 0 | 0 |  | Specifikace |  |  |  | POL3_
|  | Dle výkresu D117 : | [24 empty] | VV | 0
|  | Sloupky oplocení : 42 |  | 42 | [22 empty] | VV | 0
42 | 59231501M02 | Sloupek plotový PLT 11/16/290 SKR přírodní, 105/160/2900 | kus | 6 |  | 0 | 967 | 5802 | 0 | 0 | 21 | 0 | 0.083 | 0.5 | 0 | 0 |  | Vlastní | Indiv | 0 | 0 |  | Specifikace |  |  |  | POL3_
|  | Dle výkresu D117 : | [24 empty] | VV | 0
|  | Sloupky oplocení : 6 |  | 6 | [22 empty] | VV | 0
43 | 5923301M03 | Deska plotová PLT 246/5/30 obdelníková, přírodní | kus | 315 |  | 0 | 483 | 152145 | 0 | 0 | 21 | 0 | 0.087 | 27.41 | 0 | 0 |  | Vlastní | Indiv | 0 | 0 |  | Specifikace |  |  |  | POL3_
|  | Dle výkresu D117 : | [24 empty] | VV | 0
|  | Plotové pole - 7 desek : 7*45 |  | 315 | [22 empty] | VV | 0
44 | 593845M001 | Stěna opěrná VHS 150/240/450T 1500x2400x4500, průběžný prvek | kus | 53 |  | 0 | 62668 | 3321404 | 0 | 0 | 21 | 0 | 6.48 | 343.44 | 0 | 0 |  | Vlastní | Indiv | 0 | 0 |  | Specifikace |  |  |  | POL3_
|  | Dle výkres D 114 : 53 |  | 53 | [22 empty] | VV | 0
45 | 593845M002 | Stěna opěrná VHS 150/240/450T 1500x2400x4500, rohový prvek levý kus | kus | 6 |  | 0 | 66280 | 397680 | 0 | 0 | 21 | 0 | 5.76 | 34.56 | 0 | 0 |  | Vlastní | Indiv | 0 | 0 |  | Specifikace |  |  |  | POL3_
|  | Dle výkres D 114 : 6 |  | 6 | [22 empty] | VV | 0
46 | 593845M003 | Stěna opěrná VHS 150/240/450T 1500x2400x4500, rohový prvek pravý kus | kus | 6 |  | 0 | 66280 | 397680 | 0 | 0 | 21 | 0 | 5.76 | 34.56 | 0 | 0 |  | Vlastní | Indiv | 0 | 0 |  | Specifikace |  |  |  | POL3_
|  | Dle výkres D 114 : 6 |  | 6 | [22 empty] | VV | 0
47 | 593845M004 | Stěna opěrná VHS 150/240/450T 1500x2400x4500, rohový prvek středový kus | kus | 3 |  | 0 | 66280 | 198840 | 0 | 0 | 21 | 0 | 5.76 | 17.28 | 0 | 0 |  | Vlastní | Indiv | 0 | 0 |  | Specifikace |  |  |  | POL3_
|  | Dle výkres D 114 : 3 |  | 3 | [22 empty] | VV | 0
Díl: | 5 | Komunikace |  |  |  | 0 |  | 974925.4 |  | 575261.95 |  | 0 |  | 637.95 |  | 0 |  |  |  |  | 183.42 | [5 empty] | DIL
48 | 564851111RT2 | Podklad ze štěrkodrti s rozprostřením a zhutněním frakce 0-32 mm, tloušťka po zhutnění 150 mm | m2 | 293 |  | 0 | 152.05 | 44550.65 | 29.95 | 8775.35 | 21 | 0 | 0.378 | 110.75 | 0 | 0 | 822-1 | RTS 23/ II | RTS 22/ II | 0.026 | 7.62 |  | Práce |  |  |  | POL1_
|  | Dle výkresu D115 : | [24 empty] | VV | 0
|  | Asfaltová plocha S1 : 58 |  | 58 | [22 empty] | VV | 0
|  | Betonová plocha S3 : 235 |  | 235 | [22 empty] | VV | 0
49 | 564851111RT4 | Podklad ze štěrkodrti s rozprostřením a zhutněním frakce 0-63 mm, tloušťka po zhutnění 150 mm | m2 | 293 |  | 0 | 164.05 | 48066.65 | 29.95 | 8775.35 | 21 | 0 | 0.378 | 110.75 | 0 | 0 | 822-1 | RTS 23/ II | RTS 22/ II | 0.026 | 7.62 |  | Práce |  |  |  | POL1_
|  | Dle výkresu D115 : | [24 empty] | VV | 0
|  | Asfaltová plocha S1 : 58 |  | 58 | [22 empty] | VV | 0
|  | Betonová plocha S3 : 235 |  | 235 | [22 empty] | VV | 0
50 | 567122114R00 | Podklad z kameniva zpevněného cementem SC C8/10, tloušťka po zhutnění 150 mm | m2 | 293 |  | 0 | 355.61 | 104193.73 | 38.89 | 11394.77 | 21 | 0 | 0.38314 | 112.26 | 0 | 0 | 822-1 | RTS 23/ II | RTS 22/ II | 0.026 | 7.62 |  | Práce |  |  |  | POL1_
|  | bez dilatačních spár, s rozprostřením a zhutněním, ošetřením povrchu podkladu vodou | [24 empty] | SPI
|  | Dle výkresu D115 : | [24 empty] | VV | 0
|  | Asfaltová plocha S1 : 58 |  | 58 | [22 empty] | VV | 0
|  | Betonová plocha S3 : 235 |  | 235 | [22 empty] | VV | 0
51 | 573111113R00 | Postřik živičný infiltrační s posypem kamenivem v množství 1,5 kg/m2 | m2 | 833 |  | 0 | 55.41 | 46156.53 | 3.79 | 3157.07 | 21 | 0 | 0.00652 | 5.43 | 0 | 0 | 822-1 | RTS 23/ II | RTS 22/ II | 0.004 | 3.33 |  | Práce |  |  |  | POL1_
|  | Dle výkresu D115 : | [24 empty] | VV | 0
|  | Asfaltová plocha S1 : 58 |  | 58 | [22 empty] | VV | 0
|  | Asfaltová plocha S2 : 775 |  | 775 | [22 empty] | VV | 0
52 | 577141212RT2 | Beton asfaltový s rozprostřením a zhutněním v pruhu šířky do 3 m, ACO 8 nebo ACO 11 nebo ACO 16, tloušťky 50 mm, plochy od 201 do 1000 m2 | m2 | 833 |  | 0 | 296.86 | 247284.38 | 199.64 | 166300.12 | 21 | 0 | 0.12715 | 105.92 | 0 | 0 | 822-1 | RTS 23/ II | RTS 22/ II | 0.072 | 59.98 |  | Práce |  |  |  | POL1_
|  | Dle výkresu D115 : | [24 empty] | VV | 0
|  | Asfaltová plocha S1 : 58 |  | 58 | [22 empty] | VV | 0
|  | Asfaltová plocha S2 : 775 |  | 775 | [22 empty] | VV | 0
53 | 599141111R00 | Vyplnění spár mezi silničními panely živičnou zálivkou | m | 176.5 |  | 0 | 126.96 | 22408.44 | 20.54 | 3625.31 | 21 | 0 | 0.0036 | 0.64 | 0 | 0 | 822-1 | RTS 23/ II | RTS 22/ II | 0.046 | 8.12 |  | Práce |  |  |  | POL1_
|  | jakékoliv tloušťky a vyčištění spár | [24 empty] | SPI
|  | Nájezdové obrubníky z venku : 8,0*2 |  | 16 | [22 empty] | VV | 0
|  | Žlaby : 45,0*2+0,3*2 |  | 90.6 | [22 empty] | VV | 0
|  | Betonová plocha/asfaltová plocha : 4,5+21,9+36,0+7,5 |  | 69.9 | [22 empty] | VV | 0
54 | 57718122R01 | Beton asfalt. ACL 22 ložný, š. do 3 m, tl. 10 cm, plochy 201-1000 m2 | m2 | 833 |  | 0 | 554.94 | 462265.02 | 448.06 | 373233.98 | 21 | 0 | 0.23073 | 192.2 | 0 | 0 |  | Vlastní | Indiv | 0.107 | 89.13 |  | Práce |  |  |  | POL1_
|  | Dle výkresu D115 : | [24 empty] | VV | 0
|  | Asfaltová plocha S1 : 58 |  | 58 | [22 empty] | VV | 0
|  | Asfaltová plocha S2 : 775 |  | 775 | [22 empty] | VV | 0
Díl: | 63 | Podlahy a podlahové konstrukce |  |  |  | 0 |  | 748242.91 |  | 193337.34 |  | 0 |  | 162.76 |  | 0 |  |  |  |  | 388.23 | [5 empty] | DIL
55 | 631315811RN3 | Mazanina z betonu prostého tl. přes 120 do 240 mm třídy C 30/37, stupeň vlivu prostředí XF4, pro podlahové konstrukce se speciálními přísadami omezujícími smrštění | m3 | 65.8875 |  | 0 | 4006.2 | 263958.5 | 1013.8 | 66796.75 | 21 | 0 | 2.323 | 153.06 | 0 | 0 | 801-1 | RTS 23/ II | RTS 22/ II | 2.317 | 152.66 |  | Práce |  |  |  | POL1_
|  | (z kameniva) hlazená dřevěným hladítkem | [24 empty] | SPI
|  | Dle výkresu D115 : | [24 empty] | VV | 0
|  | Betonová plocha S3 : 235*0,15*1,05 |  | 37.0125 | [22 empty] | VV | 0
|  | Betonová plocha S4 : 275*0,1*1,05 |  | 28.875 | [22 empty] | VV | 0
56 | 631361921RT8 | Výztuž mazanin z betonů a z lehkých betonů ze svařovaných sítí průměr drátu 8 mm, velikost oka 100/100 mm | t | 4.6861 |  | 0 | 61654.73 | 288922.7 | 7765.27 | 36389.14 | 21 | 0 | 1.0662 | 5 | 0 | 0 | 801-1 | RTS 23/ II | RTS 22/ II | 15.231 | 71.37 |  | Práce |  |  |  | POL1_
|  | včetně distančních prvků | [24 empty] | SPI
|  | Hmotnost KARI sítě 7,99 Kg/m2 : | [24 empty] | VV | 0
|  | Dle výkresu D115 : | [24 empty] | VV | 0
|  | Betonová plocha S3 : 235*7,99/1000 |  | 1.8777 | [22 empty] | VV | 0
|  | Betonová plocha S4 : 275*7,99/1000 |  | 2.1972 | [22 empty] | VV | 0
|  | Ztratné 15% : 4,0749*15/100 |  | 0.61124 | [22 empty] | VV | 0
57 | 631361921RT9 | Výztuž mazanin z betonů a z lehkých betonů ze svařovaných sítí průměr drátu 8 mm, velikost oka 150/150 mm | t | 3.1671 |  | 0 | 61684.73 | 195361.71 | 7765.27 | 24593.39 | 21 | 0 | 1.0662 | 3.38 | 0 | 0 | 801-1 | RTS 23/ II | RTS 22/ II | 15.231 | 48.24 |  | Práce |  |  |  | POL1_
|  | včetně distančních prvků | [24 empty] | SPI
|  | Hmotnost KARI sítě 5,40 Kg/m2 : | [24 empty] | VV | 0
|  | Dle výkresu D115 : | [24 empty] | VV | 0
|  | Betonová plocha S3 : 235*5,40/1000 |  | 1.269 | [22 empty] | VV | 0
|  | Betonová plocha S4 : 275*5,40/1000 |  | 1.485 | [22 empty] | VV | 0
|  | Ztratné 15% : 2,754*15/100 |  | 0.4131 | [22 empty] | VV | 0
58 | 63131916R01 | Příplatek za konečnou úpravu mazanin do tl. 15 cm | m3 | 65.8875 |  | 0 | 0 | 0 | 784 | 51655.8 | 21 | 0 | 0.02 | 1.32 | 0 | 0 |  | Vlastní | RTS 22/ II | 1.35 | 88.95 |  | Práce |  |  |  | POL1_
|  | Dle výkresu D115 : | [24 empty] | VV | 0
|  | Betonová plocha S3 : 235*0,15*1,05 |  | 37.0125 | [22 empty] | VV | 0
|  | Betonová plocha S4 : 275*0,1*1,05 |  | 28.875 | [22 empty] | VV | 0
59 | 63131917R02 | mazaniny do tl. 15 cm | m3 | 65.8875 |  | 0 | 0 | 0 | 211 | 13902.26 | 21 | 0 | 0 | 0 | 0 | 0 |  | Vlastní | RTS 22/ II | 0.41 | 27.01 |  | Práce |  |  |  | POL1_
|  | Dle výkresu D115 : | [24 empty] | VV | 0
|  | Betonová plocha S3 : 235*0,15*1,05 |  | 37.0125 | [22 empty] | VV | 0
|  | Betonová plocha S4 : 275*0,1*1,05 |  | 28.875 | [22 empty] | VV | 0
Díl: | 91 | Doplňující práce na komunikaci |  |  |  | 0 |  | 70331.06 |  | 26710.9 |  | 0 |  | 49.53 |  | 0 |  |  |  |  | 52.99 | [5 empty] | DIL
60 | 914001111R00 | Osazení a montáž svislých dopravních značek sloupek, do betonového základu, | kus | 1 |  | 0 | 394.65 | 394.65 | 381.35 | 381.35 | 21 | 0 | 0.2508 | 0.25 | 0 | 0 | 822-1 | RTS 23/ II | RTS 22/ II | 0.818 | 0.82 |  | Práce |  |  |  | POL1_
|  | 1 |  | 1 | [22 empty] | VV | 0
61 | 917762111R00 | Osazení silničního nebo chodníkového betonového obrubníku ležatého, s boční opěrou z betonu prostého, do lože z betonu prostého C 12/15 | m | 126 |  | 0 | 188.71 | 23777.46 | 170.79 | 21519.54 | 21 | 0 | 0.185 | 23.31 | 0 | 0 | 822-1 | RTS 23/ II | RTS 22/ II | 0.33704 | 42.47 |  | Práce |  |  |  | POL1_
|  | S dodáním hmot pro lože tl. 80-100 mm. | [24 empty] | SPI
|  | Dle výkresu D115 : | [24 empty] | VV | 0
|  | Obrubníky silniční : 103,5 |  | 103.5 | [22 empty] | VV | 0
|  | Nájezdové obrubníky : 22,5 |  | 22.5 | [22 empty] | VV | 0
62 | 918101111R00 | Lože pod obrubníky, krajníky nebo obruby z betonu prostého C 12/15 | m3 | 6.3 |  | 0 | 2572.76 | 16208.39 | 672.24 | 4235.11 | 21 | 0 | 2.525 | 15.91 | 0 | 0 | 822-1 | RTS 23/ II | RTS 22/ II | 1.442 | 9.08 |  | Práce |  |  |  | POL1_
|  | z dlažebních kostek z betonu prostého | [24 empty] | SPI
|  | Dle výkresu D115 : | [24 empty] | VV | 0
|  | Obrubníky silniční : 103,5*0,05 |  | 5.175 | [22 empty] | VV | 0
|  | Nájezdové obrubníky : 22,5*0,05 |  | 1.125 | [22 empty] | VV | 0
63 | 919735112R00 | Řezání stávajících krytů nebo podkladů živičných, hloubky přes 50 do 100 mm | m | 16.8 |  | 0 | 47.08 | 790.94 | 34.22 | 574.9 | 21 | 0 | 0 | 0 | 0 | 0 | 822-1 | RTS 23/ II | RTS 22/ II | 0.037 | 0.62 |  | Práce |  |  |  | POL1_
|  | včetně spotřeby vody | [24 empty] | SPI
|  | Nájezd na skládku, výjezd ze skládky : 8,0*2+0,2*2*2 |  | 16.8 | [22 empty] | VV | 0
64 | 40445023.AR | značka dopravní silniční svislá; zákazová B1-B34; tvar kruh; 700 mm; štít z pozink.plechu s dvoj.ohybem,retroref.folie I.tř.; záruka 7 let | kus | 1 |  | 0 | 1212 | 1212 | 0 | 0 | 21 | 0 | 0.0051 | 0.01 | 0 | 0 | SPCM | RTS 23/ II | RTS 22/ II | 0 | 0 |  | Specifikace |  |  |  | POL3_
|  | 1 |  | 1 | [22 empty] | VV | 0
65 | 404459502R | příslušenství k dopr.značení sloupek Fe 60 pozinkovaný, délka 2500 mm | kus | 1 |  | 0 | 460 | 460 | 0 | 0 | 21 | 0 | 0 | 0 | 0 | 0 | SPCM | RTS 23/ II | RTS 22/ II | 0 | 0 |  | Specifikace |  |  |  | POL3_
|  | 1 |  | 1 | [22 empty] | VV | 0
66 | 404459512R | příslušenství k dopr.značení kotevní patka pr.60, čtyřkotevní bez kotevních šroubů | kus | 1 |  | 0 | 281.5 | 281.5 | 0 | 0 | 21 | 0 | 0 | 0 | 0 | 0 | SPCM | RTS 23/ II | RTS 22/ II | 0 | 0 |  | Specifikace |  |  |  | POL3_
|  | 1 |  | 1 | [22 empty] | VV | 0
67 | 40450205R | příslušenství k dopr.značení plastové víčko na sloupek 60, pro zaslepení sloupku pr. 60 mm | kus | 1 |  | 0 | 20.3 | 20.3 | 0 | 0 | 21 | 0 | 0.0001 | 0 | 0 | 0 | SPCM | RTS 23/ II | RTS 22/ II | 0 | 0 |  | Specifikace |  |  |  | POL3_
|  | 1 |  | 1 | [22 empty] | VV | 0
68 | 40450207R | příslušenství k dopr.značení upínací svorka s "C" profilem na sloupek pr. 60 mm, spoj.mat. Zn, materiál svorky Al | kus | 1 |  | 0 | 59.6 | 59.6 | 0 | 0 | 21 | 0 | 0.0004 | 0 | 0 | 0 | SPCM | RTS 23/ II | RTS 22/ II | 0 | 0 |  | Specifikace |  |  |  | POL3_
|  | 1 |  | 1 | [22 empty] | VV | 0
69 | 59217010R | obrubník silniční materiál beton; l = 1000,0 mm; š = 150,0 mm; h = 250,0 mm; barva přírodní | kus | 108.675 |  | 0 | 209.5 | 22767.41 | 0 | 0 | 21 | 0 | 0.08197 | 8.91 | 0 | 0 | SPCM | RTS 23/ II | RTS 22/ II | 0 | 0 |  | Specifikace |  |  |  | POL3_
|  | Dle výkresu D115 : | [24 empty] | VV | 0
|  | Obrubníky silniční : 103,5 |  | 103.5 | [22 empty] | VV | 0
|  | Ztratné 5% : 103,5*5/100 |  | 5.175 | [22 empty] | VV | 0
70 | 59217476R | obrubník silniční nájezdový; materiál beton; l = 1000,0 mm; š = 150,0 mm; h = 150,0 mm; barva šedá | kus | 23.625 |  | 0 | 184.5 | 4358.81 | 0 | 0 | 21 | 0 | 0.0483 | 1.14 | 0 | 0 | SPCM | RTS 23/ II | RTS 22/ II | 0 | 0 |  | Specifikace |  |  |  | POL3_
|  | Dle výkresu D115 : | [24 empty] | VV | 0
|  | Nájezdové obrubníky : 22,5 |  | 22.5 | [22 empty] | VV | 0
|  | Ztratné 5% : 22,5*5/100 |  | 1.125 | [22 empty] | VV | 0
Díl: | 95 | Dokončovací konstrukce na pozemních stavbách |  |  |  | 0 |  | 8599.12 |  | 8569 |  | 0 |  | 0.12 |  | 0 |  |  |  |  | 14.13 | [5 empty] | DIL
71 | 953981105R00 | Chemické kotvy do betonu, do cihelného zdiva do betonu, hloubky 170 mm, M 20, ampule pro chemickou kotvu | kus | 16 |  | 0 | 315.25 | 5044 | 267.75 | 4284 | 21 | 0 | 0 | 0 | 0 | 0 | 801-4 | RTS 23/ II | Indiv | 0.258 | 4.13 |  | Práce |  |  |  | POL1_
|  | Uchycení opěrných stěn : 16 |  | 16 | [22 empty] | VV | 0
72 | 913 R00 | Hzs - Stavební dělník | h | 10 |  | 0 | 0 | 0 | 428.5 | 4285 | 21 | 0 | 0 | 0 | 0 | 0 | Prav.M | RTS 23/ II | RTS 22/ II | 1 | 10 |  | HZS |  |  |  | POL10_
|  | Osazení závitové tyče pro kotvení stěny : 4 |  | 4 | [22 empty] | VV | 0
|  | Podmazání podožky cementovou maltou : 6 |  | 6 | [22 empty] | VV | 0
73 | 311209M01 | Podložka P10/150-150, včetně povrchové úpravy dle PD | kus | 16 |  | 0 | 153 | 2448 | 0 | 0 | 21 | 0 | 0.00586 | 0.09 | 0 | 0 |  | Vlastní | Indiv | 0 | 0 |  | Specifikace |  |  |  | POL3_
|  | Uchycení opěrných stěn : 16 |  | 16 | [22 empty] | VV | 0
74 | 31179111R | tyč závitová M20; l = 1 000 mm; mat. ocel 4,8 - DIN 975; povrch bez úpravy | m | 8.8 |  | 0 | 120 | 1056 | 0 | 0 | 21 | 0 | 0.00208 | 0.02 | 0 | 0 | SPCM | RTS 23/ II | RTS 22/ II | 0 | 0 |  | Specifikace |  |  |  | POL3_
|  | Uchycení opěrných stěn : 0,55*16 |  | 8.8 | [22 empty] | VV | 0
75 | 58555640R | Malta zdicí obyčejná (G); pojivo: cementové; plnivo: křemičité; zrnitost do 4,0 mm; M 10 N/mm2; mrazuvzdorná; lambda = 1,250 W/(m.K) | kg | 14.4 |  | 0 | 3.55 | 51.12 | 0 | 0 | 21 | 0 | 0.001 | 0.01 | 0 | 0 | SPCM | RTS 23/ II | RTS 21/ II | 0 | 0 |  | Specifikace |  |  |  | POL3_
|  | podlití pod ocelovou konstrukci : 0,3*0,3*16*10 |  | 14.4 | [22 empty] | VV | 0
Díl: | 99 | Staveništní přesun hmot |  |  |  | 0 |  | 0 |  | 327040.06 |  | 0 |  | 0 |  | 0 |  |  |  |  | 186.52 | [5 empty] | DIL
76 | 998222012R00 | Přesun hmot, plochy pro tělovýchovu | t | 1279.8996 |  | 0 | 0 | 0 | 107.5 | 137589.21 | 21 | 0 | 0 | 0 | 0 | 0 | 823-1 | RTS 23/ II | RTS 22/ II | 0.075 | 95.99 |  | Práce |  |  |  | POL1_
|  | Přesun zpevněné plochy : 1279,89963 |  | 1279.8996 | [22 empty] | VV | 0
77 | 998152111R00 | Přesun hmot, zdi a valy samostatné z dílců do 20 m | t | 466.6277 |  | 0 | 0 | 0 | 406 | 189450.85 | 21 | 0 | 0 | 0 | 0 | 0 |  | RTS 23/ II | RTS 22/ II | 0.194 | 90.53 |  | Práce |  |  |  | POL1_
|  | Přesun pro opěrné betonové stěny : 466,6277 |  | 466.6277 | [22 empty] | VV | 0
Díl: | 767 | Konstrukce zámečnické |  |  |  | 0 |  | 1952837.23 |  | 3167433.05 |  | 0 |  | 19.78 |  | 0 |  |  |  |  | 751.19 | [5 empty] | DIL
78 | 767392112R00 | Montáž krytiny střech plechem tvarovaným šroubováním | m2 | 367.5 |  | 0 | 68.61 | 25214.18 | 180.89 | 66477.08 | 21 | 0 | 0.00071 | 0.26 | 0 | 0 | 800-767 | RTS 23/ II | RTS 22/ II | 0.34 | 124.95 |  | Práce |  |  |  | POL1_
|  | Dle výpis OK D1.2.15 : 367,5 |  | 367.5 | [22 empty] | VV | 0
79 | 767916120R00 | Montáž oplocení průběžného z plechu vlnitého nebo profilvého, o hnotnosti 1 m oplocení přes 30 do 50 kg | m2 | 140 |  | 0 | 22.97 | 3215.8 | 242.03 | 33884.2 | 21 | 0 | 0.00082 | 0.11 | 0 | 0 | 800-767 | RTS 23/ II | Indiv | 0.355 | 49.7 |  | Práce |  |  |  | POL1_
|  | Dle výpis OK D1.2.15 : 140,0 |  | 140 | [22 empty] | VV | 0
80 | 76799510R01 | Výroba a montáž kov. atypických konstrukcí | kg | 15021 |  | 0 | 39.25 | 589574.25 | 145.75 | 2189310.75 | 21 | 0 | 0.001 | 15.02 | 0 | 0 |  | Vlastní | Indiv | 0.034 | 510.71 |  | Práce |  |  |  | POL1_
|  | Montáž ocelové nosné konsturkce přístřešku včetně realizace kotvení do betonových opěrných stěn | [24 empty] | POP
|  | Dle výpis OK D1.2.15 : 15021 |  | 15021 | [22 empty] | VV | 0
81 | 767R0001 | Žárové zinkování ocelových konstrukcí | kg | 15021 |  | 0 | 0 | 0 | 32 | 480672 | 21 | 0 | 0 | 0 | 0 | 0 |  | Vlastní | Indiv | 0 | 0 |  | Práce |  |  |  | POL1_
|  | Dle výpis OK D1.2.15 : 15021 |  | 15021 | [22 empty] | VV | 0
82 | 767R001 | D+M Elektrická vjezdová brána specifikace dle výpis zámečnických prvků, prvek Z/1, včetně sloupků | kpl | 2 |  | 0 | 0 | 0 | 185000 | 370000 | 21 | 0 | 0 | 0 | 0 | 0 |  | Vlastní | Indiv | 0 | 0 |  | Práce |  |  |  | POL1_
|  | Z/1 : 2 |  | 2 | [22 empty] | VV | 0
83 | 154843R001 | Profil trapézový TR 40/183 x 0,75 mm, povrchová úprava dle PD | m2 | 423 |  | 0 | 648 | 274104 | 0 | 0 | 21 | 0 | 0.00767 | 3.24 | 0 | 0 |  | Vlastní | Indiv | 0 | 0 |  | Specifikace |  |  |  | POL3_
|  | Dle výpis OK D1.2.15 : 423,0 |  | 423 | [22 empty] | VV | 0
84 | 154845R002 | Profil trapézový TR 35/207 x 0,75 mm, povrchová úprava dle PD | m2 | 161 |  | 0 | 524 | 84364 | 0 | 0 | 21 | 0 | 0.00712 | 1.15 | 0 | 0 |  | Vlastní | Indiv | 0 | 0 |  | Specifikace |  |  |  | POL3_
|  | Dle výpis OK D1.2.15 : 161,0 |  | 161 | [22 empty] | VV | 0
85 | 767M0001 | Dodávka ocelové nosné konstrukce zastřešení skládky dle PD | kg | 15021 |  | 0 | 65 | 976365 | 0 | 0 | 21 | 0 | 0 | 0 | 0 | 0 |  | Vlastní | Indiv | 0 | 0 |  | Specifikace |  |  |  | POL3_
|  | Dle výpis OK D1.2.15 : 15021 |  | 15021 | [22 empty] | VV | 0
86 | 998767101R00 | Přesun hmot pro kovové stavební doplňk. konstrukce v objektech výšky do 6 m | t | 19.7874 |  | 0 | 0 | 0 | 1369 | 27089.02 | 21 | 0 | 0 | 0 | 0 | 0 | 800-767 | RTS 23/ II | RTS 21/ II | 3.327 | 65.83 |  | Přesun hmot |  |  |  | POL7_
|  | 50 m vodorovně | [24 empty] | SPI
Díl: | D96 | Přesuny suti a vybouraných hmot |  |  |  | 0 |  | 0 |  | 984.55 |  | 0 |  | 0 |  | 0 |  |  |  |  | 0.34 | [5 empty] | DIL
87 | 979081111R00 | Odvoz suti a vybouraných hmot na skládku do 1 km | t | 0.704 |  | 0 | 0 | 0 | 256.5 | 180.58 | 21 | 0 | 0 | 0 | 0 | 0 | 801-3 | RTS 23/ II | RTS 22/ II | 0.49 | 0.34 |  | Přesun suti |  |  |  | POL8_
88 | 979081121R00 | Odvoz suti a vybouraných hmot na skládku příplatek za každý další 1 km | t | 14.08 |  | 0 | 0 | 0 | 24.6 | 346.37 | 21 | 0 | 0 | 0 | 0 | 0 | 801-3 | RTS 23/ II | RTS 22/ II | 0 | 0 |  | Přesun suti |  |  |  | POL8_
89 | 979999995R00 | Poplatek za skládku za recyklaci, obalovaného kameniva a asfaltu, kusovost do 1600 cm2, skupina 17 03 02 z Katalogu odpadů | t | 0.704 |  | 0 | 0 | 0 | 650 | 457.6 | 21 | 0 | 0 | 0 | 0 | 0 | 801-3 | RTS 23/ II | RTS 22/ II | 0 | 0 |  | Přesun suti |  |  |  | POL8_
[25 empty] | 15 | 21 | DPH
| Celkem |  |  |  |  | 0 | [18 empty] | 0 | 0 | SUM
END
Note on S6: Jedná se o informaci, zda se jedná o položku, která je do rozpočtu zadána z cenové soustavy RTS, nebo vlastní.
Note on T6: Jedná se o název CÚ, která je zadána u položky rozpočtu

## D.1.4.1. 001 Pol
Položkový soupis prací a dodávek | [26 empty] | #TypZaznamu#
S: | 2022-021 | Úprava skládky CM Rosice včetně oplocení | [24 empty] | STA
O: | D.1.4.1. | Zdravotně technické instalace | [21 empty] | STA |  |  | OBJ
R: | 001 | Zdravotně technické instalace - ležatá kanalizace | [24 empty] | ROZ
P.č. | Číslo položky | Název položky | MJ | Množství | Cena / MJ | Celkem | Dodávka | Dodávka celk. | Montáž | Montáž celk. | DPH | Cena s DPH | Hmotnost / MJ | Hmotnost celk.(t) | Dem. hmotnost / MJ | Dem. hmotnost celk.(t) | Ceník | Cen. soustava / platnost | Cenová úroveň | Nhod / MJ | Nhod celk. | Dodavatel | Typ položky
Díl: | 1 | Zemní práce |  |  |  | 0 |  | 0 |  | 96804.3 |  | 0 |  | 39.1 |  | 7.48 |  |  |  |  | 73.46 | [5 empty] | DIL
1 | 113108310R00 | Odstranění podkladů nebo krytů živičných, v ploše jednotlivě do 50 m2, tloušťka vrstvy 100 mm | m2 | 34 |  | 0 | 0 | 0 | 225.5 | 7667 | 21 | 0 | 0 | 0 | 0.22 | 7.48 | 822-1 | RTS 23/ II | RTS 22/ II | 0.375 | 12.75 |  | Práce |  |  |  | POL1_
|  | Ležatá kanalizace : (18,0+2,0)*0,8 |  | 16 | [22 empty] | VV | 0
|  | Žlaby : 45,0*0,4 |  | 18 | [22 empty] | VV | 0
2 | 132201211R00 | Hloubení rýh šířky přes 60 do 200 cm do 100 m3, v hornině 3, hloubení strojně | m3 | 72.7678 |  | 0 | 0 | 0 | 252 | 18337.5 | 21 | 0 | 0 | 0 | 0 | 0 | 800-1 | RTS 23/ II | RTS 22/ II | 0.2 | 14.55 |  | Práce |  |  |  | POL1_
|  | zapažených i nezapažených, s urovnáním dna do předepsaného profilu a spádu, s případně nutným přehozením výkopku na vzdálenost do 3 m ve výkopišti, s přehozením výkopku na přilehlém terénu na vzdálenost do 5 m od podélné osy rýhy nebo s naložením výkopku na dopravní prostředek. | [24 empty] | SPI |  | zapažených i nezapažených, s urovnáním dna do předepsaného profilu a spádu, s případně nutným přehozením výkopku na vzdálenost do 3 m ve výkopišti, s přehozením výkopku na přilehlém terénu na vzdálenost do 5 m od podélné osy rýhy nebo s naložením výkopku na dopravní prostředek.
|  | Trasa D1-D1´ : 1,59*0,8*37,4 |  | 47.5728 | [22 empty] | VV | 0
|  | Trasa D2-D1´ - pouze po revizní šachtu : 1,463*0,8*20,1 |  | 23.525 | [22 empty] | VV | 0
|  | Rozšíření pro šachtu : 1,67*1,0*1,0 |  | 1.67 | [22 empty] | VV | 0
3 | 132201219R00 | Hloubení rýh šířky přes 60 do 200 cm příplatek za lepivost, v hornině 3, | m3 | 21.3294 |  | 0 | 0 | 0 | 41.6 | 887.3 | 21 | 0 | 0 | 0 | 0 | 0 | 800-1 | RTS 23/ II | RTS 22/ II | 0.084 | 1.79 |  | Práce |  |  |  | POL1_
|  | zapažených i nezapažených, s urovnáním dna do předepsaného profilu a spádu, s případně nutným přehozením výkopku na vzdálenost do 3 m ve výkopišti, s přehozením výkopku na přilehlém terénu na vzdálenost do 5 m od podélné osy rýhy nebo s naložením výkopku na dopravní prostředek. | [24 empty] | SPI |  | zapažených i nezapažených, s urovnáním dna do předepsaného profilu a spádu, s případně nutným přehozením výkopku na vzdálenost do 3 m ve výkopišti, s přehozením výkopku na přilehlém terénu na vzdálenost do 5 m od podélné osy rýhy nebo s naložením výkopku na dopravní prostředek.
|  | Trasa D1-D1´ : 1,59*0,8*37,4*0,3 |  | 14.2718 | [22 empty] | VV | 0
|  | Trasa D2-D1´ - pouze po revizní šachtu : 1,463*0,8*20,1*0,3 |  | 7.0575 | [22 empty] | VV | 0
4 | 162301102R00 | Vodorovné přemístění výkopku z horniny 1 až 4, na vzdálenost přes 500 do 1 000 m | m3 | 29.27 |  | 0 | 0 | 0 | 120 | 3512.4 | 21 | 0 | 0 | 0 | 0 | 0 | 800-1 | RTS 23/ II | RTS 22/ II | 0.011 | 0.32 |  | Práce |  |  |  | POL1_
|  | po suchu, bez naložení výkopku, avšak se složením bez rozhrnutí, zpáteční cesta vozidla. | [24 empty] | SPI
|  | Výkopy : 72,76784 |  | 72.7678 | [22 empty] | VV | 0
|  | Odpočet zásypy : -43,49784 |  | -43.4978 | [22 empty] | VV | 0
5 | 162701109R00 | Vodorovné přemístění výkopku příplatek k ceně za každých dalších i započatých 1 000 m přes 10 000 m z horniny 1 až 4 | m3 | 585.4 |  | 0 | 0 | 0 | 23.5 | 13756.9 | 21 | 0 | 0 | 0 | 0 | 0 | 800-1 | RTS 23/ II | RTS 22/ II | 0 | 0 |  | Práce |  |  |  | POL1_
|  | po suchu, bez naložení výkopku, avšak se složením bez rozhrnutí, zpáteční cesta vozidla. | [24 empty] | SPI
|  | Celková vzdálenost 21 km : 29,27*20 |  | 585.4 | [22 empty] | VV | 0
6 | 167101102R00 | Nakládání, skládání, překládání neulehlého výkopku nakládání výkopku přes 100 m3, z horniny 1 až 4 | m3 | 29.27 |  | 0 | 0 | 0 | 78.5 | 2297.7 | 21 | 0 | 0 | 0 | 0 | 0 | 800-1 | RTS 23/ II | RTS 22/ II | 0.053 | 1.55 |  | Práce |  |  |  | POL1_
|  | 29,27 |  | 29.27 | [22 empty] | VV | 0
7 | 171201201R00 | Uložení sypaniny na dočasnou skládku tak, že na 1 m2 plochy připadá přes 2 m3 výkopku nebo ornice | m3 | 29.27 |  | 0 | 0 | 0 | 18.7 | 547.35 | 21 | 0 | 0 | 0 | 0 | 0 | 800-1 | RTS 23/ II | RTS 22/ II | 0.009 | 0.26 |  | Práce |  |  |  | POL1_
|  | 29,27 |  | 29.27 | [22 empty] | VV | 0
8 | 174201101R00 | Zásyp sypaninou bez zhutnění jam, šachet, rýh nebo kolem objektů v těchto vykopávkách | m3 | 43.4978 |  | 0 | 0 | 0 | 92.3 | 4014.85 | 21 | 0 | 0 | 0 | 0 | 0 | 800-1 | RTS 23/ II | RTS 22/ II | 0.132 | 5.74 |  | Práce |  |  |  | POL1_
|  | z jakékoliv horniny s uložením výkopku po vrstvách, | [24 empty] | SPI
|  | Trasa D1-D1´ : 0,99*0,8*37,4 |  | 29.6208 | [22 empty] | VV | 0
|  | Trasa D2-D1´ - pouze po revizní šachtu : 0,863*0,8*20,1 |  | 13.877 | [22 empty] | VV | 0
9 | 199000002R00 | Poplatky za skládku horniny 1- 4, skupina 17 05 04 z Katalogu odpadů | m3 | 29.27 |  | 0 | 0 | 0 | 490 | 14342.3 | 21 | 0 | 0 | 0 | 0 | 0 | 800-1 | RTS 23/ II | RTS 22/ II | 0 | 0 |  | Práce |  |  |  | POL1_
|  | 29,27 |  | 29.27 | [22 empty] | VV | 0
10 | 17510110R01 | Obsyp potrubí bez prohození sypaniny, s dodáním štěrkopísku frakce 0 - 8 mm | m3 | 23 |  | 0 | 0 | 0 | 1367 | 31441 | 21 | 0 | 1.7 | 39.1 | 0 | 0 |  | Vlastní | RTS 22/ II | 1.587 | 36.5 |  | Práce |  |  |  | POL1_
|  | Obsyp potrubí : (37,4+20,1)*0,8*0,5 |  | 23 | [22 empty] | VV | 0
Díl: | 4 | Vodorovné konstrukce |  |  |  | 0 |  | 0 |  | 6426.2 |  | 0 |  | 8.7 |  | 0 |  |  |  |  | 7.8 | [5 empty] | DIL
11 | 45157211R01 | Lože pod potrubí z kameniva těženého 0 - 8 mm | m3 | 4.6 |  | 0 | 0 | 0 | 1397 | 6426.2 | 21 | 0 | 1.8908 | 8.7 | 0 | 0 |  | Vlastní | RTS 22/ II | 1.695 | 7.8 |  | Práce |  |  |  | POL1_
|  | Lože pod potrubí : (37,4+20,1)*0,8*0,1 |  | 4.6 | [22 empty] | VV | 0
Díl: | 5 | Komunikace |  |  |  | 0 |  | 284679.6 |  | 17584.4 |  | 0 |  | 13.63 |  | 0 |  |  |  |  | 31.99 | [5 empty] | DIL
12 | 597101113RT1 | Montáž odvodňovacího žlabu z polymerbetonu včetně beton. lože C 20/25, zatížení C 250, D 400 kN | m | 45 |  | 0 | 308.48 | 13881.6 | 313.52 | 14108.4 | 21 | 0 | 0.25207 | 11.34 | 0 | 0 | 822-1 | RTS 23/ II | RTS 22/ II | 0.6416 | 28.87 |  | Práce |  |  |  | POL1_
|  | Nový odvodňovací žlab dle výkresu C3 : 45,0 |  | 45 | [22 empty] | VV | 0
13 | 57295211R01 | Vyspravení krytu po překopu asf.betonem tl.do 10 cm | m2 | 16 |  | 0 | 471.75 | 7548 | 217.25 | 3476 | 21 | 0 | 0.10255 | 1.64 | 0 | 0 |  | Vlastní | Indiv | 0.195 | 3.12 |  | Práce |  |  |  | POL1_
|  | (18,0+2,0)*0,8 |  | 16 | [22 empty] | VV | 0
14 | 5922770M01 | Betonový žlab D400 s litinovou mříží d.1000,š.250, v.200 mm | kus | 45 |  | 0 | 5850 | 263250 | 0 | 0 | 21 | 0 | 0.0145 | 0.65 | 0 | 0 |  | Vlastní | Indiv | 0 | 0 |  | Specifikace |  |  |  | POL3_
|  | Lineární odvodňovací žlab s mříží z litiny a únostností 40 tun, vyrobený z betonu třídy C35/45 | [24 empty] | POP
|  | Nový odvodňovací žlab dle výkresu C3 : 45,0 |  | 45 | [22 empty] | VV | 0
Díl: | 8 | Trubní vedení |  |  |  | 0 |  | 54327 |  | 114996 |  | 0 |  | 0 |  | 0 |  |  |  |  | 0 | [5 empty] | DIL
15 | 8R0001 | Montáž šachty Tegra 1000 NG | kpl | 1 |  | 0 | 0 | 0 | 8500 | 8500 | 21 | 0 | 0 | 0 | 0 | 0 |  | Vlastní | Indiv | 0 | 0 |  | Práce |  |  |  | POL1_
16 | 8R0002 | Potrubí dešťové kanalizace PVC-KG DN 160 SN8 (dodávka a montáž) | m | 24 |  | 0 | 0 | 0 | 754 | 18096 | 21 | 0 | 0 | 0 | 0 | 0 |  | Vlastní | Indiv | 0 | 0 |  | Práce |  |  |  | POL1_
17 | 8R0003 | Potrubí dešťové kanalizace PVC KG DN 200 SN8 (dodávka a montáž) | m | 40 |  | 0 | 0 | 0 | 1150 | 46000 | 21 | 0 | 0 | 0 | 0 | 0 |  | Vlastní | Indiv | 0 | 0 |  | Práce |  |  |  | POL1_
18 | 8R0004 | Fólie hnědá (dodávka a montáž) | m | 100 |  | 0 | 0 | 0 | 35 | 3500 | 21 | 0 | 0 | 0 | 0 | 0 |  | Vlastní | Indiv | 0 | 0 |  | Práce |  |  |  | POL1_
19 | 8R0005 | Tlaková zkouška ležaté dešťové kanalizace + proplach do DN 200 | m | 64 |  | 0 | 0 | 0 | 100 | 6400 | 21 | 0 | 0 | 0 | 0 | 0 |  | Vlastní | Indiv | 0 | 0 |  | Práce |  |  |  | POL1_
20 | 8R0006 | Napojení na stávající revizní šachtu | kpl | 1 |  | 0 | 0 | 0 | 10000 | 10000 | 21 | 0 | 0 | 0 | 0 | 0 |  | Vlastní | Indiv | 0 | 0 |  | Práce |  |  |  | POL1_
21 | 8R0007 | Napojení na nápojné místa (D1, D2, D3) | kpl | 3 |  | 0 | 0 | 0 | 7500 | 22500 | 21 | 0 | 0 | 0 | 0 | 0 |  | Vlastní | Indiv | 0 | 0 |  | Práce |  |  |  | POL1_
22 | 8M0001 | Roura šachtová korugnovaná Tegra 1000 NG 1000/1200 SN4 | kus | 1 |  | 0 | 19709 | 19709 | 0 | 0 | 21 | 0 | 0 | 0 | 0 | 0 |  | Vlastní | Indiv | 0 | 0 |  | Specifikace |  |  |  | POL3_
23 | 8M0002 | Dno revizní šachty Tegra 1000 NG PP KG 200 SOUTOČNÉ 45° | kus | 1 |  | 0 | 7485 | 7485 | 0 | 0 | 21 | 0 | 0 | 0 | 0 | 0 |  | Vlastní | Indiv | 0 | 0 |  | Specifikace |  |  |  | POL3_
24 | 8M0003 | Žebřík Tegra 1000 NG l=1,63m | kus | 1 |  | 0 | 6385 | 6385 | 0 | 0 | 21 | 0 | 0 | 0 | 0 | 0 |  | Vlastní | Indiv | 0 | 0 |  | Specifikace |  |  |  | POL3_
25 | 8M0004 | Těsnění k šachtové rouře Tegra 1000 NG | kus | 2 |  | 0 | 970 | 1940 | 0 | 0 | 21 | 0 | 0 | 0 | 0 | 0 |  | Vlastní | Indiv | 0 | 0 |  | Specifikace |  |  |  | POL3_
26 | 8M0005 | Konus přechodový Tegra 1000 NG 1000/600 | kus | 1 |  | 0 | 7854 | 7854 | 0 | 0 | 21 | 0 | 0 | 0 | 0 | 0 |  | Vlastní | Indiv | 0 | 0 |  | Specifikace |  |  |  | POL3_
27 | 8M0006 | Těsnění Tegra 600 PRO TELESKOP A BETONOVÝ PRSTENEC | kus | 1 |  | 0 | 809 | 809 | 0 | 0 | 21 | 0 | 0 | 0 | 0 | 0 |  | Vlastní | Indiv | 0 | 0 |  | Specifikace |  |  |  | POL3_
28 | 8M0007 | Prstenec betonový Tegra 600/1000 NG | kus | 1 |  | 0 | 2690 | 2690 | 0 | 0 | 21 | 0 | 0 | 0 | 0 | 0 |  | Vlastní | Indiv | 0 | 0 |  | Specifikace |  |  |  | POL3_
29 | 8M0008 | Poklop litinový Tegra 600 40T D400 | kus | 1 |  | 0 | 7455 | 7455 | 0 | 0 | 21 | 0 | 0 | 0 | 0 | 0 |  | Vlastní | Indiv | 0 | 0 |  | Specifikace |  |  |  | POL3_
Díl: | 9 | Ostatní konstrukce, bourání |  |  |  | 0 |  | 0 |  | 9700 |  | 0 |  | 0 |  | 0 |  |  |  |  | 0 | [5 empty] | DIL
30 | 9R0001 | Vybourání stávající revizní šachty Š1, včetně zasypání vhodným materiálem, zhutnění zásypového materiálu po 30cm výšky | m3 | 2 |  | 0 | 0 | 0 | 4850 | 9700 | 21 | 0 | 0 | 0 | 0 | 0 |  | Vlastní | Indiv | 0 | 0 |  | Práce |  |  |  | POL1_
|  | Revizní šachta Š1 : 2 |  | 2 | [22 empty] | VV | 0
Díl: | 91 | Doplňující práce na komunikaci |  |  |  | 0 |  | 6158.06 |  | 4475.98 |  | 0 |  | 0 |  | 0 |  |  |  |  | 4.84 | [5 empty] | DIL
31 | 919735112R00 | Řezání stávajících krytů nebo podkladů živičných, hloubky přes 50 do 100 mm | m | 130.8 |  | 0 | 47.08 | 6158.06 | 34.22 | 4475.98 | 21 | 0 | 0 | 0 | 0 | 0 | 822-1 | RTS 23/ II | RTS 22/ II | 0.037 | 4.84 |  | Práce |  |  |  | POL1_
|  | včetně spotřeby vody | [24 empty] | SPI
|  | Ležatá kanalizace : 18,0*2+2,0*2 |  | 40 | [22 empty] | VV | 0
|  | Žlaby : 45,0*2+0,4*2 |  | 90.8 | [22 empty] | VV | 0
Díl: | 99 | Staveništní přesun hmot |  |  |  | 0 |  | 0 |  | 9829.44 |  | 0 |  | 0 |  | 0 |  |  |  |  | 12.99 | [5 empty] | DIL
32 | 998276101R00 | Přesun hmot pro trubní vedení z trub plastových nebo sklolaminátových v otevřeném výkopu | t | 61.434 |  | 0 | 0 | 0 | 160 | 9829.44 | 21 | 0 | 0 | 0 | 0 | 0 | 827-1 | RTS 23/ II | RTS 22/ II | 0.2115 | 12.99 |  | Přesun hmot |  |  |  | POL7_
|  | vodovodu nebo kanalizace ražené nebo hloubené (827 1.1, 827 1.9, 827 2.1, 827 2.9), drobných objektů | [24 empty] | SPI
Díl: | D96 | Přesuny suti a vybouraných hmot |  |  |  | 0 |  | 0 |  | 10460.78 |  | 0 |  | 0 |  | 0 |  |  |  |  | 3.67 | [5 empty] | DIL
33 | 979081111R00 | Odvoz suti a vybouraných hmot na skládku do 1 km | t | 7.48 |  | 0 | 0 | 0 | 256.5 | 1918.62 | 21 | 0 | 0 | 0 | 0 | 0 | 801-3 | RTS 23/ II | RTS 22/ II | 0.49 | 3.67 |  | Přesun suti |  |  |  | POL8_
34 | 979081121R00 | Odvoz suti a vybouraných hmot na skládku příplatek za každý další 1 km | t | 149.6 |  | 0 | 0 | 0 | 24.6 | 3680.16 | 21 | 0 | 0 | 0 | 0 | 0 | 801-3 | RTS 23/ II | RTS 22/ II | 0 | 0 |  | Přesun suti |  |  |  | POL8_
35 | 979999995R00 | Poplatek za skládku za recyklaci, obalovaného kameniva a asfaltu, kusovost do 1600 cm2, skupina 17 03 02 z Katalogu odpadů | t | 7.48 |  | 0 | 0 | 0 | 650 | 4862 | 21 | 0 | 0 | 0 | 0 | 0 | 801-3 | RTS 23/ II | RTS 22/ II | 0 | 0 |  | Přesun suti |  |  |  | POL8_
[25 empty] | 15 | 21 | DPH
| Celkem |  |  |  |  | 0 | [18 empty] | 0 | 0 | SUM
END
Note on S6: Jedná se o informaci, zda se jedná o položku, která je do rozpočtu zadána z cenové soustavy RTS, nebo vlastní.
Note on T6: Jedná se o název CÚ, která je zadána u položky rozpočtu

## D.1.4.2. 001 Pol
Položkový soupis prací a dodávek | [26 empty] | #TypZaznamu#
S: | 2022-021 | Úprava skládky CM Rosice včetně oplocení | [24 empty] | STA
O: | D.1.4.2. | Silnoproudá elektrotechnika | [21 empty] | STA |  |  | OBJ
R: | 001 | Silnoproudá elektrotechnika | [24 empty] | ROZ
P.č. | Číslo položky | Název položky | MJ | Množství | Cena / MJ | Celkem | Dodávka | Dodávka celk. | Montáž | Montáž celk. | DPH | Cena s DPH | Hmotnost / MJ | Hmotnost celk.(t) | Dem. hmotnost / MJ | Dem. hmotnost celk.(t) | Ceník | Cen. soustava / platnost | Cenová úroveň | Nhod / MJ | Nhod celk. | Dodavatel | Typ položky
Díl: | ELE001 | Svítidla materiál pro osvětlení |  |  |  | 0 |  | 356000 |  | 97100 |  | 0 |  | 0 |  | 0 |  |  |  |  | 0 | [5 empty] | DIL
1 | ELE001R001 | Popis svítidla: LED světlomet Square L 270W. Kompletní dodávka včetně montáže a zapojení | ks | 3 |  | 0 | 0 | 0 | 16430 | 49290 | 21 | 0 | 0 | 0 | 0 | 0 |  | Vlastní | Indiv | 0 | 0 |  | Práce |  |  |  | POL1_1
2 | ELE001R002 | Popis svítidla:LED světlomet Square L 280W. Kompletní dodávka včetně montáže a zapojení | ks | 2 |  | 0 | 0 | 0 | 19030 | 38060 | 21 | 0 | 0 | 0 | 0 | 0 |  | Vlastní | Indiv | 0 | 0 |  | Práce |  |  |  | POL1_
3 | ELE001R003 | Sklápěcí stožár, žárově zinkovaný, 127 RLH, 12m, vč. elektrovýzbroje (svorkovnice, jištění),, betonového základu (1x1x1,7m), jistící svorkovnice, zapojení, montáže a dopravy. | ks | 5 |  | 0 | 71200 | 356000 | 0 | 0 | 21 | 0 | 0 | 0 | 0 | 0 |  | Vlastní | Indiv | 0 | 0 |  | Práce |  |  |  | POL1_
4 | ELE001R004 | Výložník pro jeden světlomet, žárově zinkovaný, vč. montáže a dopravy. | ks | 5 |  | 0 | 0 | 0 | 1950 | 9750 | 21 | 0 | 0 | 0 | 0 | 0 |  | Vlastní | Indiv | 0 | 0 |  | Práce |  |  |  | POL1_1
Díl: | ELE002 | Nosný materiál |  |  |  | 0 |  | 17156 |  | 50304.3 |  | 0 |  | 0 |  | 0 |  |  |  |  | 0 | [5 empty] | DIL
5 | ELE002R001 | Kabel sPVC izolací, uložený v zemi, částečně v kabelových chráničkách, kompletní dodávka včetně, montáže a zapojení CYKY J 4x10 | m | 90 |  | 0 | 183 | 16470 | 0 | 0 | 21 | 0 | 0 | 0 | 0 | 0 |  | Vlastní | Indiv | 0 | 0 |  | Práce |  |  |  | POL1_
6 | ELE002R002 | Kabel sPVC izolací, částečně v kabelových chráničkách, roštu, žlabech, kompletní dodávka včetně, montáže a zapojení CYKY J 5x4 | m | 5 |  | 0 | 137.2 | 686 | 0 | 0 | 21 | 0 | 0 | 0 | 0 | 0 |  | Vlastní | Indiv | 0 | 0 |  | Práce |  |  |  | POL1_
7 | ELE002R003 | Kabel sPVC izolací, v kabelových trubkách v zemi, kompletní dodávka včetně montáže a zapojení, CYKY J 5x1,5 Cu | m | 155 |  | 0 | 0 | 0 | 69.7 | 10803.5 | 21 | 0 | 0 | 0 | 0 | 0 |  | Vlastní | Indiv | 0 | 0 |  | Práce |  |  |  | POL1_1
8 | ELE002R004 | Kabel sPVC izolací, volně uložený, kompletní dodávka včetně montáže a zapojení., H07Rn-F 3G2,5 | m | 65 |  | 0 | 0 | 0 | 76.3 | 4959.5 | 21 | 0 | 0 | 0 | 0 | 0 |  | Vlastní | Indiv | 0 | 0 |  | Práce |  |  |  | POL1_
9 | ELE002R005 | Rozbočovací krabice plastová se svorkami, IP67, větší. Kompletní dodávka včetně montáže a zapojení, (ACIDUR) | ks | 3 |  | 0 | 0 | 0 | 739.1 | 2217.3 | 21 | 0 | 0 | 0 | 0 | 0 |  | Vlastní | Indiv | 0 | 0 |  | Práce |  |  |  | POL1_1
10 | ELE002R006 | Plastová trubka ohebná, pro uložení v zemi, d=40/32 mm, rudá, dodávka včetně montáže | m | 120 |  | 0 | 0 | 0 | 84 | 10080 | 21 | 0 | 0 | 0 | 0 | 0 |  | Vlastní | Indiv | 0 | 0 |  | Práce |  |  |  | POL1_1
11 | ELE002R007 | Plastová trubka ohebná, pro uložení v zemi, d=50 mm, rudá, dodávka včetně montáže | m | 120 |  | 0 | 0 | 0 | 89 | 10680 | 21 | 0 | 0 | 0 | 0 | 0 |  | Vlastní | Indiv | 0 | 0 |  | Práce |  |  |  | POL1_
12 | ELE002R008 | Lišta plastová vkládací 60x40, včetně montáže a podružného materiálu | m | 10 |  | 0 | 0 | 0 | 205 | 2050 | 21 | 0 | 0 | 0 | 0 | 0 |  | Vlastní | Indiv | 0 | 0 |  | Práce |  |  |  | POL1_
13 | ELE002R009 | Ukončení kabelů smršťovací koncovkou do 4x16, kompletní dodávka včetně montáže a zapojení | ks | 10 |  | 0 | 0 | 0 | 632.2 | 6322 | 21 | 0 | 0 | 0 | 0 | 0 |  | Vlastní | Indiv | 0 | 0 |  | Práce |  |  |  | POL1_
14 | ELE002R010 | Ukončení kabelů smršťovací koncovkou do 5x4, kompletní dodávka včetně montáže a zapojení | ks | 2 |  | 0 | 0 | 0 | 516 | 1032 | 21 | 0 | 0 | 0 | 0 | 0 |  | Vlastní | Indiv | 0 | 0 |  | Práce |  |  |  | POL1_
15 | ELE002R011 | Ukončení kabelů smršťovací koncovkou do 4x2,5 kompletní dodávka včetně montáže a zapojení | ks | 5 |  | 0 | 0 | 0 | 432 | 2160 | 21 | 0 | 0 | 0 | 0 | 0 |  | Vlastní | Indiv | 0 | 0 |  | Práce |  |  |  | POL1_
Díl: | ELE003 | Zemní práce |  |  |  | 0 |  | 0 |  | 61619 |  | 0 |  | 0 |  | 0 |  |  |  |  | 0 | [5 empty] | DIL
16 | ELE003R001 | Výkop a zához rýhy hl. 80cm š. 50cm, včetně zřízení kabelového lože, fólie, vytýčení. | m | 70 |  | 0 | 0 | 0 | 514 | 35980 | 21 | 0 | 0 | 0 | 0 | 0 |  | Vlastní | Indiv | 0 | 0 |  | Práce |  |  |  | POL1_1
17 | ELE003R002 | Výkop a zához rýhy hl. 100cm š. 50cm, pod komunikací, včetně zřízení kabelového lože, fólie,, vytýčení, uložení betonové chráničky (16m). | m | 20 |  | 0 | 0 | 0 | 845 | 16900 | 21 | 0 | 0 | 0 | 0 | 0 |  | Vlastní | Indiv | 0 | 0 |  | Práce |  |  |  | POL1_
18 | ELE003R003 | Výkop jámy pro stožár do 2m3, strojně, vč. odvozu | m3 | 9 |  | 0 | 0 | 0 | 971 | 8739 | 21 | 0 | 0 | 0 | 0 | 0 |  | Vlastní | Indiv | 0 | 0 |  | Práce |  |  |  | POL1_
Díl: | ELE004 | Uzemnění |  |  |  | 0 |  | 6325 |  | 10260 |  | 0 |  | 0 |  | 0 |  |  |  |  | 0 | [5 empty] | DIL
19 | ELE004R001 | Pásovina FeZn 30x4 mm, uložená v zemi pro uzemnění elektroinstalace, VO, dodávka včetně montáže, FeZn 30x4 | m | 90 |  | 0 | 0 | 0 | 114 | 10260 | 21 | 0 | 0 | 0 | 0 | 0 |  | Vlastní | Indiv | 0 | 0 |  | Práce |  |  |  | POL1_1
20 | ELE004R002 | Drát FeZn s PVC izolací d=10/13 mm pro vývody k zkušebním svorkám, dodávka včetně montáže., FeZn+PVC d=10/13 | m | 15 |  | 0 | 142 | 2130 | 0 | 0 | 21 | 0 | 0 | 0 | 0 | 0 |  | Vlastní | Indiv | 0 | 0 |  | Práce |  |  |  | POL1_
21 | ELE004R003 | Svorka hromosvodová páska/páska, pozinkovaná, dodávka včetně montáže. | ks | 10 |  | 0 | 171 | 1710 | 0 | 0 | 21 | 0 | 0 | 0 | 0 | 0 |  | Vlastní | Indiv | 0 | 0 |  | Práce |  |  |  | POL1_
22 | ELE004R004 | Svorka hromosvodová páska/drát, pozinkovaná, dodávka včetně montáže. | ks | 10 |  | 0 | 173 | 1730 | 0 | 0 | 21 | 0 | 0 | 0 | 0 | 0 |  | Vlastní | Indiv | 0 | 0 |  | Práce |  |  |  | POL1_
23 | ELE004R005 | Svorka hromosvodová připojovací, nerezová, dodávka včetně montáže. | ks | 5 |  | 0 | 151 | 755 | 0 | 0 | 21 | 0 | 0 | 0 | 0 | 0 |  | Vlastní | Indiv | 0 | 0 |  | Práce |  |  |  | POL1_
Díl: | ELE005 | HZS |  |  |  | 0 |  | 64600 |  | 6500 |  | 0 |  | 0 |  | 0 |  |  |  |  | 0 | [5 empty] | DIL
24 | ELE005R001 | Použití mechanizace | hod. | 6 |  | 0 | 900 | 5400 | 0 | 0 | 21 | 0 | 0 | 0 | 0 | 0 |  | Vlastní | Indiv | 0 | 0 |  | Práce |  |  |  | POL1_
25 | ELE005R002 | Práce mimo ceník | hod. | 80 |  | 0 | 500 | 40000 | 0 | 0 | 21 | 0 | 0 | 0 | 0 | 0 |  | Vlastní | Indiv | 0 | 0 |  | Práce |  |  |  | POL1_
26 | ELE005R003 | Geodedické zaměření nových kabelů a chrániček | hod. | 15 |  | 0 | 600 | 9000 | 0 | 0 | 21 | 0 | 0 | 0 | 0 | 0 |  | Vlastní | Indiv | 0 | 0 |  | Práce |  |  |  | POL1_
27 | ELE005R004 | Dokumentace stávajícího stavu, spolupráce s projektantem | hod. | 10 |  | 0 | 0 | 0 | 650 | 6500 | 21 | 0 | 0 | 0 | 0 | 0 |  | Vlastní | Indiv | 0 | 0 |  | Práce |  |  |  | POL1_
28 | ELE005R005 | Spolupráce s revizním technikem, investorem a ostatními profesemi | hod. | 10 |  | 0 | 500 | 5000 | 0 | 0 | 21 | 0 | 0 | 0 | 0 | 0 |  | Vlastní | Indiv | 0 | 0 |  | Práce |  |  |  | POL1_
29 | ELE005R006 | Výchozí revize | hod. | 8 |  | 0 | 650 | 5200 | 0 | 0 | 21 | 0 | 0 | 0 | 0 | 0 |  | Vlastní | Indiv | 0 | 0 |  | Práce |  |  |  | POL1_
Díl: | ELE006 | Dodávka rozvaděčů a ostatních zařízení |  |  |  | 0 |  | 0 |  | 5600 |  | 0 |  | 0 |  | 0 |  |  |  |  | 0 | [5 empty] | DIL
30 | ELE006R001 | RMS - Rozvaděče RMS ( 2x jistič B 10A/3) vč. podr. materiálu a montáže | ks | 1 |  | 0 | 0 | 0 | 5600 | 5600 | 21 | 0 | 0 | 0 | 0 | 0 |  | Vlastní | Indiv | 0 | 0 |  | Práce |  |  |  | POL1_1
[25 empty] | 15 | 21 | DPH
| Celkem |  |  |  |  | 0 | [18 empty] | 0 | 0 | SUM
END
Note on S6: Jedná se o informaci, zda se jedná o položku, která je do rozpočtu zadána z cenové soustavy RTS, nebo vlastní.
Note on T6: Jedná se o název CÚ, která je zadána u položky rozpočtu