## 3_SO 000_Ostatní
ASPE10 | [9 empty] | 3
|  |  |  | Soupis prací objektu | [5 empty] | 3
S | Stavba: | 170010 |  | II/425 STAROVIČKY - RAKVICE - BŘECLAV, SO 103, 3. část |  |  | Ostatní |  | 0,00 | 2
O | Objekt: | 3 |  | Silnice II/425 k.ú. Rakvice |  |  |  |  | 15,00 | 2
O1 | Objekt: | SO 000 |  | Ostatní a vedlejší náklady |  |  |  |  | 21,00 | 2
O2 | Rozpočet: | Ostatní |  | náklady
Typ | Poř. číslo | Kód položky | Varianta | Název položky | MJ | Množství | Jednotková cena
[7 empty] | Jednotková | Celkem
0 | 1 | 2 | 3 | 4 | 5 | 6 | 9 | 10
SD |  | 0 |  | Všeobecné konstrukce a práce
P | 2 | 02944 |  | OSTAT POŽADAVKY - DOKUMENTACE SKUTEČ PROVEDENÍ V DIGIT FORMĚ | KPL | 1 | 0 |  |  | 2
PP |  |  |  | Dokumentace skutečného provedení stavby (dále jen DSPS) - popsáno v obchodních podmínkách
VV
TS |  |  |  | zahrnuje veškeré náklady spojené s objednatelem požadovanými pracemi
P | 3 | 029113 |  | OSTATNÍ POŽADAVKY - GEODETICKÉ ZAMĚŘENÍ - CELKY | KPL | 1 | 0 |  |  | 2
PP |  |  |  | Geodetické zaměření stavby - popsáno v obchodních podmínkách
VV
TS |  |  |  | zahrnuje veškeré náklady spojené s objednatelem požadovanými pracemi
P | 5 | 02946 |  | OSTAT POŽADAVKY - FOTODOKUMENTACE | KPL | 1 | 0 |  |  | 2
PP |  |  |  | Fotodokumentace provádění stavby - popsáno v obchodních podmínkách
VV
TS |  |  |  | položka zahrnuje: - fotodokumentaci zadavatelem požadovaného děje a konstrukcí v požadovaných časových intervalech - zadavatelem specifikované výstupy (fotografie v papírovém a digitálním formátu) v požadovaném počtu

## 3_SO 000_Vedlejší
ASPE10 | [9 empty] | 3
|  |  |  | Soupis prací objektu | [5 empty] | 3
S | Stavba: | 170010 |  | II/425 STAROVIČKY - RAKVICE - BŘECLAV, SO 103, 3. část |  |  | Vedlejší |  | 0,00 | 2
O | Objekt: | 3 |  | Silnice II/425 k.ú. Rakvice |  |  |  |  | 15,00 | 2
O1 | Objekt: | SO 000 |  | Ostatní a vedlejší náklady |  |  |  |  | 21,00 | 2
O2 | Rozpočet: | Vedlejší |  | náklady
Typ | Poř. číslo | Kód položky | Varianta | Název položky | MJ | Množství | Jednotková cena
[7 empty] | Jednotková | Celkem
0 | 1 | 2 | 3 | 4 | 5 | 6 | 9 | 10
SD |  | 0 |  | Všeobecné konstrukce a práce
P | 1 | 00001 | R | Vytyčení veškerých inženýrských sítí v prostoru staveniště - popsáno v obchodních podmínkách a v projektové dokumentaci | KPL | 1 | 0 |  |  | 2
PP
VV
TS
P | 2 | 00002 | R | Vytyčení obvodu prostoru staveniště - popsáno v projektové dokumentaci | KPL | 1 | 0 |  |  | 2
PP
VV
TS
P | 3 | 00003 | R | Zřízení a odstranění zařízení staveniště - popsáno v obchodních podmínkách | KPL | 1 | 0 |  |  | 2
PP
VV
TS
P | 4 | 00004 | R | Zajištění povolení k uzavírkám - popsáno v obchodních podmínkách, v zákoně č. 13/1997 Sb., a vyhlášce č. 104/1997 | KPL | 1 | 0 |  |  | 2
PP
VV
TS
P | 5 | 00005 | R | Zajištění stanovení, umístění, údržbu, přemístění a odstranění dočasného dopravního značení - popsáno v projektové dokumentaci | KPL | 1 | 0 |  |  | 2
PP
VV
TS
P | 8 | 00008 | R | Zajištění přístupů a příjezdů k sousedním nemovitostem - popsáno v obchodních podmínkách, v zákoně č. 13/1997 Sb., a vyhlášce č. 104/1997 | KPL | 1 | 0 |  |  | 2
PP
VV
TS
P | 14 | 00014 | R | Zajištění provedení a výstupů veškerých zkoušek a revizí - popsáno v obchodních podmínkách, technických podmínkách a normách ČSN | KPL | 1 | 0 |  |  | 2
PP
VV
TS
P | 15 | 00015 | R | Bezpečnostní opatření - popsáno v projektové dokumentaci | KPL | 1 | 0 |  |  | 2
PP
VV
TS
P | 18 | 00018 | R | Návrh technologického postupu prací - popsáno v obchodních podmínkách | KPL | 1 | 0 |  |  | 2
PP
VV
TS

## 3_SO 103.1
ASPE10 | [9 empty] | 3
|  |  |  | Soupis prací objektu | [5 empty] | 3
S | Stavba: | 170010 |  | II/425 STAROVIČKY - RAKVICE - BŘECLAV, SO 103, 3. část |  |  | SO 103.1 |  | 0,00 | 2
O | Objekt: | 3 |  | Silnice II/425 k.ú. Rakvice |  |  |  |  | 15,00 | 2
O1 | Rozpočet: | SO 103.1 |  | DIO - k.ú. Rakvice |  |  |  |  | 21,00 | 2
Typ | Poř. číslo | Kód položky | Varianta | Název položky | MJ | Množství | Jednotková cena
[7 empty] | Jednotková | Celkem
0 | 1 | 2 | 3 | 4 | 5 | 6 | 9 | 10
SD |  | 0 |  | Všeobecné konstrukce a práce
P | 1 | 02710 |  | POMOC PRÁCE ZŘÍZ NEBO ZAJIŠŤ OBJÍŽĎKY A PŘÍSTUP CESTY | KPL | 1 | 0 |  |  | 2
PP |  |  |  | Přechodná úprava dopravního značení a objízdných tras včetně údržby a úprav během stavebních prací v souladu s TP66-II. vydání "Zásady pro označování pracovních míst na PK" a s platnými předpisy pro navrhování DZ na PK vč. vyhlášky čís. 294/2015 Sb. Stávající DZ svislé se pro potřeby PDZ zachovají a dle potřeby zakryjí, upraví nebo doplní. Přechodné SDZ (značky, směrové desky, závory, semaforová souprava, světla) se umístí na nosičích a podkladních deskách včetně nutných přesunů dle jednotlivých fází (etap) výstavby, dodávky, montáže, demontáže. Vše v režii zhotovitele. Návrh, projednání a stanovení přechodné úpravy provozu. Předpokládaná doba provádění stavby 60 dní; počet PDZ 86ks. Úprava provozu dle PD.
VV |  |  |  | 1=1,000 [A]
TS |  |  |  | zahrnuje veškeré náklady spojené s objednatelem požadovanými zařízeními

## 3_SO 103b I
ASPE10 | [9 empty] | 3
|  |  |  | Soupis prací objektu | [5 empty] | 3
S | Stavba: | 170010 |  | II/425 STAROVIČKY - RAKVICE - BŘECLAV, SO 103, 3. část |  |  | SO 103b I |  | 0,00 | 2
O | Objekt: | 3 |  | Silnice II/425 k.ú. Rakvice |  |  |  |  | 15,00 | 2
O1 | Rozpočet: | SO 103b I |  | Úsek silnice v k.ú. Rakvice st. 0.000 až 1.365 |  |  |  |  | 21,00 | 2
Typ | Poř. číslo | Kód položky | Varianta | Název položky | MJ | Množství | Jednotková cena
[7 empty] | Jednotková | Celkem
0 | 1 | 2 | 3 | 4 | 5 | 6 | 9 | 10
SD |  | 0 |  | Všeobecné konstrukce a práce
P | 1 | 014102 |  | POPLATKY ZA SKLÁDKU | T | 2985.09 | 0 |  |  | 2
PP |  |  |  | převod m3 na t - 2t/m3 - odpadní zemina (čištění krajnic, výkopy, čištění příkopů, sejmutí drnu) převod m3 na t - 1.9t/m3 - kamenivo
VV |  |  |  | dle položky 113328 - podklad z kameniva 3,8*1.9=7,220 [A] dle položky 56362 - čištění nánosu na sjezdech 3,8*2=7,600 [B] dle položky 12922 a 12924 - čištění nánosu na krajnici, celkem 23cm 1924,5*0,23*2=885,270 [C] dle položky 12932 - čištění příkopů 2085*0,5*2=2 085,000 [D] Celkem: A+B+C+D=2 985,090 [E]
TS |  |  |  | zahrnuje veškeré poplatky provozovateli skládky související s uložením odpadu na skládce.
P | 2 | 014122 |  | POPLATKY ZA SKLÁDKU TYP S-OO (OSTATNÍ ODPAD) | T | 0.3 | 0 |  |  | 2
PP |  |  |  | beton, žulová kostka, betonové základy dopravních značek
VV |  |  |  | dopravní značení odstranění 6ks betonových základů, 50kg/ks 6*0,05=0,300 [A]
TS |  |  |  | zahrnuje veškeré poplatky provozovateli skládky související s uložením odpadu na skládce.
SD |  | 1 |  | Zemní práce
P | 3 | 11130 |  | SEJMUTÍ DRNU | M2 | 657.5 | 0 |  |  | 2
PP |  |  |  | tl.150mm, celková plocha odečtena z ACAD v místě nezpevněné krajnice na š. min 0,75m, mimo most SO 201 - délka úpravy=1315m odvozná vzdálenost na meziskládku v režii zhotovitele - zpětné využití na stavbě
VV |  |  |  | 2630-(1315*0,75*2)=657,500 [A]
TS |  |  |  | včetně vodorovné dopravy a uložení na meziskládku
P | 4 | 113328 |  | ODSTRAN PODKL ZPEVNĚNÝCH PLOCH Z KAMENIVA NESTMEL, ODVOZ DO 20KM | M3 | 3.8 | 0 |  |  | 2
PP |  |  |  | plocha brána z ACAD odstranění nánosu na stávajících nezpevněných sjezdech v tl. 100mm, bude položen asf. recyklát sjezdy z asf. recyklátu- km 0.007
VV |  |  |  | sjezd 38*0.1=3,800 [A]
TS |  |  |  | Položka zahrnuje veškerou manipulaci s vybouranou sutí a s vybouranými hmotami vč. uložení na skládku. Nezahrnuje poplatek za skládku, který se vykazuje v položce 0141** (s výjimkou malého množství bouraného materiálu, kde je možné poplatek zahrnout do jednotkové ceny bourání – tento fakt musí být uveden v doplňujícím textu k položce).
P | 5 | 11372 | a | FRÉZOVÁNÍ ZPEVNĚNÝCH PLOCH ASFALTOVÝCH | M3 | 1196.26 | 0 |  |  | 2
PP |  |  |  | frézovaný materiál bude likvidován a odvezen v režii zhotovitele výměra dle ACAD prům. tl. frézování na hl. trase 130mm, bude provedeno do lanka frézování na účelových komunikacích a odstavné ploše 110mm
VV |  |  |  | obnova krytu, celková plocha mimo most SO 201 11130*0,13=1 446,900 [A] účelové komunikace 31*0,11=3,410 [B] potřeba asf. recyklátu na nezpevněnou krajnici a sjezdy -254,05=- 254,050 [C] Celkem: A+B+C=1 196,260 [D]
TS |  |  |  | Položka zahrnuje veškerou manipulaci s vybouranou sutí a s vybouranými hmotami.
P | 6 | 11372 | b | FRÉZOVÁNÍ ZPEVNĚNÝCH PLOCH ASFALTOVÝCH | M3 | 254.05 | 0 |  |  | 2
PP |  |  |  | odvozná vzdálenost v režii zhotovitele na meziskládku a zpětné použití, materiál pro nezp. krajnici a sjezdy, mimo most SO 201
VV |  |  |  | potřeba asf. recyklátu na nezpevněnou krajnici a sjezdy 3,8+250,25=254,050 [A]
TS |  |  |  | Položka zahrnuje veškerou manipulaci s vybouranou sutí a s vybouranými hmotami vč. uložení na meziskládku
P | 7 | 12573 |  | VYKOPÁVKY ZE ZEMNÍKŮ A SKLÁDEK TŘ. I | M3 | 98.625 | 0 |  |  | 2
PP |  |  |  | dovoz z meziskládky dovozná vzdálenost v režii zhotovitele
VV |  |  |  | dle položky 11130 - 657,5*0.15=98,625 [A]
TS |  |  |  | položka zahrnuje: - vodorovná a svislá doprava, přemístění, přeložení, manipulace s výkopkem - kompletní provedení vykopávky nezapažené i zapažené - ošetření výkopiště po celou dobu práce v něm vč. klimatických opatření - ztížení vykopávek v blízkosti podzemního vedení, konstrukcí a objektů vč. jejich dočasného zajištění - ztížení pod vodou, v okolí výbušnin, ve stísněných prostorech a pod. - příplatek za lepivost - těžení po vrstvách, pásech a po jiných nutných částech (figurách) - čerpání vody vč. čerpacích jímek, potrubí a pohotovostní čerpací soupravy (viz ustanovení k pol. 1151,2) - potřebné snížení hladiny podzemní vody - těžení a rozpojování jednotlivých balvanů - vytahování a nošení výkopku - ruční vykopávky, odstranění kořenů a napadávek - pažení, vzepření a rozepření vč. přepažování (vyjma štětových stěn) - úpravu, ochranu a očištění dna, základové spáry, stěn a svahů - udržování výkopiště a jeho ochrana proti vodě - odvedení nebo obvedení vody v okolí výkopiště a ve výkopišti - třídění výkopku - veškeré pomocné konstrukce umožňující provedení vykopávky (příjezdy, sjezdy, nájezdy, lešení, podpěr. konstr., přemostění, zpevněné plochy, zakrytí a pod.) položka nezahrnuje: - práce spojené s otvírkou zemníku
P | 8 | 12922 |  | ČIŠTĚNÍ KRAJNIC OD NÁNOSU TL. DO 100MM | M2 | 1924.5 | 0 |  |  | 2
PP |  |  |  | čištění nánosu na krajnici, plocha odečtena z ACAD. - tl. 10cm, před frézováním, mimo most SO 201 odvozná vzdálenost v režii zhotovitele
VV |  |  |  | 1283*0,75*2=1 924,500 [A]
TS |  |  |  | Součástí položky je vodorovná a svislá doprava, přemístění, přeložení, manipulace s materiálem a uložení na skládku. Nezahrnuje poplatek za skládku, který se vykazuje v položce 0141** (s výjimkou malého množství materiálu, kde je možné poplatek zahrnout do jednotkové ceny položky – tento fakt musí být uveden v doplňujícím textu k položce)
P | 9 | 12924 |  | ČIŠTĚNÍ KRAJNIC OD NÁNOSU TL. DO 200MM | M2 | 1924.5 | 0 |  |  | 2
PP |  |  |  | čištění nánosu na krajnici, plocha odečtena z ACAD. - tl. 13cm - po odfrézování, mimo most SO 201 odvozná vzdálenost v režii zhotovitele
VV |  |  |  | 1283*0,75*2=1 924,500 [A]
TS |  |  |  | Součástí položky je vodorovná a svislá doprava, přemístění, přeložení, manipulace s materiálem a uložení na skládku. Nezahrnuje poplatek za skládku, který se vykazuje v položce 0141** (s výjimkou malého množství materiálu, kde je možné poplatek zahrnout do jednotkové ceny položky – tento fakt musí být uveden v doplňujícím textu k položce)
P | 10 | 12932 |  | ČIŠTĚNÍ PŘÍKOPŮ OD NÁNOSU DO 0,5M3/M | M | 2085 | 0 |  |  | 2
PP |  |  |  | odvozná vzdálenost v režii zhotovitele, uvažováno 0,5m3/m Km – 0.000-0.780 vlevo, vpravo, dl. 2x780m Km – 0.840-1.365 vlevo, dl. 525m
VV |  |  |  | 2*780=1 560,000 [A] 525=525,000 [B] Celkem: A+B=2 085,000 [C]
TS |  |  |  | Součástí položky je vodorovná a svislá doprava, přemístění, přeložení, manipulace s materiálem a uložení na skládku. Nezahrnuje poplatek za skládku, který se vykazuje v položce 0141** (s výjimkou malého množství materiálu, kde je možné poplatek zahrnout do jednotkové ceny položky – tento fakt musí být uveden v doplňujícím textu k položce)
P | 11 | 18222 | R | ROZPROSTŘENÍ ORNICE VE SVAHU V TL DO 0,15M | M2 | 657.5 | 0 |  |  | 2
PP |  |  |  | nezpevněná krajnice na š. min. 0.75m-za svodidlem, ohumusování nezpevněné krajnice v tl. 15cm
VV |  |  |  | nezpevněná krajnice - ohumusování 657,5=657,500 [A]
TS |  |  |  | položka zahrnuje: nutné přemístění ornice z dočasných skládek vzdálených do 50m rozprostření ornice v předepsané tloušťce ve svahu přes 1:5
P | 12 | 18241 |  | ZALOŽENÍ TRÁVNÍKU RUČNÍM VÝSEVEM | M2 | 657.5 | 0 |  |  | 2
PP |  |  |  | viz položka 12110 - sejmutí ornice nezpevněná krajnice na š. 0,75m
VV |  |  |  | 657,5=657,500 [A]
TS |  |  |  | Zahrnuje dodání předepsané travní směsi, její výsev na ornici, zalévání, první pokosení, to vše bez ohledu na sklon terénu
SD |  | 5 |  | Komunikace
P | 13 | 56362 |  | VOZOVKOVÉ VRSTVY Z RECYKLOVANÉHO MATERIÁLU TL DO 100MM | M2 | 38 | 0 |  |  | 2
PP |  |  |  | zpevnění sjezdu vrstvou hutněného asf. recyklátu, stávající nezpevněné sjezdy sjezdy z asf. recyklátu-km 0.007 včetně dovozu z meziskládky 38*0.1=3,8m3
VV |  |  |  | 38=38,000 [A]
TS |  |  |  | - dodání recyklátu v požadované kvalitě - očištění podkladu - uložení recyklátu dle předepsaného technologického předpisu, zhutnění vrstvy v předepsané tloušťce - zřízení vrstvy bez rozlišení šířky, pokládání vrstvy po etapách, včetně pracovních spar a spojů - úpravu napojení, ukončení - nezahrnuje postřiky, nátěry
P | 14 | 56963 |  | ZPEVNĚNÍ KRAJNIC Z RECYKLOVANÉHO MATERIÁLU TL DO 150MM | M2 | 1925 | 0 |  |  | 2
PP |  |  |  | zpevnění krajnic z asf. recyklátu tl. 130mm, mimo mosty SO 201 včetně dovozu z meziskládky 1925*0.13=250,25m3
VV |  |  |  | 1925=1 925,000 [A]
TS |  |  |  | - dodání recyklátu v požadované kvalitě - očištění podkladu - uložení recyklátu dle předepsaného technologického předpisu, zhutnění vrstvy v předepsané tloušťce - zřízení vrstvy bez rozlišení šířky, pokládání vrstvy po etapách, včetně pracovních spar a spojů - úpravu napojení, ukončení - nezahrnuje postřiky, nátěry
P | 15 | 572214 |  | SPOJOVACÍ POSTŘIK Z MODIFIK EMULZE DO 0,5KG/M2 | M2 | 10364 | 0 |  |  | 2
PP |  |  |  | před pokládkou ACO 0,3kg/m2
VV |  |  |  | obnova krytu, celková plocha mimo most SO 201 (1283*8)+100=10 364,000 [A]
TS |  |  |  | - dodání všech předepsaných materiálů pro postřiky v předepsaném množství - provedení dle předepsaného technologického předpisu - zřízení vrstvy bez rozlišení šířky, pokládání vrstvy po etapách - úpravu napojení, ukončení
P | 16 | 572224 |  | SPOJOVACÍ POSTŘIK Z MODIFIK EMULZE DO 1,0KG/M2 | M2 | 10492.3 | 0 |  |  | 2
PP |  |  |  | před pokládkou ACL0,6kg/m2 včetně rozšíření
VV |  |  |  | obnova krytu, celková plocha mimo most SO 201 + rozšíření vrstev (1283*8)+(1283*2*0,05)+100=10 492,300 [A]
TS |  |  |  | - dodání všech předepsaných materiálů pro postřiky v předepsaném množství - provedení dle předepsaného technologického předpisu - zřízení vrstvy bez rozlišení šířky, pokládání vrstvy po etapách - úpravu napojení, ukončení
P | 17 | 574B34 |  | ASFALTOVÝ BETON PRO OBRUSNÉ VRSTVY MODIFIK ACO 11+, 11S TL. 40MM | M2 | 10364 | 0 |  |  | 2
PP |  |  |  | plocha odečtena z ACAD ACO 11+ tl. 40mm
VV |  |  |  | obnova krytu, celková plocha mimo most SO 201 (1283*8)+100=10 364,000 [A]
TS |  |  |  | - dodání směsi v požadované kvalitě - očištění podkladu - uložení směsi dle předepsaného technologického předpisu, zhutnění vrstvy v předepsané tloušťce - zřízení vrstvy bez rozlišení šířky, pokládání vrstvy po etapách, včetně pracovních spar a spojů - úpravu napojení, ukončení podél obrubníků, dilatačních zařízení, odvodňovacích proužků, odvodňovačů, vpustí, šachet a pod. - nezahrnuje postřiky, nátěry - nezahrnuje těsnění podél obrubníků, dilatačních zařízení, odvodňovacích proužků, odvodňovačů, vpustí, šachet a pod.
P | 18 | 574D66 |  | ASFALTOVÝ BETON PRO LOŽNÍ VRSTVY MODIFIK ACL 16+, 16S TL. 70MM | M2 | 10492.3 | 0 |  |  | 2
PP |  |  |  | včetně rozšíření vrstvy ACL 16+ tl. 70mm
VV |  |  |  | obnova krytu, celková plocha mimo most SO 201 + rozšíření vrstev (1283*8)+(1283*2*0,05)+100=10 492,300 [A]
TS |  |  |  | - dodání směsi v požadované kvalitě - očištění podkladu - uložení směsi dle předepsaného technologického předpisu, zhutnění vrstvy v předepsané tloušťce - zřízení vrstvy bez rozlišení šířky, pokládání vrstvy po etapách, včetně pracovních spar a spojů - úpravu napojení, ukončení podél obrubníků, dilatačních zařízení, odvodňovacích proužků, odvodňovačů, vpustí, šachet a pod. - nezahrnuje postřiky, nátěry - nezahrnuje těsnění podél obrubníků, dilatačních zařízení, odvodňovacích proužků, odvodňovačů, vpustí, šachet a pod.
P | 19 | 57775 |  | REPROFILACE ASF VRSTVY RECYKLACÍ ZA HORKA REMIX TL 60MM | M2 | 10800.22 | 0 |  |  | 2
PP |  |  |  | recyklace stávající horní podkladní vrstvy za horka na místě technologií REMIX zpracováním na ložní recyklovanou vrstvu ACL 16 R tl. 60 mm podle TP 209 s přidáním doplňkové směsi v množství 50 kg/m2 podle průkazních zkoušek (tloušťka vrstvy 40 + 20 mm); včetně dodání veškerého materiálu rozšíření vrstvy 17cm
VV |  |  |  | obnova krytu, celková plocha mimo most SO 201 + rozšíření vrstev - (1283*8)+(1283*2*0,17)+100=10 800,220 [A]
TS |  |  |  | - dodání materiálů předepsaných pro recyklaci za horka - provedení recyklace dle předepsaného technologického předpisu, zhutnění vrstvy v předepsané tloušťce - zřízení vrstvy bez rozlišení šířky, pokládání vrstvy po etapách - úpravu napojení, ukončení - nezahrnuje postřiky, nátěry
P | 20 | 58920 | R | VÝPLŇ SPAR MODIFIKOVANÝM ASFALTEM | M | 1380.75 | 0 |  |  | 2
PP |  |  |  | včetně prořezání
VV |  |  |  | střední dělící sprára 1315=1 315,000 [A] příčné spáry-pracovní spáry 1315/200*10=65,750 [B] Celkem: A+B=1 380,750 [C]
TS |  |  |  | položka zahrnuje: - dodávku předepsaného materiálu - vyčištění a výplň spar tímto materiálem
SD |  | 9 |  | Ostatní konstrukce a práce
P | 21 | 9113A1 |  | SVODIDLO OCEL SILNIČ JEDNOSTR, ÚROVEŇ ZADRŽ N1, N2 - DODÁVKA A MONTÁŽ | M | 2149 | 0 |  |  | 2
PP |  |  |  | osazení silničního svodidla se stupněm zadržení N2, včetně dlouhých výškových náběhů dl. 8m
VV |  |  |  | km 0.226-0.764 - 538=538,000 [A] km 0.226-0.742 - 516=516,000 [B] km 0.814-1.346 - 532=532,000 [C] km 0.802-1.365 - 563=563,000 [D] Celkem: A+B+C+D=2 149,000 [E]
TS |  |  |  | položka zahrnuje: - kompletní dodávku všech dílů ocelového svodidla s předepsanou povrchovou úpravou včetně spojovacích prvků - montáž a osazení svodidla, osazení sloupků zaberaněním nebo osazením do betonových bloků (včetně betonových bloků a nutných zemních prací - ukončení zapuštěním do betonových bloků (včetně betonového bloku a nutných zemních prací) nebo koncovkou - přechod na jiný typ svodidla nebo přes mostní závěr - ochranu proti bludným proudům a vývody pro jejich měření nezahrnuje odrazky nebo retroreflexní fólie
P | 22 | 9113A3 |  | SVODIDLO OCEL SILNIČ JEDNOSTR, ÚROVEŇ ZADRŽ N1, N2 - DEMONTÁŽ S PŘESUNEM | M | 2149 | 0 |  |  | 2
PP |  |  |  | odstranění stávajícího svodidla odpad bude likvidován a odvezen v režii zhotovitele
VV
TS |  |  |  | položka zahrnuje: - demontáž a odstranění zařízení - jeho odvoz na předepsané místo
P | 23 | 91228 |  | SMĚROVÉ SLOUPKY Z PLAST HMOT VČETNĚ ODRAZNÉHO PÁSKU | KUS | 8 | 0 |  |  | 2
PP |  |  |  | směrové sloupky bílé s ocelovým kotvícím trnem, po 50m v přímé dle ČSN 73 6101
VV |  |  |  | 8=8,000 [A]
TS |  |  |  | položka zahrnuje: - dodání a osazení sloupku včetně nutných zemních prací - vnitrostaveništní a mimostaveništní doprava - odrazky plastové nebo z retroreflexní fólie
P | 24 | 91228 | a | SMĚROVÉ SLOUPKY Z PLAST HMOT VČETNĚ ODRAZNÉHO PÁSKU | KUS | 2 | 0 |  |  | 2
PP |  |  |  | směrové sloupky červené u ÚK Z11g - zabetonování do betonové patky
VV |  |  |  | 2=2,000 [A]
TS |  |  |  | položka zahrnuje: - dodání a osazení sloupku včetně nutných zemních prací - vnitrostaveništní a mimostaveništní doprava - odrazky plastové nebo z retroreflexní fólie
P | 25 | 912283 |  | SMĚROVÉ SLOUPKY Z PLAST HMOT - DEMONTÁŽ A ODVOZ | KUS | 8 | 0 |  |  | 2
PP |  |  |  | odstranění stávajících směrových sloupků, odvozná vzdálenost a likvidace v režii zhotovitele
VV |  |  |  | 8=8,000 [A]
TS |  |  |  | položka zahrnuje demontáž stávajícího sloupku, jeho odvoz do skladu nebo na skládku
P | 26 | 91238 |  | SMĚROVÉ SLOUPKY Z PLAST HMOT - NÁSTAVCE NA SVODIDLA VČETNĚ ODRAZNÉHO PÁSKU | KUS | 52 | 0 |  |  | 2
PP |  |  |  | 2149/50 - nástavce po 50m dle ČSN 73 6101
VV |  |  |  | 52=52,000 [A]
TS |  |  |  | položka zahrnuje: - dodání a osazení sloupku včetně nutných zemních prací - vnitrostaveništní a mimostaveništní doprava - odrazky plastové nebo z retroreflexní fólie
P | 27 | 91267 |  | ODRAZKY NA SVODIDLA | KUS | 52 | 0 |  |  | 2
PP |  |  |  | 2149/50 - nástavce po 50m dle ČSN 73 6101
VV |  |  |  | 52=52,000 [A]
TS |  |  |  | - kompletní dodávka se všemi pomocnými a doplňujícími pracemi a součástmi
P | 28 | 914141 |  | DOPRAV ZNAČ ZÁKL VEL OCEL FÓLIE TŘ 3 - DODÁVKA A MONT | KUS | 7 | 0 |  |  | 2
PP |  |  |  | SDZ základní velikosti v reflexním pozinkovaném provedení s fólií 3M se 7letou životností s dvojitým ohybem na okraji. značky budou osazeny na nových sloupcích kotvených do betonových patek. osazení DZ, vč. sloupků a betonových základů, -km 0,040 vlevo 1x IS3a, 2x IS3b -km 0,070 vlevo 1xP1-pravá nová -km 0,100 vlevo B20a nová -km 0,750 vpravo 1xev.č. mostu -km 0,820 vlevo 1xev.č. mostu
VV |  |  |  | 7=7,000 [A]
TS |  |  |  | položka zahrnuje: - dodávku a montáž značek v požadovaném provedení
P | 29 | 914143 |  | DOPRAV ZNAČ ZÁKL VEL OCEL FÓLIE TŘ 3 - DEMONTÁŽ | KUS | 6 | 0 |  |  | 2
PP |  |  |  | demontáž stávajících značek, vč. sloupků a patek sloupky - odvoz a likvidace v režii zhotovitele vč. skládkovného patky -poplatek za skládku viz položka 014122
VV |  |  |  | 6=6,000 [A]
TS |  |  |  | Položka zahrnuje odstranění, demontáž a odklizení materiálu s odvozem na předepsané místo
P | 30 | 915221 |  | VODOR DOPRAV ZNAČ PLASTEM STRUKTURÁLNÍ NEHLUČNÉ - DOD A POKLÁDKA | M2 | 164.375 | 0 |  |  | 2
PP |  |  |  | střední dělící čáry V1a (0.125), V2a 3/1.5/0.125, V2b 3/6/0.125
VV |  |  |  | strukturální studený plast bez zvučícího efektu střední dělící čáraV1a, V2a, V2b 1315*0,125=164,375 [A]
TS |  |  |  | položka zahrnuje: - dodání a pokládku nátěrového materiálu (měří se pouze natíraná plocha) - předznačení a reflexní úpravu
P | 31 | 915231 |  | VODOR DOPRAV ZNAČ PLASTEM PROFIL ZVUČÍCÍ - DOD A POKLÁDKA | M2 | 657.5 | 0 |  |  | 2
PP |  |  |  | zvučící strukturální studený plast V4 - vodící čára
VV |  |  |  | silnice II/425 - 1315*2*0.25=657,500 [A]
TS |  |  |  | položka zahrnuje: - dodání a pokládku nátěrového materiálu (měří se pouze natíraná plocha) - předznačení a reflexní úpravu
P | 32 | 93808 |  | OČIŠTĚNÍ VOZOVEK ZAMETENÍM | M2 | 10392.3 | 0 |  |  | 2
PP
VV |  |  |  | obnova krytu, celková plocha mimo most SO 201 + rozšíření vrstev (1283*8)+(1283*2*0,05)=10 392,300 [A]
TS |  |  |  | položka zahrnuje očištění předepsaným způsobem včetně odklizení vzniklého odpadu