## Soupis prací
Výkaz výměr s orientačními cenami
Stavba: Oprava mostních závěrů GHH
II/150 u Mladkova mosty 150-059, 060, 061
Pol.č. | Popis položky | Jednotky | Množství | Jedn.cena | Cena celkem
|  |  |  | (Kč/jed.) | (Kč)
1 | Demontáž závěru GHH (vč. příp. odvrtání šroubů) | m | 1 | 4632 | 4632
2 | Revize lůžka závěru (vyrovnání a navaření) | m | 1 | 660 | 660
3 | Oprava případně dodání nových distančních lišt (50 %) | m | 1 | 1464 | 1464
4 | Dodání nového pryžového profilu | m | 1 | 2820 | 2820
5 | Dodání nových šroubů včetně Cu podložek | ks | 10 | 300 | 3000
6 | Nová PKO včetně přípravy podkladu | m2 | 1.2 | 2832 | 3398.4
7 | Odstranění voz.vrstev 1,0m od osy závěru | m3 | 0.4 | 2808 | 1123.2
8 | Revize kotev lůžka závěru | ks | 10 | 180 | 1800
9 | Odstranění pásovin vně závěru | m | 2 | 552 | 1104
10 | Odstranění degradovaného betonu | m3 | 0.3 | 8160 | 2448
11 | Výměna matek lůžka závěru (30 %) | ks | 3 | 384 | 1152
12 | Betonáž závěru betonem C30/37 XF4 | m3 | 0.3 | 13500 | 4050
13 | Izolace závěru | m | 2 | 2340 | 4680
14 | Montáž závěru GHH | m | 1 | 1740 | 1740
15 | Doplnění vozovkových vrstev | m3 | 0.4 | 12000 | 4800
16 | Odvoz a likvidace odpadních materiálů | t | 1.5 | 1440 | 2160
| Cena opravy 1 m běžného závěru GHH |  |  |  | 41031.6
| Most ev. č. 150-059 | m | 13 | 41031.6 | 533410.8
| Most ev. č. 150-060 | m | 14.5 | 41031.6 | 594958.2
| Most ev. č. 150-061 | m | 17.8 | 41031.6 | 730362.48
| Základní cena dodávky celkem |  |  |  | 1858731.48
| DPH 21 % |  |  |  | 390333.61
| Celková cena dodávky vč. DPH 21 % |  |  |  | 2249065.09