## List1
Propočet včetně montáže a zapojení, ceny uvedeny bez DPH |  |  |  | 09/2012
STAVEBNÍ ÚPRAVY OŘECHOVSKÁ 35 BRNO DSP
NÁZEV | POČET | MJ | JC | CELKEM
ROZVÁDĚČE S PŘEPĚŤOVÝMI OCHRANAMI VČETNĚ MONTÁŽE A ZAPOJENÍ
ÚPRAVA ROZVADĚČE RP1 | 1 | ks | 0 | 0
VÝMĚNA HLAVNÍHO JISTIČE B/3-32A ZA HODNOTU B/3-40A, DOPLNĚNÍ JISTIČE B/3-32A PRO ODVOD DO ROZVADĚČE RP2
RP2-OCELOPLECHOVÝ ROZVADĚČ | 1 | ks | 0 | 0
IP40/20, ZAPUŠTĚNNÝ, (600x1500x200), jističe a chrániče s nadproudovou ochranou pro napájení světelných obvodů, jističe a chrániče pro zásuvkové obvody, impulzní relé, jističe pro ovládací obvody, jističe pro vzt, rezervy
MEZISOUČET |  |  |  | 0
SPÍNAČE VČETNĚ MONTÁŽE A ZAPOJENÍ
SPÍNAČ JEDNOPÓLOVÝ 250V 10A IP20 kompletní, řazení 1, zapuštěnný | 1 | ks | 0 | 0
SPÍNAČ SÉRIOVÝ 250V 10A IP20 kompletní, řazení 5, zapuštěnný | 8 | ks | 0 | 0
POHYBOVÉ ČIDLO IR - DETEKČNÍ ÚHEL 180°, IP44 | 5 | ks | 0 | 0
POHYBOVÉ ČIDLO IR - DETEKČNÍ ÚHEL 360°, IP44 | 1 | ks | 0 | 0
TLAČÍTKO S ORIENTAČNÍ DOUTNAVKOU 250V 10A IP20 kompletní, řazení 1/0, zapuštěné | 17 | ks | 0 | 0
SPÍNAČ ŽALUZIOVÝ 250V 10A IP20 kompletní, bílý nebo šedý, zapuštěný, ABB Tango | 1 | ks | 0 | 0
POŽÁRNÍ TLAČÍTKO ČERVENÉ POD SKLÍČKEM | 1 | ks | 0 | 0
MEZISOUČET |  |  |  | 0
ZÁSUVKY VČETNĚ MONTÁŽE A ZAPOJENÍ
ZÁSUVKA JEDNONÁSOBNÁ 250V, 16A IP20 kompletní, zapuštěná, bílá | 11 | ks | 0 | 0
ZÁSUVKA DVOJNÁSOBNÁ 250V, 16A IP20 kompletní, zapuštěná, bílá | 41 | ks | 0 | 0
ZÁSUVKA DVOJNÁSOBNÁ 250V, 16A IP20 kompletní, zapuštěná, šedá | 16 | ks | 0 | 0
ZÁSUVKA DVOJNÁSOBNÁ S PŘEPĚTÍM "T3" 250V, 16A IP20 kompletní, zapuštěná, šedá | 16 | ks | 0 | 0
ZÁSUVKA JEDNONÁSOBNÁ S PŘEPĚTÍM "T3" 250V, 16A IP44 kompletní, na povrch, šedá | 1 | ks | 0 | 0
MEZISOUČET |  |  |  | 0
SVÍTIDLA VČETNĚ ZDROJŮ, STARTÉRŮ, MONTÁŽE A ZAPOJENÍ
A" | 8 | ks | 0 | 0
BEGHELLI 30-053/418/CBL
B" | 23 | ks | 0 | 0
BEGHELLI 30-023/236/BJ
C" | 9 | ks | 0 | 0
BEGHELLI 30-033/418/CJ
D" | 3 | ks | 0 | 0
BEGHELLI 33-494/242/C
E" | 4 | ks | 0 | 0
BEGHELLI 33-494/218/C
N" | 9 | ks | 0 | 0
BEGHELLI LOGICA LF 11W SE 1hod. 12103
MEZISOUČET |  |  |  | 0
INSTALAČNÍ MATERIÁL, PŘÍSTROJE, ZAŘÍZENÍ, VČETNĚ MONTÁŽE A ZAPOJENÍ
KRABICE POD OMÍTKU
KRABICE ODBOČNÁ S VÍČKEM S BEZŠROUBOVÝMI SVORKAMI KU 68-1902 | 6 | ks | 0 | 0
KRABICE PŘÍSTROJOVÁ KP 68/2 | 111 | ks | 0 | 0
KRABICE ODBOČNÁ S VÍČKEM S BEZŠROUBOVÝMI SVORKAMI KO 97/5 | 2 | ks | 0 | 0
KRABICE SE SVORKOVNICÍ PRO POSPOJOVÁNÍ | 2 | ks | 0 | 0
TRUBKY
TRUBKA PVC ø36mm | 15 | m | 0 | 0
TRUBKA PVC ø23mm | 30 | m | 0 | 0
TRUBKA PVC ø16mm | 45 | m | 0 | 0
ZATAHOVACÍ VODIČ | 90 | m | 0 | 0
ŽLABY
ŽLAB 62/50 VČETNĚ VÍKA, KONZOL A MONTÁŽNÍCH DÍLŮ | 65 | m | 0 | 0
ŽLAB 125/50 VČETNĚ VÍKA, KONZOL A MONTÁŽNÍCH DÍLŮ | 25 | m | 0 | 0
LIŠTA LV 18/13 | 25 | m | 0 | 0
OSTATNÍ MATERIÁL
NOSNÝ MATERIÁL DO 5kg | 10 | ks | 0 | 0
MEZISOUČET |  |  |  | 0
SLABOPROUDÉ ROZVODY
ZÁSUVKA DVOJNÁSOBNÁ RJ 45 | 16 | ks | 0 | 0
TRUBKA PVC ø36mm | 20 | m | 0 | 0
TRUBKA PVC ø16mm | 60 | m | 0 | 0
ŽLAB 62/50 VČETNĚ VÍKA, KONZOL A MONTÁŽNÍCH DÍLŮ | 20 | m | 0 | 0
KABEL UTP Cat. 5e | 1070 | m | 0 | 0
MEZISOUČET |  |  |  | 0
KABELY VČETNĚ MONTÁŽE A ZAPOJENÍ
KABEL CYKY 5Cx6mm | 30 | m | 0 | 0
KABEL CYKY 3Cx2,5mm | 1105 | m | 0 | 0
KABEL CYKY 5Cx1,5mm | 75 | m | 0 | 0
KABEL CYKY 3Cx1,5mm | 615 | m | 0 | 0
KABEL CYKY 3Ax1,5mm | 60 | m | 0 | 0
KABEL CYKY 3Dx1,5mm | 340 | m | 0 | 0
KABEL CYKY 2Ax1,5mm | 15 | m | 0 | 0
Drát CYY 4mm | 30 | m | 0 | 0
Drát CYY 6mm | 40 | m | 0 | 0
Drát CYY 16mm | 50 | m | 0 | 0
MEZISOUČET |  |  |  | 0
OSTATNÍ
KABELOVÝ VÝVOD PRO TECHNOLOGIE, UKONČENÍ A ZAPOJENÍ | 5 | ks | 0 | 0
POMOCNÝ INSTALAČNÍ MATERIÁL | 15 | ks | 0 | 0
KOORDINACE PROFESÍ BĚHEM STAVBY | 24 | hod | 0 | 0
DEMONTÁŽ | 16 | hod | 0 | 0
NEPŘEDVÍDATELNÉ ÚPRAVY | 8 | hod | 0 | 0
REVIZE | 12 | hod | 0 | 0
MEZISOUČET |  |  |  | 0
INSTALACE KOTELNA
RK - ROZVADĚČ KOTELNY | 1 | ks | 0 | 0
IP43/20, ZAPUŠTĚNNÝ, (600x900x200), jističe a chrániče s nadproudovou ochranou pro napájení světelných obvodů, jističe a chrániče pro zásuvkové obvody, jističe pro ovládací obvody, jističe pro vzt, regulátory dodávka UT, kontrolky, přepínače, rezervy
RPS - ROZVÁDĚČ PORUCHOVÝCH STAVŮ | 1 | ks | 0 | 0
IP65/20, PLASTOVÁ, MODULOVÁ, NA POVRCH, 72MODULŮ, hlavní vypínač, vypínač + napěťová spoušť, přepěťová ochrana stupně "T2", jističe a chrániče pro světelné a zásuvkové obvody,jistič pro RK, modul AVS a detektor plynu, detekce zaplavení, detekce přetopení
ELEKTROINSTALACE KOTELNY KOMPLETNÍ | 1 | kpl | 0 | 0
KOORDINACE PROFESÍ BĚHEM STAVBY | 6 | hod | 0 | 0
DEMONTÁŽ | 8 | hod | 0 | 0
NEPŘEDVÍDATELNÉ ÚPRAVY | 8 | hod | 0 | 0
REVIZE | 8 | hod | 0 | 0
MEZISOUČET |  |  |  | 0
CELKEM ELEKTROINSTALACE |  |  |  | 0