## Specifikace výbavy vozidla
Příloha č. 2 Výzvy k podání nabídek
Specifikace výbavy vozidla
Kupujícím požadované parametry vozidla |  | Prodávajícím nabízené parametry vozidla
Technická specifikace:
osobní vozidlo - elektromobil
Nové nebo předváděcí - rok výroby ne dříve než 2022
Stav tachometru max. 5 000 km
Míst k sezení min. 4
Počet dveří 5 | 1x dveře u řidiče a 1x
Motor typ/palivo - elektro
Výkon min. 48 kW
Typ baterie: Lithiová technologie
Kapacita baterie min. od 25 kWh | Kapacita baterie
Záruka na baterii: min 36 měsíců
Záruka na vozidlo: min 24 měsíců
Dojezd kombinovaný: min 100 km
Nabíjeni: AC nebo DC
Emise CO2 (g/km)
Rozměry vozidla:
Délka vozidla: max. 3900 mm
Šířka vozidla: max. 1900 mm
Výbava vozidla:
Nabíjecí kabel pro wallbox
Rychlonabíjení DC (30kW)
Palubní počítač
Elektricky ovládaná okna
Ovládací klíč - 2 ks
Zadní parkovací senzory
Další požadavky
Doba dodání do 6 měsíců od podpisu smlouvy