## SO 000Ostatní
EstiCon |  |  |  | Firma: | [6 empty] | 2
Soupis prací objektu
S | Stavba: | L-23-112-000 |  | III/4994 Veselí nad Moravou, Kozojídky průtahy, 2. stavba |  |  | Ostatní | 0 |  | 0 | 2
O | Objekt: | SO 000 |  | Ostatní a vedlejší náklady | [5 empty] | 0.15 | 2
O1 | Rozpočet: | Ostatní |  | náklady | [5 empty] | 0.21
Typ | Poř. číslo | Kód položky | Varianta | Název Položky | MJ | Množství | Cena |  | Cenová soustava
[7 empty] | Jednotková | Celkem
0 | 1 | 2 | 3 | 4 | 5 | 6 | 7 | 8 | 9
SD |  | 0 |  | Všeobecné konstrukce a práce |  |  |  | 0
P | 3 | 029113 |  | OSTATNÍ POŽADAVKY - GEODETICKÉ ZAMĚŘENÍ - CELKY | KPL | 1 | 0 | 0 |  | 0 | 3
PP |  |  |  | Geodetické zaměření stavby - popsáno v obchodních podmínkách
TS |  |  |  | zahrnuje veškeré náklady spojené s objednatelem požadovanými pracemi
P | 5 | 02946 |  | OSTAT POŽADAVKY - FOTODOKUMENTACE | KPL | 1 | 0 | 0 |  | 0 | 3
PP |  |  |  | Fotodokumentace provádění stavby - popsáno v obchodních podmínkách
TS |  |  |  | položka zahrnuje: - fotodokumentaci zadavatelem požadovaného děje a konstrukcí v požadovaných časových intervalech - zadavatelem specifikované výstupy (fotografie v papírovém a digitálním formátu) v požadovaném počtu

## SO 000Vedlejší
EstiCon |  |  |  | Firma: | [6 empty] | 2
Soupis prací objektu
S | Stavba: | L-23-112-000 |  | III/4994 Veselí nad Moravou, Kozojídky průtahy, 2. stavba |  |  | Vedlejší | 0 |  | 0 | 2
O | Objekt: | SO 000 |  | Ostatní a vedlejší náklady | [5 empty] | 0.15 | 2
O1 | Rozpočet: | Vedlejší |  | náklady | [5 empty] | 0.21
Typ | Poř. číslo | Kód položky | Varianta | Název Položky | MJ | Množství | Cena |  | Cenová soustava
[7 empty] | Jednotková | Celkem
0 | 1 | 2 | 3 | 4 | 5 | 6 | 7 | 8 | 9
SD |  | 0 |  | Všeobecné konstrukce a práce |  |  |  | 0
P | 1 | 00001 | R | Vytyčení veškerých inženýrských sítí v prostoru staveniště - popsáno v obchodních podmínkách a v projektové dokumentaci | KPL | 1 | 0 | 0 |  | 0 | 3
PP
TS
P | 2 | 00002 | R | Vytyčení obvodu prostoru staveniště - popsáno v projektové dokumentaci | KPL | 1 | 0 | 0 |  | 0 | 3
PP
TS
P | 3 | 00003 | R | Zřízení a odstranění zařízení staveniště - popsáno v obchodních podmínkách | KPL | 1 | 0 | 0 |  | 0 | 3
PP
TS
P | 4 | 00004 | R | Zajištění povolení k uzavírkám - popsáno v obchodních podmínkách, v zákoně č. 13/1997 Sb., a vyhlášce č. 104/1997 | KPL | 1 | 0 | 0 |  | 0 | 3
PP
TS
P | 5 | 00005 | R | Zajištění stanovení, umístění, údržbu, přemístění a odstranění dočasného dopravního značení - popsáno v projektové dokumentaci | KPL | 1 | 0 | 0 |  | 0 | 3
PP
TS
P | 8 | 00008 | R | Zajištění přístupů a příjezdů k sousedním nemovitostem - popsáno v obchodních podmínkách, v zákoně č. 13/1997 Sb., a vyhlášce č. 104/1997 | KPL | 1 | 0 | 0 |  | 0 | 3
PP
TS
P | 14 | 00014 | R | Zajištění provedení a výstupů veškerých zkoušek a revizí - popsáno v obchodních podmínkách, technických podmínkách a normách ČSN | KPL | 1 | 0 | 0 |  | 0 | 3
PP
TS
P | 15 | 00015 | R | Bezpečnostní opatření - popsáno v projektové dokumentaci | KPL | 1 | 0 | 0 |  | 0 | 3
PP
TS
P | 18 | 00018 | R | Návrh technologického postupu prací - popsáno v obchodních podmínkách | KPL | 1 | 0 | 0 |  | 0 | 3
PP
TS

## SO 101SO 101.1
EstiCon |  |  |  | Firma: | [6 empty] | 2
Soupis prací objektu
S | Stavba: | L-23-112-000 |  | III/4994 Veselí nad Moravou, Kozojídky průtahy, 2. stavba |  |  | SO 101.1 | 0 |  | 0 | 2
O | Objekt: | SO 101 |  | Rekonstrukce silnice III/4994 | [5 empty] | 0.15 | 2
O1 | Rozpočet: | SO 101.1 |  | Silnice III/4994 | [5 empty] | 0.21
Typ | Poř. číslo | Kód položky | Varianta | Název Položky | MJ | Množství | Cena |  | Cenová soustava
[7 empty] | Jednotková | Celkem
0 | 1 | 2 | 3 | 4 | 5 | 6 | 7 | 8 | 9
SD |  | 0 |  | Všeobecné konstrukce a práce |  |  |  | 0
P | 1 | 014102 | 1 | POPLATKY ZA SKLÁDKU | T | 427.04 | 0 | 0 |  | 0 | 3
PP |  |  |  | VYTĚŽENÉ ZEMINY A HORNINY
VV |  |  |  | `123738.A` 99,74*2,0 = 199,48 [A] `123738.B` 46,88*2,0 = 93,76 [B] `12924` 0,2*117*2,0 = 46,80 [D] `12932` 0,5*87*2,0 = 87,00 [E] Celkem: A+B+D+E = 427,04 [F]
TS |  |  |  | zahrnuje veškeré poplatky provozovateli skládky související s uložením odpadu na skládce.
P | 2 | 014102 | 2 | POPLATKY ZA SKLÁDKU | T | 167.79 | 0 | 0 |  | 0 | 3
PP |  |  |  | Hutněné asf. vrstvy, penetrační makadamy
VV |  |  |  | `113338` 5,39*2,2PM = 11,86 [A] `113138` 4,5*2,4 ASF = 10,80 [B] `113728` 60,47*2,4ASF+PM = 145,13 [D] Celkem: A+B+D = 167,79 [E]
TS |  |  |  | zahrnuje veškeré poplatky provozovateli skládky související s uložením odpadu na skládce.
P | 3 | 014102 | 3 | POPLATKY ZA SKLÁDKU | T | 678.01 | 0 | 0 |  | 0 | 3
PP |  |  |  | beton z demolic
VV |  |  |  | `113524` 304*0,15*0,25*2,3 = 26,22 [E] `113524` 179*0,15*0,15*2,3 = 9,26 [F] `113348` 5,39*2,3SC = 12,40 [G] `113738` 193,5*2,3 SC = 445,05 [K] `966158.A` 55,43*2,3 = 127,49 [H] `966158.B` 25,04*2,3 = 57,59 [I] Celkem: E+F+G+K+H+I = 678,01 [L]
TS |  |  |  | zahrnuje veškeré poplatky provozovateli skládky související s uložením odpadu na skládce.
P | 4 | 014102 | 4 | POPLATKY ZA SKLÁDKU | T | 39.25 | 0 | 0 |  | 0 | 3
PP |  |  |  | kamenná suť
VV |  |  |  | `113328` 20,66*1,9 = 39,25 [A]
TS |  |  |  | zahrnuje veškeré poplatky provozovateli skládky související s uložením odpadu na skládce.
P | 5 | 02720 |  | POMOC PRÁCE ZŘÍZ NEBO ZAJIŠŤ REGULACI A OCHRANU DOPRAVY | KPL | 1 | 0 | 0 |  | 0 | 3
PP |  |  |  | Přechodná úprava dopravního značení a objízdných tras včetně údržby a úprav během stavebních prací v souladu s TP66-II vydání "Zásady pro označování pracovních míst na PK a s platnými předpisy pro navrhování DZ na PK vč. vyhláčky č.294/2015 Sb. Stávající DZ svislé se pro potřeby PDZ zachovají a podle potřeby zakryjí, upraví nebo doplní. Přechodné SDZ (značky, směrové desky, závory, semaforová souprava, světla) se umístí na nosiších a podkladních deskách včetně nutných přesunů dle jednotlivých fází (etap) výstavby, dodávky, montáže, demontáže. Vše v režii zhotovitele.
VV |  |  |  | 1 = 1,00 [A]
TS |  |  |  | zahrnuje veškeré náklady spojené s objednatelem požadovanými zařízeními
SD |  | 1 |  | Zemní práce |  |  |  | 0
P | 6 | 113138 |  | ODSTRANĚNÍ KRYTU ZPEVNĚNÝCH PLOCH S ASFALT POJIVEM, ODVOZ DO 20KM | M3 | 4.5 | 0 | 0 |  | 0 | 3
PP
VV |  |  |  | "Odstranění zbývajících možných asfaltů po provedení celoplošného frézování tl. 50 mm (předpoklad lokálně dalších 5 cm)" "pro osazení měněných obrub a vpustí" "pro osazení nové obruby přiléhající k asf. komunikace bez žul. dvojřádku" 80*0,5*0,05 = 2,00 [F] "délka * šířka * tl." "pro osazení nové obruby přiléhající k asf. komunikace se žul. dvojřádkem" 90*0,25*0,05 = 1,13 [G] "délka * šířka * tl." "pro výměnu vpustí" 27,3*0,05 = 1,37 [I] "27,3 m2 plocha asfaltů jenž bude dotčena výměnou UV, v situaci v legendě vedeno jako `ASFALT - VÝMĚNA KONSTRUKCE`" Celkem: F+G+I = 4,49 [J]
TS |  |  |  | Položka zahrnuje veškerou manipulaci s vybouranou sutí a s vybouranými hmotami vč. uložení na skládku. Nezahrnuje poplatek za skládku, který se vykazuje v položce 0141** (s výjimkou malého množství bouraného materiálu, kde je možné poplatek zahrnout do jednotkové ceny bourání – tento fakt musí být uveden v doplňujícím textu k položce).
P | 7 | 11313B |  | ODSTRANĚNÍ KRYTU ZPEVNĚNÝCH PLOCH S ASFALTOVÝM POJIVEM - DOPRAVA | tkm | 75.6 | 0 | 0 |  | 0 | 3
PP |  |  |  | Navýšení odvozné vzdálenosti.
VV |  |  |  | 4,5*2,4*7 = 75,60 [A] "m3 * obj.hm. * km"
TS |  |  |  | Položka zahrnuje samostatnou dopravu suti a vybouraných hmot. Množství se určí jako součin hmotnosti [t] a požadované vzdálenosti [km].
P | 8 | 113328 |  | ODSTRAN PODKL ZPEVNĚNÝCH PLOCH Z KAMENIVA NESTMEL, ODVOZ DO 20KM | M3 | 20.66 | 0 | 0 |  | 0 | 3
PP
VV |  |  |  | "Odstranění podkladů z ŠD pro osazení měněných obrub a vpustí" "pro osazení nové obruby přiléhající k asf. komunikace bez žul. dvojřádku" 80*0,5*0,2 = 8,00 [F] "délka * šíř. * tl" "pro osazení nové obruby přiléhající k asf. komunikace se žul. dvojřádkem" 90*0,25*0,15 = 3,38 [G] "délka * šíř. * tl" "pro výměnu vpust" 27,3*0,34 = 9,28 [H] "plocha dle ACAD * tl" "27,3 m2 plocha asfaltů jenž bude dotčena výměnou UV, v situaci v legendě vedeno jako `ASFALT - VÝMĚNA KONSTRUKCE`" Celkem: F+G+H = 20,66 [I]
TS |  |  |  | Položka zahrnuje veškerou manipulaci s vybouranou sutí a s vybouranými hmotami vč. uložení na skládku. Nezahrnuje poplatek za skládku, který se vykazuje v položce 0141** (s výjimkou malého množství bouraného materiálu, kde je možné poplatek zahrnout do jednotkové ceny bourání – tento fakt musí být uveden v doplňujícím textu k položce).
P | 9 | 11332B |  | ODSTRANĚNÍ PODKLADŮ ZPEVNĚNÝCH PLOCH Z KAMENIVA NESTMELENÉHO - DOPRAVA | tkm | 274.78 | 0 | 0 |  | 0 | 3
PP |  |  |  | Navýšení odvozné vzdálenosti.
VV |  |  |  | 20,66*1,9*7 = 274,78 [A] "m3 * obj.hm. * km"
TS |  |  |  | Položka zahrnuje samostatnou dopravu suti a vybouraných hmot. Množství se určí jako součin hmotnosti [t] a požadované vzdálenosti [km].
P | 10 | 113338 |  | ODSTRAN PODKL ZPEVNĚNÝCH PLOCH S ASFALT POJIVEM, ODVOZ DO 20KM | M3 | 5.39 | 0 | 0 |  | 0 | 3
PP
VV |  |  |  | "odstranění podkladů z PM pro osazení měněných obrub a vpustí" "pro osazení nové obruby přiléhající k asf. komunikace bez žul. dvojřádku" 80*0,5*0,12*0,5(druhá polovina v položce 113348) = 2,40 [F] "délka*šířka*tl.*1/2" "pro osazení nové obruby přiléhající k asf. komunikace se žul. dvojřádkem" 90*0,25*0,12*0,5 (druhá polovina v položce 113348) = 1,35 [G] "délka*šířka*tl.*1/2" "pro výměnu vpustí" 27,3*0,12*0,5 (druhá polovina v položce 113348) = 1,64 [I] "plocha dle ACAD * tl*1/2" "27,3 m2 plocha asfaltů jenž bude dotčena výměnou UV, v situaci v legendě vedeno jako `ASFALT - VÝMĚNA KONSTRUKCE`" Celkem: F+G+I = 5,39 [J]
TS |  |  |  | Položka zahrnuje veškerou manipulaci s vybouranou sutí a s vybouranými hmotami vč. uložení na skládku. Nezahrnuje poplatek za skládku, který se vykazuje v položce 0141** (s výjimkou malého množství bouraného materiálu, kde je možné poplatek zahrnout do jednotkové ceny bourání – tento fakt musí být uveden v doplňujícím textu k položce).
P | 11 | 11333B |  | ODSTRANĚNÍ PODKLADU ZPEVNĚNÝCH PLOCH S ASFALT POJIVEM - DOPRAVA | tkm | 83.01 | 0 | 0 |  | 0 | 3
PP |  |  |  | Navýšení odvozné vzdálenosti.
VV |  |  |  | 5,39*2,2*7 = 83,01 [A] "m3 * obj.hm. * km"
TS |  |  |  | Položka zahrnuje samostatnou dopravu suti a vybouraných hmot. Množství se určí jako součin hmotnosti [t] a požadované vzdálenosti [km].
P | 12 | 113348 |  | ODSTRAN PODKL ZPEVNĚNÝCH PLOCH S CEM POJIVEM, ODVOZ DO 20KM | M3 | 5.39 | 0 | 0 |  | 0 | 3
PP
VV |  |  |  | "odstranění podkladů z SC pro osazení měněných obrub a vpustí" "pro osazení nové obruby přiléhající k asf. komunikace bez žul. dvojřádku" 80*0,5*0,12*0,5(druhá polovina v položce 113338) = 2,40 [F] "délka*šířka*tl.*1/2" "pro osazení nové obruby přiléhající k asf. komunikace se žul. dvojřádkem" 90*0,25*0,12*0,5 (druhá polovina v položce 113338) = 1,35 [G] "délka*šířka*tl.*1/2" "pro výměnu vpustí" 27,3*0,12*0,5 (druhá polovina v položce 113338) = 1,64 [I] "plocha dle ACAD * tl*1/2" "27,3 m2 plocha asfaltů jenž bude dotčena výměnou UV, v situaci v legendě vedeno jako `ASFALT - VÝMĚNA KONSTRUKCE`" Celkem: F+G+I = 5,39 [J]
TS |  |  |  | Položka zahrnuje veškerou manipulaci s vybouranou sutí a s vybouranými hmotami vč. uložení na skládku. Nezahrnuje poplatek za skládku, který se vykazuje v položce 0141** (s výjimkou malého množství bouraného materiálu, kde je možné poplatek zahrnout do jednotkové ceny bourání – tento fakt musí být uveden v doplňujícím textu k položce).
P | 13 | 11344B |  | ODSTRANĚNÍ KRYTU ZPEVNĚNÝCH PLOCH S CEMENT POJIVEM VČET PODKLADU - DOPRAVA | tkm | 86.78 | 0 | 0 |  | 0 | 3
PP |  |  |  | Navýšení odvozné vzdálenosti.
VV |  |  |  | 5,39*2,3*7 = 86,78 [A] "m3 * obj.hm. * km"
TS |  |  |  | Položka zahrnuje samostatnou dopravu suti a vybouraných hmot. Množství se určí jako součin hmotnosti [t] a požadované vzdálenosti [km].
P | 14 | 113524 |  | ODSTRANĚNÍ CHODNÍKOVÝCH A SILNIČNÍCH OBRUBNÍKŮ BETONOVÝCH, ODVOZ DO 5KM | M | 483 | 0 | 0 |  | 0 | 3
PP |  |  |  | pozn: odstranění bet. lože v "966158"
VV |  |  |  | 304+179 = 483,00 [A] "Délka dle situace ACAD" "bude fakturováno dle skutečně provedené výměny obrub"
TS |  |  |  | Položka zahrnuje veškerou manipulaci s vybouranou sutí a s vybouranými hmotami vč. uložení na skládku. Nezahrnuje poplatek za skládku, který se vykazuje v položce 0141** (s výjimkou malého množství bouraného materiálu, kde je možné poplatek zahrnout do jednotkové ceny bourání – tento fakt musí být uveden v doplňujícím textu k položce).
P | 15 | 11352B |  | ODSTRANĚNÍ CHODNÍKOVÝCH A SILNIČNÍCH OBRUBNÍKŮ BETONOVÝCH - DOPRAVA | tkm | 780.56 | 0 | 0 |  | 0 | 3
PP |  |  |  | Navýšení odvozné vzdálenosti.
VV |  |  |  | 304*0,15*0,25*2,3 = 26,22 [E] 179*0,15*0,15*2,3 = 9,26 [F] Celkem: E+Fpřepočet na t = 35,48 [G] G*22 = 780,56 [H] "t*km=tkm"
TS |  |  |  | Položka zahrnuje samostatnou dopravu suti a vybouraných hmot. Množství se určí jako součin hmotnosti [t] a požadované vzdálenosti [km].
P | 16 | 11372 | A | FRÉZOVÁNÍ ZPEVNĚNÝCH PLOCH ASFALTOVÝCH | M3 | 302.35 | 0 | 0 |  | 0 | 3
PP |  |  |  | Celoplošné frézování tl. 5 cm Včetně odvozu a likvidace v režii zhotovitele.
VV |  |  |  | "Celoplošné frézování tl. 5 cm" 6047*0,05 = 302,35 [A] "Plocha dle ACAD * tl"
TS |  |  |  | Položka zahrnuje veškerou manipulaci s vybouranou sutí a s vybouranými hmotami vč. uložení na skládku. Nezahrnuje poplatek za skládku
P | 17 | 113728 |  | FRÉZOVÁNÍ ZPEVNĚNÝCH PLOCH ASFALTOVÝCH, ODVOZ DO 20KM | M3 | 60.47 | 0 | 0 |  | 0 | 3
PP |  |  |  | Frézování asf. + PM pro umožnění vysprávek typ. 2. Frézovaným materiálem budou asf. + penetrační makadam Frézování dálších 5 cm po provedení celopločného frézování.
VV |  |  |  | "Frézování asf. + PM pro umožnění vysprávek typ. 2. " 6047*0,2*0,05 = 60,47 [A] "Celková plocha dle ACAD * 20 procent * tl."
TS |  |  |  | Položka zahrnuje veškerou manipulaci s vybouranou sutí a s vybouranými hmotami vč. uložení na skládku. Nezahrnuje poplatek za skládku, který se vykazuje v položce 0141** (s výjimkou malého množství bouraného materiálu, kde je možné poplatek zahrnout do jednotkové ceny bourání – tento fakt musí být uveden v doplňujícím textu k položce).
P | 18 | 11372 | B | FRÉZOVÁNÍ ZPEVNĚNÝCH PLOCH ASFALTOVÝCH | M3 | 5.5 | 0 | 0 |  | 0 | 3
PP |  |  |  | Frézování na mostě po vrstvách. Frézování po vrstvách v tl. 1 cm; celkem 5x v ploše 110m2 Včetně odvozu a likvidace v režii zhotovitele.
VV |  |  |  | "Frézování na mostě po vrstvách." 110*0,01*5 = 5,50 [A] "Plocha * tl. * 5x pojezd"
TS |  |  |  | Položka zahrnuje veškerou manipulaci s vybouranou sutí a s vybouranými hmotami vč. uložení na skládku. Nezahrnuje poplatek za skládku
P | 19 | 11372B |  | FRÉZOVÁNÍ ZPEVNĚNÝCH PLOCH ASFALTOVÝCH - DOPRAVA | tkm | 1015.9 | 0 | 0 |  | 0 | 3
PP |  |  |  | Navýšení odvozné vzdálenosti.
VV |  |  |  | 60,47*2,4*7 = 1015,90 [A] "m3 * obj.hm. * km"
TS |  |  |  | Položka zahrnuje samostatnou dopravu suti a vybouraných hmot. Množství se určí jako součin hmotnosti [t] a požadované vzdálenosti [km].
P | 20 | 113738 |  | FRÉZOVÁNÍ ZPEVNĚNÝCH PLOCH BETONOVÝCH, ODVOZ DO 20KM | M3 | 193.5 | 0 | 0 |  | 0 | 3
PP |  |  |  | Frézování SC pro umožnění vysprávek typ. 3. Frézovaným materiálem bude stávající SC (vrstva ze směsi stmelené cementem) Frézování dálších 16 cm po provedení celopločného frézování.
VV |  |  |  | "Frézování SC pro umožnění vysprávek typ. 3. " 6047*0,2*0,16 = 193,50 [A] "Celková plocha dle ACAD * 20 procent * tl."
TS |  |  |  | Položka zahrnuje veškerou manipulaci s vybouranou sutí a s vybouranými hmotami vč. uložení na skládku. Nezahrnuje poplatek za skládku, který se vykazuje v položce 0141**.
P | 21 | 11373B |  | FRÉZOVÁNÍ ZPEVNĚNÝCH PLOCH BETONOVÝCH - DOPRAVA | tkm | 3115.35 | 0 | 0 |  | 0 | 3
PP |  |  |  | Navýšení odvozné vzdálenosti.
VV |  |  |  | 193,5*2,3*7 = 3115,35 [A] "m3 * obj.hm. * km"
TS |  |  |  | Položka zahrnuje samostatnou dopravu suti a vybouraných hmot. Množství se určí jako součin hmotnosti [t] a požadované vzdálenosti [km].
P | 22 | 113764 |  | FRÉZOVÁNÍ DRÁŽKY PRŮŘEZU DO 400MM2 V ASFALTOVÉ VOZOVCE | M | 991 | 0 | 0 |  | 0 | 3
PP |  |  |  | Položka zahrnuje veškerou manipulaci s vybouranou sutí a s vybouranými hmotami vč. uložení na skládku.
VV |  |  |  | 858 středová = 858,00 [A] 133začátek, konec úseku; napojení MK a ÚK asfatových = 133,00 [B] Celkem: A+B = 991,00 [C] "pozn: technologické spáry související s etapizací výstavby v režii zhotovitele dle odsouhlaseného postupu výstavby" "Délka dle ACAD"
TS |  |  |  | Položka zahrnuje veškerou manipulaci s vybouranou sutí a s vybouranými hmotami vč. uložení na skládku.
P | 23 | 123738 | A | ODKOP PRO SPOD STAVBU SILNIC A ŽELEZNIC TŘ. I, ODVOZ DO 20KM | M3 | 99.74 | 0 | 0 |  | 0 | 3
PP
VV |  |  |  | "pro osazení nové obruby v místě zeleně(prostor za obrubou pro 17180" 217*0,25 = 54,25 [A] "Plocha dle ACAD * tl." "Pro konstrukční vrstvy sjezdů betonových" 63*0,15 = 9,45 [B] "Plocha dle ACAD * tl." "Pro konstrukční vrstvy sjezdů a chodníků předlažďovaných" 80*0,34 = 27,20 [C] "Plocha dle ACAD * tl." "Pro konstrukční vrstvy sjezdů asf." 4*0,31 = 1,24 [D] "Plocha dle ACAD * tl." "Pro konstrukční vrstvy sjezdů zpevněných ŠD" 38*0,2 = 7,60 [E] "Plocha dle ACAD * tl." Celkem: A+B+C+D+E = 99,74 [F]
TS |  |  |  | položka zahrnuje: - vodorovná a svislá doprava, přemístění, přeložení, manipulace s výkopkem - kompletní provedení vykopávky nezapažené i zapažené - ošetření výkopiště po celou dobu práce v něm vč. klimatických opatření - ztížení vykopávek v blízkosti podzemního vedení, konstrukcí a objektů vč. jejich dočasného zajištění - ztížení pod vodou, v okolí výbušnin, ve stísněných prostorech a pod. - příplatek za lepivost - těžení po vrstvách, pásech a po jiných nutných částech (figurách) - čerpání vody vč. čerpacích jímek, potrubí a pohotovostní čerpací soupravy (viz ustanovení k pol. 1151,2) - potřebné snížení hladiny podzemní vody - těžení a rozpojování jednotlivých balvanů - vytahování a nošení výkopku - svahování a přesvah. svahů do konečného tvaru, výměna hornin v podloží a v pláni znehodnocené klimatickými vlivy - ruční vykopávky, odstranění kořenů a napadávek - pažení, vzepření a rozepření vč. přepažování (vyjma štětových stěn) - úpravu, ochranu a očištění dna, základové spáry, stěn a svahů - zhutnění podloží, případně i svahů vč. svahování - zřízení stupňů v podloží a lavic na svazích, není-li pro tyto práce zřízena samostatná položka - udržování výkopiště a jeho ochrana proti vodě - odvedení nebo obvedení vody v okolí výkopiště a ve výkopišti - třídění výkopku - veškeré pomocné konstrukce umožňující provedení vykopávky (příjezdy, sjezdy, nájezdy, lešení, podpěr. konstr., přemostění, zpevněné plochy, zakrytí a pod.) - nezahrnuje uložení zeminy (na skládku, do násypu) ani poplatky za skládku, vykazují se v položce č.0141**
P | 24 | 123738 | B | ODKOP PRO SPOD STAVBU SILNIC A ŽELEZNIC TŘ. I, ODVOZ DO 20KM | M3 | 46.88 | 0 | 0 |  | 0 | 3
PP
VV |  |  |  | "Pro konstrukční vrstvy předlažďovaného víceřádku:" "plocha ze žul. kostky mezi asf. vozovky a siniční obrubou přilehlého chodníku" 145,5*0,15 pro `587201.A = 21,83 [A] 167,0*0,15 pro `587201.B = 25,05 [D] Celkem: A+D = 46,88 [E]
TS |  |  |  | položka zahrnuje: - vodorovná a svislá doprava, přemístění, přeložení, manipulace s výkopkem - kompletní provedení vykopávky nezapažené i zapažené - ošetření výkopiště po celou dobu práce v něm vč. klimatických opatření - ztížení vykopávek v blízkosti podzemního vedení, konstrukcí a objektů vč. jejich dočasného zajištění - ztížení pod vodou, v okolí výbušnin, ve stísněných prostorech a pod. - příplatek za lepivost - těžení po vrstvách, pásech a po jiných nutných částech (figurách) - čerpání vody vč. čerpacích jímek, potrubí a pohotovostní čerpací soupravy (viz ustanovení k pol. 1151,2) - potřebné snížení hladiny podzemní vody - těžení a rozpojování jednotlivých balvanů - vytahování a nošení výkopku - svahování a přesvah. svahů do konečného tvaru, výměna hornin v podloží a v pláni znehodnocené klimatickými vlivy - ruční vykopávky, odstranění kořenů a napadávek - pažení, vzepření a rozepření vč. přepažování (vyjma štětových stěn) - úpravu, ochranu a očištění dna, základové spáry, stěn a svahů - zhutnění podloží, případně i svahů vč. svahování - zřízení stupňů v podloží a lavic na svazích, není-li pro tyto práce zřízena samostatná položka - udržování výkopiště a jeho ochrana proti vodě - odvedení nebo obvedení vody v okolí výkopiště a ve výkopišti - třídění výkopku - veškeré pomocné konstrukce umožňující provedení vykopávky (příjezdy, sjezdy, nájezdy, lešení, podpěr. konstr., přemostění, zpevněné plochy, zakrytí a pod.) - nezahrnuje uložení zeminy (na skládku, do násypu) ani poplatky za skládku, vykazují se v položce č.0141**
P | 25 | 12373B |  | ODKOP PRO SPOD STAVBU SILNIC A ŽELEZNIC TŘ. I - DOPRAVA | M3KM | 1026.34 | 0 | 0 |  | 0 | 3
PP |  |  |  | Navýšení odvozné vzdálenosti.
VV |  |  |  | (99,74+46,88)*7 = 1026,34 [A] "m3""* km = M3KM"
TS |  |  |  | Položka zahrnuje samostatnou dopravu zeminy. Množství se určí jako součin kubatutry [m3] a požadované vzdálenosti [km].
P | 26 | 12924 |  | ČIŠTĚNÍ KRAJNIC OD NÁNOSU TL. DO 200MM | M2 | 117 | 0 | 0 |  | 0 | 3
PP |  |  |  | Součástí položky je vodorovná a svislá doprava, přemístění, přeložení, manipulace s materiálem a uložení na skládku.
VV |  |  |  | 0,5*(147+87) = 117,00 [A] "š. * délka dle situace ACAD"
TS |  |  |  | Součástí položky je vodorovná a svislá doprava, přemístění, přeložení, manipulace s materiálem a uložení na skládku. Nezahrnuje poplatek za skládku, který se vykazuje v položce 0141** (s výjimkou malého množství materiálu, kde je možné poplatek zahrnout do jednotkové ceny položky – tento fakt musí být uveden v doplňujícím textu k položce)
P | 27 | 12932 |  | ČIŠTĚNÍ PŘÍKOPŮ OD NÁNOSU DO 0,5M3/M | M | 87 | 0 | 0 |  | 0 | 3
PP |  |  |  | Součástí položky je vodorovná a svislá doprava, přemístění, přeložení, manipulace s materiálem a uložení na skládku.
VV |  |  |  | 87 = 87,00 [A] "Délka dle situace ACAD"
TS |  |  |  | Součástí položky je vodorovná a svislá doprava, přemístění, přeložení, manipulace s materiálem a uložení na skládku. Nezahrnuje poplatek za skládku, který se vykazuje v položce 0141** (s výjimkou malého množství materiálu, kde je možné poplatek zahrnout do jednotkové ceny položky – tento fakt musí být uveden v doplňujícím textu k položce)
P | 28 | 17120 |  | ULOŽENÍ SYPANINY DO NÁSYPŮ A NA SKLÁDKY BEZ ZHUTNĚNÍ | M3 | 146.62 | 0 | 0 |  | 0 | 3
PP |  |  |  | Pro položky:
VV |  |  |  | `123738.A` 99,74 = 99,74 [A] `123738.B` 46,88 = 46,88 [B] Celkem: A+B = 146,62 [C]
TS |  |  |  | položka zahrnuje: - kompletní provedení zemní konstrukce do předepsaného tvaru - ošetření úložiště po celou dobu práce v něm vč. klimatických opatření - ztížení v okolí vedení, konstrukcí a objektů a jejich dočasné zajištění - ztížení provádění ve ztížených podmínkách a stísněných prostorech - ztížené ukládání sypaniny pod vodu - ukládání po vrstvách a po jiných nutných částech (figurách) vč. dosypávek - spouštění a nošení materiálu - úprava, očištění a ochrana podloží a svahů - svahování, uzavírání povrchů svahů - udržování úložiště a jeho ochrana proti vodě - odvedení nebo obvedení vody v okolí úložiště a v úložišti - veškeré pomocné konstrukce umožňující provedení zemní konstrukce (příjezdy, sjezdy, nájezdy, lešení, podpěrné konstrukce, přemostění, zpevněné plochy, zakrytí a pod.)
P | 29 | 17180 |  | ULOŽENÍ SYPANINY DO NÁSYPŮ Z NAKUPOVANÝCH MATERIÁLŮ | M3 | 33.44 | 0 | 0 |  | 0 | 3
PP |  |  |  | Klín pod nezpevněnou krajnicí a "za obrubou" NÁSYPOVÝ MATERIÁL - ŠD 0/32
VV |  |  |  | 0,11*(304) = 33,44 [A] "Prům. plocha v př. řezu * délka dle ACAD * oboustraně"
TS |  |  |  | položka zahrnuje: - kompletní provedení zemní konstrukce (násypového tělesa včetně aktivní zóny) včetně nákupu a dopravy materiálu dle zadávací dokumentace - úprava ukládaného materiálu vlhčením, tříděním, promícháním nebo vysoušením, příp. jiné úpravy za účelem zlepšení jeho mech. vlastností - hutnění i různé míry hutnění - ošetření úložiště po celou dobu práce v něm vč. klimatických opatření - ztížení v okolí vedení, konstrukcí a objektů a jejich dočasné zajištění - ztížení provádění vč. hutnění ve ztížených podmínkách a stísněných prostorech - ztížené ukládání sypaniny pod vodu - ukládání po vrstvách a po jiných nutných částech (figurách) vč. dosypávek - spouštění a nošení materiálu - výměna částí zemní konstrukce znehodnocené klimatickými vlivy - ruční hutnění a výplň jam a prohlubní v podloží - úprava, očištění, ochrana a zhutnění podloží - svahování, hutnění a uzavírání povrchů svahů - zřízení lavic na svazích - udržování úložiště a jeho ochrana proti vodě - odvedení nebo obvedení vody v okolí úložiště a v úložišti - veškeré pomocné konstrukce umožňující provedení zemní konstrukce (příjezdy, sjezdy, nájezdy, lešení, podpěrné konstrukce, přemostění, zpevněné plochy, zakrytí a pod.)
P | 30 | 18110 |  | ÚPRAVA PLÁNĚ SE ZHUTNĚNÍM V HORNINĚ TŘ. I | M2 | 2915.5 | 0 | 0 |  | 0 | 3
PP
VV |  |  |  | "pro typ sanace 2" 6045*0,2 = 1209,00 [G] "pro typ sanace 3" 6045*0,2 = 1209,00 [H] "Pro konstrukční vrstvy sjezdů betonových" 63 = 63,00 [B] "Pro konstrukční vrstvy sjezdů a chodníků předlažďovaných" 80 = 80,00 [C] "Pro konstrukční vrstvy sjezdů asf." 4 = 4,00 [D] "Pro konstrukční vrstvy sjezdů zpevněných ŠD" 38 = 38,00 [E] "Pod předlažďovanou plochou z kostky mezi asf. a obrubou" 145,5+167 = 312,50 [I] Celkem: G+H+B+C+D+E+I = 2915,50 [J]
TS |  |  |  | položka zahrnuje úpravu pláně včetně vyrovnání výškových rozdílů. Míru zhutnění určuje projekt.
P | 31 | 18130 |  | ÚPRAVA PLÁNĚ BEZ ZHUTNĚNÍ | M2 | 217 | 0 | 0 |  | 0 | 3
PP |  |  |  | Úprava plochy před rozprostřením ornice
VV |  |  |  | 217 = 217,00 [A] "Plocha dle ACAD"
TS |  |  |  | položka zahrnuje úpravu pláně včetně vyrovnání výškových rozdílů
P | 32 | 18222 | R | ROZPROSTŘENÍ ORNICE VE SVAHU V TL DO 0,15M | M2 | 217 | 0 | 0 |  | 0 | 3
PP |  |  |  | Včetně zajištění potřebného materiálu, dovozu a veškeré vodorovné a svislé manipulace s materiálem nutné pro rozprostření materiálu
VV |  |  |  | 217 = 217,00 [A] "Plocha dle ACAD"
TS |  |  |  | položka zahrnuje: nutné přemístění ornice z dočasných skládek vzdálených do 50m rozprostření ornice v předepsané tloušťce ve svahu přes 1:5
P | 33 | 18241 |  | ZALOŽENÍ TRÁVNÍKU RUČNÍM VÝSEVEM | M2 | 217 | 0 | 0 |  | 0 | 3
PP
VV |  |  |  | 217 = 217,00 [A] "Plocha dle ACAD"
TS |  |  |  | Zahrnuje dodání předepsané travní směsi, její výsev na ornici, zalévání, první pokosení, to vše bez ohledu na sklon terénu
SD |  | 4 |  | Vodorovné konstrukce |  |  |  | 0
P | 34 | 451313 | A | PODKLADNÍ A VÝPLŇOVÉ VRSTVY Z PROSTÉHO BETONU C16/20 | M3 | 4.4 | 0 | 0 |  | 0 | 3
PP |  |  |  | Betonová deska s KARI sítí C16/20 tl. 220 mm dle ČSN EN 206 KARI síť profilu 8 s oky 100x100mm součástí položky "451366"
VV |  |  |  | "Silnější konstrukce v oblasti BUS zálivu pod předlažďovanou kosttkou" 20*0,22 = 4,40 [B] "Plocha * tl."
TS |  |  |  | - dodání čerstvého betonu (betonové směsi) požadované kvality, jeho uložení do požadovaného tvaru při jakékoliv hustotě výztuže, konzistenci čerstvého betonu a způsobu hutnění, ošetření a ochranu betonu, - zhotovení nepropustného, mrazuvzdorného betonu a betonu požadované trvanlivosti a vlastností, - užití potřebných přísad a technologií výroby betonu, - zřízení pracovních a dilatačních spar, včetně potřebných úprav, výplně, vložek, opracování, očištění a ošetření, - bednění požadovaných konstr. (i ztracené) s úpravou dle požadované kvality povrchu betonu, včetně odbedňovacích a odskružovacích prostředků, - podpěrné konstr. (skruže) a lešení všech druhů pro bednění, uložení čerstvého betonu, výztuže a doplňkových konstr., vč. požadovaných otvorů, ochranných a bezpečnostních opatření a základů těchto konstrukcí a lešení, - vytvoření kotevních čel, kapes, nálitků, a sedel, - zřízení všech požadovaných otvorů, kapes, výklenků, prostupů, dutin, drážek a pod., vč. ztížení práce a úprav kolem nich, - úpravy pro osazení výztuže, doplňkových konstrukcí a vybavení, - úpravy povrchu pro položení požadované izolace, povlaků a nátěrů, případně vyspravení, - ztížení práce u kabelových a injektážních trubek a ostatních zařízení osazovaných do betonu, - konstrukce betonových kloubů, upevnění kotevních prvků a doplňkových konstrukcí, - nátěry zabraňující soudržnost betonu a bednění, - výplň, těsnění a tmelení spar a spojů, - opatření povrchů betonu izolací proti zemní vlhkosti v částech, kde přijdou do styku se zeminou nebo kamenivem, - případné zřízení spojovací vrstvy u základů, - úpravy pro osazení zařízení ochrany konstrukce proti vlivu bludných proudů
P | 35 | 451313 | B | PODKLADNÍ A VÝPLŇOVÉ VRSTVY Z PROSTÉHO BETONU C16/20 | M3 | 51.61 | 0 | 0 |  | 0 | 3
PP |  |  |  | C16/20 XF1
VV |  |  |  | "Betonové lože podél obruby s doplněným žul. dvojřádkem:" 90*0,25*0,15 = 3,38 [G] "Délka * šíř. * tl." "Betonové lože předlažďovaného víceřádku podél měněných obrub a vpustí:" "plocha mezi stávající asf. komunikací a silniční obrubou přilehlého chodníku" (145,5+167)*0,15 = 46,88 [H] "(Plocha dle ACAD)* tl." "Lože předlaždovaných sjezdů lom. kamene." 9*0,15 = 1,35 [I] "Plocha dle ACAD* tl." Celkem: G+H+I = 51,60 [J]
TS |  |  |  | - dodání čerstvého betonu (betonové směsi) požadované kvality, jeho uložení do požadovaného tvaru při jakékoliv hustotě výztuže, konzistenci čerstvého betonu a způsobu hutnění, ošetření a ochranu betonu, - zhotovení nepropustného, mrazuvzdorného betonu a betonu požadované trvanlivosti a vlastností, - užití potřebných přísad a technologií výroby betonu, - zřízení pracovních a dilatačních spar, včetně potřebných úprav, výplně, vložek, opracování, očištění a ošetření, - bednění požadovaných konstr. (i ztracené) s úpravou dle požadované kvality povrchu betonu, včetně odbedňovacích a odskružovacích prostředků, - podpěrné konstr. (skruže) a lešení všech druhů pro bednění, uložení čerstvého betonu, výztuže a doplňkových konstr., vč. požadovaných otvorů, ochranných a bezpečnostních opatření a základů těchto konstrukcí a lešení, - vytvoření kotevních čel, kapes, nálitků, a sedel, - zřízení všech požadovaných otvorů, kapes, výklenků, prostupů, dutin, drážek a pod., vč. ztížení práce a úprav kolem nich, - úpravy pro osazení výztuže, doplňkových konstrukcí a vybavení, - úpravy povrchu pro položení požadované izolace, povlaků a nátěrů, případně vyspravení, - ztížení práce u kabelových a injektážních trubek a ostatních zařízení osazovaných do betonu, - konstrukce betonových kloubů, upevnění kotevních prvků a doplňkových konstrukcí, - nátěry zabraňující soudržnost betonu a bednění, - výplň, těsnění a tmelení spar a spojů, - opatření povrchů betonu izolací proti zemní vlhkosti v částech, kde přijdou do styku se zeminou nebo kamenivem, - případné zřízení spojovací vrstvy u základů, - úpravy pro osazení zařízení ochrany konstrukce proti vlivu bludných proudů
P | 37 | 451366 |  | VÝZTUŽ PODKL VRSTEV Z KARI-SÍTÍ | T | 0.32 | 0 | 0 |  | 0 | 3
PP |  |  |  | KARI síť profilu 8 s oky 100x100mm
VV |  |  |  | 20*2*(7,9/1000) = 0,32 [A] "Plocha * 2 vrstvy * hmotnost 7,9kg/m2" "Výztuž bude uložena při horním a dolním okraji s minimálním krytím 5cm"
TS |  |  |  | položka zahrnuje: - dodání betonářské výztuže v požadované kvalitě, stříhání, řezání, ohýbání a spojování do všech požadovaných tvarů (vč. armakošů) a uložení s požadovaným zajištěním polohy a krytí výztuže betonem - veškeré svary nebo jiné spoje výztuže - pomocné konstrukce a práce pro osazení a upevnění výztuže - zednické výpomoci pro montáž betonářské výztuže - úpravy výztuže pro osazení doplňkových konstrukcí - ochranu výztuže do doby jejího zabetonování - veškerá opatření pro zajištění soudržnosti výztuže a betonu - vodivé propojení výztuže, které je součástí ochrany konstrukce proti vlivům bludných proudů, vyvedení do měřících skříní nebo míst pro měření bludných proudů - povrchovou antikorozní úpravu výztuže - separaci výztuže
P | 38 | 465513 |  | PŘEDLÁŽDĚNÍ DLAŽBY Z LOMOVÉHO KAMENE | M3 | 2.7 | 0 | 0 |  | 0 | 3
PP |  |  |  | Předláždění plochy stávajícím materiálem u vjezdů "kamenných"
VV |  |  |  | 9*0,3 = 2,70 [A] "Plocha dle `ACAD` * tl"
TS |  |  |  | - pod pojmem *předláždění* se rozumí rozebrání stávající dlažby a pokládka dlažby ze stávajícího dlažebního materiálu (bez dodávky nového) - zahrnuje nezbytnou manipulaci s tímto materiálem (nakládání, doprava, složení, očištění) - dodání a rozprostření materiálu pro lože a jeho tloušťku předepsanou dokumentací a pro předepsanou výplň spar - nutné zemní práce (svahování, úpravu pláně a pod.) - nezahrnuje podklad pod dlažbu, vykazuje se samostatně položkami SD 45
SD |  | 5 |  | Komunikace |  |  |  | 0
P | 39 | 561141 |  | PODKLADNÍ BETON TŘ. I TL. DO 200MM | M2 | 63 | 0 | 0 |  | 0 | 3
PP |  |  |  | Betonové vjezdy: Betonová deska C16/20nXF1 tl. 170 mm ČSN EN 206-1 Bude provedena příčná striáž (zdrsnění po zavadnutí)
VV |  |  |  | 63 = 63,00 [A] "Plocha dle situace ACAD"
TS |  |  |  | - dodání směsi v požadované kvalitě - očištění podkladu - uložení směsi dle předepsaného technologického předpisu a zhutnění vrstvy v předepsané tloušťce - zřízení vrstvy bez rozlišení šířky, pokládání vrstvy po etapách, včetně pracovních spar a spojů - úpravu napojení, ukončení - úpravu dilatačních spar včetně předepsané výztuže - nezahrnuje postřiky, nátěry - nezahrnuje úpravu povrchu krytu
P | 40 | 562101 |  | VOZOVKOVÉ VRSTVY Z MATERIÁLŮ STABIL CEMENTEM TŘ I | M3 | 204.85 | 0 | 0 |  | 0 | 3
PP |  |  |  | SC C3/4 tl. 160 mm dle ČSN EN 14227-1
VV |  |  |  | "pro typ sanace 3" 6045*0,2*0,16 = 193,44 [G] "Plocha * 20 procent * tl." "Kolem měněných vpustí" 27,3*0,16 = 4,37 [H] "27,3 m2 plocha asfaltů jenž bude dotčena výměnou UV, v situaci v legendě vedeno jako `ASFALT - VÝMĚNA KONSTRUKCE`" "pro osazení nové obruby přiléhající k asf. komunikace bez žul. dvojřádku" 80*0,5*0,16 = 6,40 [F] "Délka*š.*tl" "lože u asf. sjezdu" 4*0,16 = 0,64 [B] "plocha * tl." Celkem: G+H+F+B = 204,85 [I]
TS |  |  |  | - dodání směsi v požadované kvalitě - očištění podkladu - uložení směsi dle předepsaného technologického předpisu a zhutnění vrstvy v předepsané tloušťce - zřízení vrstvy bez rozlišení šířky, pokládání vrstvy po etapách, včetně pracovních spar a spojů - úpravu napojení, ukončení - úpravu dilatačních spar včetně předepsané výztuže - nezahrnuje postřiky, nátěry - nezahrnuje úpravu povrchu krytu
P | 41 | 56333 | A | VOZOVKOVÉ VRSTVY ZE ŠTĚRKODRTI TL. DO 150MM | M2 | 414 | 0 | 0 |  | 0 | 3
PP |  |  |  | ŠDa 0/32 Ge dle ČSN 73 6126-1
VV |  |  |  | "pro osazení nové obruby přiléhající k asf. komunikace bez žul. dvojřádku" 80*0,65 = 52,00 [F] "Délka dle ACAD * šíř.""viz. VPŘ" "pro osazení nové obruby přiléhající k asf. komunikace se žul. dvojřádkem" 90*0,55 = 49,50 [G] "Délka dle ACAD * šíř." "Lože z ŠD předlažďovaného víceřádku podél měněných obrub a vpustí:" "plocha mezi stávající asf. komunikací a silniční obrubou přilehlého chodníku" 145,5+167 = 312,50 [H] "plocha dle ACAD" Celkem: F+G+H = 414,00 [I]
TS |  |  |  | - dodání kameniva předepsané kvality a zrnitosti - rozprostření a zhutnění vrstvy v předepsané tloušťce - zřízení vrstvy bez rozlišení šířky, pokládání vrstvy po etapách - nezahrnuje postřiky, nátěry
P | 42 | 56333 | B | VOZOVKOVÉ VRSTVY ZE ŠTĚRKODRTI TL. DO 150MM | M2 | 227 | 0 | 0 |  | 0 | 3
PP |  |  |  | Štěrkodrť ŠDa 0/32 Ge dle ČSN 73 6126-1
VV |  |  |  | "Štěrkodrť pro předlaždované sjezdy:" 80*2 = 160,00 [A] "lože u asf. sjezdu" 4 = 4,00 [B] "lože u bet. sjezdu" 63 = 63,00 [C] Celkem: A+B+C = 227,00 [D] "Plocha dle situace ACAD"
TS |  |  |  | - dodání kameniva předepsané kvality a zrnitosti - rozprostření a zhutnění vrstvy v předepsané tloušťce - zřízení vrstvy bez rozlišení šířky, pokládání vrstvy po etapách - nezahrnuje postřiky, nátěry
P | 44 | 56334 | B | VOZOVKOVÉ VRSTVY ZE ŠTĚRKODRTI TL. DO 200MM | M2 | 20 | 0 | 0 |  | 0 | 3
PP |  |  |  | ŠDa 0/63 Ge tl. 200mm dle ČSN 73 6126-1
VV |  |  |  | "Silnější konstrukce v oblasti BUS zálivu" 20 = 20,00 [B] "Plocha dle situace ACAD"
TS |  |  |  | - dodání kameniva předepsané kvality a zrnitosti - rozprostření a zhutnění vrstvy v předepsané tloušťce - zřízení vrstvy bez rozlišení šířky, pokládání vrstvy po etapách - nezahrnuje postřiky, nátěry
P | 45 | 56334 | A | VOZOVKOVÉ VRSTVY ZE ŠTĚRKODRTI TL. DO 200MM | M2 | 38 | 0 | 0 |  | 0 | 3
PP |  |  |  | ŠDa 0/32 Ge tl. 200mm dle ČSN 73 6126-1
VV |  |  |  | "Sjezdy zpevněné ŠD" 38 = 38,00 [A] "Plocha dle situace ACAD"
TS |  |  |  | - dodání kameniva předepsané kvality a zrnitosti - rozprostření a zhutnění vrstvy v předepsané tloušťce - zřízení vrstvy bez rozlišení šířky, pokládání vrstvy po etapách - nezahrnuje postřiky, nátěry
P | 46 | 56335 |  | VOZOVKOVÉ VRSTVY ZE ŠTĚRKODRTI TL. DO 250MM | M2 | 27.3 | 0 | 0 |  | 0 | 3
PP |  |  |  | Štěrkodrť ŠDa 0/32 Ge tl. 250 mm dle ČSN 73 6126-1
VV |  |  |  | "Kolem měněných vpustí" 27,3 = 27,30 [H] "27,3 m2 plocha asfaltů jenž bude dotčena výměnou UV, v situaci v legendě vedeno jako `ASFALT - VÝMĚNA KONSTRUKCE`"
TS |  |  |  | - dodání kameniva předepsané kvality a zrnitosti - rozprostření a zhutnění vrstvy v předepsané tloušťce - zřízení vrstvy bez rozlišení šířky, pokládání vrstvy po etapách - nezahrnuje postřiky, nátěry
P | 47 | 56962 |  | ZPEVNĚNÍ KRAJNIC Z RECYKLOVANÉHO MATERIÁLU TL DO 100MM | M2 | 117 | 0 | 0 |  | 0 | 3
PP |  |  |  | Asfaltový recyklát ze stavby
VV |  |  |  | 0,5*(147+87) = 117,00 [A] "š. * (délka)"
TS |  |  |  | - dodání recyklátu v požadované kvalitě - očištění podkladu - uložení recyklátu dle předepsaného technologického předpisu, zhutnění vrstvy v předepsané tloušťce - zřízení vrstvy bez rozlišení šířky, pokládání vrstvy po etapách, včetně pracovních spar a spojů - úpravu napojení, ukončení - nezahrnuje postřiky, nátěry
P | 48 | 572214 |  | SPOJOVACÍ POSTŘIK Z MODIFIK EMULZE DO 0,5KG/M2 | M2 | 1276.3 | 0 | 0 |  | 0 | 3
PP |  |  |  | Pod vrstvou ACP 16+ Spojovací postřik C 60 B5; 0,4 kg/m2 dle ČSN 73 6129
VV |  |  |  | "pro typ sanace 2" 6045*0,2 = 1209,00 [G] "Kolem měněných vpustí" 27,3 = 27,30 [H] "pro osazení nové obruby přiléhající k asf. komunikace bez žul. dvojřádku" 80*0,5 = 40,00 [F] Celkem: G+H+F = 1276,30 [I]
TS |  |  |  | - dodání všech předepsaných materiálů pro postřiky v předepsaném množství - provedení dle předepsaného technologického předpisu - zřízení vrstvy bez rozlišení šířky, pokládání vrstvy po etapách - úpravu napojení, ukončení
P | 49 | 572224 |  | SPOJOVACÍ POSTŘIK Z MODIFIK EMULZE DO 1,0KG/M2 | M2 | 6119.5 | 0 | 0 |  | 0 | 3
PP |  |  |  | Pod vrstvou ACO 11+ Spojovací postřik C 60 BP 5; 0,6kg/m2 ČSN 73 6129
VV |  |  |  | 6045vozovka = 6045,00 [A] 70,5napojení MK a ÚK = 70,50 [B] 4sjezd(y) = 4,00 [C] Celkem: A+B+C = 6119,50 [D]
TS |  |  |  | - dodání všech předepsaných materiálů pro postřiky v předepsaném množství - provedení dle předepsaného technologického předpisu - zřízení vrstvy bez rozlišení šířky, pokládání vrstvy po etapách - úpravu napojení, ukončení
P | 50 | 57476 |  | VOZOVKOVÉ VÝZTUŽNÉ VRSTVY Z GEOMŘÍŽOVINY S TKANINOU | M2 | 6045 | 0 | 0 |  | 0 | 3
PP |  |  |  | sklovláknitý pletený geokompozit větší rovno100x100 kN/m, oky 25x25 mm se stabilitou vazných bodů větší rovno 50N, bodem měknutí ochranného povlaku větší rovno 230 °C a netkanou PES textilií 20-40 g/m2 a CBR větší rovno 30N pro zajištění instalace
VV |  |  |  | 6045vozovka = 6045,00 [A]
TS |  |  |  | - dodání geomříže v požadované kvalitě a v množství včetně přesahů (přesahy započteny v jednotkové ceně) - očištění podkladu - pokládka geomříže dle předepsaného technologického předpisu
P | 51 | 574A44 |  | ASFALTOVÝ BETON PRO OBRUSNÉ VRSTVY ACO 11+, 11S TL. 50MM | M2 | 6119.5 | 0 | 0 |  | 0 | 3
PP |  |  |  | Asfaltový beton pro obrusné vrstvy; ACO 11+; tl 50 mm; dle ČSN EN 13108-1 a ČSN 736121 s asfaltovým pojivem 50/70
VV |  |  |  | 6045vozovka = 6045,00 [A] 70,5napojení MK a ÚK = 70,50 [B] 4sjezd(y) = 4,00 [C] Celkem: A+B+C = 6119,50 [D]
TS |  |  |  | - dodání směsi v požadované kvalitě - očištění podkladu - uložení směsi dle předepsaného technologického předpisu, zhutnění vrstvy v předepsané tloušťce - zřízení vrstvy bez rozlišení šířky, pokládání vrstvy po etapách, včetně pracovních spar a spojů - úpravu napojení, ukončení podél obrubníků, dilatačních zařízení, odvodňovacích proužků, odvodňovačů, vpustí, šachet a pod. - nezahrnuje postřiky, nátěry - nezahrnuje těsnění podél obrubníků, dilatačních zařízení, odvodňovacích proužků, odvodňovačů, vpustí, šachet a pod.
P | 52 | 574E46 |  | ASFALTOVÝ BETON PRO PODKLADNÍ VRSTVY ACP 16+, 16S TL. 50MM | M2 | 1280.3 | 0 | 0 |  | 0 | 3
PP |  |  |  | Asfaltový beton pro podkladní vrstvy ACP 16+; tl 50 mm; dle ČSN EN 13108-1 a ČSN 736121
VV |  |  |  | "pro typ sanace 2" 6045*0,2 = 1209,00 [G] "Kolem měněných vpustí" 27,3 = 27,30 [H] "pro osazení nové obruby přiléhající k asf. komunikace bez žul. dvojřádku" 80*0,5 = 40,00 [F] "dl. * š." "lože u asf. sjezdu" 4 = 4,00 [B] Celkem: G+H+F+B = 1280,30 [I]
TS |  |  |  | - dodání směsi v požadované kvalitě - očištění podkladu - uložení směsi dle předepsaného technologického předpisu, zhutnění vrstvy v předepsané tloušťce - zřízení vrstvy bez rozlišení šířky, pokládání vrstvy po etapách, včetně pracovních spar a spojů - úpravu napojení, ukončení podél obrubníků, dilatačních zařízení, odvodňovacích proužků, odvodňovačů, vpustí, šachet a pod. - nezahrnuje postřiky, nátěry - nezahrnuje těsnění podél obrubníků, dilatačních zařízení, odvodňovacích proužků, odvodňovačů, vpustí, šachet a pod.
P | 53 | 58222 |  | DLÁŽDĚNÉ KRYTY Z DROBNÝCH KOSTEK DO LOŽE Z MC | M2 | 20 | 0 | 0 |  | 0 | 3
PP |  |  |  | Žulová kostka 10/10 DL I tl. 100 cm dle ČSN 73 6131-1 Bet. lože L tl. 40 mm
VV |  |  |  | "Silnější konstrukce v oblasti BUS zálivu" 20 = 20,00 [B]
TS |  |  |  | - dodání dlažebního materiálu v požadované kvalitě, dodání materiálu pro předepsané lože v tloušťce předepsané dokumentací a pro předepsanou výplň spar - očištění podkladu - uložení dlažby dle předepsaného technologického předpisu včetně předepsané podkladní vrstvy a předepsané výplně spar - zřízení vrstvy bez rozlišení šířky, pokládání vrstvy po etapách - úpravu napojení, ukončení podél obrubníků, dilatačních zařízení, odvodňovacích proužků, odvodňovačů, vpustí, šachet a pod., nestanoví-li zadávací dokumentace jinak - nezahrnuje postřiky, nátěry - nezahrnuje těsnění podél obrubníků, dilatačních zařízení, odvodňovacích proužků, odvodňovačů, vpustí, šachet a pod.
P | 54 | 582612 |  | KRYTY Z BETON DLAŽDIC SE ZÁMKEM ŠEDÝCH TL 80MM DO LOŽE Z KAM | M2 | 10 | 0 | 0 |  | 0 | 3
PP |  |  |  | Případné doplnění dlažby u předlažďovaných sjezdů (zámková typu Holland, dlážděný blok – tvar I,..) O konkrétním rozsahu a typu úpravy bude rozhodnuto na KD stavby dlažba zámková šedá 200x100x80 dle ČSN 73 6131 Včetně lože z drceného kameniva fr. 4/8 tl. 40 mm dle ČSN 73 6126-1
VV |  |  |  | 10 = 10,00 [A]
TS |  |  |  | - dodání dlažebního materiálu v požadované kvalitě, dodání materiálu pro předepsané lože v tloušťce předepsané dokumentací a pro předepsanou výplň spar - očištění podkladu - uložení dlažby dle předepsaného technologického předpisu včetně předepsané podkladní vrstvy a předepsané výplně spar - zřízení vrstvy bez rozlišení šířky, pokládání vrstvy po etapách - úpravu napojení, ukončení podél obrubníků, dilatačních zařízení, odvodňovacích proužků, odvodňovačů, vpustí, šachet a pod., nestanoví-li zadávací dokumentace jinak - nezahrnuje postřiky, nátěry - nezahrnuje těsnění podél obrubníků, dilatačních zařízení, odvodňovacích proužků, odvodňovačů, vpustí, šachet a pod.
P | 55 | 587201 | A | PŘEDLÁŽDĚNÍ KRYTU Z VELKÝCH KOSTEK | M2 | 145.5 | 0 | 0 |  | 0 | 3
PP |  |  |  | Předláždění plochy stávajícím materiálem po provedení nových ložních vrstev. Zřízení nových podkladních vrstev i odstranění stávajících je součástí samostatných položek tohoto soupisu prací Včetně veškeré vodorovné a svislé manipulace během výstavby zejména pro umožnění zřízení nových podkladních vrstev u předlažďovaných ploch.
VV |  |  |  | "žul. víceřádek podél měněných obrub a vpustí:" "plocha mezi stávající asf. komunikací a silniční obrubou přilehlého chodníku" 145,5 = 145,50 [H]
TS |  |  |  | - pod pojmem *předláždění* se rozumí rozebrání stávající dlažby a pokládka dlažby ze stávajícího dlažebního materiálu (bez dodávky nového) - zahrnuje nezbytnou manipulaci s tímto materiálem (nakládání, doprava, složení, očištění) - dodání a rozprostření materiálu pro lože a jeho tloušťku předepsanou dokumentací a pro předepsanou výplň spar - eventuelní doplnění plochy s použitím nového materiálu se vykazuje v položce č.582
P | 56 | 587201 | B | PŘEDLÁŽDĚNÍ KRYTU Z VELKÝCH KOSTEK | M2 | 166.95 | 0 | 0 |  | 0 | 3
PP |  |  |  | Předláždění plochy stávajícím materiálem po provedení nových ložních vrstev. Zřízení nových podkladních vrstev i odstranění stávajících je součástí samostatných položek tohoto soupisu prací Včetně veškeré vodorovné a svislé manipulace během výstavby zejména pro umožnění zřízení nových podkladních vrstev u předlažďovaných ploch. Předlažba lokálních poklesů plochy mezi asf. komunikací a silniční obrubou.
VV |  |  |  | (702-145,5)*0,3 = 166,95 [E] "(celková plocha mínus množství v `587201.A`) * 30 procent" "Předpoklad: celkově bude předlážděno 30 procent plochy víceřádku" "145,5 bude provedeno v rámci položky `587201.A`"
TS |  |  |  | - pod pojmem *předláždění* se rozumí rozebrání stávající dlažby a pokládka dlažby ze stávajícího dlažebního materiálu (bez dodávky nového) - zahrnuje nezbytnou manipulaci s tímto materiálem (nakládání, doprava, složení, očištění) - dodání a rozprostření materiálu pro lože a jeho tloušťku předepsanou dokumentací a pro předepsanou výplň spar - eventuelní doplnění plochy s použitím nového materiálu se vykazuje v položce č.582
P | 57 | 587206 |  | PŘEDLÁŽDĚNÍ KRYTU Z BETONOVÝCH DLAŽDIC SE ZÁMKEM | M2 | 80 | 0 | 0 |  | 0 | 3
PP |  |  |  | Předláždění plochy stávajícím materiálem (zámková typu Holland, dlážděný blok – tvar I,..) po provedení nových ložních vrstev. Včetně veškeré vodorovné a svislé manipulace během výstavby zejména pro umožnění zřízení nových podkladních vrstev u předlažďovaných ploch. Včetně lože z drceného kameniva fr. 4/8 HDK tl. 40 mm dle ČSN 73 6131
VV |  |  |  | "Předláždění krytu ze stávajícím materiálem v oblasti dotčených sjezdů a chodníků:" 80 = 80,00 [A]
TS |  |  |  | - pod pojmem *předláždění* se rozumí rozebrání stávající dlažby a pokládka dlažby ze stávajícího dlažebního materiálu (bez dodávky nového) - zahrnuje nezbytnou manipulaci s tímto materiálem (nakládání, doprava, složení, očištění) - dodání a rozprostření materiálu pro lože a jeho tloušťku předepsanou dokumentací a pro předepsanou výplň spar - eventuelní doplnění plochy s použitím nového materiálu se vykazuje v položce č.582
P | 71 | 577A2 |  | VÝSPRAVA TRHLIN ASFALTOVOU ZÁLIVKOU MODIFIK | M | 300 | 0 | 0 |  | 0 | 3
PP |  |  |  | DETAIL PROVEDENÍ SANACÍ TRHLIN DLE TP 115 (na odfrézovaném povrchu): - Vytvoření komůrky proříznutím drážky š. 10-30 mm dle šířky původní trhliny a hloubky 35 mm - Pročištění drážky - Opatření stěn adhezním penetračním nátěrem - Zalití trhliny (drážky) pružnou asfaltovou zálivkovou hmotou
VV |  |  |  | 300 = 300,00 [A] "konkrétní délka a místa budou určeny na základě kontrolní prohlídky povrchu po odfrézování za účasti zhotovitele, TDI, AD k určení rozsahu a způsobu sanace poruch po odfrézování. Změna rozsahu na základě závěru kontrolní prohlídky je upřesněním předpokladů, které byly určeny diagnostickým průzkumem vozovky."
TS |  |  |  | - vyfrézování drážky šířky do 20mm hloubky do 40mm - vyčištění - nátěr - výplň předepsanou zálivkovou hmotou
SD |  | 8 |  | Potrubí |  |  |  | 0
P | 58 | 89921 |  | VÝŠKOVÁ ÚPRAVA POKLOPŮ | KUS | 28 | 0 | 0 |  | 0 | 3
PP |  |  |  | Včetně veškerých materiálů a prací nutných k provedení. Poklopy na kanalizace ve správě ČOV VELIČKA budou osazeny nové. Poklopy budou dodány správcem kanalizace, stavba zajistí veškeré materiály a práce nutné k osazení dodaných poklopů.
VV |  |  |  | 28 = 28,00 [A]
TS |  |  |  | - položka výškové úpravy zahrnuje všechny nutné práce a materiály pro zvýšení nebo snížení zařízení (včetně nutné úpravy stávajícího povrchu vozovky nebo chodníku).
P | 59 | 89923 |  | VÝŠKOVÁ ÚPRAVA KRYCÍCH HRNCŮ | KUS | 2 | 0 | 0 |  | 0 | 3
PP |  |  |  | Včetně veškerých materiálů a prací nutných k provedení. pozn: část započítaných upravovaných šoupat je v ploše ostatních objektů
VV |  |  |  | 1šoupata = 1,00 [A] 1hydrant = 1,00 [B] Celkem: A+B = 2,00 [C] "konečný počet bude dle rozsahu prací na měněné obrubě a dlažbě"
TS |  |  |  | - položka výškové úpravy zahrnuje všechny nutné práce a materiály pro zvýšení nebo snížení zařízení (včetně nutné úpravy stávajícího povrchu vozovky nebo chodníku).
SD |  | 9 |  | Ostatní konstrukce a práce |  |  |  | 0
P | 61 | 915221 |  | VODOR DOPRAV ZNAČ PLASTEM STRUKTURÁLNÍ NEHLUČNÉ - DOD A POKLÁDKA | M2 | 67.72 | 0 | 0 |  | 0 | 3
PP |  |  |  | V požadované kvalitě dle příslušných platných předpisů
VV |  |  |  | "V 2b (3/6/0.125) 467 m" 467*0,125*0,5 = 29,19 [B] "V 2b (3/1.5/0.125) dl. 50m" 30*0,125*0,5 = 1,88 [C] "V 1a (0.125) dl. 30 m" 30*0,125 = 3,75 [D] V 13 13,2 = 13,20 [A] "V 1a (0.125) dl. 30 m" 30*0,125 = 3,75 [E] "V 2b (3/1.5/0.125) dl. 50m" 30*0,125*0,5 = 1,88 [F] "V 2b (3/6/0.125) 194m" 194*0,125*0,5 = 12,13 [G] "V 2b (3/1.5/0.125) dl. 31 m" 31*0,125*0,5 = 1,94 [H] Celkem: B+C+D+A+E+F+G+H = 67,70 [I]
TS |  |  |  | položka zahrnuje: - dodání a pokládku nátěrového materiálu (měří se pouze natíraná plocha) - předznačení a reflexní úpravu
P | 62 | 917224 |  | SILNIČNÍ A CHODNÍKOVÉ OBRUBY Z BETONOVÝCH OBRUBNÍKŮ ŠÍŘ 150MM | M | 483 | 0 | 0 |  | 0 | 3
PP |  |  |  | SILNIČNÍ OBRUBNÍK 150 x 250 mm VČETNĚ BETONOVÉHO LOŽE C16/20nXF1 tl. 100mm, SILNIČNÍ OBRUBNÍK NÁJEZDOVÝ 150 x 150 mm VČETNĚ BET. LOŽE C16/20nXF1 tl. 100mm, SILNIČNÍ OBRUBNÍK PŘECHODOVÝ VČETNĚ BET. LOŽE C16/20nXF1 tl. 100mm,
VV |  |  |  | 304silniční (z toho cirka 50 ks PŘECHODOVÝCH) = 304,00 [A] 179nájezdový = 179,00 [B] Celkem: A+B = 483,00 [C] "Délka dle stuace ACAD"
TS |  |  |  | Položka zahrnuje: dodání a pokládku betonových obrubníků o rozměrech předepsaných zadávací dokumentací betonové lože i boční betonovou opěrku.
P | 64 | 91772 |  | OBRUBA Z DLAŽEBNÍCH KOSTEK DROBNÝCH | M | 180 | 0 | 0 |  | 0 | 3
PP |  |  |  | Doplnění nového žulového dvojřádku podél části měněných obrub., Dlažba ze žul. kostky - světlá dle ČSN 73 6131
VV |  |  |  | 90*2 = 180,00 [A] "(délka dle ACAD) * dvojřádek"
TS |  |  |  | Položka zahrnuje: dodání a pokládku jedné řady dlažebních kostek o rozměrech předepsaných zadávací dokumentací betonové lože i boční betonovou opěrku.
P | 65 | 919113 |  | ŘEZÁNÍ ASFALTOVÉHO KRYTU VOZOVEK TL DO 150MM | M | 227.5 | 0 | 0 |  | 0 | 3
PP
VV |  |  |  | "Kolem měněných UV" 57,5 = 57,50 [C] "kolem měněných obrub přiléhajících k asf." 80 obruba bez dvojřádku = 80,00 [B] 90 obruba s žul. dvojřádkem = 90,00 [D] Celkem: C+B+D = 227,50 [E] "Délky dle situace ACAD"
TS |  |  |  | položka zahrnuje řezání vozovkové vrstvy v předepsané tloušťce, včetně spotřeby vody
P | 66 | 919133 |  | ŘEZÁNÍ BETONOVÝCH KONSTRUKCÍ TL DO 150MM | M | 150 | 0 | 0 |  | 0 | 3
PP |  |  |  | Pro položky související s bouráním v oblasti betonů vjezdů
VV |  |  |  | 150 = 150,00 [A] "V lokalitách s bouranými betony"
TS |  |  |  | položka zahrnuje řezání betonových konstrukcí v předepsané tloušťce, včetně spotřeby vody
P | 67 | 931324 |  | TĚSNĚNÍ DILATAČ SPAR ASF ZÁLIVKOU MODIFIK PRŮŘ DO 400MM2 | M | 991 | 0 | 0 |  | 0 | 3
PP
VV |  |  |  | 858 středová = 858,00 [A] 133začátek, konec úseku; napojení MK a ÚK asfatových = 133,00 [B] Celkem: A+B = 991,00 [C] "pozn: technologické spáry související s etapizací výstavby v režii zhotovitele dle odsouhlaseného postupu výstavby" "Délka dle ACAD"
TS |  |  |  | položka zahrnuje dodávku a osazení předepsaného materiálu, očištění ploch spáry před úpravou, očištění okolí spáry po úpravě nezahrnuje těsnící profil
P | 68 | 966158 | A | BOURÁNÍ KONSTRUKCÍ Z PROST BETONU S ODVOZEM DO 20KM | M3 | 55.43 | 0 | 0 |  | 0 | 3
PP
VV |  |  |  | "Bet lože obruby z `11352`" (304+179)*0,05 = 24,15 [C] "Předpokládané lože předlažďovaného víceřádku:" "plocha mezi stávající asf. komunikací a silniční obrubou přilehlého chodníku" 145,5*0,15 = 21,83 [E] "Betonové sjezdy:" 63*0,15 = 9,45 [D] Celkem: C+E+D = 55,43 [F]
TS |  |  |  | položka zahrnuje: - rozbourání konstrukce bez ohledu na použitou technologii - veškeré pomocné konstrukce (lešení a pod.) - veškerou manipulaci s vybouranou sutí a hmotami včetně uložení na skládku. Nezahrnuje poplatek za skládku, který se vykazuje v položce 0141** (s výjimkou malého množství bouraného materiálu, kde je možné poplatek zahrnout do jednotkové ceny bourání – tento fakt musí být uveden v doplňujícím textu k položce) - veškeré další práce plynoucí z technologického předpisu a z platných předpisů
P | 69 | 966158 | B | BOURÁNÍ KONSTRUKCÍ Z PROST BETONU S ODVOZEM DO 20KM | M3 | 25.04 | 0 | 0 |  | 0 | 3
PP
VV |  |  |  | "Lože předlažďovaného víceřádku:" "plocha mezi stávající asf. komunikací a silniční obrubou přilehlého chodníku" (702-145,5)*0,3*0,15 = 25,04 [E] "Předpoklad: celkově bude předlážděno 30 procent plochy víceřádku" "145,5 bude provedeno v rámci výměny obruby `966158.A`"
TS |  |  |  | položka zahrnuje: - rozbourání konstrukce bez ohledu na použitou technologii - veškeré pomocné konstrukce (lešení a pod.) - veškerou manipulaci s vybouranou sutí a hmotami včetně uložení na skládku. Nezahrnuje poplatek za skládku, který se vykazuje v položce 0141** (s výjimkou malého množství bouraného materiálu, kde je možné poplatek zahrnout do jednotkové ceny bourání – tento fakt musí být uveden v doplňujícím textu k položce) - veškeré další práce plynoucí z technologického předpisu a z platných předpisů
P | 70 | 96615B |  | BOURÁNÍ KONSTRUKCÍ Z PROSTÉHO BETONU - DOPRAVA | tkm | 1295.57 | 0 | 0 |  | 0 | 3
PP |  |  |  | Navýšení odvozné vzdálenosti.
VV |  |  |  | (55,43+25,04)*2,3*7 = 1295,57 [A] "m3 * obj.hm. * km"
TS |  |  |  | Položka zahrnuje samostatnou dopravu suti a vybouraných hmot. Množství se určí jako součin hmotnosti [t] a požadované vzdálenosti [km].

## SO 101SO 101.2
EstiCon |  |  |  | Firma: | [6 empty] | 2
Soupis prací objektu
S | Stavba: | L-23-112-000 |  | III/4994 Veselí nad Moravou, Kozojídky průtahy, 2. stavba |  |  | SO 101.2 | 0 |  | 0 | 2
O | Objekt: | SO 101 |  | Rekonstrukce silnice III/4994 | [5 empty] | 0.15 | 2
O1 | Rozpočet: | SO 101.2 |  | Silnice III/4994 odvodnění | [5 empty] | 0.21
Typ | Poř. číslo | Kód položky | Varianta | Název Položky | MJ | Množství | Cena |  | Cenová soustava
[7 empty] | Jednotková | Celkem
0 | 1 | 2 | 3 | 4 | 5 | 6 | 7 | 8 | 9
SD |  | 0 |  | Všeobecné konstrukce a práce |  |  |  | 0
P | 1 | 014102 | 1 | POPLATKY ZA SKLÁDKU | T | 391.18 | 0 | 0 |  | 0 | 3
PP |  |  |  | vytěžené zeminy a horniny
VV |  |  |  | `131738` 111,59*2,0 = 223,18 [A] `132738` 84*2,0 = 168,00 [B] Celkem: A+B = 391,18 [C]
TS |  |  |  | zahrnuje veškeré poplatky provozovateli skládky související s uložením odpadu na skládce.
P | 2 | 014102 | 2 | POPLATKY ZA SKLÁDKU | T | 21 | 0 | 0 |  | 0 | 3
PP |  |  |  | beton
VV |  |  |  | `96687` 21*1,0 = 21,00 [A]
TS |  |  |  | zahrnuje veškeré poplatky provozovateli skládky související s uložením odpadu na skládce.
SD |  | 1 |  | Zemní práce |  |  |  | 0
P | 3 | 131738 |  | HLOUBENÍ JAM ZAPAŽ I NEPAŽ TŘ. I, ODVOZ DO 20KM | M3 | 111.59 | 0 | 0 |  | 0 | 3
PP |  |  |  | Hlobení jam pro zřízení nových vpustí Odstranění komunikace součást SO101.1 počet a rozměry dle ACAD
VV |  |  |  | "výkop pro vpusti nové" (1,63*1,63*2,0)*21(půdorysný rozměr * půdorysný rozměr * hl. výkopu) * počet = 111,59 [D]
TS |  |  |  | položka zahrnuje: - vodorovná a svislá doprava, přemístění, přeložení, manipulace s výkopkem - kompletní provedení vykopávky nezapažené i zapažené - ošetření výkopiště po celou dobu práce v něm vč. klimatických opatření - ztížení vykopávek v blízkosti podzemního vedení, konstrukcí a objektů vč. jejich dočasného zajištění - ztížení pod vodou, v okolí výbušnin, ve stísněných prostorech a pod. - příplatek za lepivost - těžení po vrstvách, pásech a po jiných nutných částech (figurách) - čerpání vody vč. čerpacích jímek, potrubí a pohotovostní čerpací soupravy (viz ustanovení k pol. 1151,2) - potřebné snížení hladiny podzemní vody - těžení a rozpojování jednotlivých balvanů - vytahování a nošení výkopku - svahování a přesvah. svahů do konečného tvaru, výměna hornin v podloží a v pláni znehodnocené klimatickými vlivy - ruční vykopávky, odstranění kořenů a napadávek - pažení, vzepření a rozepření vč. přepažování (vyjma štětových stěn) - úpravu, ochranu a očištění dna, základové spáry, stěn a svahů - odvedení nebo obvedení vody v okolí výkopiště a ve výkopišti - třídění výkopku - veškeré pomocné konstrukce umožňující provedení vykopávky (příjezdy, sjezdy, nájezdy, lešení, podpěr. konstr., přemostění, zpevněné plochy, zakrytí a pod.) - nezahrnuje uložení zeminy (na skládku, do násypu) ani poplatky za skládku, vykazují se v položce č.0141**
P | 4 | 13173B |  | HLOUBENÍ JAM ZAPAŽ I NEPAŽ TŘ. I - DOPRAVA | M3KM | 781.13 | 0 | 0 |  | 0 | 3
PP |  |  |  | Navýšení odvozné vzdálenosti.
VV |  |  |  | 111,59*7 = 781,13 [A] "m3""* km = M3KM"
TS |  |  |  | Položka zahrnuje samostatnou dopravu zeminy. Množství se určí jako součin kubatutry [m3] a požadované vzdálenosti [km].
P | 5 | 132738 |  | HLOUBENÍ RÝH ŠÍŘ DO 2M PAŽ I NEPAŽ TŘ. I, ODVOZ DO 20KM | M3 | 84 | 0 | 0 |  | 0 | 3
PP |  |  |  | Výkop rýhy pro přípojky nových vpustí.
VV |  |  |  | (21)*2,0*1,0*2,0 = 84,00 [B] "počet * hl. * š. * dl. dle situace ACAD"
TS |  |  |  | položka zahrnuje: - vodorovná a svislá doprava, přemístění, přeložení, manipulace s výkopkem - kompletní provedení vykopávky nezapažené i zapažené - ošetření výkopiště po celou dobu práce v něm vč. klimatických opatření - ztížení vykopávek v blízkosti podzemního vedení, konstrukcí a objektů vč. jejich dočasného zajištění - ztížení pod vodou, v okolí výbušnin, ve stísněných prostorech a pod. - příplatek za lepivost - těžení po vrstvách, pásech a po jiných nutných částech (figurách) - čerpání vody vč. čerpacích jímek, potrubí a pohotovostní čerpací soupravy (viz ustanovení k pol. 1151,2) - potřebné snížení hladiny podzemní vody - těžení a rozpojování jednotlivých balvanů - vytahování a nošení výkopku - svahování a přesvah. svahů do konečného tvaru, výměna hornin v podloží a v pláni znehodnocené klimatickými vlivy - ruční vykopávky, odstranění kořenů a napadávek - pažení, vzepření a rozepření vč. přepažování (vyjma štětových stěn) - úpravu, ochranu a očištění dna, základové spáry, stěn a svahů - odvedení nebo obvedení vody v okolí výkopiště a ve výkopišti - třídění výkopku - veškeré pomocné konstrukce umožňující provedení vykopávky (příjezdy, sjezdy, nájezdy, lešení, podpěr. konstr., přemostění, zpevněné plochy, zakrytí a pod.) - nezahrnuje uložení zeminy (na skládku, do násypu) ani poplatky za skládku, vykazují se v položce č.0141**
P | 6 | 13273B |  | HLOUBENÍ RÝH ŠÍŘ DO 2M PAŽ I NEPAŽ TŘ. I - DOPRAVA | M3KM | 588 | 0 | 0 |  | 0 | 3
PP |  |  |  | Navýšení odvozné vzdálenosti.
VV |  |  |  | 84*7 = 588,00 [A] "m3""* km = M3KM"
TS |  |  |  | Položka zahrnuje samostatnou dopravu zeminy. Množství se určí jako součin kubatutry [m3] a požadované vzdálenosti [km].
P | 7 | 17120 |  | ULOŽENÍ SYPANINY DO NÁSYPŮ A NA SKLÁDKY BEZ ZHUTNĚNÍ | M3 | 195.59 | 0 | 0 |  | 0 | 3
PP |  |  |  | Manipulace pro mat. pro položky:
VV |  |  |  | `131738` 111,59 = 111,59 [A] `132738` 84 = 84,00 [B] Celkem: A+B = 195,59 [C]
TS |  |  |  | položka zahrnuje: - kompletní provedení zemní konstrukce do předepsaného tvaru - ošetření úložiště po celou dobu práce v něm vč. klimatických opatření - ztížení v okolí vedení, konstrukcí a objektů a jejich dočasné zajištění - ztížení provádění ve ztížených podmínkách a stísněných prostorech - ztížené ukládání sypaniny pod vodu - ukládání po vrstvách a po jiných nutných částech (figurách) vč. dosypávek - spouštění a nošení materiálu - úprava, očištění a ochrana podloží a svahů - svahování, uzavírání povrchů svahů - udržování úložiště a jeho ochrana proti vodě - odvedení nebo obvedení vody v okolí úložiště a v úložišti - veškeré pomocné konstrukce umožňující provedení zemní konstrukce (příjezdy, sjezdy, nájezdy, lešení, podpěrné konstrukce, přemostění, zpevněné plochy, zakrytí a pod.)
P | 8 | 17481 | A | ZÁSYP JAM A RÝH Z NAKUPOVANÝCH MATERIÁLŮ | M3 | 83.73 | 0 | 0 |  | 0 | 3
PP |  |  |  | kolem horské vpusti (21 ks) materiál ŠD 0/32
VV |  |  |  | "zásyp kolem nových vpustí" ((1,63*1,63)-(3,14*0,315*0,315))*1,7*21(půdorysný rozměr * půdorysný rozměr * hl. výkopu) * počet = 83,73 [I]
TS |  |  |  | položka zahrnuje: - kompletní provedení zemní konstrukce včetně nákupu a dopravy materiálu dle zadávací dokumentace - úprava ukládaného materiálu vlhčením, tříděním, promícháním nebo vysoušením, příp. jiné úpravy za účelem zlepšení jeho mech. vlastností - hutnění i různé míry hutnění - ošetření úložiště po celou dobu práce v něm vč. klimatických opatření - ztížení v okolí vedení, konstrukcí a objektů a jejich dočasné zajištění - ztížení provádění vč. hutnění ve ztížených podmínkách a stísněných prostorech - ztížené ukládání sypaniny pod vodu - ukládání po vrstvách a po jiných nutných částech (figurách) vč. dosypávek - spouštění a nošení materiálu - výměna částí zemní konstrukce znehodnocené klimatickými vlivy - udržování úložiště a jeho ochrana proti vodě - odvedení nebo obvedení vody v okolí úložiště a v úložišti - veškeré pomocné konstrukce umožňující provedení zemní konstrukce (příjezdy, sjezdy, nájezdy, lešení, podpěrné konstrukce, přemostění, zpevněné plochy, zakrytí a pod.)
P | 9 | 17481 | B | ZÁSYP JAM A RÝH Z NAKUPOVANÝCH MATERIÁLŮ | M3 | 63 | 0 | 0 |  | 0 | 3
PP |  |  |  | Zásyp rýh od přípojek vpustí ŠD 0/32
VV |  |  |  | 21*2,0*1,0*1,5 = 63,00 [A] "počet*dl.*š*v""(dalších 51 cm v konstr. vrstvách komunikace 101.1)" "délky přípojek odečteny ze situace ACAD"
TS |  |  |  | položka zahrnuje: - kompletní provedení zemní konstrukce včetně nákupu a dopravy materiálu dle zadávací dokumentace - úprava ukládaného materiálu vlhčením, tříděním, promícháním nebo vysoušením, příp. jiné úpravy za účelem zlepšení jeho mech. vlastností - hutnění i různé míry hutnění - ošetření úložiště po celou dobu práce v něm vč. klimatických opatření - ztížení v okolí vedení, konstrukcí a objektů a jejich dočasné zajištění - ztížení provádění vč. hutnění ve ztížených podmínkách a stísněných prostorech - ztížené ukládání sypaniny pod vodu - ukládání po vrstvách a po jiných nutných částech (figurách) vč. dosypávek - spouštění a nošení materiálu - výměna částí zemní konstrukce znehodnocené klimatickými vlivy - udržování úložiště a jeho ochrana proti vodě - odvedení nebo obvedení vody v okolí úložiště a v úložišti - veškeré pomocné konstrukce umožňující provedení zemní konstrukce (příjezdy, sjezdy, nájezdy, lešení, podpěrné konstrukce, přemostění, zpevněné plochy, zakrytí a pod.)
P | 10 | 17581 |  | OBSYP POTRUBÍ A OBJEKTŮ Z NAKUPOVANÝCH MATERIÁLŮ | M3 | 21.25 | 0 | 0 |  | 0 | 3
PP |  |  |  | Krycí a boční obsyp přípojky vpustí (trubka PVC DN 150) kamenivo fr. 0/4
VV |  |  |  | "počet * délka přípojek x plocha v příčném řezu:" 21*2*0,506 = 21,25 [A]
TS |  |  |  | položka zahrnuje: - kompletní provedení zemní konstrukce včetně nákupu a dopravy materiálu dle zadávací dokumentace - úprava ukládaného materiálu vlhčením, tříděním, promícháním nebo vysoušením, příp. jiné úpravy za účelem zlepšení jeho mech. vlastností - hutnění i různé míry hutnění - ošetření úložiště po celou dobu práce v něm vč. klimatických opatření - ztížení v okolí vedení, konstrukcí a objektů a jejich dočasné zajištění - ztížení provádění vč. hutnění ve ztížených podmínkách a stísněných prostorech - ztížené ukládání sypaniny pod vodu - ukládání po vrstvách a po jiných nutných částech (figurách) vč. dosypávek - spouštění a nošení materiálu - výměna částí zemní konstrukce znehodnocené klimatickými vlivy - ruční hutnění a výplň jam a prohlubní v podloží - úprava, očištění, ochrana a zhutnění podloží - svahování, hutnění a uzavírání povrchů svahů - zřízení lavic na svazích - udržování úložiště a jeho ochrana proti vodě - odvedení nebo obvedení vody v okolí úložiště a v úložišti - veškeré pomocné konstrukce umožňující provedení zemní konstrukce (příjezdy, sjezdy, nájezdy, lešení, podpěrné konstrukce, přemostění, zpevněné plochy, zakrytí a pod.) - zemina vytlačená potrubím o DN do 180mm se od kubatury obsypů neodečítá
P | 11 | 18110 |  | ÚPRAVA PLÁNĚ SE ZHUTNĚNÍM V HORNINĚ TŘ. I | M2 | 42 | 0 | 0 |  | 0 | 3
PP |  |  |  | úprava pláně výkopu
VV |  |  |  | 21*2*1,0 pro přípojky = 42,00 [A] "počet * dl. * š."
TS |  |  |  | položka zahrnuje úpravu pláně včetně vyrovnání výškových rozdílů. Míru zhutnění určuje projekt.
SD |  | 4 |  | Vodorovné konstrukce |  |  |  | 0
P | 12 | 451312 |  | PODKLADNÍ A VÝPLŇOVÉ VRSTVY Z PROSTÉHO BETONU C12/15 | M3 | 17.89 | 0 | 0 |  | 0 | 3
PP |  |  |  | Beton C12/15 U nově budovaných vpust
VV |  |  |  | "podkladní beton tl. 0,1m: " (1,63*1,63*0,1)*21 = 5,58 [A] "(půdorysná plocha * tl.) * počet kusů" "betonový prstenec kolem dna vpustí:" ((1,63*1,63*0,25)-(3,14*0,315*0,315*0,25))*21 = 12,31 [B] "((půdorysná plocha celková * tl.)-(půdorysná plocha skruží * tl.)) * počet kusu" Celkem: A+B = 17,89 [C]
TS |  |  |  | - dodání čerstvého betonu (betonové směsi) požadované kvality, jeho uložení do požadovaného tvaru při jakékoliv hustotě výztuže, konzistenci čerstvého betonu a způsobu hutnění, ošetření a ochranu betonu, - zhotovení nepropustného, mrazuvzdorného betonu a betonu požadované trvanlivosti a vlastností, - užití potřebných přísad a technologií výroby betonu, - zřízení pracovních a dilatačních spar, včetně potřebných úprav, výplně, vložek, opracování, očištění a ošetření, - bednění požadovaných konstr. (i ztracené) s úpravou dle požadované kvality povrchu betonu, včetně odbedňovacích a odskružovacích prostředků, - podpěrné konstr. (skruže) a lešení všech druhů pro bednění, uložení čerstvého betonu, výztuže a doplňkových konstr., vč. požadovaných otvorů, ochranných a bezpečnostních opatření a základů těchto konstrukcí a lešení, - vytvoření kotevních čel, kapes, nálitků, a sedel, - zřízení všech požadovaných otvorů, kapes, výklenků, prostupů, dutin, drážek a pod., vč. ztížení práce a úprav kolem nich, - úpravy pro osazení výztuže, doplňkových konstrukcí a vybavení, - úpravy povrchu pro položení požadované izolace, povlaků a nátěrů, případně vyspravení, - ztížení práce u kabelových a injektážních trubek a ostatních zařízení osazovaných do betonu, - konstrukce betonových kloubů, upevnění kotevních prvků a doplňkových konstrukcí, - nátěry zabraňující soudržnost betonu a bednění, - výplň, těsnění a tmelení spar a spojů, - opatření povrchů betonu izolací proti zemní vlhkosti v částech, kde přijdou do styku se zeminou nebo kamenivem, - případné zřízení spojovací vrstvy u základů, - úpravy pro osazení zařízení ochrany konstrukce proti vlivu bludných proudů
P | 13 | 45157 | A | PODKLADNÍ A VÝPLŇOVÉ VRSTVY Z KAMENIVA TĚŽENÉHO | M3 | 4.2 | 0 | 0 |  | 0 | 3
PP |  |  |  | Podsyp potrubí přípojek z PVC DN 150 SN 8 z kameniva těženého tl. 100 Frakce 0/4
VV |  |  |  | 1,0*0,1*21*2 = 4,20 [A] "š. * tl. *počet * dl."
TS |  |  |  | položka zahrnuje dodávku předepsaného kameniva, mimostaveništní a vnitrostaveništní dopravu a jeho uložení není-li v zadávací dokumentaci uvedeno jinak, jedná se o nakupovaný materiál
SD |  | 8 |  | Potrubí |  |  |  | 0
P | 14 | 87433 |  | POTRUBÍ Z TRUB PLASTOVÝCH ODPADNÍCH DN DO 150MM | M | 42 | 0 | 0 |  | 0 | 3
PP |  |  |  | Pŕípojka vpustí PVC DN 150 SN8 včetně tvarovek a kolen
VV |  |  |  | 21*2 = 42,00 [A] "Délky přípojek dle situace ACAD" "Minimální délka nové přípojky za využití stávající přípojky ruš. vpustí"
TS |  |  |  | položky pro zhotovení potrubí platí bez ohledu na sklon zahrnuje: - výrobní dokumentaci (včetně technologického předpisu) - dodání veškerého trubního a pomocného materiálu (trouby, trubky, tvarovky, spojovací a těsnící materiál a pod.), podpěrných, závěsných a upevňovacích prvků, včetně potřebných úprav - úprava a příprava podkladu a podpěr, očištění a ošetření podkladu a podpěr - zřízení plně funkčního potrubí, kompletní soustavy, podle příslušného technologického předpisu - zřízení potrubí i jednotlivých částí po etapách, včetně pracovních spar a spojů, pracovního zaslepení konců a pod. - úprava prostupů, průchodů šachtami a komorami, okolí podpěr a vyústění, zaústění, napojení, vyvedení a upevnění odpad. výustí - ochrana potrubí nátěrem (vč. úpravy povrchu), případně izolací, nejsou-li tyto práce předmětem jiné položky - úprava, očištění a ošetření prostoru kolem potrubí - položky platí pro práce prováděné v prostoru zapaženém i nezapaženém a i v kolektorech, chráničkách - položky zahrnují i práce spojené s nutnými obtoky, převáděním a čerpáním vody nezahrnuje zkoušky vodotěsnosti a televizní prohlídku
P | 15 | 89712 |  | VPUSŤ KANALIZAČNÍ ULIČNÍ KOMPLETNÍ Z BETONOVÝCH DÍLCŮ | KUS | 21 | 0 | 0 |  | 0 | 3
PP |  |  |  | ULIČNÍ DEŠŤOVÁ VPUSŤ SE ZÁPACHOVOU UZÁVĚROU DN 150 Zřízení vpustí kompletní práce a materiál. Typ vpustí dle výkresu odvodnění. Včetně kalového koše materiál Zn mříž D400
VV |  |  |  | 21 = 21,00 [A] "Počet vpustí dle situace ACAD"
TS |  |  |  | položka zahrnuje: - dodávku a osazení předepsaných dílů včetně mříže - výplň, těsnění a tmelení spar a spojů, - opatření povrchů betonu izolací proti zemní vlhkosti v částech, kde přijdou do styku se zeminou nebo kamenivem, - předepsané podkladní konstrukce
P | 16 | 89952 |  | OBETONOVÁNÍ POTRUBÍ Z PROSTÉHO BETONU | M3 | 5.25 | 0 | 0 |  | 0 | 3
PP |  |  |  | Obetonování potrubí
VV |  |  |  | (21)*0,25 = 5,25 [A] "počet*množství m3 na kus"
TS |  |  |  | - dodání čerstvého betonu (betonové směsi) požadované kvality, jeho uložení do požadovaného tvaru při jakékoliv hustotě výztuže, konzistenci čerstvého betonu a způsobu hutnění, ošetření a ochranu betonu, - zhotovení nepropustného, mrazuvzdorného betonu a betonu požadované trvanlivosti a vlastností, - užití potřebných přísad a technologií výroby betonu, - zřízení pracovních a dilatačních spar, včetně potřebných úprav, výplně, vložek, opracování, očištění a ošetření, - bednění požadovaných konstr. (i ztracené) s úpravou dle požadované kvality povrchu betonu, včetně odbedňovacích a odskružovacích prostředků, - podpěrné konstr. (skruže) a lešení všech druhů pro bednění, uložení čerstvého betonu, výztuže a doplňkových konstr., vč. požadovaných otvorů, ochranných a bezpečnostních opatření a základů těchto konstrukcí a lešení, - vytvoření kotevních čel, kapes, nálitků, a sedel, - zřízení všech požadovaných otvorů, kapes, výklenků, prostupů, dutin, drážek a pod., vč. ztížení práce a úprav kolem nich, - úpravy pro osazení výztuže, doplňkových konstrukcí a vybavení, - úpravy povrchu pro položení požadované izolace, povlaků a nátěrů, případně vyspravení, - ztížení práce u kabelových a injektážních trubek a ostatních zařízení osazovaných do betonu, - konstrukce betonových kloubů, upevnění kotevních prvků a doplňkových konstrukcí, - nátěry zabraňující soudržnost betonu a bednění, - výplň, těsnění a tmelení spar a spojů, - opatření povrchů betonu izolací proti zemní vlhkosti v částech, kde přijdou do styku se zeminou nebo kamenivem, - případné zřízení spojovací vrstvy u základů, - úpravy pro osazení zařízení ochrany konstrukce proti vlivu bludných proudů
P | 17 | 899901 |  | PŘEPOJENÍ PŘÍPOJEK | KUS | 21 | 0 | 0 |  | 0 | 3
PP |  |  |  | napojennových vpustí na stávající přípojky Včetně vývrtů na potrubí, přechodek, atd.. Včetně veškerých materiálů a prací nutných na zřízení. Provedení dle požadavků správce kanalizace na niž se přípojka napujuje.
VV |  |  |  | 21 vpusti = 21,00 [A] Celkem: A = 21,00 [B]
TS |  |  |  | položka zahrnuje řez na potrubí, dodání a osazení příslušných tvarovek a armatur
SD |  | 9 |  | Ostatní konstrukce a práce |  |  |  | 0
P | 18 | 96687 |  | VYBOURÁNÍ ULIČNÍCH VPUSTÍ KOMPLETNÍCH | KUS | 21 | 0 | 0 |  | 0 | 3
PP |  |  |  | - včetně veškeré manipulace s vybouranou sutí a hmotami včetně uložení na skládku,
VV |  |  |  | 21 = 21,00 [A]
TS |  |  |  | položka zahrnuje: - kompletní bourací práce včetně nezbytného rozsahu zemních prací, - veškerou manipulaci s vybouranou sutí a hmotami včetně uložení na skládku, - veškeré další práce plynoucí z technologického předpisu a z platných předpisů, nezahrnuje poplatek za skládku, který se vykazuje v položce 0141** (s výjimkou malého množství bouraného materiálu, kde je možné poplatek zahrnout do jednotkové ceny bourání – tento fakt musí být uveden v doplňujícím textu k položce)