## Rekapitulace stavby
Export Komplet | [24 empty] | VZ | 2.0 | ZAMOK |  |  |  |  | False | False | {804aad55-9d62-48c4-8048-c0c80fb49006}
[31 empty] | 0,01 | 21
[31 empty] | 0,01 | 15
|  | REKAPITULACE STAVBY | [15 empty] | v --- níže se nacházejí doplnkové a pomocné údaje k sestavám --- v | [11 empty] | Návod na vyplnění | 0,001
|  | Kód: |  |  |  |  | 23-32-II | [22 empty] | Měnit lze pouze buňky se žlutým podbarvením! 1) v Rekapitulaci stavby vyplňte údaje o Uchazeči (přenesou se do ostatních sestav i v jiných listech) 2) na vybraných listech vyplňte v sestavě Soupis prací ceny u položek | 0,01
|  | Stavba: |  |  |  |  | Rekonstrukce kuchyně - zpracování projektové dokumentace | [23 empty] | 0,01
|  | KSO: | [11 empty] | CC-CZ: | [16 empty] | 0,01
|  | Místo: |  |  |  |  | Vejrostova 1143, 63500 Brno | [6 empty] | Datum: |  | 7. 8. 2023 | [14 empty] | 0,01
0,01
|  | Zadavatel: | [11 empty] | IČ: |  | 60555211 | [14 empty] | 0,01
|  |  | Gymnázium Brno-Bystrc, příspěvková organizace | [10 empty] | DIČ: |  | CZ60555211 | [14 empty] | 0,01
0,01
|  | Uchazeč: | [11 empty] | IČ: |  | Vyplň údaj | [14 empty] | 0,01
|  |  | Vyplň údaj | [10 empty] | DIČ: |  | Vyplň údaj | [14 empty] | 0,01
False
|  | Projektant: | [11 empty] | IČ: |  | 17807514 | [14 empty] | False
|  |  | MERU atelier s.r.o. | [10 empty] | DIČ: | [16 empty] | True
0,01
|  | Zpracovatel: | [11 empty] | IČ: |  | 74086880 | [14 empty] | 0,01
|  |  | Václav Křišťál | [10 empty] | DIČ: | [16 empty] | False
Poznámka:
Soupis prací je sestaven s využitím Cenové soustavy ÚRS. Položky, které pochází z této cenové soustavy, jsou ve sloupci 'Cenová soustava' označeny popisem 'CS ÚRS' a úrovní příslušného kalendářního pololetí. Veškeré další informace vymezující popis a podmínky použití těchto položek z Cenové soustavy, které nejsou uvedeny přímo v soupisu prací, jsou neomezeně dálkově k dispozici na webu podminky.urs.cz. Soupis prací je zpracovaný dle předané projektové dokumentace ve stupni: DPS a předpokládaném rozsahu prací.
|  | Cena bez DPH | [11 empty] | 0
[8 empty] | Sazba daně |  | Základ daně |  |  |  | Výše daně
|  | DPH |  | základní |  |  |  | 21% |  | 0 |  |  |  | 0
|  |  |  | snížená |  |  |  | 15% |  | 0 |  |  |  | 0
|  |  |  | zákl. přenesená |  |  |  | 21% |  | 0 |  |  |  | 0
|  |  |  | sníž. přenesená |  |  |  | 15% |  | 0 |  |  |  | 0
|  |  |  | nulová |  |  |  | 0% |  | 0 |  |  |  | 0
|  | Cena s DPH | [6 empty] | v |  | CZK |  |  | 0
REKAPITULACE OBJEKTŮ STAVBY A SOUPISŮ PRACÍ
| Kód: | [6 empty] | 23-32-II
| Stavba: | [6 empty] | Rekonstrukce kuchyně - zpracování projektové dokumentace
| Místo: | [6 empty] | Vejrostova 1143, 63500 Brno |  |  |  |  | Datum: |  | 7. 8. 2023
| Zadavatel: | [6 empty] | Gymnázium Brno-Bystrc, příspěvková organizace |  |  |  |  | Projektant: |  | MERU atelier s.r.o. |  |  | Informatívní údaje z listů zakázek
| Uchazeč: | [11 empty] | Zpracovatel: |  | Václav Křišťál
| Kód |  |  |  | Popis | [6 empty] | Cena bez DPH [CZK] |  |  |  | Cena s DPH [CZK] | Typ | z toho Ostat. náklady [CZK] | DPH [CZK] | Normohodiny [h] | DPH základní [CZK] | DPH snížená [CZK] | DPH základní přenesená [CZK] | DPH snížená přenesená [CZK] | Základna DPH základní | Základna DPH snížená | Základna DPH zákl. přenesená | Základna DPH sníž. přenesená | Základna DPH nulová
| Náklady stavby celkem | [10 empty] | 0 |  |  |  | 0 |  | 0 | 0 | 0 | 0 | 0 | 0 | 0 | 0 | 0 | 0 | 0 | 0 |  | D | 0 | ###NOIMPORT### | IMPORT | {804aad55-9d62-48c4-8048-c0c80fb49006} | {00000000-0000-0000-0000-000000000000}
|  | NN |  |  |  | Nezpůsobilé náklady | [5 empty] | 0 |  |  |  | 0 | STA | 0 | 0 | 0 | 0 | 0 | 0 | 0 | 0 | 0 | 0 | 0 | 0 |  | D | 1 | ###NOIMPORT### | IMPORT | {a7d4a03a-6673-4b92-9315-9879d6842ec2} | {804aad55-9d62-48c4-8048-c0c80fb49006} | 2
/ |  |  | N-1-1 |  |  |  | Architektonicko stavební řešení |  |  |  |  | 0 |  |  |  | 0 | Soupis | 0 | 0 | 0 | 0 | 0 | 0 | 0 | 0 | 0 | 0 | 0 | 0 |  |  | 2 |  | IMPORT | {bd988340-b4e6-4aaa-90e0-8ad113c433a7} | {a7d4a03a-6673-4b92-9315-9879d6842ec2}
/ |  |  | N-1-4-2 |  |  |  | Elektroinstalace - Svítidla |  |  |  |  | 0 |  |  |  | 0 | Soupis | 0 | 0 | 0 | 0 | 0 | 0 | 0 | 0 | 0 | 0 | 0 | 0 |  |  | 2 |  | IMPORT | {a3bd5120-03a0-4181-a029-481268b7f222} | {a7d4a03a-6673-4b92-9315-9879d6842ec2}
/ |  |  | N-1-4-3 |  |  |  | Vzduchotechnika |  |  |  |  | 0 |  |  |  | 0 | Soupis | 0 | 0 | 0 | 0 | 0 | 0 | 0 | 0 | 0 | 0 | 0 | 0 |  |  | 2 |  | IMPORT | {51f2dd3c-862d-40d1-9d7b-c9362b56043f} | {a7d4a03a-6673-4b92-9315-9879d6842ec2}
/ |  |  | N-1-5-1 |  |  |  | Technologie Gastro |  |  |  |  | 0 |  |  |  | 0 | Soupis | 0 | 0 | 0 | 0 | 0 | 0 | 0 | 0 | 0 | 0 | 0 | 0 |  |  | 2 |  | IMPORT | {e857d3bb-98c0-4a81-b1dd-715bee7da30e} | {a7d4a03a-6673-4b92-9315-9879d6842ec2}
|  | ZN |  |  |  | Způsobilé náklady | [5 empty] | 0 |  |  |  | 0 | STA | 0 | 0 | 0 | 0 | 0 | 0 | 0 | 0 | 0 | 0 | 0 | 0 |  | D | 1 | ###NOIMPORT### | IMPORT | {3a2dea44-fb49-43d6-8aa6-acab860f45de} | {804aad55-9d62-48c4-8048-c0c80fb49006} | 2
/ |  |  | 1-1 |  |  |  | Architektonicko stavební řešení |  |  |  |  | 0 |  |  |  | 0 | Soupis | 0 | 0 | 0 | 0 | 0 | 0 | 0 | 0 | 0 | 0 | 0 | 0 |  |  | 2 |  | IMPORT | {1302ffe9-64ac-497b-93b7-cb69569e0bd8} | {3a2dea44-fb49-43d6-8aa6-acab860f45de}
/ |  |  | 1-4-1 |  |  |  | ZTI |  |  |  |  | 0 |  |  |  | 0 | Soupis | 0 | 0 | 0 | 0 | 0 | 0 | 0 | 0 | 0 | 0 | 0 | 0 |  |  | 2 |  | IMPORT | {0191d67d-68aa-4840-99c7-09febc8ae558} | {3a2dea44-fb49-43d6-8aa6-acab860f45de}
/ |  |  | 1-4-2 |  |  |  | Vytápění |  |  |  |  | 0 |  |  |  | 0 | Soupis | 0 | 0 | 0 | 0 | 0 | 0 | 0 | 0 | 0 | 0 | 0 | 0 |  |  | 2 |  | IMPORT | {cece26c9-6c83-437b-bbc6-a8e375e3c6f0} | {3a2dea44-fb49-43d6-8aa6-acab860f45de}
|  |  | 1-4-2-1 |  |  |  | Eketroinstalace |  |  |  |  | 0 |  |  |  | 0 | Soupis | 0 | 0 | 0 | 0 | 0 | 0 | 0 | 0 | 0 | 0 | 0 | 0 |  | D | 2 | ###NOIMPORT### | IMPORT | {28ce5b3f-a4e1-4065-8afe-24433c66ee4b} | {3a2dea44-fb49-43d6-8aa6-acab860f45de}
/ |  |  |  | 1012023-1 |  |  |  | Elektroinstalace - silnoproud |  |  |  | 0 |  |  |  | 0 | Soupis | 0 | 0 | 0 | 0 | 0 | 0 | 0 | 0 | 0 | 0 | 0 | 0 |  |  | 3 |  | IMPORT | {585493d7-7d5c-4260-966e-2cb9f3f72993} | {28ce5b3f-a4e1-4065-8afe-24433c66ee4b}
/ |  |  |  | 1012023-2 |  |  |  | Elektroinstalace - slaboproud |  |  |  | 0 |  |  |  | 0 | Soupis | 0 | 0 | 0 | 0 | 0 | 0 | 0 | 0 | 0 | 0 | 0 | 0 |  |  | 3 |  | IMPORT | {145f8806-4c61-4dc3-8891-539e310e8407} | {28ce5b3f-a4e1-4065-8afe-24433c66ee4b}
/ |  |  |  | 1012023-4 |  |  |  | Svítidla |  |  |  | 0 |  |  |  | 0 | Soupis | 0 | 0 | 0 | 0 | 0 | 0 | 0 | 0 | 0 | 0 | 0 | 0 |  |  | 3 |  | IMPORT | {ca1d69cf-4b22-4109-a659-c4d5c9cdc229} | {28ce5b3f-a4e1-4065-8afe-24433c66ee4b}
/ |  |  |  | 1012023-5 |  |  |  | Rozváděče |  |  |  | 0 |  |  |  | 0 | Soupis | 0 | 0 | 0 | 0 | 0 | 0 | 0 | 0 | 0 | 0 | 0 | 0 |  |  | 3 |  | IMPORT | {4353b9ae-56a2-48b4-80b8-830a86d938f6} | {28ce5b3f-a4e1-4065-8afe-24433c66ee4b}
/ |  |  |  | 1012023-6 |  |  |  | Pomocné stavební práce |  |  |  | 0 |  |  |  | 0 | Soupis | 0 | 0 | 0 | 0 | 0 | 0 | 0 | 0 | 0 | 0 | 0 | 0 |  |  | 3 |  | IMPORT | {07bb4cf7-b1e3-449f-9b9b-c0e549f9d548} | {28ce5b3f-a4e1-4065-8afe-24433c66ee4b}
/ |  |  | 1-4-3 |  |  |  | Vzduchotechnika |  |  |  |  | 0 |  |  |  | 0 | Soupis | 0 | 0 | 0 | 0 | 0 | 0 | 0 | 0 | 0 | 0 | 0 | 0 |  |  | 2 |  | IMPORT | {8939c274-2261-41f9-a343-f947bab823c4} | {3a2dea44-fb49-43d6-8aa6-acab860f45de}
/ |  |  | 1-5-1 |  |  |  | Technologie Gastro |  |  |  |  | 0 |  |  |  | 0 | Soupis | 0 | 0 | 0 | 0 | 0 | 0 | 0 | 0 | 0 | 0 | 0 | 0 |  |  | 2 |  | IMPORT | {36ce0c23-2504-49b7-bad5-b583dc5c75b9} | {3a2dea44-fb49-43d6-8aa6-acab860f45de}
/ |  |  | VON |  |  |  | Vedlejší a ostatní náklady |  |  |  |  | 0 |  |  |  | 0 | Soupis | 0 | 0 | 0 | 0 | 0 | 0 | 0 | 0 | 0 | 0 | 0 | 0 |  |  | 2 |  | IMPORT | {f998c52f-3b01-4357-9977-f6677d8da42b} | {3a2dea44-fb49-43d6-8aa6-acab860f45de}

## N-1-1 - Architektonicko s...
{bd988340-b4e6-4aaa-90e0-8ad113c433a7}
2
| KRYCÍ LIST SOUPISU PRACÍ | [7 empty] | v --- níže se nacházejí doplnkové a pomocné údaje k sestavám --- v | [8 empty] | False
Stavba:
Rekonstrukce kuchyně - zpracování projektové dokumentace
Objekt:
NN - Nezpůsobilé náklady
Soupis:
N-1-1 - Architektonicko stavební řešení
| KSO: |  |  |  |  | CC-CZ:
| Místo: |  | Vejrostova 1143, 63500 Brno |  |  | Datum: | 7. 8. 2023
| Zadavatel: |  |  |  |  | IČ: | 60555211
|  | Gymnázium Brno-Bystrc, příspěvková organizace |  |  |  | DIČ: | CZ60555211
| Uchazeč: |  |  |  |  | IČ: | Vyplň údaj
|  | Vyplň údaj |  |  |  | DIČ: | Vyplň údaj
| Projektant: |  |  |  |  | IČ: | 17807514
|  | MERU atelier s.r.o. |  |  |  | DIČ:
| Zpracovatel: |  |  |  |  | IČ: | 74086880
|  | Václav Křišťál |  |  |  | DIČ:
Poznámka:
| Cena bez DPH | [5 empty] | 0
|  |  | Základ daně |  |  | Sazba daně | Výše daně
| DPH | základní | 0 |  |  | 21% | 0
|  | snížená | 0 |  |  | 15% | 0
|  | zákl. přenesená | 0 |  |  | 21% | 0
|  | sníž. přenesená | 0 |  |  | 15% | 0
|  | nulová | 0 |  |  | 0% | 0
| Cena s DPH |  |  | v | CZK |  | 0
REKAPITULACE ČLENĚNÍ SOUPISU PRACÍ
Stavba:
Rekonstrukce kuchyně - zpracování projektové dokumentace
Objekt:
NN - Nezpůsobilé náklady
Soupis:
N-1-1 - Architektonicko stavební řešení
Místo: |  |  | Vejrostova 1143, 63500 Brno |  |  | Datum: | 7. 8. 2023
Zadavatel: |  |  | Gymnázium Brno-Bystrc, příspěvková organizace |  |  | Projektant: | MERU atelier s.r.o.
Uchazeč: |  |  | Vyplň údaj |  |  | Zpracovatel: | Václav Křišťál
Kód dílu - Popis | [6 empty] | Cena celkem [CZK]
Náklady stavby celkem | [6 empty] | 0 | [11 empty] | -1
| HSV - Práce a dodávky HSV | [5 empty] | 0
| 6 - Úpravy povrchů, podlahy a osazování výplní | [5 empty] | 0
| 9 - Ostatní konstrukce a práce, bourání | [5 empty] | 0
| 997 - Přesun sutě | [5 empty] | 0
| 998 - Přesun hmot | [5 empty] | 0
| PSV - Práce a dodávky PSV | [5 empty] | 0
| 711 - Izolace proti vodě, vlhkosti a plynům | [5 empty] | 0
| 763 - Konstrukce suché výstavby | [5 empty] | 0
| 766 - Konstrukce truhlářské | [5 empty] | 0
| 767 - Konstrukce zámečnické | [5 empty] | 0
| 771 - Podlahy z dlaždic | [5 empty] | 0
| 784 - Dokončovací práce - malby a tapety | [5 empty] | 0
SOUPIS PRACÍ
Stavba:
Rekonstrukce kuchyně - zpracování projektové dokumentace
Objekt:
NN - Nezpůsobilé náklady
Soupis:
N-1-1 - Architektonicko stavební řešení
Místo: |  |  | Vejrostova 1143, 63500 Brno |  |  | Datum: | 7. 8. 2023
Zadavatel: |  |  | Gymnázium Brno-Bystrc, příspěvková organizace |  |  | Projektant: | MERU atelier s.r.o.
Uchazeč: |  |  | Vyplň údaj |  |  | Zpracovatel: | Václav Křišťál
PČ | Typ | Kód | Popis | MJ | Množství | J.cena [CZK] | Cena celkem [CZK] | Cenová soustava |  | DPH | J. Nh [h] | Nh celkem [h] | J. hmotnost [t] | Hmotnost celkem [t] | J. suť [t] | Suť Celkem [t]
Náklady soupisu celkem | [6 empty] | 0 |  |  |  |  | 0 |  | 6.2845 |  | 15.4791 |  | D | -1 | [10 empty] | 0
| D | HSV | Práce a dodávky HSV |  |  |  | 0 |  |  |  |  | 0 |  | 4.4425 |  | 10.2463 | 1 | D | 0 |  |  |  | ROZPOCET | [6 empty] | 0
| D | 6 | Úpravy povrchů, podlahy a osazování výplní |  |  |  | 0 |  |  |  |  | 0 |  | 4.3677 |  | 0 | 1 | D | 1 |  |  |  | ROZPOCET | [6 empty] | 0
1 | K | 612315423 | Oprava vápenné omítky vnitřních ploch štukové dvouvrstvé, tloušťky do 20 mm a tloušťky štuku do 3 mm stěn, v rozsahu opravované plochy přes 30 do 50% | m2 | 88.257 |  | 0 | CS ÚRS 2023 01 |  | základní |  | 0 | 0.0291 | 2.5683 | 0 | 0 | 4 | K | 2 |  |  |  | ROZPOCET | 0 | 0 | 0 | 0 | 0 | 1 | 0 | 4 | -764395160
| Online PSC |  | https://podminky.urs.cz/item/CS_URS_2023_01/612315423 | [14 empty] | Online PSC | 2
| VV |  | 70,467+17,79"po dře.obkladu |  | 88.257 | [12 empty] | VV | 2 | 2 | True | 0 | ROZPOCET
2 | K | 631312141 | Doplnění dosavadních mazanin prostým betonem s dodáním hmot, bez potěru, plochy jednotlivě rýh v dosavadních mazaninách | m3 | 0.782 |  | 0 | CS ÚRS 2023 01 |  | základní |  | 0 | 2.301 | 1.7994 | 0 | 0 | 4 | K | 2 |  |  |  | ROZPOCET | 0 | 0 | 0 | 0 | 0 | 1 | 0 | 4 | -1472297494
| Online PSC |  | https://podminky.urs.cz/item/CS_URS_2023_01/631312141 | [14 empty] | Online PSC | 2
| VV |  | po vyb.příčkách | [14 empty] | VV | 2 | 1 | True | 0 | ROZPOCET
| VV |  | 14,215*0,055 |  | 0.782 | [12 empty] | VV | 2 | 2 | True | 0 | ROZPOCET
| D | 9 | Ostatní konstrukce a práce, bourání |  |  |  | 0 |  |  |  |  | 0 |  | 0.074792 |  | 10.2463 | 1 | D | 1 |  |  |  | ROZPOCET | [6 empty] | 0
3 | K | 949101111 | Lešení pomocné pracovní pro objekty pozemních staveb pro zatížení do 150 kg/m2, o výšce lešeňové podlahy do 1,9 m | m2 | 433.527 |  | 0 | CS ÚRS 2023 01 |  | základní |  | 0 | 0.00013 | 0.056359 | 0 | 0 | 4 | K | 2 |  |  |  | ROZPOCET | 0 | 0 | 0 | 0 | 0 | 1 | 0 | 4 | -1317628078
| Online PSC |  | https://podminky.urs.cz/item/CS_URS_2023_01/949101111 | [14 empty] | Online PSC | 2
| VV |  | 14,03*30,9"opravy omítek |  | 433.527 | [12 empty] | VV | 2 | 2 | True | 0 | ROZPOCET
4 | K | 952901111 | Vyčištění budov nebo objektů před předáním do užívání budov bytové nebo občanské výstavby, světlé výšky podlaží do 4 m | m2 | 434.832 |  | 0 | CS ÚRS 2023 01 |  | základní |  | 0 | 4e-05 | 0.017393 | 0 | 0 | 4 | K | 2 |  |  |  | ROZPOCET | 0 | 0 | 0 | 0 | 0 | 1 | 0 | 4 | 605135138
| Online PSC |  | https://podminky.urs.cz/item/CS_URS_2023_01/952901111 | [14 empty] | Online PSC | 2
| VV |  | 14,03*(29,55+0,75*2)-0,4*0,4*5 |  | 434.832 | [12 empty] | VV | 2 | 2 | True | 0 | ROZPOCET
5 | K | 952902021 | Čištění budov při provádění oprav a udržovacích prací podlah hladkých zametením | m2 | 434.832 |  | 0 | CS ÚRS 2023 01 |  | základní |  | 0 | 0 | 0 | 0 | 0 | 4 | K | 2 |  |  |  | ROZPOCET | 0 | 0 | 0 | 0 | 0 | 1 | 0 | 4 | 1354191515
| Online PSC |  | https://podminky.urs.cz/item/CS_URS_2023_01/952902021 | [14 empty] | Online PSC | 2
| VV |  | 434,832 |  | 434.832 | [12 empty] | VV | 2 | 2 | True | 0 | ROZPOCET
| VV |  | zamet.po bour,pracech | [14 empty] | VV | 2 | 1 | True | 0 | ROZPOCET
6 | K | 953961114 | Kotvy chemické s vyvrtáním otvoru do betonu, železobetonu nebo tvrdého kamene tmel, velikost M 16, hloubka 125 mm | kus | 52 |  | 0 | CS ÚRS 2023 01 |  | základní |  | 0 | 2e-05 | 0.00104 | 0 | 0 | 4 | K | 2 |  |  |  | ROZPOCET | 0 | 0 | 0 | 0 | 0 | 1 | 0 | 4 | 761993082
| Online PSC |  | https://podminky.urs.cz/item/CS_URS_2023_01/953961114 | [14 empty] | Online PSC | 2
| VV |  | 30+22"napojení kari v žb desce se stáv.deskou |  | 52 | [12 empty] | VV | 2 | 2 | True | 0 | ROZPOCET
7 | K | 962031133 | Bourání příček z cihel, tvárnic nebo příčkovek z cihel pálených, plných nebo dutých na maltu vápennou nebo vápenocementovou, tl. do 150 mm | m2 | 32.495 |  | 0 | CS ÚRS 2023 01 |  | základní |  | 0 | 0 | 0 | 0.261 | 8.4812 | 4 | K | 2 |  |  |  | ROZPOCET | 0 | 0 | 0 | 0 | 0 | 1 | 0 | 4 | -131276011
| Online PSC |  | https://podminky.urs.cz/item/CS_URS_2023_01/962031133 | [14 empty] | Online PSC | 2
| VV |  | (2,8*2)*3,35"147 |  | 18.76 | [12 empty] | VV | 2 | 2 | True | 0 | ROZPOCET
| VV |  | 2,05*3,35*2"výdej jídla |  | 13.735 | [12 empty] | VV | 2 | 2 | True | 0 | ROZPOCET
8 | K | 978013161 | Otlučení vápenných nebo vápenocementových omítek vnitřních ploch stěn s vyškrabáním spar, s očištěním zdiva, v rozsahu přes 30 do 50 % | m2 | 88.257 |  | 0 | CS ÚRS 2023 01 |  | základní |  | 0 | 0 | 0 | 0.02 | 1.7651 | 4 | K | 2 |  |  |  | ROZPOCET | 0 | 0 | 0 | 0 | 0 | 1 | 0 | 4 | 396402944
| Online PSC |  | https://podminky.urs.cz/item/CS_URS_2023_01/978013161 | [14 empty] | Online PSC | 2
| VV |  | 88,257"oprava po roštu obložení jídelny |  | 88.257 | [12 empty] | VV | 2 | 2 | True | 0 | ROZPOCET
| D | 997 | Přesun sutě |  |  |  | 0 |  |  |  |  | 0 |  | 0 |  | 0 | 1 | D | 1 |  |  |  | ROZPOCET | [6 empty] | 0
9 | K | 997013211 | Vnitrostaveništní doprava suti a vybouraných hmot vodorovně do 50 m svisle ručně pro budovy a haly výšky do 6 m | t | 15.479 |  | 0 | CS ÚRS 2023 01 |  | základní |  | 0 | 0 | 0 | 0 | 0 | 4 | K | 2 |  |  |  | ROZPOCET | 0 | 0 | 0 | 0 | 0 | 1 | 0 | 4 | 2074262403
| Online PSC |  | https://podminky.urs.cz/item/CS_URS_2023_01/997013211 | [14 empty] | Online PSC | 2
10 | K | 997013219 | Vnitrostaveništní doprava suti a vybouraných hmot vodorovně do 50 m Příplatek k cenám -3111 až -3217 za zvětšenou vodorovnou dopravu přes vymezenou dopravní vzdálenost za každých dalších i započatých 10 m | t | 46.437 |  | 0 | CS ÚRS 2023 01 |  | základní |  | 0 | 0 | 0 | 0 | 0 | 4 | K | 2 |  |  |  | ROZPOCET | 0 | 0 | 0 | 0 | 0 | 1 | 0 | 4 | -1027254827
| Online PSC |  | https://podminky.urs.cz/item/CS_URS_2023_01/997013219 | [14 empty] | Online PSC | 2
| P |  | Poznámka k položce: Zvětšený přesun sutí přes budovu. | [14 empty] | P | 2
| VV |  | 15,479*3 'Přepočtené koeficientem množství |  | 46.437 | [12 empty] | VV | 2 | 2 | False | 1 | ROZPOCET
11 | K | 997013501 | Odvoz suti a vybouraných hmot na skládku nebo meziskládku se složením, na vzdálenost do 1 km | t | 15.479 |  | 0 | CS ÚRS 2023 01 |  | základní |  | 0 | 0 | 0 | 0 | 0 | 4 | K | 2 |  |  |  | ROZPOCET | 0 | 0 | 0 | 0 | 0 | 1 | 0 | 4 | -1991388800
| Online PSC |  | https://podminky.urs.cz/item/CS_URS_2023_01/997013501 | [14 empty] | Online PSC | 2
12 | K | 997013509 | Odvoz suti a vybouraných hmot na skládku nebo meziskládku se složením, na vzdálenost Příplatek k ceně za každý další i započatý 1 km přes 1 km | t | 216.706 |  | 0 | CS ÚRS 2023 01 |  | základní |  | 0 | 0 | 0 | 0 | 0 | 4 | K | 2 |  |  |  | ROZPOCET | 0 | 0 | 0 | 0 | 0 | 1 | 0 | 4 | 948771446
| Online PSC |  | https://podminky.urs.cz/item/CS_URS_2023_01/997013509 | [14 empty] | Online PSC | 2
| VV |  | 15,479*14 'Přepočtené koeficientem množství |  | 216.706 | [12 empty] | VV | 2 | 2 | False | 1 | ROZPOCET
13 | K | 997013631 | Poplatek za uložení stavebního odpadu na skládce (skládkovné) směsného stavebního a demoličního zatříděného do Katalogu odpadů pod kódem 17 09 04 | t | 1.756 |  | 0 | CS ÚRS 2023 01 |  | základní |  | 0 | 0 | 0 | 0 | 0 | 4 | K | 2 |  |  |  | ROZPOCET | 0 | 0 | 0 | 0 | 0 | 1 | 0 | 4 | -1260198251
| Online PSC |  | https://podminky.urs.cz/item/CS_URS_2023_01/997013631 | [14 empty] | Online PSC | 2
| VV |  | 1,756 |  | 1.756 | [12 empty] | VV | 2 | 2 | True | 0 | ROZPOCET
14 | K | 997013811 | Poplatek za uložení stavebního odpadu na skládce (skládkovné) dřevěného zatříděného do Katalogu odpadů pod kódem 17 02 01 | t | 3.275 |  | 0 | CS ÚRS 2023 01 |  | základní |  | 0 | 0 | 0 | 0 | 0 | 4 | K | 2 |  |  |  | ROZPOCET | 0 | 0 | 0 | 0 | 0 | 1 | 0 | 4 | -1804234777
| Online PSC |  | https://podminky.urs.cz/item/CS_URS_2023_01/997013811 | [14 empty] | Online PSC | 2
| VV |  | 3,275 |  | 3.275 | [12 empty] | VV | 2 | 2 | True | 0 | ROZPOCET
15 | K | 997013863 | Poplatek za uložení stavebního odpadu na recyklační skládce (skládkovné) cihelného zatříděného do Katalogu odpadů pod kódem 17 01 02 | t | 10.246 |  | 0 | CS ÚRS 2023 01 |  | základní |  | 0 | 0 | 0 | 0 | 0 | 4 | K | 2 |  |  |  | ROZPOCET | 0 | 0 | 0 | 0 | 0 | 1 | 0 | 4 | -780233083
| Online PSC |  | https://podminky.urs.cz/item/CS_URS_2023_01/997013863 | [14 empty] | Online PSC | 2
| VV |  | 8,481+1,765 |  | 10.246 | [12 empty] | VV | 2 | 2 | True | 0 | ROZPOCET
16 | K | 997013867 | Poplatek za uložení stavebního odpadu na recyklační skládce (skládkovné) z tašek a keramických výrobků zatříděného do Katalogu odpadů pod kódem 17 01 03 | t | 0.202 |  | 0 | CS ÚRS 2023 01 |  | základní |  | 0 | 0 | 0 | 0 | 0 | 4 | K | 2 |  |  |  | ROZPOCET | 0 | 0 | 0 | 0 | 0 | 1 | 0 | 4 | 87353941
| Online PSC |  | https://podminky.urs.cz/item/CS_URS_2023_01/997013867 | [14 empty] | Online PSC | 2
| VV |  | 0,202 |  | 0.202 | [12 empty] | VV | 2 | 2 | True | 0 | ROZPOCET
| D | 998 | Přesun hmot |  |  |  | 0 |  |  |  |  | 0 |  | 0 |  | 0 | 1 | D | 1 |  |  |  | ROZPOCET | [6 empty] | 0
17 | K | 998018001 | Přesun hmot pro budovy občanské výstavby, bydlení, výrobu a služby ruční - bez užití mechanizace vodorovná dopravní vzdálenost do 100 m pro budovy s jakoukoliv nosnou konstrukcí výšky do 6 m | t | 4.442 |  | 0 | CS ÚRS 2023 01 |  | základní |  | 0 | 0 | 0 | 0 | 0 | 4 | K | 2 |  |  |  | ROZPOCET | 0 | 0 | 0 | 0 | 0 | 1 | 0 | 4 | -98057305
| Online PSC |  | https://podminky.urs.cz/item/CS_URS_2023_01/998018001 | [14 empty] | Online PSC | 2
| D | PSV | Práce a dodávky PSV |  |  |  | 0 |  |  |  |  | 0 |  | 1.842 |  | 5.2328 | 2 | D | 0 |  |  |  | ROZPOCET | [6 empty] | 0
| D | 711 | Izolace proti vodě, vlhkosti a plynům |  |  |  | 0 |  |  |  |  | 0 |  | 0.17989 |  | 0 | 2 | D | 1 |  |  |  | ROZPOCET | [6 empty] | 0
18 | K | 711111001 | Provedení izolace proti zemní vlhkosti natěradly a tmely za studena na ploše vodorovné V nátěrem penetračním | m2 | 14.215 |  | 0 | CS ÚRS 2023 01 |  | základní |  | 0 | 0 | 0 | 0 | 0 | 16 | K | 2 |  |  |  | ROZPOCET | 0 | 0 | 0 | 0 | 0 | 1 | 0 | 16 | -1883860190
| Online PSC |  | https://podminky.urs.cz/item/CS_URS_2023_01/711111001 | [14 empty] | Online PSC | 2
19 | M | 11163153 | emulze asfaltová penetrační | litr | 2.843 |  | 0 | CS ÚRS 2023 01 |  | základní |  | 0 | 0.001 | 0.002843 | 0 | 0 | 32 | M | 2 |  |  |  | ROZPOCET | 0 | 0 | 0 | 0 | 0 | 1 | 0 | 16 | 602699523
| VV |  | 14,215*0,2 'Přepočtené koeficientem množství |  | 2.843 | [12 empty] | VV | 2 | 2 | False | 1 | ROZPOCET
20 | K | 711141559 | Provedení izolace proti zemní vlhkosti pásy přitavením NAIP na ploše vodorovné V | m2 | 28.43 |  | 0 | CS ÚRS 2023 01 |  | základní |  | 0 | 0.0004 | 0.011372 | 0 | 0 | 16 | K | 2 |  |  |  | ROZPOCET | 0 | 0 | 0 | 0 | 0 | 1 | 0 | 16 | -958522224
| Online PSC |  | https://podminky.urs.cz/item/CS_URS_2023_01/711141559 | [14 empty] | Online PSC | 2
| VV |  | 14,215"modif.pas Pe |  | 14.215 | [12 empty] | VV | 2 | 2 | True | 0 | ROZPOCET
| VV |  | 14,215"modif.pas Al |  | 14.215 | [12 empty] | VV | 2 | 2 | True | 0 | ROZPOCET
21 | M | 62855001 | pás asfaltový natavitelný modifikovaný SBS tl 4,0mm s vložkou z polyesterové rohože a spalitelnou PE fólií nebo jemnozrnným minerálním posypem na horním povrchu | m2 | 16.568 |  | 0 | CS ÚRS 2023 01 |  | základní |  | 0 | 0.0053 | 0.08781 | 0 | 0 | 32 | M | 2 |  |  |  | ROZPOCET | 0 | 0 | 0 | 0 | 0 | 1 | 0 | 16 | 1576533981
| VV |  | 14,215*1,1655 'Přepočtené koeficientem množství |  | 16.568 | [12 empty] | VV | 2 | 2 | False | 1 | ROZPOCET
22 | M | 62856011 | pás asfaltový natavitelný modifikovaný SBS tl 4,0mm s vložkou z hliníkové fólie, hliníkové fólie s textilií a spalitelnou PE fólií nebo jemnozrnným minerálním posypem na horním povrchu | m2 | 16.568 |  | 0 | CS ÚRS 2023 01 |  | základní |  | 0 | 0.0047 | 0.07787 | 0 | 0 | 32 | M | 2 |  |  |  | ROZPOCET | 0 | 0 | 0 | 0 | 0 | 1 | 0 | 16 | 341327965
| VV |  | 14,215*1,1655 'Přepočtené koeficientem množství |  | 16.568 | [12 empty] | VV | 2 | 2 | False | 1 | ROZPOCET
23 | K | 998711101 | Přesun hmot pro izolace proti vodě, vlhkosti a plynům stanovený z hmotnosti přesunovaného materiálu vodorovná dopravní vzdálenost do 50 m v objektech výšky do 6 m | t | 0.18 |  | 0 | CS ÚRS 2023 01 |  | základní |  | 0 | 0 | 0 | 0 | 0 | 16 | K | 2 |  |  |  | ROZPOCET | 0 | 0 | 0 | 0 | 0 | 1 | 0 | 16 | 582090348
| Online PSC |  | https://podminky.urs.cz/item/CS_URS_2023_01/998711101 | [14 empty] | Online PSC | 2
24 | K | 998711181 | Přesun hmot pro izolace proti vodě, vlhkosti a plynům stanovený z hmotnosti přesunovaného materiálu Příplatek k cenám za přesun prováděný bez použití mechanizace pro jakoukoliv výšku objektu | t | 0.18 |  | 0 | CS ÚRS 2023 01 |  | základní |  | 0 | 0 | 0 | 0 | 0 | 16 | K | 2 |  |  |  | ROZPOCET | 0 | 0 | 0 | 0 | 0 | 1 | 0 | 16 | 1985760003
| Online PSC |  | https://podminky.urs.cz/item/CS_URS_2023_01/998711181 | [14 empty] | Online PSC | 2
| D | 763 | Konstrukce suché výstavby |  |  |  | 0 |  |  |  |  | 0 |  | 0.10677 |  | 0 | 2 | D | 1 |  |  |  | ROZPOCET | [6 empty] | 0
25 | K | 763111313 | Příčka ze sádrokartonových desek s nosnou konstrukcí z jednoduchých ocelových profilů UW, CW jednoduše opláštěná deskou standardní A tl. 12,5 mm, příčka tl. 100 mm, profil 75, bez izolace, EI do 30 | m2 | 4.756 |  | 0 | CS ÚRS 2023 01 |  | základní |  | 0 | 0.02245 | 0.10677 | 0 | 0 | 16 | K | 2 |  |  |  | ROZPOCET | 0 | 0 | 0 | 0 | 0 | 1 | 0 | 16 | -631306638
| Online PSC |  | https://podminky.urs.cz/item/CS_URS_2023_01/763111313 | [14 empty] | Online PSC | 2
| VV |  | mezietapa - sdk předěl | [14 empty] | VV | 2 | 1 | True | 0 | ROZPOCET
| VV |  | 1,45*3,28 |  | 4.756 | [12 empty] | VV | 2 | 2 | True | 0 | ROZPOCET
26 | K | 998763301 | Přesun hmot pro konstrukce montované z desek sádrokartonových, sádrovláknitých, cementovláknitých nebo cementových stanovený z hmotnosti přesunovaného materiálu vodorovná dopravní vzdálenost do 50 m v objektech výšky do 6 m | t | 0.107 |  | 0 | CS ÚRS 2023 01 |  | základní |  | 0 | 0 | 0 | 0 | 0 | 16 | K | 2 |  |  |  | ROZPOCET | 0 | 0 | 0 | 0 | 0 | 1 | 0 | 16 | -1958033373
| Online PSC |  | https://podminky.urs.cz/item/CS_URS_2023_01/998763301 | [14 empty] | Online PSC | 2
27 | K | 998763381 | Přesun hmot pro konstrukce montované z desek sádrokartonových, sádrovláknitých, cementovláknitých nebo cementových Příplatek k cenám za přesun prováděný bez použití mechanizace pro jakoukoliv výšku objektu | t | 0.107 |  | 0 | CS ÚRS 2023 01 |  | základní |  | 0 | 0 | 0 | 0 | 0 | 16 | K | 2 |  |  |  | ROZPOCET | 0 | 0 | 0 | 0 | 0 | 1 | 0 | 16 | -525183190
| Online PSC |  | https://podminky.urs.cz/item/CS_URS_2023_01/998763381 | [14 empty] | Online PSC | 2
| D | 766 | Konstrukce truhlářské |  |  |  | 0 |  |  |  |  | 0 |  | 0.61221 |  | 3.2751 | 2 | D | 1 |  |  |  | ROZPOCET | [6 empty] | 0
28 | K | 766411811 | Demontáž obložení stěn panely, plochy do 1,5 m2 | m2 | 70.467 |  | 0 | CS ÚRS 2023 01 |  | základní |  | 0 | 0 | 0 | 0.02465 | 1.737 | 16 | K | 2 |  |  |  | ROZPOCET | 0 | 0 | 0 | 0 | 0 | 1 | 0 | 16 | -1489917083
| Online PSC |  | https://podminky.urs.cz/item/CS_URS_2023_01/766411811 | [14 empty] | Online PSC | 2
| VV |  | (0,5+2,5+0,25+0,5+2,05+2,05+1+1+2,05+2,05+0,15+2,45+0,25)*2,1"jídlena-u výdeje |  | 35.28 | [12 empty] | VV | 2 | 2 | True | 0 | ROZPOCET
| VV |  | (2,8*2+1,25)*2,1-0,6*1,97"147-vnější |  | 13.203 | [12 empty] | VV | 2 | 2 | True | 0 | ROZPOCET
| VV |  | (4,23+4,19+9,9)*(2,1-0,9)"jídelna -levá strana |  | 21.984 | [12 empty] | VV | 2 | 2 | True | 0 | ROZPOCET
29 | K | 766411822 | Demontáž obložení stěn podkladových roštů | m2 | 70.467 |  | 0 | CS ÚRS 2023 01 |  | základní |  | 0 | 0 | 0 | 0.008 | 0.56374 | 16 | K | 2 |  |  |  | ROZPOCET | 0 | 0 | 0 | 0 | 0 | 1 | 0 | 16 | 1235974214
| Online PSC |  | https://podminky.urs.cz/item/CS_URS_2023_01/766411822 | [14 empty] | Online PSC | 2
30 | K | 766416232 | Montáž obložení stěn panely obkladovými plochy přes 5 m2 dýhovanými, plochy přes 0,60 do 1,50 m2 | m2 | 10.08 |  | 0 | CS ÚRS 2023 01 |  | základní |  | 0 | 0 | 0 | 0 | 0 | 16 | K | 2 |  |  |  | ROZPOCET | 0 | 0 | 0 | 0 | 0 | 1 | 0 | 16 | -188859928
| Online PSC |  | https://podminky.urs.cz/item/CS_URS_2023_01/766416232 | [14 empty] | Online PSC | 2
| VV |  | 0,4*4*3*2,1"obklad sloupy |  | 10.08 | [12 empty] | VV | 2 | 2 | True | 0 | ROZPOCET
31 | M | RMAT0001 | Deska dřevotřísková HPL, tl. 20 mm, hrany ABS, dekor brushed aluminium | m2 | 11.088 |  | 0 |  |  | základní |  | 0 | 0.012 | 0.13306 | 0 | 0 | 32 | M | 2 |  |  |  | ROZPOCET | 0 | 0 | 0 | 0 | 0 | 1 | 0 | 16 | -1555541449
| P |  | Poznámka k položce: Vč. lišt | [14 empty] | P | 2
| VV |  | 10,08*1,1 'Přepočtené koeficientem množství |  | 11.088 | [12 empty] | VV | 2 | 2 | False | 1 | ROZPOCET
32 | K | 766417211 | Montáž obložení stěn rošt podkladový | m | 26.208 |  | 0 | CS ÚRS 2023 01 |  | základní |  | 0 | 0 | 0 | 0 | 0 | 16 | K | 2 |  |  |  | ROZPOCET | 0 | 0 | 0 | 0 | 0 | 1 | 0 | 16 | -1210193443
| Online PSC |  | https://podminky.urs.cz/item/CS_URS_2023_01/766417211 | [14 empty] | Online PSC | 2
| VV |  | 10,08*2,6 |  | 26.208 | [12 empty] | VV | 2 | 2 | True | 0 | ROZPOCET
33 | M | 60514101 | řezivo jehličnaté lať 10-25cm2 | m3 | 0.069 |  | 0 | CS ÚRS 2023 01 |  | základní |  | 0 | 0.55 | 0.03795 | 0 | 0 | 32 | M | 2 |  |  |  | ROZPOCET | 0 | 0 | 0 | 0 | 0 | 1 | 0 | 16 | -1953980347
| VV |  | 26,208*0,00264 'Přepočtené koeficientem množství |  | 0.069 | [12 empty] | VV | 2 | 2 | False | 1 | ROZPOCET
34 | K | 766431811 | Demontáž obložení sloupů nebo pilířů panely, plochy do 1,5 m2 | m2 | 17.79 |  | 0 | CS ÚRS 2023 01 |  | základní |  | 0 | 0 | 0 | 0.02465 | 0.43852 | 16 | K | 2 |  |  |  | ROZPOCET | 0 | 0 | 0 | 0 | 0 | 1 | 0 | 16 | 258810836
| Online PSC |  | https://podminky.urs.cz/item/CS_URS_2023_01/766431811 | [14 empty] | Online PSC | 2
| VV |  | (0,25+0,4*2+0,3+0,4*2+0,25+0,3)*2,1"jídlena-u výdeje sloupy |  | 5.67 | [12 empty] | VV | 2 | 2 | True | 0 | ROZPOCET
| VV |  | (0,8*2+0,55)*4*(2,1-0,9)+0,8*0,9"sloupy jídlena |  | 11.04 | [12 empty] | VV | 2 | 2 | True | 0 | ROZPOCET
| VV |  | (0,45*2)*(2,1-0,9)"jídelna -levá strana |  | 1.08 | [12 empty] | VV | 2 | 2 | True | 0 | ROZPOCET
35 | K | 766431822 | Demontáž obložení sloupů nebo pilířů podkladových roštů | m2 | 17.79 |  | 0 | CS ÚRS 2023 01 |  | základní |  | 0 | 0 | 0 | 0.008 | 0.14232 | 16 | K | 2 |  |  |  | ROZPOCET | 0 | 0 | 0 | 0 | 0 | 1 | 0 | 16 | -952807932
| Online PSC |  | https://podminky.urs.cz/item/CS_URS_2023_01/766431822 | [14 empty] | Online PSC | 2
36 | K | R.766101 | Kryt pro otopná tělesa, š. 750 mm, na výšku (z čela) 3x deska š. 150 mm, vč. kotvení, mřížek | m | 24.015 |  | 0 |  |  | základní |  | 0 | 0.0135 | 0.3242 | 0 | 0 | 16 | K | 2 |  |  |  | ROZPOCET | 0 | 0 | 0 | 0 | 0 | 1 | 0 | 16 | 1557147392
| P |  | Poznámka k položce: materiál: Deska dřevotřísková HPL, tl. 20 mm, hrany ABS, dekor brushed aluminium | [14 empty] | P | 2
| VV |  | 24,015 |  | 24.015 | [12 empty] | VV | 2 | 2 | True | 0 | ROZPOCET
37 | K | R.766102 | Kryt pro otopná tělesa, š. 300 mm, na výšku (z čela) 3x deska š. 150 mm, vč. kotvení, mřížek | m | 11.7 |  | 0 |  |  | základní |  | 0 | 0.01 | 0.117 | 0 | 0 | 16 | K | 2 |  |  |  | ROZPOCET | 0 | 0 | 0 | 0 | 0 | 1 | 0 | 16 | -142737174
| P |  | Poznámka k položce: materiál: Deska dřevotřísková HPL, tl. 20 mm, hrany ABS, dekor brushed aluminium | [14 empty] | P | 2
| VV |  | 11,7 |  | 11.7 | [12 empty] | VV | 2 | 2 | True | 0 | ROZPOCET
38 | K | R.766431901 | Demontáž obložení radiátorů š. 730mm - parap.desky, ventil. mřížky, výplně | m | 24.015 |  | 0 |  |  | základní |  | 0 | 0 | 0 | 0.012 | 0.28818 | 16 | K | 2 |  |  |  | ROZPOCET | 0 | 0 | 0 | 0 | 0 | 1 | 0 | 16 | -837486691
| VV |  | 5,935+5,2+1,63+5,45+5,2+0,3*2 |  | 24.015 | [12 empty] | VV | 2 | 2 | True | 0 | ROZPOCET
39 | K | R.766431902 | Demontáž obložení radiátorů š. 300mm - parap.desky, ventil. mřížky, výplně | m | 11.7 |  | 0 |  |  | základní |  | 0 | 0 | 0 | 0.009 | 0.1053 | 16 | K | 2 |  |  |  | ROZPOCET | 0 | 0 | 0 | 0 | 0 | 1 | 0 | 16 | -424711695
| VV |  | 5,5+3,1*2 |  | 11.7 | [12 empty] | VV | 2 | 2 | True | 0 | ROZPOCET
40 | K | 998766101 | Přesun hmot pro konstrukce truhlářské stanovený z hmotnosti přesunovaného materiálu vodorovná dopravní vzdálenost do 50 m v objektech výšky do 6 m | t | 0.612 |  | 0 | CS ÚRS 2023 01 |  | základní |  | 0 | 0 | 0 | 0 | 0 | 16 | K | 2 |  |  |  | ROZPOCET | 0 | 0 | 0 | 0 | 0 | 1 | 0 | 16 | -121172618
| Online PSC |  | https://podminky.urs.cz/item/CS_URS_2023_01/998766101 | [14 empty] | Online PSC | 2
41 | K | 998766181 | Přesun hmot pro konstrukce truhlářské stanovený z hmotnosti přesunovaného materiálu Příplatek k ceně za přesun prováděný bez použití mechanizace pro jakoukoliv výšku objektu | t | 0.612 |  | 0 | CS ÚRS 2023 01 |  | základní |  | 0 | 0 | 0 | 0 | 0 | 16 | K | 2 |  |  |  | ROZPOCET | 0 | 0 | 0 | 0 | 0 | 1 | 0 | 16 | 1581232752
| Online PSC |  | https://podminky.urs.cz/item/CS_URS_2023_01/998766181 | [14 empty] | Online PSC | 2
| D | 767 | Konstrukce zámečnické |  |  |  | 0 |  |  |  |  | 0 |  | 0 |  | 1.7556 | 2 | D | 1 |  |  |  | ROZPOCET | [6 empty] | 0
42 | K | 767114812 | Demontáž stěn a příček rámových zasklených z hliníkových nebo ocelových profilů vnitřních přes 6 do 9 m2 | m2 | 6.93 |  | 0 | CS ÚRS 2023 01 |  | základní |  | 0 | 0 | 0 | 0.04 | 0.2772 | 16 | K | 2 |  |  |  | ROZPOCET | 0 | 0 | 0 | 0 | 0 | 1 | 0 | 16 | 2121038576
| Online PSC |  | https://podminky.urs.cz/item/CS_URS_2023_01/767114812 | [14 empty] | Online PSC | 2
| VV |  | 2,1*3,3"výdejna |  | 6.93 | [12 empty] | VV | 2 | 2 | True | 0 | ROZPOCET
43 | K | 767114815 | Demontáž stěn a příček rámových zasklených z hliníkových nebo ocelových profilů vnitřních přes 15 m2 | m2 | 36.96 |  | 0 | CS ÚRS 2023 01 |  | základní |  | 0 | 0 | 0 | 0.04 | 1.4784 | 16 | K | 2 |  |  |  | ROZPOCET | 0 | 0 | 0 | 0 | 0 | 1 | 0 | 16 | 822025417
| Online PSC |  | https://podminky.urs.cz/item/CS_URS_2023_01/767114815 | [14 empty] | Online PSC | 2
| VV |  | 5,6*3,3*2"výdejna |  | 36.96 | [12 empty] | VV | 2 | 2 | True | 0 | ROZPOCET
| D | 771 | Podlahy z dlaždic |  |  |  | 0 |  |  |  |  | 0 |  | 0.78624 |  | 0.2021 | 2 | D | 1 |  |  |  | ROZPOCET | [6 empty] | 0
44 | K | 771111011 | Příprava podkladu před provedením dlažby vysátí podlah | m2 | 14.215 |  | 0 | CS ÚRS 2023 01 |  | základní |  | 0 | 0 | 0 | 0 | 0 | 16 | K | 2 |  |  |  | ROZPOCET | 0 | 0 | 0 | 0 | 0 | 1 | 0 | 16 | 1452251180
| Online PSC |  | https://podminky.urs.cz/item/CS_URS_2023_01/771111011 | [14 empty] | Online PSC | 2
45 | K | 771121011 | Příprava podkladu před provedením dlažby nátěr penetrační na podlahu | m2 | 14.215 |  | 0 | CS ÚRS 2023 01 |  | základní |  | 0 | 0.0003 | 0.0042645 | 0 | 0 | 16 | K | 2 |  |  |  | ROZPOCET | 0 | 0 | 0 | 0 | 0 | 1 | 0 | 16 | -1290545982
| Online PSC |  | https://podminky.urs.cz/item/CS_URS_2023_01/771121011 | [14 empty] | Online PSC | 2
46 | K | 771151016 | Příprava podkladu před provedením dlažby samonivelační stěrka min.pevnosti 20 MPa, tloušťky přes 12 do 15 mm | m2 | 14.215 |  | 0 | CS ÚRS 2023 01 |  | základní |  | 0 | 0.0255 | 0.36248 | 0 | 0 | 16 | K | 2 |  |  |  | ROZPOCET | 0 | 0 | 0 | 0 | 0 | 1 | 0 | 16 | 1071196715
| Online PSC |  | https://podminky.urs.cz/item/CS_URS_2023_01/771151016 | [14 empty] | Online PSC | 2
47 | K | 771571810 | Demontáž podlah z dlaždic keramických kladených do malty | m2 | 2.43 |  | 0 | CS ÚRS 2023 01 |  | základní |  | 0 | 0 | 0 | 0.08317 | 0.2021 | 16 | K | 2 |  |  |  | ROZPOCET | 0 | 0 | 0 | 0 | 0 | 1 | 0 | 16 | -245925131
| Online PSC |  | https://podminky.urs.cz/item/CS_URS_2023_01/771571810 | [14 empty] | Online PSC | 2
| VV |  | 2,7*0,9"147 |  | 2.43 | [12 empty] | VV | 2 | 2 | True | 0 | ROZPOCET
48 | K | 771574263 | Montáž podlah z dlaždic keramických lepených flexibilním lepidlem maloformátových pro vysoké mechanické zatížení protiskluzných nebo reliéfních (bezbariérových) přes 9 do 12 ks/m2 | m2 | 14.215 |  | 0 | CS ÚRS 2023 01 |  | základní |  | 0 | 0.00689 | 0.097941 | 0 | 0 | 16 | K | 2 |  |  |  | ROZPOCET | 0 | 0 | 0 | 0 | 0 | 1 | 0 | 16 | -213110282
| Online PSC |  | https://podminky.urs.cz/item/CS_URS_2023_01/771574263 | [14 empty] | Online PSC | 2
| VV |  | 8,4+4,6 |  | 13 | [12 empty] | VV | 2 | 2 | True | 0 | ROZPOCET
| VV |  | 2,7*0,45 |  | 1.215 | [12 empty] | VV | 2 | 2 | True | 0 | ROZPOCET
| VV |  | doplnění dlažby po bour.podlahy | [14 empty] | VV | 2 | 1 | True | 0 | ROZPOCET
49 | M | 59761409 | dlažba keramická slinutá protiskluzná do interiéru i exteriéru pro vysoké mechanické namáhání přes 9 do 12ks/m2 | m2 | 15.637 |  | 0 | CS ÚRS 2023 01 |  | základní |  | 0 | 0.0192 | 0.30023 | 0 | 0 | 32 | M | 2 |  |  |  | ROZPOCET | 0 | 0 | 0 | 0 | 0 | 1 | 0 | 16 | 1616780707
| VV |  | 14,215*1,1 'Přepočtené koeficientem množství |  | 15.637 | [12 empty] | VV | 2 | 2 | False | 1 | ROZPOCET
50 | K | 771591112 | Izolace podlahy pod dlažbu nátěrem nebo stěrkou ve dvou vrstvách | m2 | 14.215 |  | 0 | CS ÚRS 2023 01 |  | základní |  | 0 | 0.0015 | 0.021323 | 0 | 0 | 16 | K | 2 |  |  |  | ROZPOCET | 0 | 0 | 0 | 0 | 0 | 1 | 0 | 16 | -1444498895
| Online PSC |  | https://podminky.urs.cz/item/CS_URS_2023_01/771591112 | [14 empty] | Online PSC | 2
51 | K | 998771101 | Přesun hmot pro podlahy z dlaždic stanovený z hmotnosti přesunovaného materiálu vodorovná dopravní vzdálenost do 50 m v objektech výšky do 6 m | t | 0.786 |  | 0 | CS ÚRS 2023 01 |  | základní |  | 0 | 0 | 0 | 0 | 0 | 16 | K | 2 |  |  |  | ROZPOCET | 0 | 0 | 0 | 0 | 0 | 1 | 0 | 16 | -725955090
| Online PSC |  | https://podminky.urs.cz/item/CS_URS_2023_01/998771101 | [14 empty] | Online PSC | 2
52 | K | 998771181 | Přesun hmot pro podlahy z dlaždic stanovený z hmotnosti přesunovaného materiálu Příplatek k ceně za přesun prováděný bez použití mechanizace pro jakoukoliv výšku objektu | t | 0.786 |  | 0 | CS ÚRS 2023 01 |  | základní |  | 0 | 0 | 0 | 0 | 0 | 16 | K | 2 |  |  |  | ROZPOCET | 0 | 0 | 0 | 0 | 0 | 1 | 0 | 16 | -1019357901
| Online PSC |  | https://podminky.urs.cz/item/CS_URS_2023_01/998771181 | [14 empty] | Online PSC | 2
| D | 784 | Dokončovací práce - malby a tapety |  |  |  | 0 |  |  |  |  | 0 |  | 0.1569 |  | 0 | 2 | D | 1 |  |  |  | ROZPOCET | [6 empty] | 0
53 | K | 784111001 | Oprášení (ometení) podkladu v místnostech výšky do 3,80 m | m2 | 376.053 |  | 0 | CS ÚRS 2023 01 |  | základní |  | 0 | 0 | 0 | 0 | 0 | 16 | K | 2 |  |  |  | ROZPOCET | 0 | 0 | 0 | 0 | 0 | 1 | 0 | 16 | -1573998452
| Online PSC |  | https://podminky.urs.cz/item/CS_URS_2023_01/784111001 | [14 empty] | Online PSC | 2
| VV |  | 268,107+107,946 |  | 376.053 | [12 empty] | VV | 2 | 2 | True | 0 | ROZPOCET
54 | K | 784181101 | Penetrace podkladu jednonásobná základní akrylátová bezbarvá v místnostech výšky do 3,80 m | m2 | 376.053 |  | 0 | CS ÚRS 2023 01 |  | základní |  | 0 | 0.0002 | 0.075211 | 0 | 0 | 16 | K | 2 |  |  |  | ROZPOCET | 0 | 0 | 0 | 0 | 0 | 1 | 0 | 16 | 809603383
| Online PSC |  | https://podminky.urs.cz/item/CS_URS_2023_01/784181101 | [14 empty] | Online PSC | 2
| VV |  | 268,107+107,946 |  | 376.053 | [12 empty] | VV | 2 | 2 | True | 0 | ROZPOCET
55 | K | 784211101 | Malby z malířských směsí oděruvzdorných za mokra dvojnásobné, bílé za mokra oděruvzdorné výborně v místnostech výšky do 3,80 m | m2 | 107.946 |  | 0 | CS ÚRS 2023 01 |  | základní |  | 0 | 0.00026 | 0.028066 | 0 | 0 | 16 | K | 2 |  |  |  | ROZPOCET | 0 | 0 | 0 | 0 | 0 | 1 | 0 | 16 | 2038199318
| Online PSC |  | https://podminky.urs.cz/item/CS_URS_2023_01/784211101 | [14 empty] | Online PSC | 2
| VV |  | (14,025*2+29,55*2+0,73*2*3+0,75*2+0,45*4*2)*1,5"omyvat.malba jídelna |  | 144.945 | [12 empty] | VV | 2 | 2 | True | 0 | ROZPOCET
| VV |  | -(2,4+5,53+2,4+0,9+0,9+0,9+0,9)*1,5"odp.dveří |  | -20.895 | [12 empty] | VV | 2 | 2 | True | 0 | ROZPOCET
| VV |  | -(2,4*2*(1,5-0,86)+5,4*2*(1,5-0,86)+(4,1+2+4,1)*(1,5-0,9))"odp.otvorů |  | -16.104 | [12 empty] | VV | 2 | 2 | True | 0 | ROZPOCET
56 | K | 784221111 | Malby z malířských směsí otěruvzdorných za sucha dvojnásobné, bílé za sucha otěruvzdorné středně v místnostech výšky do 3,80 m | m2 | 268.107 |  | 0 | CS ÚRS 2023 01 |  | základní |  | 0 | 0.0002 | 0.053621 | 0 | 0 | 16 | K | 2 |  |  |  | ROZPOCET | 0 | 0 | 0 | 0 | 0 | 1 | 0 | 16 | 1440465655
| Online PSC |  | https://podminky.urs.cz/item/CS_URS_2023_01/784221111 | [14 empty] | Online PSC | 2
| VV |  | (14,025*2+29,55*2+0,73*2*3+0,75*2+0,45*4*2)*(4,55-1,5)"malba jídelna nad omyvatel. do stropu |  | 294.722 | [12 empty] | VV | 2 | 2 | True | 0 | ROZPOCET
| VV |  | -(2,4+5,53+2,4+0,9+0,9+0,9+0,9)*(2-1,5)"odp.dveří |  | -6.965 | [12 empty] | VV | 2 | 2 | True | 0 | ROZPOCET
| VV |  | -(2,4*2*(0,9)+5,4*2*(0,9)+(4,1+2+4,1)*(0,55))"odp.otvorů |  | -19.65 | [12 empty] | VV | 2 | 2 | True | 0 | ROZPOCET

## N-1-4-2 - Elektroinstalac...
{a3bd5120-03a0-4181-a029-481268b7f222}
2
| KRYCÍ LIST SOUPISU PRACÍ | [7 empty] | v --- níže se nacházejí doplnkové a pomocné údaje k sestavám --- v | [8 empty] | False
Stavba:
Rekonstrukce kuchyně - zpracování projektové dokumentace
Objekt:
NN - Nezpůsobilé náklady
Soupis:
N-1-4-2 - Elektroinstalace - Svítidla
| KSO: |  |  |  |  | CC-CZ:
| Místo: |  | Vejrostova 1143, 63500 Brno |  |  | Datum: | 7. 8. 2023
| Zadavatel: |  |  |  |  | IČ: | 60555211
|  | Gymnázium Brno-Bystrc, příspěvková organizace |  |  |  | DIČ: | CZ60555211
| Uchazeč: |  |  |  |  | IČ: | Vyplň údaj
|  | Vyplň údaj |  |  |  | DIČ: | Vyplň údaj
| Projektant: |  |  |  |  | IČ: | 17807514
|  | MERU atelier s.r.o. |  |  |  | DIČ:
| Zpracovatel: |  |  |  |  | IČ: | 74086880
|  | Václav Křišťál |  |  |  | DIČ:
Poznámka:
| Cena bez DPH | [5 empty] | 0
|  |  | Základ daně |  |  | Sazba daně | Výše daně
| DPH | základní | 0 |  |  | 21% | 0
|  | snížená | 0 |  |  | 15% | 0
|  | zákl. přenesená | 0 |  |  | 21% | 0
|  | sníž. přenesená | 0 |  |  | 15% | 0
|  | nulová | 0 |  |  | 0% | 0
| Cena s DPH |  |  | v | CZK |  | 0
REKAPITULACE ČLENĚNÍ SOUPISU PRACÍ
Stavba:
Rekonstrukce kuchyně - zpracování projektové dokumentace
Objekt:
NN - Nezpůsobilé náklady
Soupis:
N-1-4-2 - Elektroinstalace - Svítidla
Místo: |  |  | Vejrostova 1143, 63500 Brno |  |  | Datum: | 7. 8. 2023
Zadavatel: |  |  | Gymnázium Brno-Bystrc, příspěvková organizace |  |  | Projektant: | MERU atelier s.r.o.
Uchazeč: |  |  | Vyplň údaj |  |  | Zpracovatel: | Václav Křišťál
Kód dílu - Popis | [6 empty] | Cena celkem [CZK]
Náklady stavby celkem | [6 empty] | 0 | [11 empty] | -1
| PSV - Práce a dodávky PSV | [5 empty] | 0
SOUPIS PRACÍ
Stavba:
Rekonstrukce kuchyně - zpracování projektové dokumentace
Objekt:
NN - Nezpůsobilé náklady
Soupis:
N-1-4-2 - Elektroinstalace - Svítidla
Místo: |  |  | Vejrostova 1143, 63500 Brno |  |  | Datum: | 7. 8. 2023
Zadavatel: |  |  | Gymnázium Brno-Bystrc, příspěvková organizace |  |  | Projektant: | MERU atelier s.r.o.
Uchazeč: |  |  | Vyplň údaj |  |  | Zpracovatel: | Václav Křišťál
PČ | Typ | Kód | Popis | MJ | Množství | J.cena [CZK] | Cena celkem [CZK] | Cenová soustava |  | DPH | J. Nh [h] | Nh celkem [h] | J. hmotnost [t] | Hmotnost celkem [t] | J. suť [t] | Suť Celkem [t]
Náklady soupisu celkem | [6 empty] | 0 |  |  |  |  | 0 |  | 0 |  | 0 |  | D | -1 | [7 empty] | 0
| D | PSV | Práce a dodávky PSV |  |  |  | 0 |  |  |  |  | 0 |  | 0 |  | 0 | 2 | D | 0 | ROZPOCET | [6 empty] | 0
1 | K | 7412.2 | Demontáž svítidel, která budou zaměněna za nová. | kus | 6 |  | 0 |  |  | základní |  | 0 | 0 | 0 | 0 | 0 | 16 | K | 1 | ROZPOCET | 0 | 0 | 0 | 0 | 0 | 1 | 0 | 16 | -1731461906
2 | K | 7412.3 | Drobný montážní a spojovací materiál | kus | 1 |  | 0 |  |  | základní |  | 0 | 0 | 0 | 0 | 0 | 16 | K | 1 | ROZPOCET | 0 | 0 | 0 | 0 | 0 | 1 | 0 | 16 | 58131003
3 | K | 741372154 | Montáž svítidel s integrovaným zdrojem LED se zapojením vodičů přisazených/vestavných/zavěšených stropních | kus | 6 |  | 0 |  |  | základní |  | 0 | 0 | 0 | 0 | 0 | 16 | K | 1 | ROZPOCET | 0 | 0 | 0 | 0 | 0 | 1 | 0 | 16 | 2
4 | M | RMAT0002 | LED svítidlo, ozn. B1, 30W 3330lm Ra82 4000K | kus | 6 |  | 0 |  |  | základní |  | 0 | 0 | 0 | 0 | 0 | 32 | M | 1 | ROZPOCET | 0 | 0 | 0 | 0 | 0 | 1 | 0 | 16 | 6
| P |  | Poznámka k položce: míst. č. 115. | [14 empty] | P | 1
5 | K | 3494 | Poplatek za recyklaci svítidla | kus | 6 |  | 0 |  |  | základní |  | 0 | 0 | 0 | 0 | 0 | 16 | K | 1 | ROZPOCET | 0 | 0 | 0 | 0 | 0 | 1 | 0 | 16 | -567258342

## N-1-4-3 - Vzduchotechnika
{51f2dd3c-862d-40d1-9d7b-c9362b56043f}
2
| KRYCÍ LIST SOUPISU PRACÍ | [7 empty] | v --- níže se nacházejí doplnkové a pomocné údaje k sestavám --- v | [8 empty] | False
Stavba:
Rekonstrukce kuchyně - zpracování projektové dokumentace
Objekt:
NN - Nezpůsobilé náklady
Soupis:
N-1-4-3 - Vzduchotechnika
| KSO: |  |  |  |  | CC-CZ:
| Místo: |  | Vejrostova 1143, 63500 Brno |  |  | Datum: | 7. 8. 2023
| Zadavatel: |  |  |  |  | IČ: | 60555211
|  | Gymnázium Brno-Bystrc, příspěvková organizace |  |  |  | DIČ: | CZ60555211
| Uchazeč: |  |  |  |  | IČ: | Vyplň údaj
|  | Vyplň údaj |  |  |  | DIČ: | Vyplň údaj
| Projektant: |  |  |  |  | IČ: | 17807514
|  | MERU atelier s.r.o. |  |  |  | DIČ:
| Zpracovatel: |  |  |  |  | IČ: | 74086880
|  | Václav Křišťál |  |  |  | DIČ:
Poznámka:
| Cena bez DPH | [5 empty] | 0
|  |  | Základ daně |  |  | Sazba daně | Výše daně
| DPH | základní | 0 |  |  | 21% | 0
|  | snížená | 0 |  |  | 15% | 0
|  | zákl. přenesená | 0 |  |  | 21% | 0
|  | sníž. přenesená | 0 |  |  | 15% | 0
|  | nulová | 0 |  |  | 0% | 0
| Cena s DPH |  |  | v | CZK |  | 0
REKAPITULACE ČLENĚNÍ SOUPISU PRACÍ
Stavba:
Rekonstrukce kuchyně - zpracování projektové dokumentace
Objekt:
NN - Nezpůsobilé náklady
Soupis:
N-1-4-3 - Vzduchotechnika
Místo: |  |  | Vejrostova 1143, 63500 Brno |  |  | Datum: | 7. 8. 2023
Zadavatel: |  |  | Gymnázium Brno-Bystrc, příspěvková organizace |  |  | Projektant: | MERU atelier s.r.o.
Uchazeč: |  |  | Vyplň údaj |  |  | Zpracovatel: | Václav Křišťál
Kód dílu - Popis | [6 empty] | Cena celkem [CZK]
Náklady stavby celkem | [6 empty] | 0 | [11 empty] | -1
| D1 - Zařízení č.2 – Větrání skladů a hygienického zázemí | [5 empty] | 0
| D2 - Ostatní činnosti | [5 empty] | 0
SOUPIS PRACÍ
Stavba:
Rekonstrukce kuchyně - zpracování projektové dokumentace
Objekt:
NN - Nezpůsobilé náklady
Soupis:
N-1-4-3 - Vzduchotechnika
Místo: |  |  | Vejrostova 1143, 63500 Brno |  |  | Datum: | 7. 8. 2023
Zadavatel: |  |  | Gymnázium Brno-Bystrc, příspěvková organizace |  |  | Projektant: | MERU atelier s.r.o.
Uchazeč: |  |  | Vyplň údaj |  |  | Zpracovatel: | Václav Křišťál
PČ | Typ | Kód | Popis | MJ | Množství | J.cena [CZK] | Cena celkem [CZK] | Cenová soustava |  | DPH | J. Nh [h] | Nh celkem [h] | J. hmotnost [t] | Hmotnost celkem [t] | J. suť [t] | Suť Celkem [t]
Náklady soupisu celkem | [6 empty] | 0 |  |  |  |  | 0 |  | 0 |  | 0 |  | D | -1 | [7 empty] | 0
| D | D1 | Zařízení č.2 – Větrání skladů a hygienického zázemí |  |  |  | 0 |  |  |  |  | 0 |  | 0 |  | 0 | 1 | D | 0 | ROZPOCET | [6 empty] | 0
1 | K | Pol105 | 2.02 - Protidešťová stříška | ks | 1 |  | 0 |  |  | základní |  | 0 | 0 | 0 | 0 | 0 | 4 | K | 1 | ROZPOCET | 0 | 0 | 0 | 0 | 0 | 1 | 0 | 4 | 2
| P |  | Poznámka k položce: Rozměr: D=250 mm. Materiál pozinkovaný ocelový plech. Včetně ochranné mřížky. | [14 empty] | P | 1
2 | K | Pol106 | 2.03 - Střešní výfuková hlavice | ks | 1 |  | 0 |  |  | základní |  | 0 | 0 | 0 | 0 | 0 | 4 | K | 1 | ROZPOCET | 0 | 0 | 0 | 0 | 0 | 1 | 0 | 4 | 4
| P |  | Poznámka k položce: Rozměr: D=250 mm. Materiál pozinkovaný ocelový plech. Včetně ochranné mřížky. | [14 empty] | P | 1
3 | K | Pol107 | 2.04 - Flexibilní tlumič hluku | ks | 2 |  | 0 |  |  | základní |  | 0 | 0 | 0 | 0 | 0 | 4 | K | 1 | ROZPOCET | 0 | 0 | 0 | 0 | 0 | 1 | 0 | 4 | 6
| P |  | Poznámka k položce: Rozměr: D=250 mm, délka 1200 mm. Materiál: netkaná vnitřní hadice z polypropylenu, izolace ze skelných vláken tloušťky 25 mm a vnějšího pláště z laminovaného hliníku/polyesteru odolného proti roztržení. Vnitřní hadice je hydrofobní a antibakteriální. Celkový útlum min. 22 dB. Instalace u regulátorů průtoku. | [14 empty] | P | 1
4 | K | Pol108 | 2.05 - Talířový ventil přívodní - kovový průměru 100 mm | ks | 5 |  | 0 |  |  | základní |  | 0 | 0 | 0 | 0 | 0 | 4 | K | 1 | ROZPOCET | 0 | 0 | 0 | 0 | 0 | 1 | 0 | 4 | 8
| P |  | Poznámka k položce: Příslušenství: - ocelová zděř | [14 empty] | P | 1
5 | K | Pol109 | 2.06 - Talířový ventil přívodní - kovový průměru 125 mm | ks | 1 |  | 0 |  |  | základní |  | 0 | 0 | 0 | 0 | 0 | 4 | K | 1 | ROZPOCET | 0 | 0 | 0 | 0 | 0 | 1 | 0 | 4 | 10
| P |  | Poznámka k položce: Příslušenství: - ocelová zděř | [14 empty] | P | 1
6 | K | Pol110 | 2.07 - Talířový ventil přívodní - kovový průměru 160 mm | ks | 2 |  | 0 |  |  | základní |  | 0 | 0 | 0 | 0 | 0 | 4 | K | 1 | ROZPOCET | 0 | 0 | 0 | 0 | 0 | 1 | 0 | 4 | 12
| P |  | Poznámka k položce: Příslušenství: - ocelová zděř | [14 empty] | P | 1
7 | K | Pol111 | 2.08 - Talířový ventil přívodní - kovový průměru 200 mm | ks | 3 |  | 0 |  |  | základní |  | 0 | 0 | 0 | 0 | 0 | 4 | K | 1 | ROZPOCET | 0 | 0 | 0 | 0 | 0 | 1 | 0 | 4 | 14
| P |  | Poznámka k položce: Příslušenství: - ocelová zděř | [14 empty] | P | 1
8 | K | Pol112 | 2.09 - Talířový ventil odvodní - kovový průměru 100 mm | ks | 8 |  | 0 |  |  | základní |  | 0 | 0 | 0 | 0 | 0 | 4 | K | 1 | ROZPOCET | 0 | 0 | 0 | 0 | 0 | 1 | 0 | 4 | 16
| P |  | Poznámka k položce: Příslušenství: - ocelová zděř | [14 empty] | P | 1
9 | K | Pol113 | 2.10 - Talířový ventil odvodní - kovový průměru 125 mm | ks | 6 |  | 0 |  |  | základní |  | 0 | 0 | 0 | 0 | 0 | 4 | K | 1 | ROZPOCET | 0 | 0 | 0 | 0 | 0 | 1 | 0 | 4 | 18
| P |  | Poznámka k položce: Příslušenství: - ocelová zděř | [14 empty] | P | 1
10 | K | Pol114 | 2.11 - Talířový ventil odvodní - kovový průměru 200 mm | ks | 2 |  | 0 |  |  | základní |  | 0 | 0 | 0 | 0 | 0 | 4 | K | 1 | ROZPOCET | 0 | 0 | 0 | 0 | 0 | 1 | 0 | 4 | 20
| P |  | Poznámka k položce: Příslušenství: - ocelová zděř | [14 empty] | P | 1
11 | K | Pol115 | 2.12 (2R.01) - Regulátor variabilního průtoku vzduchu | ks | 2 |  | 0 |  |  | základní |  | 0 | 0 | 0 | 0 | 0 | 4 | K | 1 | ROZPOCET | 0 | 0 | 0 | 0 | 0 | 1 | 0 | 4 | 22
| P |  | Poznámka k položce: Rozměr: D=180 mm Rozsah průtoku: Vmin/Vmax=100/450 m3/h Změna průtoku pomocí servopohonu instalovaného z boční strany, napájení servopohonu 24 V, přepínání Vmin/Vmax signálem 24 V (režim on/off), pracovní rozsah tlaku 2 - 600 Pa, připojovací hrdla opatřena gumovým těsněním, těsnost pláště C dle EN 1751. | [14 empty] | P | 1
12 | K | Pol116 | 2.13 (2R.02) - Regulátor variabilního průtoku vzduchu | ks | 2 |  | 0 |  |  | základní |  | 0 | 0 | 0 | 0 | 0 | 4 | K | 1 | ROZPOCET | 0 | 0 | 0 | 0 | 0 | 1 | 0 | 4 | 24
| P |  | Poznámka k položce: Rozměr: D=180 mm Rozsah průtoku: Vmin/Vmax=100/540 m3/h Změna průtoku pomocí servopohonu instalovaného z boční strany, napájení servopohonu 24 V, přepínání Vmin/Vmax signálem 24 V (režim on/off), pracovní rozsah tlaku 2 - 600 Pa, připojovací hrdla opatřena gumovým těsněním, těsnost pláště C dle EN 1751. | [14 empty] | P | 1
13 | K | Pol117 | 2.14 - Flexibilní hlukoizolační hadice | m | 20 |  | 0 |  |  | základní |  | 0 | 0 | 0 | 0 | 0 | 4 | K | 1 | ROZPOCET | 0 | 0 | 0 | 0 | 0 | 1 | 0 | 4 | 26
| P |  | Poznámka k položce: Rozměr: D=100 mm Materiál: perforovaná vnitřní hadice, izolace ze skelných vláken tloušťky 25 mm a vnější Al obal. | [14 empty] | P | 1
14 | K | Pol118 | 2.15 - Flexibilní hlukoizolační hadice | m | 11 |  | 0 |  |  | základní |  | 0 | 0 | 0 | 0 | 0 | 4 | K | 1 | ROZPOCET | 0 | 0 | 0 | 0 | 0 | 1 | 0 | 4 | 28
| P |  | Poznámka k položce: Rozměr: D=125 mm Materiál: perforovaná vnitřní hadice, izolace ze skelných vláken tloušťky 25 mm a vnější Al obal. | [14 empty] | P | 1
15 | K | Pol119 | 2.16 - Flexibilní hlukoizolační hadice | m | 3 |  | 0 |  |  | základní |  | 0 | 0 | 0 | 0 | 0 | 4 | K | 1 | ROZPOCET | 0 | 0 | 0 | 0 | 0 | 1 | 0 | 4 | 30
| P |  | Poznámka k položce: Rozměr: D=160 mm Materiál: perforovaná vnitřní hadice, izolace ze skelných vláken tloušťky 25 mm a vnější Al obal. | [14 empty] | P | 1
16 | K | Pol120 | 2.17 - Flexibilní hlukoizolační hadice | m | 8 |  | 0 |  |  | základní |  | 0 | 0 | 0 | 0 | 0 | 4 | K | 1 | ROZPOCET | 0 | 0 | 0 | 0 | 0 | 1 | 0 | 4 | 32
| P |  | Poznámka k položce: Rozměr: D=160 mm Materiál: perforovaná vnitřní hadice, izolace ze skelných vláken tloušťky 25 mm a vnější Al obal. | [14 empty] | P | 1
17 | K | Pol121 | 2.18 - Flexibilní tepelná hadice | m | 4 |  | 0 |  |  | základní |  | 0 | 0 | 0 | 0 | 0 | 4 | K | 1 | ROZPOCET | 0 | 0 | 0 | 0 | 0 | 1 | 0 | 4 | 34
| P |  | Poznámka k položce: Rozměr: D=200 mm Materiál: vnitřní hadice, izolace ze skelných vláken tloušťky 50 mm a vnější Al obal. | [14 empty] | P | 1
18 | K | Pol122 | 2.19 - Ocelové pozinkované potrubí kruhové skupiny | bm | 35 |  | 0 |  |  | základní |  | 0 | 0 | 0 | 0 | 0 | 4 | K | 1 | ROZPOCET | 0 | 0 | 0 | 0 | 0 | 1 | 0 | 4 | 36
| P |  | Poznámka k položce: I., tř. těsnosti C dle EN 12237 DN 80, 30% tvarových kusů | [14 empty] | P | 1
19 | K | Pol123 | 2.20 - Ocelové pozinkované potrubí kruhové skupiny | bm | 29 |  | 0 |  |  | základní |  | 0 | 0 | 0 | 0 | 0 | 4 | K | 1 | ROZPOCET | 0 | 0 | 0 | 0 | 0 | 1 | 0 | 4 | 38
| P |  | Poznámka k položce: I., tř. těsnosti C dle EN 12237 DN 100, 30% tvarových kusů | [14 empty] | P | 1
20 | K | Pol124 | 2.21 - Ocelové pozinkované potrubí kruhové skupiny | bm | 20 |  | 0 |  |  | základní |  | 0 | 0 | 0 | 0 | 0 | 4 | K | 1 | ROZPOCET | 0 | 0 | 0 | 0 | 0 | 1 | 0 | 4 | 40
| P |  | Poznámka k položce: I., tř. těsnosti C dle EN 12237 DN 125, 30% tvarových kusů | [14 empty] | P | 1
21 | K | Pol125 | 2.22 - Ocelové pozinkované potrubí kruhové skupiny | bm | 16 |  | 0 |  |  | základní |  | 0 | 0 | 0 | 0 | 0 | 4 | K | 1 | ROZPOCET | 0 | 0 | 0 | 0 | 0 | 1 | 0 | 4 | 42
| P |  | Poznámka k položce: I., tř. těsnosti C dle EN 12237 DN 140, 30% tvarových kusů | [14 empty] | P | 1
22 | K | Pol126 | 2.23 - Ocelové pozinkované potrubí kruhové skupiny | bm | 1 |  | 0 |  |  | základní |  | 0 | 0 | 0 | 0 | 0 | 4 | K | 1 | ROZPOCET | 0 | 0 | 0 | 0 | 0 | 1 | 0 | 4 | 44
| P |  | Poznámka k položce: I., tř. těsnosti C dle EN 12237 DN 160, 30% tvarových kusů | [14 empty] | P | 1
23 | K | Pol127 | 2.24 - Ocelové pozinkované potrubí kruhové skupiny | bm | 16 |  | 0 |  |  | základní |  | 0 | 0 | 0 | 0 | 0 | 4 | K | 1 | ROZPOCET | 0 | 0 | 0 | 0 | 0 | 1 | 0 | 4 | 46
| P |  | Poznámka k položce: I., tř. těsnosti C dle EN 12237 DN 180, 30% tvarových kusů | [14 empty] | P | 1
24 | K | Pol128 | 2.25 - Ocelové pozinkované potrubí kruhové skupiny | bm | 35 |  | 0 |  |  | základní |  | 0 | 0 | 0 | 0 | 0 | 4 | K | 1 | ROZPOCET | 0 | 0 | 0 | 0 | 0 | 1 | 0 | 4 | 48
| P |  | Poznámka k položce: I., tř. těsnosti C dle EN 12237 DN 200, 30% tvarových kusů | [14 empty] | P | 1
25 | K | Pol129 | 2.26 - Ocelové pozinkované potrubí kruhové skupiny | bm | 12 |  | 0 |  |  | základní |  | 0 | 0 | 0 | 0 | 0 | 4 | K | 1 | ROZPOCET | 0 | 0 | 0 | 0 | 0 | 1 | 0 | 4 | 50
| P |  | Poznámka k položce: I., tř. těsnosti C dle EN 12237 DN 250, 30% tvarových kusů | [14 empty] | P | 1
26 | K | Pol130 | 2.27 - Rovné potrubí a tvarovky čtyřhranného průřezu z předizolovaného panelu | m2 | 32 |  | 0 |  |  | základní |  | 0 | 0 | 0 | 0 | 0 | 4 | K | 1 | ROZPOCET | 0 | 0 | 0 | 0 | 0 | 1 | 0 | 4 | 52
| P |  | Poznámka k položce: Nezávisle na velikosti průřezu interierní panel 20 mm šířky, 80/200 mikronů s hliníkovým povrchem - vzorkovaný/vzorkovaný. Hustota izolační pěny 48kg/m³, tepelná vodivost λ=0,02 W/mK, třída vzduchotěsnosti „C”. Dodaný s doplňky, sestavený na komplet. Spojování potrubí pomocí skrytého spojovacího profilu. Spoje - příruby je nutno v exteriéru přelepit alubutylovou páskou. - potrubí uvnitř budovy | [14 empty] | P | 1
27 | K | Pol131 | 2.28 - Tepelná izolace - kaučuková | m2 | 8 |  | 0 |  |  | základní |  | 0 | 0 | 0 | 0 | 0 | 4 | K | 1 | ROZPOCET | 0 | 0 | 0 | 0 | 0 | 1 | 0 | 4 | 54
| P |  | Poznámka k položce: Kaučuková samolepící tepelná izolace tl. 25 mm s Al polepem. Izolace VZT kruhového potrubí sání čerstvého a výfuku odpadního vzduchu uvnitř budovy po VZT jednotku. | [14 empty] | P | 1
28 | K | Pol93 | 2.29 - Spojovací a těsnicí materiál | kg | 70 |  | 0 |  |  | základní |  | 0 | 0 | 0 | 0 | 0 | 4 | K | 1 | ROZPOCET | 0 | 0 | 0 | 0 | 0 | 1 | 0 | 4 | 56
| P |  | Poznámka k položce: vzt potrubí. Pozinkované šrouby, matice podložky, spony, smršťovací pásky za studena, tmely bez silikonu. | [14 empty] | P | 1
29 | K | Pol94 | 2.30 - Závěsy a uchycení | kg | 70 |  | 0 |  |  | základní |  | 0 | 0 | 0 | 0 | 0 | 4 | K | 1 | ROZPOCET | 0 | 0 | 0 | 0 | 0 | 1 | 0 | 4 | 58
| P |  | Poznámka k položce: vzt potrubí. Pozinkované závitové tyče M8, M10, M12, ocelové profily různých typů, všechny nezbytné montážní listy (rozměry odpovídající hmotnosti kanálů), pozinkované šrouby, matice, podložky, hmoždinky pro velkou zátěž, pozinkované nátrubky, ozdobné nýty, šrouby, zvuková izolace mezi kanály a montážní lišty a jiné montážní příslušenství. Pryžové nebo gumové díly pro uložení kanálů na závěsy (nesmí být uložen kov na kov !). | [14 empty] | P | 1
| D | D2 | Ostatní činnosti |  |  |  | 0 |  |  |  |  | 0 |  | 0 |  | 0 | 1 | D | 0 | ROZPOCET | [6 empty] | 0
30 | K | Pol96 | Inženýrská a kompletační činnost | hod | 8 |  | 0 |  |  | základní |  | 0 | 0 | 0 | 0 | 0 | 4 | K | 1 | ROZPOCET | 0 | 0 | 0 | 0 | 0 | 1 | 0 | 4 | 60
31 | K | Pol97 | Vypracování předávací dokumentace a dokumentace skutečného stavu | hod | 4 |  | 0 |  |  | základní |  | 0 | 0 | 0 | 0 | 0 | 4 | K | 1 | ROZPOCET | 0 | 0 | 0 | 0 | 0 | 1 | 0 | 4 | 62
32 | K | Pol132 | Doprava 5% | ks | 1 |  | 0 |  |  | základní |  | 0 | 0 | 0 | 0 | 0 | 4 | K | 1 | ROZPOCET | 0 | 0 | 0 | 0 | 0 | 1 | 0 | 4 | 64
33 | K | Pol103 | Zaregulování systému VZT | hod | 2 |  | 0 |  |  | základní |  | 0 | 0 | 0 | 0 | 0 | 4 | K | 1 | ROZPOCET | 0 | 0 | 0 | 0 | 0 | 1 | 0 | 4 | 66

## N-1-5-1 - Technologie Gastro
{e857d3bb-98c0-4a81-b1dd-715bee7da30e}
2
| KRYCÍ LIST SOUPISU PRACÍ | [7 empty] | v --- níže se nacházejí doplnkové a pomocné údaje k sestavám --- v | [8 empty] | False
Stavba:
Rekonstrukce kuchyně - zpracování projektové dokumentace
Objekt:
NN - Nezpůsobilé náklady
Soupis:
N-1-5-1 - Technologie Gastro
| KSO: |  |  |  |  | CC-CZ:
| Místo: |  | Vejrostova 1143, 63500 Brno |  |  | Datum: | 7. 8. 2023
| Zadavatel: |  |  |  |  | IČ: | 60555211
|  | Gymnázium Brno-Bystrc, příspěvková organizace |  |  |  | DIČ: | CZ60555211
| Uchazeč: |  |  |  |  | IČ: | Vyplň údaj
|  | Vyplň údaj |  |  |  | DIČ: | Vyplň údaj
| Projektant: |  |  |  |  | IČ: | 17807514
|  | MERU atelier s.r.o. |  |  |  | DIČ:
| Zpracovatel: |  |  |  |  | IČ: | 74086880
|  | Václav Křišťál |  |  |  | DIČ:
Poznámka:
| Cena bez DPH | [5 empty] | 0
|  |  | Základ daně |  |  | Sazba daně | Výše daně
| DPH | základní | 0 |  |  | 21% | 0
|  | snížená | 0 |  |  | 15% | 0
|  | zákl. přenesená | 0 |  |  | 21% | 0
|  | sníž. přenesená | 0 |  |  | 15% | 0
|  | nulová | 0 |  |  | 0% | 0
| Cena s DPH |  |  | v | CZK |  | 0
REKAPITULACE ČLENĚNÍ SOUPISU PRACÍ
Stavba:
Rekonstrukce kuchyně - zpracování projektové dokumentace
Objekt:
NN - Nezpůsobilé náklady
Soupis:
N-1-5-1 - Technologie Gastro
Místo: |  |  | Vejrostova 1143, 63500 Brno |  |  | Datum: | 7. 8. 2023
Zadavatel: |  |  | Gymnázium Brno-Bystrc, příspěvková organizace |  |  | Projektant: | MERU atelier s.r.o.
Uchazeč: |  |  | Vyplň údaj |  |  | Zpracovatel: | Václav Křišťál
Kód dílu - Popis | [6 empty] | Cena celkem [CZK]
Náklady stavby celkem | [6 empty] | 0 | [11 empty] | -1
| D1 - MYTÍ STOLNÍHO NÁDOBÍ | [5 empty] | 0
| D10 - PŘÍPRAVA SVAČINEK | [5 empty] | 0
| D11 - EXPEDICE | [5 empty] | 0
| D12 - PŘÍPRAVA TĚSTA | [5 empty] | 0
| D13 - CHLADICÍ BOX OVOCE | [5 empty] | 0
| D14 - CHLADICÍ BOX MASO | [5 empty] | 0
| D15 - MRAZICÍ BOX MASO | [5 empty] | 0
| D16 - CHLADICÍ BOX POTRAVINY | [5 empty] | 0
| D17 - MYTÍ A SKLAD TERMOPORTŮ | [5 empty] | 0
| D2 - VÝDEJ | [5 empty] | 0
| D4 - ZCHLAZOVÁNÍ | [5 empty] | 0
| D5 - MYTÍ PROVOZNÍHO NÁDOBÍ | [5 empty] | 0
| D6 - VARNA | [5 empty] | 0
| D7 - ČISTÁ PŘÍPRAVA MASA | [5 empty] | 0
| D8 - ČISTÁ PŘÍPRAVA ZELENINY | [5 empty] | 0
| D9 - PŘÍPRAVA DIET | [5 empty] | 0
SOUPIS PRACÍ
Stavba:
Rekonstrukce kuchyně - zpracování projektové dokumentace
Objekt:
NN - Nezpůsobilé náklady
Soupis:
N-1-5-1 - Technologie Gastro
Místo: |  |  | Vejrostova 1143, 63500 Brno |  |  | Datum: | 7. 8. 2023
Zadavatel: |  |  | Gymnázium Brno-Bystrc, příspěvková organizace |  |  | Projektant: | MERU atelier s.r.o.
Uchazeč: |  |  | Vyplň údaj |  |  | Zpracovatel: | Václav Křišťál
PČ | Typ | Kód | Popis | MJ | Množství | J.cena [CZK] | Cena celkem [CZK] | Cenová soustava |  | DPH | J. Nh [h] | Nh celkem [h] | J. hmotnost [t] | Hmotnost celkem [t] | J. suť [t] | Suť Celkem [t]
Náklady soupisu celkem | [6 empty] | 0 |  |  |  |  | 0 |  | 0 |  | 0 |  | D | -1 | [7 empty] | 0
| D | D1 | MYTÍ STOLNÍHO NÁDOBÍ |  |  |  | 0 |  |  |  |  | 0 |  | 0 |  | 0 | 1 | D | 0 | ROZPOCET | [6 empty] | 0
1 | M | 103 | Odpadkový koš | ks | 2 |  | 0 |  |  | základní |  | 0 | 0 | 0 | 0 | 0 | 8 | M | 1 | ROZPOCET | 0 | 0 | 0 | 0 | 0 | 1 | 0 | 4 | 102786320
| P |  | Poznámka k položce: v=610 objem 75 litrů, celonerezové provedení, průměr 530mm, hmotnost 10 kg | [14 empty] | P | 1
2 | M | 109 | Nástěnný buben se svinovací hadicí | ks | 1 |  | 0 |  |  | základní |  | 0 | 0 | 0 | 0 | 0 | 8 | M | 1 | ROZPOCET | 0 | 0 | 0 | 0 | 0 | 1 | 0 | 4 | -887765713
| P |  | Poznámka k položce: x samonavíjecí buben, délka hadice 20m, připojení na vodu 1/2", materál nerez, NBR, tlak vody 10bar, vč. vodní rozprašovací pistole | [14 empty] | P | 1
| D | D10 | PŘÍPRAVA SVAČINEK |  |  |  | 0 |  |  |  |  | 0 |  | 0 |  | 0 | 1 | D | 0 | ROZPOCET | [6 empty] | 0
3 | M | 802 | Pracovní stůl se spodní policí | ks | 1 |  | 0 |  |  | základní |  | 0 | 0 | 0 | 0 | 0 | 8 | M | 1 | ROZPOCET | 0 | 0 | 0 | 0 | 0 | 1 | 0 | 4 | 324804473
| P |  | Poznámka k položce: 1500x700x900 viz. samostatný technický standart nerezového nábytku - příloha výkazu výměr | [14 empty] | P | 1
4 | M | 803 | Pracovní stůl s policí a zásuvkovým blokem | ks | 1 |  | 0 |  |  | základní |  | 0 | 0 | 0 | 0 | 0 | 8 | M | 1 | ROZPOCET | 0 | 0 | 0 | 0 | 0 | 1 | 0 | 4 | -2056236175
| P |  | Poznámka k položce: 1450x700x900 viz. samostatný technický standart nerezového nábytku - příloha výkazu výměr | [14 empty] | P | 1
| D | D11 | EXPEDICE |  |  |  | 0 |  |  |  |  | 0 |  | 0 |  | 0 | 1 | D | 0 | ROZPOCET | [6 empty] | 0
5 | M | 831 | Výlevka kombinovaná s umyvadlem | ks | 1 |  | 0 |  |  | základní |  | 0 | 0 | 0 | 0 | 0 | 8 | M | 1 | ROZPOCET | 0 | 0 | 0 | 0 | 0 | 1 | 0 | 4 | 1836824589
| P |  | Poznámka k položce: 500x700x900 nerezové provedení | [14 empty] | P | 1
6 | M | 832 | Pracovní stůl s policí a zásuvkovým blokem | ks | 1 |  | 0 |  |  | základní |  | 0 | 0 | 0 | 0 | 0 | 8 | M | 1 | ROZPOCET | 0 | 0 | 0 | 0 | 0 | 1 | 0 | 4 | -197976483
| P |  | Poznámka k položce: 1600x700x900 viz. samostatný technický standart nerezového nábytku - příloha výkazu výměr | [14 empty] | P | 1
7 | M | 833 | Police nástěnná, 2 etáže | ks | 2 |  | 0 |  |  | základní |  | 0 | 0 | 0 | 0 | 0 | 8 | M | 1 | ROZPOCET | 0 | 0 | 0 | 0 | 0 | 1 | 0 | 4 | -1964991067
| P |  | Poznámka k položce: 1600x300x700 viz. samostatný technický standart nerezového nábytku - příloha výkazu výměr | [14 empty] | P | 1
8 | M | 834 | Pracovní stůl s policí a zásuvkovým blokem | ks | 1 |  | 0 |  |  | základní |  | 0 | 0 | 0 | 0 | 0 | 8 | M | 1 | ROZPOCET | 0 | 0 | 0 | 0 | 0 | 1 | 0 | 4 | -2088216688
| P |  | Poznámka k položce: 1600x700x900 viz. samostatný technický standart nerezového nábytku - příloha výkazu výměr | [14 empty] | P | 1
| D | D12 | PŘÍPRAVA TĚSTA |  |  |  | 0 |  |  |  |  | 0 |  | 0 |  | 0 | 1 | D | 0 | ROZPOCET | [6 empty] | 0
9 | M | 851 | Pracovní stůl s dřezem | ks | 1 |  | 0 |  |  | základní |  | 0 | 0 | 0 | 0 | 0 | 8 | M | 1 | ROZPOCET | 0 | 0 | 0 | 0 | 0 | 1 | 0 | 4 | -911497737
| P |  | Poznámka k položce: 1300x700x900 viz. samostatný technický standart nerezového nábytku - příloha výkazu výměr | [14 empty] | P | 1
10 | M | 852 | Skříňka nástěnná | ks | 2 |  | 0 |  |  | základní |  | 0 | 0 | 0 | 0 | 0 | 8 | M | 1 | ROZPOCET | 0 | 0 | 0 | 0 | 0 | 1 | 0 | 4 | -1460289843
| P |  | Poznámka k položce: 100x300x700 viz. samostatný technický standart nerezového nábytku - příloha výkazu výměr | [14 empty] | P | 1
11 | M | 853 | Pracovní stůl | ks | 1 |  | 0 |  |  | základní |  | 0 | 0 | 0 | 0 | 0 | 8 | M | 1 | ROZPOCET | 0 | 0 | 0 | 0 | 0 | 1 | 0 | 4 | -1928332744
| P |  | Poznámka k položce: 2000x300x700 viz. samostatný technický standart nerezového nábytku - příloha výkazu výměr | [14 empty] | P | 1
12 | M | 855 | Pracovní stůl s policí a dřevěnou pracovní deskou, pojízdný | ks | 1 |  | 0 |  |  | základní |  | 0 | 0 | 0 | 0 | 0 | 8 | M | 1 | ROZPOCET | 0 | 0 | 0 | 0 | 0 | 1 | 0 | 4 | 965438884
| P |  | Poznámka k položce: 1400x650x900 viz. samostatný technický standart nerezového nábytku - příloha výkazu výměr | [14 empty] | P | 1
13 | M | 860 | Pracovní stůl pojízdný | ks | 1 |  | 0 |  |  | základní |  | 0 | 0 | 0 | 0 | 0 | 8 | M | 1 | ROZPOCET | 0 | 0 | 0 | 0 | 0 | 1 | 0 | 4 | -6848105
| P |  | Poznámka k položce: 1400x650x900 viz. samostatný technický standart nerezového nábytku - příloha výkazu výměr | [14 empty] | P | 1
14 | M | 857 | Regál čtyřpolicový | ks | 1 |  | 0 |  |  | základní |  | 0 | 0 | 0 | 0 | 0 | 8 | M | 1 | ROZPOCET | 0 | 0 | 0 | 0 | 0 | 1 | 0 | 4 | -519117822
| P |  | Poznámka k položce: 1250x600x1800 viz. samostatný technický standart nerezového nábytku - příloha výkazu výměr | [14 empty] | P | 1
| D | D13 | CHLADICÍ BOX OVOCE |  |  |  | 0 |  |  |  |  | 0 |  | 0 |  | 0 | 1 | D | 0 | ROZPOCET | [6 empty] | 0
15 | M | 902 | Regál čtyřpolicový | ks | 3 |  | 0 |  |  | základní |  | 0 | 0 | 0 | 0 | 0 | 8 | M | 1 | ROZPOCET | 0 | 0 | 0 | 0 | 0 | 1 | 0 | 4 | 1955703136
| P |  | Poznámka k položce: 1150x600x1800 viz. samostatný technický standart nerezového nábytku - příloha výkazu výměr | [14 empty] | P | 1
16 | M | 903 | Regál čtyřpolicový | ks | 2 |  | 0 |  |  | základní |  | 0 | 0 | 0 | 0 | 0 | 8 | M | 1 | ROZPOCET | 0 | 0 | 0 | 0 | 0 | 1 | 0 | 4 | 1571517676
| P |  | Poznámka k položce: 950x600x1800 viz. samostatný technický standart nerezového nábytku - příloha výkazu výměr | [14 empty] | P | 1
| D | D14 | CHLADICÍ BOX MASO |  |  |  | 0 |  |  |  |  | 0 |  | 0 |  | 0 | 1 | D | 0 | ROZPOCET | [6 empty] | 0
17 | M | 906 | Regál čtyřpolicový | ks | 3 |  | 0 |  |  | základní |  | 0 | 0 | 0 | 0 | 0 | 8 | M | 1 | ROZPOCET | 0 | 0 | 0 | 0 | 0 | 1 | 0 | 4 | -1029861972
| P |  | Poznámka k položce: 966x600x1800 viz. samostatný technický standart nerezového nábytku - příloha výkazu výměr | [14 empty] | P | 1
| D | D15 | MRAZICÍ BOX MASO |  |  |  | 0 |  |  |  |  | 0 |  | 0 |  | 0 | 1 | D | 0 | ROZPOCET | [6 empty] | 0
18 | M | 902.1 | Regál čtyřpolicový | ks | 2 |  | 0 |  |  | základní |  | 0 | 0 | 0 | 0 | 0 | 8 | M | 1 | ROZPOCET | 0 | 0 | 0 | 0 | 0 | 1 | 0 | 4 | -1007296719
| P |  | Poznámka k položce: 1095x600x1800 viz. samostatný technický standart nerezového nábytku - příloha výkazu výměr | [14 empty] | P | 1
| D | D16 | CHLADICÍ BOX POTRAVINY |  |  |  | 0 |  |  |  |  | 0 |  | 0 |  | 0 | 1 | D | 0 | ROZPOCET | [6 empty] | 0
19 | M | 910 | Regál čtyřpolicový | ks | 3 |  | 0 |  |  | základní |  | 0 | 0 | 0 | 0 | 0 | 8 | M | 1 | ROZPOCET | 0 | 0 | 0 | 0 | 0 | 1 | 0 | 4 | -849999936
| P |  | Poznámka k položce: 1025x600x1800 viz. samostatný technický standart nerezového nábytku - příloha výkazu výměr | [14 empty] | P | 1
20 | M | 911 | Regál čtyřpolicový | ks | 2 |  | 0 |  |  | základní |  | 0 | 0 | 0 | 0 | 0 | 8 | M | 1 | ROZPOCET | 0 | 0 | 0 | 0 | 0 | 1 | 0 | 4 | 1180151531
| P |  | Poznámka k položce: 850x600x1800 viz. samostatný technický standart nerezového nábytku - příloha výkazu výměr | [14 empty] | P | 1
| D | D17 | MYTÍ A SKLAD TERMOPORTŮ |  |  |  | 0 |  |  |  |  | 0 |  | 0 |  | 0 | 1 | D | 0 | ROZPOCET | [6 empty] | 0
21 | M | 952 | Regál čtyřpolicový | ks | 2 |  | 0 |  |  | základní |  | 0 | 0 | 0 | 0 | 0 | 8 | M | 1 | ROZPOCET | 0 | 0 | 0 | 0 | 0 | 1 | 0 | 4 | 766147189
| P |  | Poznámka k položce: 1660x600x1800 viz. samostatný technický standart nerezového nábytku - příloha výkazu výměr | [14 empty] | P | 1
| D | D2 | VÝDEJ |  |  |  | 0 |  |  |  |  | 0 |  | 0 |  | 0 | 1 | D | 0 | ROZPOCET | [6 empty] | 0
22 | M | 202 | Výdejní stůl na nápoje | ks | 1 |  | 0 |  |  | základní |  | 0 | 0 | 0 | 0 | 0 | 8 | M | 1 | ROZPOCET | 0 | 0 | 0 | 0 | 0 | 1 | 0 | 4 | -1212277616
| P |  | Poznámka k položce: 1800x700x900 viz. samostatný technický standart nerezového nábytku - příloha výkazu výměr | [14 empty] | P | 1
23 | M | 207 | Parapetní deska nerezová | ks | 1 |  | 0 |  |  | základní |  | 0 | 0 | 0 | 0 | 0 | 8 | M | 1 | ROZPOCET | 0 | 0 | 0 | 0 | 0 | 1 | 0 | 4 | 1715497867
| P |  | Poznámka k položce: 4050x400 viz. samostatný technický standart nerezového nábytku - příloha výkazu výměr | [14 empty] | P | 1
24 | M | 210 | Výdejní stůl na nápoje | ks | 1 |  | 0 |  |  | základní |  | 0 | 0 | 0 | 0 | 0 | 8 | M | 1 | ROZPOCET | 0 | 0 | 0 | 0 | 0 | 1 | 0 | 4 | 243820954
| P |  | Poznámka k položce: 1800x700x900 viz. samostatný technický standart nerezového nábytku - příloha výkazu výměr | [14 empty] | P | 1
25 | M | 212 | Parapetní deska nerezová | ks | 1 |  | 0 |  |  | základní |  | 0 | 0 | 0 | 0 | 0 | 8 | M | 1 | ROZPOCET | 0 | 0 | 0 | 0 | 0 | 1 | 0 | 4 | 1654355016
| P |  | Poznámka k položce: 4050x400 nerozový plech, celoplošně podlepený laminovanou deskou | [14 empty] | P | 1
26 | M | 213 | Stůl pojízdný | ks | 2 |  | 0 |  |  | základní |  | 0 | 0 | 0 | 0 | 0 | 8 | M | 1 | ROZPOCET | 0 | 0 | 0 | 0 | 0 | 1 | 0 | 4 | 1428440241
| P |  | Poznámka k položce: 1000x650x900 viz. samostatný technický standart nerezového nábytku - příloha výkazu výměr | [14 empty] | P | 1
27 | M | 214 | Regál čtyřpolicový | ks | 2 |  | 0 |  |  | základní |  | 0 | 0 | 0 | 0 | 0 | 8 | M | 1 | ROZPOCET | 0 | 0 | 0 | 0 | 0 | 1 | 0 | 4 | 1435686382
| P |  | Poznámka k položce: 1000x400x1800 viz. samostatný technický standart nerezového nábytku - příloha výkazu výměr | [14 empty] | P | 1
| D | D4 | ZCHLAZOVÁNÍ |  |  |  | 0 |  |  |  |  | 0 |  | 0 |  | 0 | 1 | D | 0 | ROZPOCET | [6 empty] | 0
28 | M | 302 | Pracovní stůl s policí a zásuvkovým blokem | ks | 1 |  | 0 |  |  | základní |  | 0 | 0 | 0 | 0 | 0 | 8 | M | 1 | ROZPOCET | 0 | 0 | 0 | 0 | 0 | 1 | 0 | 4 | 2128440432
| P |  | Poznámka k položce: 1600x700x900 viz. samostatný technický standart nerezového nábytku - příloha výkazu výměr | [14 empty] | P | 1
| D | D5 | MYTÍ PROVOZNÍHO NÁDOBÍ |  |  |  | 0 |  |  |  |  | 0 |  | 0 |  | 0 | 1 | D | 0 | ROZPOCET | [6 empty] | 0
29 | M | 402 | Regál čtyřpolicový | ks | 4 |  | 0 |  |  | základní |  | 0 | 0 | 0 | 0 | 0 | 8 | M | 1 | ROZPOCET | 0 | 0 | 0 | 0 | 0 | 1 | 0 | 4 | 484839952
| P |  | Poznámka k položce: 1275x600x1800 viz. samostatný technický standart nerezového nábytku - příloha výkazu výměr | [14 empty] | P | 1
30 | M | 404 | Vstupní stůl k myčce s dřezem | ks | 1 |  | 0 |  |  | základní |  | 0 | 0 | 0 | 0 | 0 | 8 | M | 1 | ROZPOCET | 0 | 0 | 0 | 0 | 0 | 1 | 0 | 4 | -967118306
| P |  | Poznámka k položce: 1450x800x900 viz. samostatný technický standart nerezového nábytku - příloha výkazu výměr | [14 empty] | P | 1
31 | M | 404.1 | Baterie se sprchou | ks | 1 |  | 0 |  |  | základní |  | 0 | 0 | 0 | 0 | 0 | 8 | M | 1 | ROZPOCET | 0 | 0 | 0 | 0 | 0 | 1 | 0 | 4 | 75368309
| P |  | Poznámka k položce: keramické ventily, držák na stěnu průměr montážního otvoru 32 mm | [14 empty] | P | 1
32 | M | 406 | Výstupní stůl k myčce | ks | 1 |  | 0 |  |  | základní |  | 0 | 0 | 0 | 0 | 0 | 8 | M | 1 | ROZPOCET | 0 | 0 | 0 | 0 | 0 | 1 | 0 | 4 | 366177339
| P |  | Poznámka k položce: 1100x800x900 viz. samostatný technický standart nerezového nábytku - příloha výkazu výměr | [14 empty] | P | 1
| D | D6 | VARNA |  |  |  | 0 |  |  |  |  | 0 |  | 0 |  | 0 | 1 | D | 0 | ROZPOCET | [6 empty] | 0
33 | M | 502 | Stůl se spodní policí | ks | 1 |  | 0 |  |  | základní |  | 0 | 0 | 0 | 0 | 0 | 8 | M | 1 | ROZPOCET | 0 | 0 | 0 | 0 | 0 | 1 | 0 | 4 | 676197826
| P |  | Poznámka k položce: 1850x700x900 viz. samostatný technický standart nerezového nábytku - příloha výkazu výměr | [14 empty] | P | 1
34 | M | 505 | Stůl se dvěma policemi | ks | 1 |  | 0 |  |  | základní |  | 0 | 0 | 0 | 0 | 0 | 8 | M | 1 | ROZPOCET | 0 | 0 | 0 | 0 | 0 | 1 | 0 | 4 | -619737316
| P |  | Poznámka k položce: 500x800x900 viz. samostatný technický standart nerezového nábytku - příloha výkazu výměr | [14 empty] | P | 1
35 | M | 508 | Stůl se dvěma policemi | ks | 1 |  | 0 |  |  | základní |  | 0 | 0 | 0 | 0 | 0 | 8 | M | 1 | ROZPOCET | 0 | 0 | 0 | 0 | 0 | 1 | 0 | 4 | 1662425361
| P |  | Poznámka k položce: 500x800x900 viz. samostatný technický standart nerezového nábytku - příloha výkazu výměr | [14 empty] | P | 1
36 | M | 526 | Neutrální modul s policí | ks | 1 |  | 0 |  |  | základní |  | 0 | 0 | 0 | 0 | 0 | 8 | M | 1 | ROZPOCET | 0 | 0 | 0 | 0 | 0 | 1 | 0 | 4 | 1817605613
| P |  | Poznámka k položce: 500x800x900 viz. samostatný technický standart nerezového nábytku - příloha výkazu výměr | [14 empty] | P | 1
37 | M | 530 | Pracovní stůl se spodní policí | ks | 1 |  | 0 |  |  | základní |  | 0 | 0 | 0 | 0 | 0 | 8 | M | 1 | ROZPOCET | 0 | 0 | 0 | 0 | 0 | 1 | 0 | 4 | -1720651506
| P |  | Poznámka k položce: 1850x700x900 viz. samostatný technický standart nerezového nábytku - příloha výkazu výměr | [14 empty] | P | 1
38 | M | 533 | Neutrální modul s policí | ks | 1 |  | 0 |  |  | základní |  | 0 | 0 | 0 | 0 | 0 | 8 | M | 1 | ROZPOCET | 0 | 0 | 0 | 0 | 0 | 1 | 0 | 4 | 354461758
| P |  | Poznámka k položce: 500x800x900 viz. samostatný technický standart nerezového nábytku - příloha výkazu výměr | [14 empty] | P | 1
| D | D7 | ČISTÁ PŘÍPRAVA MASA |  |  |  | 0 |  |  |  |  | 0 |  | 0 |  | 0 | 1 | D | 0 | ROZPOCET | [6 empty] | 0
39 | M | 601 | Pracovní stůl s dřezem GN2/1 | ks | 1 |  | 0 |  |  | základní |  | 0 | 0 | 0 | 0 | 0 | 8 | M | 1 | ROZPOCET | 0 | 0 | 0 | 0 | 0 | 1 | 0 | 4 | 251243412
| P |  | Poznámka k položce: 1500x700x900 viz. samostatný technický standart nerezového nábytku - příloha výkazu výměr | [14 empty] | P | 1
40 | M | 602 | Pracovní stůl s policí a zásuvkovým blokem | ks | 1 |  | 0 |  |  | základní |  | 0 | 0 | 0 | 0 | 0 | 8 | M | 1 | ROZPOCET | 0 | 0 | 0 | 0 | 0 | 1 | 0 | 4 | 346359134
| P |  | Poznámka k položce: 1675x700x900 viz. samostatný technický standart nerezového nábytku - příloha výkazu výměr | [14 empty] | P | 1
41 | M | 604 | Pracovní stůl s policí | ks | 1 |  | 0 |  |  | základní |  | 0 | 0 | 0 | 0 | 0 | 8 | M | 1 | ROZPOCET | 0 | 0 | 0 | 0 | 0 | 1 | 0 | 4 | -1015970314
| P |  | Poznámka k položce: 1500x700x900 viz. samostatný technický standart nerezového nábytku - příloha výkazu výměr | [14 empty] | P | 1
42 | M | 606 | Odpadkový koš | ks | 1 |  | 0 |  |  | základní |  | 0 | 0 | 0 | 0 | 0 | 8 | M | 1 | ROZPOCET | 0 | 0 | 0 | 0 | 0 | 1 | 0 | 4 | 1293671030
| P |  | Poznámka k položce: v=610 objem 75 litrů, celonerezové provedení, průměr 530mm, hmotnost 10 kg | [14 empty] | P | 1
43 | M | 607 | Vozík manipulační se zásuvy na GN | ks | 1 |  | 0 |  |  | základní |  | 0 | 0 | 0 | 0 | 0 | 8 | M | 1 | ROZPOCET | 0 | 0 | 0 | 0 | 0 | 1 | 0 | 4 | 1597900842
| P |  | Poznámka k položce: 800x600x1800 celonerezové provedení, 4 kolečka z toho 2 s brzdou, min 16 zásuvů na GN1/1 | [14 empty] | P | 1
44 | M | 609 | Regál čtyřpolicový | ks | 1 |  | 0 |  |  | základní |  | 0 | 0 | 0 | 0 | 0 | 8 | M | 1 | ROZPOCET | 0 | 0 | 0 | 0 | 0 | 1 | 0 | 4 | 1510099459
| P |  | Poznámka k položce: 1200x500x1800 viz. samostatný technický standart nerezového nábytku - příloha výkazu výměr | [14 empty] | P | 1
| D | D8 | ČISTÁ PŘÍPRAVA ZELENINY |  |  |  | 0 |  |  |  |  | 0 |  | 0 |  | 0 | 1 | D | 0 | ROZPOCET | [6 empty] | 0
45 | M | 651 | Pracovní stůl s dřezem GN2/1 | ks | 1 |  | 0 |  |  | základní |  | 0 | 0 | 0 | 0 | 0 | 8 | M | 1 | ROZPOCET | 0 | 0 | 0 | 0 | 0 | 1 | 0 | 4 | 133977230
| P |  | Poznámka k položce: 1500x700x900 viz. samostatný technický standart nerezového nábytku - příloha výkazu výměr | [14 empty] | P | 1
46 | M | 652 | Pracovní stůl s policí a zásuvkovým blokem | ks | 1 |  | 0 |  |  | základní |  | 0 | 0 | 0 | 0 | 0 | 8 | M | 1 | ROZPOCET | 0 | 0 | 0 | 0 | 0 | 1 | 0 | 4 | 1127016324
| P |  | Poznámka k položce: 1675x700x900 viz. samostatný technický standart nerezového nábytku - příloha výkazu výměr | [14 empty] | P | 1
47 | M | 653 | Pracovní stůl s policí | ks | 1 |  | 0 |  |  | základní |  | 0 | 0 | 0 | 0 | 0 | 8 | M | 1 | ROZPOCET | 0 | 0 | 0 | 0 | 0 | 1 | 0 | 4 | 459253944
| P |  | Poznámka k položce: 1500x700x900 viz. samostatný technický standart nerezového nábytku - příloha výkazu výměr | [14 empty] | P | 1
48 | M | 655 | Odpadkový koš | ks | 1 |  | 0 |  |  | základní |  | 0 | 0 | 0 | 0 | 0 | 8 | M | 1 | ROZPOCET | 0 | 0 | 0 | 0 | 0 | 1 | 0 | 4 | -1562612968
| P |  | Poznámka k položce: v=610 objem 75 litrů, celonerezové provedení, průměr 530mm, hmotnost 10 kg | [14 empty] | P | 1
49 | M | 656 | Vozík manipulační se zásuvy na GN | ks | 1 |  | 0 |  |  | základní |  | 0 | 0 | 0 | 0 | 0 | 8 | M | 1 | ROZPOCET | 0 | 0 | 0 | 0 | 0 | 1 | 0 | 4 | 1281089884
| P |  | Poznámka k položce: 800x600x1800 celonerezové provedení, 4 kolečka z toho 2 s brzdou, min 16 zásuvů na GN1/1 | [14 empty] | P | 1
50 | M | 657 | Vozík na GN | ks | 1 |  | 0 |  |  | základní |  | 0 | 0 | 0 | 0 | 0 | 8 | M | 1 | ROZPOCET | 0 | 0 | 0 | 0 | 0 | 1 | 0 | 4 | -1950625538
| P |  | Poznámka k položce: 800x600x900 celonerezové provedení, 4 kolečka z toho 2 s brzdou, k vložení GN1/1 | [14 empty] | P | 1
51 | M | 609.1 | Regál čtyřpolicový | ks | 2 |  | 0 |  |  | základní |  | 0 | 0 | 0 | 0 | 0 | 8 | M | 1 | ROZPOCET | 0 | 0 | 0 | 0 | 0 | 1 | 0 | 4 | 1653293323
| P |  | Poznámka k položce: 1000x600x1800 viz. samostatný technický standart nerezového nábytku - příloha výkazu výměr | [14 empty] | P | 1
| D | D9 | PŘÍPRAVA DIET |  |  |  | 0 |  |  |  |  | 0 |  | 0 |  | 0 | 1 | D | 0 | ROZPOCET | [6 empty] | 0
52 | M | 701 | Pracovní stůl s policí | ks | 1 |  | 0 |  |  | základní |  | 0 | 0 | 0 | 0 | 0 | 8 | M | 1 | ROZPOCET | 0 | 0 | 0 | 0 | 0 | 1 | 0 | 4 | 1112975302
| P |  | Poznámka k položce: 1500x700x900 viz. samostatný technický standart nerezového nábytku - příloha výkazu výměr | [14 empty] | P | 1
53 | M | 702 | Pracovní stůl s policí a zásuvkovým blokem | ks | 1 |  | 0 |  |  | základní |  | 0 | 0 | 0 | 0 | 0 | 8 | M | 1 | ROZPOCET | 0 | 0 | 0 | 0 | 0 | 1 | 0 | 4 | -1167852456
| P |  | Poznámka k položce: 1675x700x900 viz. samostatný technický standart nerezového nábytku - příloha výkazu výměr | [14 empty] | P | 1
54 | M | 703 | Pracovní stůl s policí a dřezem | ks | 1 |  | 0 |  |  | základní |  | 0 | 0 | 0 | 0 | 0 | 8 | M | 1 | ROZPOCET | 0 | 0 | 0 | 0 | 0 | 1 | 0 | 4 | 1202905695
| P |  | Poznámka k položce: 1500x700x900 viz. samostatný technický standart nerezového nábytku - příloha výkazu výměr | [14 empty] | P | 1
55 | M | 706 | Regál čtyřpolicový | ks | 1 |  | 0 |  |  | základní |  | 0 | 0 | 0 | 0 | 0 | 8 | M | 1 | ROZPOCET | 0 | 0 | 0 | 0 | 0 | 1 | 0 | 4 | -1649473
| P |  | Poznámka k položce: 1100x600x1800 viz. samostatný technický standart nerezového nábytku - příloha výkazu výměr | [14 empty] | P | 1
56 | M | 707 | Buben se svinovací hadicí | ks | 1 |  | 0 |  |  | základní |  | 0 | 0 | 0 | 0 | 0 | 8 | M | 1 | ROZPOCET | 0 | 0 | 0 | 0 | 0 | 1 | 0 | 4 | -2033654939
| P |  | Poznámka k položce: samonavíjecí buben, délka hadice 20m, připojení na vodu 1/2", materál nerez, NBR, tlak vody 10bar, vč. vodní rozprašovací pistole | [14 empty] | P | 1

## 1-1 - Architektonicko sta...
{1302ffe9-64ac-497b-93b7-cb69569e0bd8}
2
| KRYCÍ LIST SOUPISU PRACÍ | [7 empty] | v --- níže se nacházejí doplnkové a pomocné údaje k sestavám --- v | [8 empty] | False
Stavba:
Rekonstrukce kuchyně - zpracování projektové dokumentace
Objekt:
ZN - Způsobilé náklady
Soupis:
1-1 - Architektonicko stavební řešení
| KSO: |  |  |  |  | CC-CZ:
| Místo: |  | Vejrostova 1143, 63500 Brno |  |  | Datum: | 7. 8. 2023
| Zadavatel: |  |  |  |  | IČ: | 60555211
|  | Gymnázium Brno-Bystrc, příspěvková organizace |  |  |  | DIČ: | CZ60555211
| Uchazeč: |  |  |  |  | IČ: | Vyplň údaj
|  | Vyplň údaj |  |  |  | DIČ: | Vyplň údaj
| Projektant: |  |  |  |  | IČ: | 17807514
|  | MERU atelier s.r.o. |  |  |  | DIČ:
| Zpracovatel: |  |  |  |  | IČ: | 74086880
|  | Václav Křišťál |  |  |  | DIČ:
Poznámka:
| Cena bez DPH | [5 empty] | 0
|  |  | Základ daně |  |  | Sazba daně | Výše daně
| DPH | základní | 0 |  |  | 21% | 0
|  | snížená | 0 |  |  | 15% | 0
|  | zákl. přenesená | 0 |  |  | 21% | 0
|  | sníž. přenesená | 0 |  |  | 15% | 0
|  | nulová | 0 |  |  | 0% | 0
| Cena s DPH |  |  | v | CZK |  | 0
REKAPITULACE ČLENĚNÍ SOUPISU PRACÍ
Stavba:
Rekonstrukce kuchyně - zpracování projektové dokumentace
Objekt:
ZN - Způsobilé náklady
Soupis:
1-1 - Architektonicko stavební řešení
Místo: |  |  | Vejrostova 1143, 63500 Brno |  |  | Datum: | 7. 8. 2023
Zadavatel: |  |  | Gymnázium Brno-Bystrc, příspěvková organizace |  |  | Projektant: | MERU atelier s.r.o.
Uchazeč: |  |  | Vyplň údaj |  |  | Zpracovatel: | Václav Křišťál
Kód dílu - Popis | [6 empty] | Cena celkem [CZK]
Náklady stavby celkem | [6 empty] | 0 | [11 empty] | -1
| HSV - Práce a dodávky HSV | [5 empty] | 0
| 1 - Zemní práce | [5 empty] | 0
| 2 - Zakládání | [5 empty] | 0
| 3 - Svislé a kompletní konstrukce | [5 empty] | 0
| 6 - Úpravy povrchů, podlahy a osazování výplní | [5 empty] | 0
| 9 - Ostatní konstrukce a práce, bourání | [5 empty] | 0
| 997 - Přesun sutě | [5 empty] | 0
| 998 - Přesun hmot | [5 empty] | 0
| PSV - Práce a dodávky PSV | [5 empty] | 0
| 711 - Izolace proti vodě, vlhkosti a plynům | [5 empty] | 0
| 712 - Povlakové krytiny | [5 empty] | 0
| 713 - Izolace tepelné | [5 empty] | 0
| 751 - Vzduchotechnika | [5 empty] | 0
| 763 - Konstrukce suché výstavby | [5 empty] | 0
| 766 - Konstrukce truhlářské | [5 empty] | 0
| 767 - Konstrukce zámečnické | [5 empty] | 0
| 771 - Podlahy z dlaždic | [5 empty] | 0
| 781 - Dokončovací práce - obklady | [5 empty] | 0
| 783 - Dokončovací práce - nátěry | [5 empty] | 0
| 784 - Dokončovací práce - malby a tapety | [5 empty] | 0
| 786 - Dokončovací práce - čalounické úpravy | [5 empty] | 0
SOUPIS PRACÍ
Stavba:
Rekonstrukce kuchyně - zpracování projektové dokumentace
Objekt:
ZN - Způsobilé náklady
Soupis:
1-1 - Architektonicko stavební řešení
Místo: |  |  | Vejrostova 1143, 63500 Brno |  |  | Datum: | 7. 8. 2023
Zadavatel: |  |  | Gymnázium Brno-Bystrc, příspěvková organizace |  |  | Projektant: | MERU atelier s.r.o.
Uchazeč: |  |  | Vyplň údaj |  |  | Zpracovatel: | Václav Křišťál
PČ | Typ | Kód | Popis | MJ | Množství | J.cena [CZK] | Cena celkem [CZK] | Cenová soustava |  | DPH | J. Nh [h] | Nh celkem [h] | J. hmotnost [t] | Hmotnost celkem [t] | J. suť [t] | Suť Celkem [t]
Náklady soupisu celkem | [6 empty] | 0 |  |  |  |  | 0 |  | 153.228 |  | 130.1139 |  | D | -1 | [10 empty] | 0
| D | HSV | Práce a dodávky HSV |  |  |  | 0 |  |  |  |  | 0 |  | 124.3297 |  | 83.5873 | 1 | D | 0 |  |  |  | ROZPOCET | [6 empty] | 0
| D | 1 | Zemní práce |  |  |  | 0 |  |  |  |  | 0 |  | 0 |  | 0 | 1 | D | 1 |  |  |  | ROZPOCET | [6 empty] | 0
1 | K | 139711111 | Vykopávka v uzavřených prostorech ručně v hornině třídy těžitelnosti I skupiny 1 až 3 | m3 | 109.92 |  | 0 | CS ÚRS 2023 01 |  | základní |  | 0 | 0 | 0 | 0 | 0 | 4 | K | 2 |  |  |  | ROZPOCET | 0 | 0 | 0 | 0 | 0 | 1 | 0 | 4 | 975470329
| Online PSC |  | https://podminky.urs.cz/item/CS_URS_2023_01/139711111 | [14 empty] | Online PSC | 2
| VV |  | (85,8+4,1+1,7)*1,2"bour.podlah-viz základy, průměrná hloubka (0,9-1,5m) |  | 109.92 | [12 empty] | VV | 2 | 2 | True | 0 | ROZPOCET
2 | K | 162211311 | Vodorovné přemístění výkopku nebo sypaniny stavebním kolečkem s vyprázdněním kolečka na hromady nebo do dopravního prostředku na vzdálenost do 10 m z horniny třídy těžitelnosti I, skupiny 1 až 3 | m3 | 160.3 |  | 0 | CS ÚRS 2023 01 |  | základní |  | 0 | 0 | 0 | 0 | 0 | 4 | K | 2 |  |  |  | ROZPOCET | 0 | 0 | 0 | 0 | 0 | 1 | 0 | 4 | 1917812687
| Online PSC |  | https://podminky.urs.cz/item/CS_URS_2023_01/162211311 | [14 empty] | Online PSC | 2
| VV |  | 109,92"výkop na mezideponii |  | 109.92 | [12 empty] | VV | 2 | 2 | True | 0 | ROZPOCET
| VV |  | 50,38"zásyp z mezideponie |  | 50.38 | [12 empty] | VV | 2 | 2 | True | 0 | ROZPOCET
3 | K | 162211319 | Vodorovné přemístění výkopku nebo sypaniny stavebním kolečkem s vyprázdněním kolečka na hromady nebo do dopravního prostředku na vzdálenost do 10 m Příplatek za každých dalších 10 m k ceně -1311 | m3 | 320.6 |  | 0 | CS ÚRS 2023 01 |  | základní |  | 0 | 0 | 0 | 0 | 0 | 4 | K | 2 |  |  |  | ROZPOCET | 0 | 0 | 0 | 0 | 0 | 1 | 0 | 4 | -903231108
| Online PSC |  | https://podminky.urs.cz/item/CS_URS_2023_01/162211319 | [14 empty] | Online PSC | 2
| VV |  | 160,3*2 |  | 320.6 | [12 empty] | VV | 2 | 2 | True | 0 | ROZPOCET
4 | K | 162751117 | Vodorovné přemístění výkopku nebo sypaniny po suchu na obvyklém dopravním prostředku, bez naložení výkopku, avšak se složením bez rozhrnutí z horniny třídy těžitelnosti I skupiny 1 až 3 na vzdálenost přes 9 000 do 10 000 m | m3 | 59.54 |  | 0 | CS ÚRS 2023 01 |  | základní |  | 0 | 0 | 0 | 0 | 0 | 4 | K | 2 |  |  |  | ROZPOCET | 0 | 0 | 0 | 0 | 0 | 1 | 0 | 4 | 161041162
| Online PSC |  | https://podminky.urs.cz/item/CS_URS_2023_01/162751117 | [14 empty] | Online PSC | 2
| VV |  | 109,92"výkop |  | 109.92 | [12 empty] | VV | 2 | 2 | True | 0 | ROZPOCET
| VV |  | -50,38"zásyp |  | -50.38 | [12 empty] | VV | 2 | 2 | True | 0 | ROZPOCET
5 | K | 162751119 | Vodorovné přemístění výkopku nebo sypaniny po suchu na obvyklém dopravním prostředku, bez naložení výkopku, avšak se složením bez rozhrnutí z horniny třídy těžitelnosti I skupiny 1 až 3 na vzdálenost Příplatek k ceně za každých dalších i započatých 1 000 m | m3 | 297.7 |  | 0 | CS ÚRS 2023 01 |  | základní |  | 0 | 0 | 0 | 0 | 0 | 4 | K | 2 |  |  |  | ROZPOCET | 0 | 0 | 0 | 0 | 0 | 1 | 0 | 4 | -1737548740
| Online PSC |  | https://podminky.urs.cz/item/CS_URS_2023_01/162751119 | [14 empty] | Online PSC | 2
| P |  | Poznámka k položce: Předpoklad odvozu 15 km na skládku | [14 empty] | P | 2
| VV |  | 59,54*5 |  | 297.7 | [12 empty] | VV | 2 | 2 | True | 0 | ROZPOCET
6 | K | 171201231 | Poplatek za uložení stavebního odpadu na recyklační skládce (skládkovné) zeminy a kamení zatříděného do Katalogu odpadů pod kódem 17 05 04 | t | 107.172 |  | 0 | CS ÚRS 2023 01 |  | základní |  | 0 | 0 | 0 | 0 | 0 | 4 | K | 2 |  |  |  | ROZPOCET | 0 | 0 | 0 | 0 | 0 | 1 | 0 | 4 | 1068493519
| Online PSC |  | https://podminky.urs.cz/item/CS_URS_2023_01/171201231 | [14 empty] | Online PSC | 2
| VV |  | 59,54*1,8 |  | 107.172 | [12 empty] | VV | 2 | 2 | True | 0 | ROZPOCET
7 | K | 174111102 | Zásyp sypaninou z jakékoliv horniny ručně s uložením výkopku ve vrstvách se zhutněním v uzavřených prostorách s urovnáním povrchu zásypu | m3 | 50.38 |  | 0 | CS ÚRS 2023 01 |  | základní |  | 0 | 0 | 0 | 0 | 0 | 4 | K | 2 |  |  |  | ROZPOCET | 0 | 0 | 0 | 0 | 0 | 1 | 0 | 4 | -292471969
| Online PSC |  | https://podminky.urs.cz/item/CS_URS_2023_01/174111102 | [14 empty] | Online PSC | 2
| VV |  | (85,8+4,1+1,7)*(1,2-0,15-0,5)"bour.podlah-viz základy - vč. odpočtu ŠD a obsypu potr. |  | 50.38 | [12 empty] | VV | 2 | 2 | True | 0 | ROZPOCET
| D | 2 | Zakládání |  |  |  | 0 |  |  |  |  | 0 |  | 65.1052 |  | 0 | 1 | D | 1 |  |  |  | ROZPOCET | [6 empty] | 0
8 | K | 271542211 | Podsyp pod základové konstrukce se zhutněním a urovnáním povrchu ze štěrkodrtě netříděné | m3 | 13.74 |  | 0 | CS ÚRS 2023 01 |  | základní |  | 0 | 2.16 | 29.6784 | 0 | 0 | 4 | K | 2 |  |  |  | ROZPOCET | 0 | 0 | 0 | 0 | 0 | 1 | 0 | 4 | 1642230795
| Online PSC |  | https://podminky.urs.cz/item/CS_URS_2023_01/271542211 | [14 empty] | Online PSC | 2
| VV |  | (85,8+4,1+1,7)*0,15"doplnění podlah-viz základy |  | 13.74 | [12 empty] | VV | 2 | 2 | True | 0 | ROZPOCET
9 | K | 273321411 | Základy z betonu železového (bez výztuže) desky z betonu bez zvláštních nároků na prostředí tř. C 20/25 | m3 | 13.74 |  | 0 | CS ÚRS 2023 01 |  | základní |  | 0 | 2.5019 | 34.3757 | 0 | 0 | 4 | K | 2 |  |  |  | ROZPOCET | 0 | 0 | 0 | 0 | 0 | 1 | 0 | 4 | -1608424272
| Online PSC |  | https://podminky.urs.cz/item/CS_URS_2023_01/273321411 | [14 empty] | Online PSC | 2
| VV |  | (85,8+4,1+1,7)*0,15"doplnění podlah-viz základy |  | 13.74 | [12 empty] | VV | 2 | 2 | True | 0 | ROZPOCET
10 | K | 273362021 | Výztuž základů desek ze svařovaných sítí z drátů typu KARI | t | 0.989 |  | 0 | CS ÚRS 2023 01 |  | základní |  | 0 | 1.0628 | 1.0511 | 0 | 0 | 4 | K | 2 |  |  |  | ROZPOCET | 0 | 0 | 0 | 0 | 0 | 1 | 0 | 4 | 1782249592
| Online PSC |  | https://podminky.urs.cz/item/CS_URS_2023_01/273362021 | [14 empty] | Online PSC | 2
| P |  | Poznámka k položce: KARI 150/150/8 | [14 empty] | P | 2
| VV |  | (85,8+4,1+1,7)*5,4*2*0,001"doplnění podlah-viz základy |  | 0.989 | [12 empty] | VV | 2 | 2 | True | 0 | ROZPOCET
| D | 3 | Svislé a kompletní konstrukce |  |  |  | 0 |  |  |  |  | 0 |  | 14.2498 |  | 0 | 1 | D | 1 |  |  |  | ROZPOCET | [6 empty] | 0
11 | K | 317944321 | Válcované nosníky dodatečně osazované do připravených otvorů bez zazdění hlav do č. 12 | t | 0.632 |  | 0 | CS ÚRS 2023 01 |  | základní |  | 0 | 1.09 | 0.68888 | 0 | 0 | 4 | K | 2 |  |  |  | ROZPOCET | 0 | 0 | 0 | 0 | 0 | 1 | 0 | 4 | 201699687
| Online PSC |  | https://podminky.urs.cz/item/CS_URS_2023_01/317944321 | [14 empty] | Online PSC | 2
| VV |  | př.1 | [14 empty] | VV | 2 | 1 | True | 0 | ROZPOCET
| VV |  | 4,57*(1,3*2*2)*0,001 |  | 0.024 | [12 empty] | VV | 2 | 2 | True | 0 | ROZPOCET
| VV |  | př.2 | [14 empty] | VV | 2 | 1 | True | 0 | ROZPOCET
| VV |  | 4,57*0,9*2*0,001 |  | 0.008 | [12 empty] | VV | 2 | 2 | True | 0 | ROZPOCET
| VV |  | př.3 | [14 empty] | VV | 2 | 1 | True | 0 | ROZPOCET
| VV |  | 10,6*12,3*2*0,001 |  | 0.261 | [12 empty] | VV | 2 | 2 | True | 0 | ROZPOCET
| VV |  | 2,36*0,15*0,001*(3)"př. 1+2 |  | 0.001 | [12 empty] | VV | 2 | 2 | True | 0 | ROZPOCET
| VV |  | 3,93*0,15*0,001*25"př.3 |  | 0.015 | [12 empty] | VV | 2 | 2 | True | 0 | ROZPOCET
| VV |  | 3,93*0,15*6*2*0,001"sl1 |  | 0.007 | [12 empty] | VV | 2 | 2 | True | 0 | ROZPOCET
| VV |  | Součet |  | 0.316 | [12 empty] | VV | 2 | 4 | True | 0 | ROZPOCET
12 | K | 339941113.R1 | Sloupy ocelové ze zdvojených válcovaných nosníků profilu U 100 délky 3,35 m přišroubované | kus | 2 |  | 0 |  |  | základní |  | 0 | 0.18718 | 0.37436 | 0 | 0 | 4 | K | 2 |  |  |  | ROZPOCET | 0 | 0 | 0 | 0 | 0 | 1 | 0 | 4 | 263360957
| P |  | Poznámka k položce: Sl.1 | [14 empty] | P | 2
13 | K | 340271041 | Zazdívka otvorů v příčkách nebo stěnách pórobetonovými tvárnicemi plochy přes 0,025 m2 do 1 m2, objemová hmotnost 500 kg/m3, tloušťka příčky 150 mm | m2 | 0.6 |  | 0 | CS ÚRS 2023 01 |  | základní |  | 0 | 0.08061 | 0.048366 | 0 | 0 | 4 | K | 2 |  |  |  | ROZPOCET | 0 | 0 | 0 | 0 | 0 | 1 | 0 | 4 | -1388613709
| Online PSC |  | https://podminky.urs.cz/item/CS_URS_2023_01/340271041 | [14 empty] | Online PSC | 2
| VV |  | 1*0,6"střecha |  | 0.6 | [12 empty] | VV | 2 | 2 | True | 0 | ROZPOCET
14 | K | 342272245 | Příčky z pórobetonových tvárnic hladkých na tenké maltové lože objemová hmotnost do 500 kg/m3, tloušťka příčky 150 mm | m2 | 108.273 |  | 0 | CS ÚRS 2023 01 |  | základní |  | 0 | 0.07921 | 8.5763 | 0 | 0 | 4 | K | 2 |  |  |  | ROZPOCET | 0 | 0 | 0 | 0 | 0 | 1 | 0 | 4 | -265441290
| Online PSC |  | https://podminky.urs.cz/item/CS_URS_2023_01/342272245 | [14 empty] | Online PSC | 2
| VV |  | 0,9*2,05+1,3*1,15+2,5*1,15"145-otvory |  | 6.215 | [12 empty] | VV | 2 | 2 | True | 0 | ROZPOCET
| VV |  | 5,15*3,35"145 |  | 17.253 | [12 empty] | VV | 2 | 2 | True | 0 | ROZPOCET
| VV |  | 2,3*1,15"134-otvor |  | 2.645 | [12 empty] | VV | 2 | 2 | True | 0 | ROZPOCET
| VV |  | 3,95*1,15"142-otvor |  | 4.543 | [12 empty] | VV | 2 | 2 | True | 0 | ROZPOCET
| VV |  | 5,12*3,35"141 |  | 17.152 | [12 empty] | VV | 2 | 2 | True | 0 | ROZPOCET
| VV |  | 4,7*3,35*3"138-140 |  | 47.235 | [12 empty] | VV | 2 | 2 | True | 0 | ROZPOCET
| VV |  | 3,15*2,1*2"134 |  | 13.23 | [12 empty] | VV | 2 | 2 | True | 0 | ROZPOCET
15 | K | 342291112 | Ukotvení příček polyuretanovou pěnou, tl. příčky přes 100 mm | m | 32.82 |  | 0 | CS ÚRS 2023 01 |  | základní |  | 0 | 0.00012 | 0.0039384 | 0 | 0 | 4 | K | 2 |  |  |  | ROZPOCET | 0 | 0 | 0 | 0 | 0 | 1 | 0 | 4 | -1765069156
| Online PSC |  | https://podminky.urs.cz/item/CS_URS_2023_01/342291112 | [14 empty] | Online PSC | 2
| VV |  | 0,9+1,3"145-otvory |  | 2.2 | [12 empty] | VV | 2 | 2 | True | 0 | ROZPOCET
| VV |  | 5,15"145 |  | 5.15 | [12 empty] | VV | 2 | 2 | True | 0 | ROZPOCET
| VV |  | 2,3"134 |  | 2.3 | [12 empty] | VV | 2 | 2 | True | 0 | ROZPOCET
| VV |  | 3,95"142 |  | 3.95 | [12 empty] | VV | 2 | 2 | True | 0 | ROZPOCET
| VV |  | 5,12"141 |  | 5.12 | [12 empty] | VV | 2 | 2 | True | 0 | ROZPOCET
| VV |  | 4,7*3"138-140 |  | 14.1 | [12 empty] | VV | 2 | 2 | True | 0 | ROZPOCET
16 | K | 342291121 | Ukotvení příček plochými kotvami, do konstrukce cihelné | m | 21.05 |  | 0 | CS ÚRS 2023 01 |  | základní |  | 0 | 0.00013 | 0.0027365 | 0 | 0 | 4 | K | 2 |  |  |  | ROZPOCET | 0 | 0 | 0 | 0 | 0 | 1 | 0 | 4 | -1854115708
| Online PSC |  | https://podminky.urs.cz/item/CS_URS_2023_01/342291121 | [14 empty] | Online PSC | 2
| VV |  | 2*2,05+2*1,15"145-otvory |  | 6.4 | [12 empty] | VV | 2 | 2 | True | 0 | ROZPOCET
| VV |  | 2*3,35"145 |  | 6.7 | [12 empty] | VV | 2 | 2 | True | 0 | ROZPOCET
| VV |  | 2*1,15"134 |  | 2.3 | [12 empty] | VV | 2 | 2 | True | 0 | ROZPOCET
| VV |  | 2*1,15"142 |  | 2.3 | [12 empty] | VV | 2 | 2 | True | 0 | ROZPOCET
| VV |  | 3,35"141 |  | 3.35 | [12 empty] | VV | 2 | 2 | True | 0 | ROZPOCET
17 | K | 342291131 | Ukotvení příček plochými kotvami, do konstrukce betonové | m | 13.4 |  | 0 | CS ÚRS 2023 01 |  | základní |  | 0 | 0.0002 | 0.00268 | 0 | 0 | 4 | K | 2 |  |  |  | ROZPOCET | 0 | 0 | 0 | 0 | 0 | 1 | 0 | 4 | -288953273
| Online PSC |  | https://podminky.urs.cz/item/CS_URS_2023_01/342291131 | [14 empty] | Online PSC | 2
| VV |  | 3,35"141 |  | 3.35 | [12 empty] | VV | 2 | 2 | True | 0 | ROZPOCET
| VV |  | 3,35*3"138-140 |  | 10.05 | [12 empty] | VV | 2 | 2 | True | 0 | ROZPOCET
18 | K | 380311864 | Kompletní konstrukce čistíren odpadních vod, nádrží, vodojemů, kanálů z betonu prostého bez zvýšených nároků na prostředí tř. C 30/37, tl. přes 80 do 150 mm | m3 | 1.791 |  | 0 | CS ÚRS 2023 01 |  | základní |  | 0 | 2.532 | 4.5347 | 0 | 0 | 4 | K | 2 |  |  |  | ROZPOCET | 0 | 0 | 0 | 0 | 0 | 1 | 0 | 4 | 904699367
| Online PSC |  | https://podminky.urs.cz/item/CS_URS_2023_01/380311864 | [14 empty] | Online PSC | 2
| VV |  | (0,8*2+1*2)*0,15*0,8*3+1*1,1*0,15*3"Š1 |  | 1.791 | [12 empty] | VV | 2 | 2 | True | 0 | ROZPOCET
19 | K | 380356231 | Bednění kompletních konstrukcí čistíren odpadních vod, nádrží, vodojemů, kanálů konstrukcí neomítaných z betonu prostého nebo železového ploch rovinných zřízení | m2 | 7.2 |  | 0 | CS ÚRS 2023 01 |  | základní |  | 0 | 0.00247 | 0.017784 | 0 | 0 | 4 | K | 2 |  |  |  | ROZPOCET | 0 | 0 | 0 | 0 | 0 | 1 | 0 | 4 | 1932852211
| Online PSC |  | https://podminky.urs.cz/item/CS_URS_2023_01/380356231 | [14 empty] | Online PSC | 2
| VV |  | (0,8+0,7)*2*0,8*3 |  | 7.2 | [12 empty] | VV | 2 | 2 | True | 0 | ROZPOCET
20 | K | 380356232 | Bednění kompletních konstrukcí čistíren odpadních vod, nádrží, vodojemů, kanálů konstrukcí neomítaných z betonu prostého nebo železového ploch rovinných odstranění | m2 | 7.2 |  | 0 | CS ÚRS 2023 01 |  | základní |  | 0 | 0 | 0 | 0 | 0 | 4 | K | 2 |  |  |  | ROZPOCET | 0 | 0 | 0 | 0 | 0 | 1 | 0 | 4 | 1701534561
| Online PSC |  | https://podminky.urs.cz/item/CS_URS_2023_01/380356232 | [14 empty] | Online PSC | 2
| D | 6 | Úpravy povrchů, podlahy a osazování výplní |  |  |  | 0 |  |  |  |  | 0 |  | 43.5922 |  | 0 | 1 | D | 1 |  |  |  | ROZPOCET | [6 empty] | 0
21 | K | 612131121 | Podkladní a spojovací vrstva vnitřních omítaných ploch penetrace disperzní nanášená ručně stěn | m2 | 137.906 |  | 0 | CS ÚRS 2023 01 |  | základní |  | 0 | 0.00026 | 0.035856 | 0 | 0 | 4 | K | 2 |  |  |  | ROZPOCET | 0 | 0 | 0 | 0 | 0 | 1 | 0 | 4 | -136075796
| Online PSC |  | https://podminky.urs.cz/item/CS_URS_2023_01/612131121 | [14 empty] | Online PSC | 2
| VV |  | 137,906 |  | 137.906 | [12 empty] | VV | 2 | 2 | True | 0 | ROZPOCET
| VV |  | pod hrubou omítku-po vybour.obkladů | [14 empty] | VV | 2 | 1 | True | 0 | ROZPOCET
22 | K | 612135101 | Hrubá výplň rýh maltou jakékoli šířky rýhy ve stěnách | m2 | 4.858 |  | 0 | CS ÚRS 2023 01 |  | základní |  | 0 | 0.056 | 0.27205 | 0 | 0 | 4 | K | 2 |  |  |  | ROZPOCET | 0 | 0 | 0 | 0 | 0 | 1 | 0 | 4 | 354022885
| Online PSC |  | https://podminky.urs.cz/item/CS_URS_2023_01/612135101 | [14 empty] | Online PSC | 2
| P |  | Poznámka k položce: po vybour. příčkách | [14 empty] | P | 2
| VV |  | 0,4*3,35 |  | 1.34 | [12 empty] | VV | 2 | 2 | True | 0 | ROZPOCET
| VV |  | 0,15*3,35*5 |  | 2.513 | [12 empty] | VV | 2 | 2 | True | 0 | ROZPOCET
| VV |  | 3,35*0,15*2"m.131 |  | 1.005 | [12 empty] | VV | 2 | 2 | True | 0 | ROZPOCET
23 | K | 612142001 | Potažení vnitřních ploch pletivem v ploše nebo pruzích, na plném podkladu sklovláknitým vtlačením do tmelu stěn | m2 | 119.259 |  | 0 | CS ÚRS 2023 01 |  | základní |  | 0 | 0.00438 | 0.52235 | 0 | 0 | 4 | K | 2 |  |  |  | ROZPOCET | 0 | 0 | 0 | 0 | 0 | 1 | 0 | 4 | -1980080133
| Online PSC |  | https://podminky.urs.cz/item/CS_URS_2023_01/612142001 | [14 empty] | Online PSC | 2
| VV |  | 0,9*2,05+1,3*1,15+2,5*1,15"145-otvory |  | 6.215 | [12 empty] | VV | 2 | 2 | True | 0 | ROZPOCET
| VV |  | 5,15*3,35"145 |  | 17.253 | [12 empty] | VV | 2 | 2 | True | 0 | ROZPOCET
| VV |  | 2,3*1,15"134-otvor |  | 2.645 | [12 empty] | VV | 2 | 2 | True | 0 | ROZPOCET
| VV |  | 3,95*1,15"142-otvor |  | 4.543 | [12 empty] | VV | 2 | 2 | True | 0 | ROZPOCET
| VV |  | 5,12*3,35"141 |  | 17.152 | [12 empty] | VV | 2 | 2 | True | 0 | ROZPOCET
| VV |  | 4,7*3,35*3+0,15*3,35*3"138-140 |  | 48.743 | [12 empty] | VV | 2 | 2 | True | 0 | ROZPOCET
| VV |  | 3,15*2,1*2+3,15*0,15+0,15*2,1"134 |  | 14.018 | [12 empty] | VV | 2 | 2 | True | 0 | ROZPOCET
| VV |  | 1,3*(0,2+0,15+0,2)*2+0,9*(0,2+0,15+0,2)+12,3*(0,2+0,15+0,2)"překl.1-3 |  | 8.69 | [12 empty] | VV | 2 | 2 | True | 0 | ROZPOCET
24 | K | 612311111 | Omítka vápenná vnitřních ploch nanášená ručně jednovrstvá hrubá, tloušťky do 10 mm zatřená svislých konstrukcí stěn | m2 | 137.906 |  | 0 | CS ÚRS 2023 01 |  | základní |  | 0 | 0.0147 | 2.0272 | 0 | 0 | 4 | K | 2 |  |  |  | ROZPOCET | 0 | 0 | 0 | 0 | 0 | 1 | 0 | 4 | 1580556901
| Online PSC |  | https://podminky.urs.cz/item/CS_URS_2023_01/612311111 | [14 empty] | Online PSC | 2
| VV |  | "144+145"(18,81+3,4+0,5+0,35)*2,1+2,5*0,9-0,9*1,97*2-0,8*1,97 |  | 45.554 | [12 empty] | VV | 2 | 2 | True | 0 | ROZPOCET
| VV |  | "134"(13,4+7,6)*2,1-1,45*1,97-0,8*1,97*2+(0,5+0,8)*2*2,1*3-0,2*2,1 |  | 54.052 | [12 empty] | VV | 2 | 2 | True | 0 | ROZPOCET
| VV |  | "138"(4,7+3,36+0,73*2)*2,1-0,8*1,97-(0,9+1,5)*1,25 |  | 15.416 | [12 empty] | VV | 2 | 2 | True | 0 | ROZPOCET
| VV |  | "139"(3,47+0,73)*2,1-3,0*1,25 |  | 5.07 | [12 empty] | VV | 2 | 2 | True | 0 | ROZPOCET
| VV |  | "140"(3+0,73+0,4)*2,1-2,4*1,25 |  | 5.673 | [12 empty] | VV | 2 | 2 | True | 0 | ROZPOCET
| VV |  | "141"(0,73+0,3+3)*2,1-2,4*1,25 |  | 5.463 | [12 empty] | VV | 2 | 2 | True | 0 | ROZPOCET
| VV |  | "142"(0,73+2,45)*2,1 |  | 6.678 | [12 empty] | VV | 2 | 2 | True | 0 | ROZPOCET
| VV |  | po odsek.obkladů | [14 empty] | VV | 2 | 1 | True | 0 | ROZPOCET
25 | K | 612311141 | Omítka vápenná vnitřních ploch nanášená ručně dvouvrstvá štuková, tloušťky jádrové omítky do 10 mm a tloušťky štuku do 3 mm svislých konstrukcí stěn | m2 | 99.18 |  | 0 | CS ÚRS 2023 01 |  | základní |  | 0 | 0.01733 | 1.7188 | 0 | 0 | 4 | K | 2 |  |  |  | ROZPOCET | 0 | 0 | 0 | 0 | 0 | 1 | 0 | 4 | -1184727802
| Online PSC |  | https://podminky.urs.cz/item/CS_URS_2023_01/612311141 | [14 empty] | Online PSC | 2
| VV |  | 99,18"opr.omítky u podhledu |  | 99.18 | [12 empty] | VV | 2 | 2 | True | 0 | ROZPOCET
26 | K | 612315222 | Vápenná omítka jednotlivých malých ploch štuková na stěnách, plochy jednotlivě přes 0,09 do 0,25 m2 | kus | 29 |  | 0 | CS ÚRS 2023 01 |  | základní |  | 0 | 0.01 | 0.29 | 0 | 0 | 4 | K | 2 |  |  |  | ROZPOCET | 0 | 0 | 0 | 0 | 0 | 1 | 0 | 4 | 2043858242
| Online PSC |  | https://podminky.urs.cz/item/CS_URS_2023_01/612315222 | [14 empty] | Online PSC | 2
| VV |  | 3+4+2+1+2+1+1+9+2+4 |  | 29 | [12 empty] | VV | 2 | 2 | True | 0 | ROZPOCET
27 | K | 612315223 | Vápenná omítka jednotlivých malých ploch štuková na stěnách, plochy jednotlivě přes 0,25 do 1 m2 | kus | 13 |  | 0 | CS ÚRS 2023 01 |  | základní |  | 0 | 0.0406 | 0.5278 | 0 | 0 | 4 | K | 2 |  |  |  | ROZPOCET | 0 | 0 | 0 | 0 | 0 | 1 | 0 | 4 | 636643941
| Online PSC |  | https://podminky.urs.cz/item/CS_URS_2023_01/612315223 | [14 empty] | Online PSC | 2
28 | K | 612315225 | Vápenná omítka jednotlivých malých ploch štuková na stěnách, plochy jednotlivě přes 1,0 do 4 m2 | kus | 1 |  | 0 | CS ÚRS 2023 01 |  | základní |  | 0 | 0.1541 | 0.1541 | 0 | 0 | 4 | K | 2 |  |  |  | ROZPOCET | 0 | 0 | 0 | 0 | 0 | 1 | 0 | 4 | -764539166
| Online PSC |  | https://podminky.urs.cz/item/CS_URS_2023_01/612315225 | [14 empty] | Online PSC | 2
29 | K | 622142001 | Potažení vnějších ploch pletivem v ploše nebo pruzích, na plném podkladu sklovláknitým vtlačením do tmelu stěn | m2 | 1.04 |  | 0 | CS ÚRS 2023 01 |  | základní |  | 0 | 0.00438 | 0.0045552 | 0 | 0 | 4 | K | 2 |  |  |  | ROZPOCET | 0 | 0 | 0 | 0 | 0 | 1 | 0 | 4 | -1749754118
| Online PSC |  | https://podminky.urs.cz/item/CS_URS_2023_01/622142001 | [14 empty] | Online PSC | 2
| VV |  | 1,3*0,8"úprava světlíku - střecha-zazdívka - vč. přesahu pro napojení vrstev |  | 1.04 | [12 empty] | VV | 2 | 2 | True | 0 | ROZPOCET
30 | K | 622151011 | Penetrační nátěr vnějších pastovitých tenkovrstvých omítek silikátový stěn | m2 | 1.04 |  | 0 | CS ÚRS 2023 01 |  | základní |  | 0 | 0.0002 | 0.000208 | 0 | 0 | 4 | K | 2 |  |  |  | ROZPOCET | 0 | 0 | 0 | 0 | 0 | 1 | 0 | 4 | -1790587914
| Online PSC |  | https://podminky.urs.cz/item/CS_URS_2023_01/622151011 | [14 empty] | Online PSC | 2
31 | K | 622521012 | Omítka tenkovrstvá silikátová vnějších ploch probarvená bez penetrace zatíraná (škrábaná ), zrnitost 1,5 mm stěn | m2 | 1.04 |  | 0 | CS ÚRS 2023 01 |  | základní |  | 0 | 0.0027 | 0.002808 | 0 | 0 | 4 | K | 2 |  |  |  | ROZPOCET | 0 | 0 | 0 | 0 | 0 | 1 | 0 | 4 | 1761622576
| Online PSC |  | https://podminky.urs.cz/item/CS_URS_2023_01/622521012 | [14 empty] | Online PSC | 2
32 | K | 631311121 | Doplnění dosavadních mazanin prostým betonem s dodáním hmot, bez potěru, plochy jednotlivě do 1 m2 a tl. do 80 mm | m3 | 0.33 |  | 0 | CS ÚRS 2023 01 |  | základní |  | 0 | 2.301 | 0.75934 | 0 | 0 | 4 | K | 2 |  |  |  | ROZPOCET | 0 | 0 | 0 | 0 | 0 | 1 | 0 | 4 | -1653509595
| Online PSC |  | https://podminky.urs.cz/item/CS_URS_2023_01/631311121 | [14 empty] | Online PSC | 2
| VV |  | 1*1*0,055*6"pro OK VZT |  | 0.33 | [12 empty] | VV | 2 | 2 | True | 0 | ROZPOCET
33 | K | 631311131 | Doplnění dosavadních mazanin prostým betonem s dodáním hmot, bez potěru, plochy jednotlivě do 1 m2 a tl. přes 80 mm | m3 | 1.296 |  | 0 | CS ÚRS 2023 01 |  | základní |  | 0 | 2.301 | 2.9821 | 0 | 0 | 4 | K | 2 |  |  |  | ROZPOCET | 0 | 0 | 0 | 0 | 0 | 1 | 0 | 4 | -886235269
| Online PSC |  | https://podminky.urs.cz/item/CS_URS_2023_01/631311131 | [14 empty] | Online PSC | 2
| VV |  | 3*0,9*0,6*0,8"šachty |  | 1.296 | [12 empty] | VV | 2 | 2 | True | 0 | ROZPOCET
34 | K | 631312131 | Doplnění dosavadních mazanin prostým betonem s dodáním hmot, bez potěru, plochy jednotlivě přes 1 m2 do 4 m2 a tl. přes 80 mm | m3 | 0.187 |  | 0 | CS ÚRS 2023 01 |  | základní |  | 0 | 2.301 | 0.43029 | 0 | 0 | 4 | K | 2 |  |  |  | ROZPOCET | 0 | 0 | 0 | 0 | 0 | 1 | 0 | 4 | -611309086
| Online PSC |  | https://podminky.urs.cz/item/CS_URS_2023_01/631312131 | [14 empty] | Online PSC | 2
| VV |  | (2,35*2+1,75*2)*0,3*0,076"m.123, pozn. 19 |  | 0.187 | [12 empty] | VV | 2 | 2 | True | 0 | ROZPOCET
35 | K | 631312141 | Doplnění dosavadních mazanin prostým betonem s dodáním hmot, bez potěru, plochy jednotlivě rýh v dosavadních mazaninách | m3 | 0.425 |  | 0 | CS ÚRS 2023 01 |  | základní |  | 0 | 2.301 | 0.97793 | 0 | 0 | 4 | K | 2 |  |  |  | ROZPOCET | 0 | 0 | 0 | 0 | 0 | 1 | 0 | 4 | 452778782
| Online PSC |  | https://podminky.urs.cz/item/CS_URS_2023_01/631312141 | [14 empty] | Online PSC | 2
| VV |  | po vyb.příčkách | [14 empty] | VV | 2 | 1 | True | 0 | ROZPOCET
| VV |  | 4,7*0,15*3*0,055"138-140 |  | 0.116 | [12 empty] | VV | 2 | 2 | True | 0 | ROZPOCET
| VV |  | 2*0,15*0,055"134 |  | 0.017 | [12 empty] | VV | 2 | 2 | True | 0 | ROZPOCET
| VV |  | 5,18*0,5*0,055"141 |  | 0.142 | [12 empty] | VV | 2 | 2 | True | 0 | ROZPOCET
| VV |  | ((2,1*2+0,9)*0,15+0,9*0,1)*0,055"146 |  | 0.047 | [12 empty] | VV | 2 | 2 | True | 0 | ROZPOCET
| VV |  | (5,15*0,15+2,65*0,25)*0,055"146 |  | 0.079 | [12 empty] | VV | 2 | 2 | True | 0 | ROZPOCET
| VV |  | (1,85+1,1)*0,15*0,055"m.131 |  | 0.024 | [12 empty] | VV | 2 | 2 | True | 0 | ROZPOCET
36 | K | 632451234 | Potěr cementový samonivelační litý tř. C 25, tl. přes 45 do 50 mm | m2 | 94.225 |  | 0 | CS ÚRS 2023 01 |  | základní |  | 0 | 0.11 | 10.3648 | 0 | 0 | 4 | K | 2 |  |  |  | ROZPOCET | 0 | 0 | 0 | 0 | 0 | 1 | 0 | 4 | -167832748
| Online PSC |  | https://podminky.urs.cz/item/CS_URS_2023_01/632451234 | [14 empty] | Online PSC | 2
| VV |  | 2,1*1,25"doplnění podlah. 143 |  | 2.625 | [12 empty] | VV | 2 | 2 | True | 0 | ROZPOCET
| VV |  | (85,8+4,1+1,7)"doplnění podlah |  | 91.6 | [12 empty] | VV | 2 | 2 | True | 0 | ROZPOCET
37 | K | 632451292 | Potěr cementový samonivelační litý Příplatek k cenám za každých dalších i započatých 5 mm tloušťky přes 50 mm tř. C 25 | m2 | 94.225 |  | 0 | CS ÚRS 2023 01 |  | základní |  | 0 | 0.011 | 1.0365 | 0 | 0 | 4 | K | 2 |  |  |  | ROZPOCET | 0 | 0 | 0 | 0 | 0 | 1 | 0 | 4 | 1053659224
| Online PSC |  | https://podminky.urs.cz/item/CS_URS_2023_01/632451292 | [14 empty] | Online PSC | 2
38 | K | 632452517 | Potěr rychletuhnoucí ze suchých směsí na bázi hydraulických pojiv, tloušťky přes 30 do 40 mm | m2 | 267.4 |  | 0 | CS ÚRS 2023 01 |  | základní |  | 0 | 0.08 | 21.392 | 0 | 0 | 4 | K | 2 |  |  |  | ROZPOCET | 0 | 0 | 0 | 0 | 0 | 1 | 0 | 4 | -729640778
| Online PSC |  | https://podminky.urs.cz/item/CS_URS_2023_01/632452517 | [14 empty] | Online PSC | 2
| P |  | Poznámka k položce: předmíchaná maltová směs na bázi vysokopevnostních hydraulických pojiv, vápeno/křemičitých příměsí, organických kopolymerů a speciálních přísad pro zhotovení vnitřních i vnějších vysokopevnostních potěrů s nízkou zbytkovou vlhkostí a nízkým smrštěním. Pro tl. vrstvy 10 – 60 mm | [14 empty] | P | 2
| VV |  | 101,37"134 |  | 101.37 | [12 empty] | VV | 2 | 2 | True | 0 | ROZPOCET
| VV |  | 15,99"138 |  | 15.99 | [12 empty] | VV | 2 | 2 | True | 0 | ROZPOCET
| VV |  | 15,86"139 |  | 15.86 | [12 empty] | VV | 2 | 2 | True | 0 | ROZPOCET
| VV |  | 13,88"140 |  | 13.88 | [12 empty] | VV | 2 | 2 | True | 0 | ROZPOCET
| VV |  | 15,68"141 |  | 15.68 | [12 empty] | VV | 2 | 2 | True | 0 | ROZPOCET
| VV |  | 23,43"142 |  | 23.43 | [12 empty] | VV | 2 | 2 | True | 0 | ROZPOCET
| VV |  | 28,08"143 |  | 28.08 | [12 empty] | VV | 2 | 2 | True | 0 | ROZPOCET
| VV |  | 28,38"144 |  | 28.38 | [12 empty] | VV | 2 | 2 | True | 0 | ROZPOCET
| VV |  | 24,73"145 |  | 24.73 | [12 empty] | VV | 2 | 2 | True | 0 | ROZPOCET
39 | K | 642944221 | Osazení ocelových dveřních zárubní lisovaných nebo z úhelníků dodatečně s vybetonováním prahu, plochy přes 2,5 m2 | kus | 1 |  | 0 | CS ÚRS 2023 01 |  | základní |  | 0 | 0.07146 | 0.07146 | 0 | 0 | 4 | K | 2 |  |  |  | ROZPOCET | 0 | 0 | 0 | 0 | 0 | 1 | 0 | 4 | 1448613295
| Online PSC |  | https://podminky.urs.cz/item/CS_URS_2023_01/642944221 | [14 empty] | Online PSC | 2
| VV |  | 1"D6 |  | 1 | [12 empty] | VV | 2 | 2 | True | 0 | ROZPOCET
40 | M | 55331720 | zárubeň dvoukřídlá ocelová pro dodatečnou montáž tl stěny 160-200mm rozměru 1450/1970, 2100mm | kus | 1 |  | 0 | CS ÚRS 2023 01 |  | základní |  | 0 | 0.02212 | 0.02212 | 0 | 0 | 8 | M | 2 |  |  |  | ROZPOCET | 0 | 0 | 0 | 0 | 0 | 1 | 0 | 4 | -268935188
| D | 9 | Ostatní konstrukce a práce, bourání |  |  |  | 0 |  |  |  |  | 0 |  | 1.3825 |  | 83.5873 | 1 | D | 1 |  |  |  | ROZPOCET | [6 empty] | 0
41 | K | 949101111 | Lešení pomocné pracovní pro objekty pozemních staveb pro zatížení do 150 kg/m2, o výšce lešeňové podlahy do 1,9 m | m2 | 600.643 |  | 0 | CS ÚRS 2023 01 |  | základní |  | 0 | 0.00013 | 0.078084 | 0 | 0 | 4 | K | 2 |  |  |  | ROZPOCET | 0 | 0 | 0 | 0 | 0 | 1 | 0 | 4 | -1406985338
| Online PSC |  | https://podminky.urs.cz/item/CS_URS_2023_01/949101111 | [14 empty] | Online PSC | 2
| VV |  | "144+145"(1,66+1,25+1,66)*2,1+(18,81+3,4+2,65+2,75)*2,1-0,9*1,97*3-0,8*1,97*2-0,6*1,97-(2,5+7,15*2)*1,2 |  | 37.765 | [12 empty] | VV | 2 | 2 | True | 0 | ROZPOCET
| VV |  | "138"(4,7*2+3,36+0,73*2)*2,1-0,8*1,97-(0,9+1,5)*1,25 |  | 25.286 | [12 empty] | VV | 2 | 2 | True | 0 | ROZPOCET
| VV |  | "139"(4,7*2+3,47)*2,1-3,0*1,25 |  | 23.277 | [12 empty] | VV | 2 | 2 | True | 0 | ROZPOCET
| VV |  | "140"(4,4*2+3)*2,1-2,4*1,25 |  | 21.78 | [12 empty] | VV | 2 | 2 | True | 0 | ROZPOCET
| VV |  | "141"(4,7+3+5,9)*2,1-2,4*1,25 |  | 25.56 | [12 empty] | VV | 2 | 2 | True | 0 | ROZPOCET
| VV |  | "142"(6,7+2,45)*2,1 |  | 19.215 | [12 empty] | VV | 2 | 2 | True | 0 | ROZPOCET
| VV |  | bour. práce- příčky | [14 empty] | VV | 2 | 1 | True | 0 | ROZPOCET
| VV |  | 435,86+11,9"opravy omítek |  | 447.76 | [12 empty] | VV | 2 | 2 | True | 0 | ROZPOCET
42 | K | 952901111 | Vyčištění budov nebo objektů před předáním do užívání budov bytové nebo občanské výstavby, světlé výšky podlaží do 4 m | m2 | 545.65 |  | 0 | CS ÚRS 2023 01 |  | základní |  | 0 | 4e-05 | 0.021826 | 0 | 0 | 4 | K | 2 |  |  |  | ROZPOCET | 0 | 0 | 0 | 0 | 0 | 1 | 0 | 4 | -2068870148
| Online PSC |  | https://podminky.urs.cz/item/CS_URS_2023_01/952901111 | [14 empty] | Online PSC | 2
| VV |  | 14,24+13,51+6,65+22,21+8,27+5,64+1,19+1,26+14,22+19,44+25,2+13,11+12,34+9,92+14,88+6,8+4,73+4,2+4,2+8,3+13,04+4,79+3,63+101,37+7,9+20,06+18,63+15,89 |  | 395.62 | [12 empty] | VV | 2 | 2 | True | 0 | ROZPOCET
| VV |  | 15,86+13,88+15,68+23,43+28,08+28,37+24,73 |  | 150.03 | [12 empty] | VV | 2 | 2 | True | 0 | ROZPOCET
43 | K | 952902021 | Čištění budov při provádění oprav a udržovacích prací podlah hladkých zametením | m2 | 545.65 |  | 0 | CS ÚRS 2023 01 |  | základní |  | 0 | 0 | 0 | 0 | 0 | 4 | K | 2 |  |  |  | ROZPOCET | 0 | 0 | 0 | 0 | 0 | 1 | 0 | 4 | 966963539
| Online PSC |  | https://podminky.urs.cz/item/CS_URS_2023_01/952902021 | [14 empty] | Online PSC | 2
| VV |  | 545,65 |  | 545.65 | [12 empty] | VV | 2 | 2 | True | 0 | ROZPOCET
| VV |  | zamet.po bour,pracech | [14 empty] | VV | 2 | 1 | True | 0 | ROZPOCET
44 | K | 953941210 | Osazení drobných kovových výrobků bez jejich dodání s vysekáním kapes pro upevňovací prvky se zazděním, zabetonováním nebo zalitím kovových poklopů s rámy, plochy do 1 m2 | kus | 3 |  | 0 | CS ÚRS 2023 01 |  | základní |  | 0 | 0.04597 | 0.13791 | 0 | 0 | 4 | K | 2 |  |  |  | ROZPOCET | 0 | 0 | 0 | 0 | 0 | 1 | 0 | 4 | -892686233
| Online PSC |  | https://podminky.urs.cz/item/CS_URS_2023_01/953941210 | [14 empty] | Online PSC | 2
| VV |  | 3"š1 |  | 3 | [12 empty] | VV | 2 | 2 | True | 0 | ROZPOCET
45 | M | RMAT0014 | poklop kovový s rámem - materiál Al, 800x700, dvoudílný plynotěsný a vodotěsný, pro položení dlažby | kus | 3 |  | 0 |  |  | základní |  | 0 | 0 | 0 | 0 | 0 | 8 | M | 2 |  |  |  | ROZPOCET | 0 | 0 | 0 | 0 | 0 | 1 | 0 | 4 | 713735784
46 | K | 953961114 | Kotvy chemické s vyvrtáním otvoru do betonu, železobetonu nebo tvrdého kamene tmel, velikost M 16, hloubka 125 mm | kus | 129 |  | 0 | CS ÚRS 2023 01 |  | základní |  | 0 | 2e-05 | 0.00258 | 0 | 0 | 4 | K | 2 |  |  |  | ROZPOCET | 0 | 0 | 0 | 0 | 0 | 1 | 0 | 4 | 1952490004
| Online PSC |  | https://podminky.urs.cz/item/CS_URS_2023_01/953961114 | [14 empty] | Online PSC | 2
| VV |  | 7+6+116"napojení kari v žb desce se stáv.deskou- |  | 129 | [12 empty] | VV | 2 | 2 | True | 0 | ROZPOCET
47 | K | 953966121.R1 | Montáž ochranných prvků stěn antibakteriálních (do zdravotnických zařízení) pomocí hmoždinek madlo a svodidlo | m | 76.14 |  | 0 |  |  | základní |  | 0 | 0 | 0 | 0 | 0 | 4 | K | 2 |  |  |  | ROZPOCET | 0 | 0 | 0 | 0 | 0 | 1 | 0 | 4 | 1392927755
| VV |  | 6,05+0,4+0,55+1,25+1,38+4,23+0,35 |  | 14.21 | [12 empty] | VV | 2 | 2 | True | 0 | ROZPOCET
| VV |  | 2,65+1,7+0,45+1+1,9 |  | 7.7 | [12 empty] | VV | 2 | 2 | True | 0 | ROZPOCET
| VV |  | 3,05+1,63+1,75+1,18+2,55+1,9+4,1 |  | 16.16 | [12 empty] | VV | 2 | 2 | True | 0 | ROZPOCET
| VV |  | 38,07"spodní |  | 38.07 | [12 empty] | VV | 2 | 2 | True | 0 | ROZPOCET
48 | M | RMAT0011 | Dřevěná vodící lišta 200x50, 2xnátěr, vč. kotvení | m | 76.14 |  | 0 |  |  | základní |  | 0 | 0.015 | 1.1421 | 0 | 0 | 8 | M | 2 |  |  |  | ROZPOCET | 0 | 0 | 0 | 0 | 0 | 1 | 0 | 4 | -897734362
| P |  | Poznámka k položce: X3 | [14 empty] | P | 2
49 | K | 961055111 | Bourání základů z betonu železového | m3 | 14.766 |  | 0 | CS ÚRS 2023 01 |  | základní |  | 0 | 0 | 0 | 2.4 | 35.4384 | 4 | K | 2 |  |  |  | ROZPOCET | 0 | 0 | 0 | 0 | 0 | 1 | 0 | 4 | -871613543
| Online PSC |  | https://podminky.urs.cz/item/CS_URS_2023_01/961055111 | [14 empty] | Online PSC | 2
| VV |  | (4,14+4,6+95,2-5,5*1)*0,15 |  | 14.766 | [12 empty] | VV | 2 | 2 | True | 0 | ROZPOCET
| VV |  | stáv. podkladní žb | [14 empty] | VV | 2 | 1 | True | 0 | ROZPOCET
50 | K | 962031132 | Bourání příček z cihel, tvárnic nebo příčkovek z cihel pálených, plných nebo dutých na maltu vápennou nebo vápenocementovou, tl. do 100 mm | m2 | 1.833 |  | 0 | CS ÚRS 2023 01 |  | základní |  | 0 | 0 | 0 | 0.131 | 0.24012 | 4 | K | 2 |  |  |  | ROZPOCET | 0 | 0 | 0 | 0 | 0 | 1 | 0 | 4 | 1258988004
| Online PSC |  | https://podminky.urs.cz/item/CS_URS_2023_01/962031132 | [14 empty] | Online PSC | 2
| VV |  | "146"0,9*3,35-0,6*1,97 |  | 1.833 | [12 empty] | VV | 2 | 2 | True | 0 | ROZPOCET
51 | K | 962031133 | Bourání příček z cihel, tvárnic nebo příčkovek z cihel pálených, plných nebo dutých na maltu vápennou nebo vápenocementovou, tl. do 150 mm | m2 | 97.281 |  | 0 | CS ÚRS 2023 01 |  | základní |  | 0 | 0 | 0 | 0.261 | 25.3903 | 4 | K | 2 |  |  |  | ROZPOCET | 0 | 0 | 0 | 0 | 0 | 1 | 0 | 4 | 1860464271
| Online PSC |  | https://podminky.urs.cz/item/CS_URS_2023_01/962031133 | [14 empty] | Online PSC | 2
| VV |  | 4,7*3,35*3"138,139,140 |  | 47.235 | [12 empty] | VV | 2 | 2 | True | 0 | ROZPOCET
| VV |  | 5,18*3,35"141 |  | 17.353 | [12 empty] | VV | 2 | 2 | True | 0 | ROZPOCET
| VV |  | 2*3,35"134 |  | 6.7 | [12 empty] | VV | 2 | 2 | True | 0 | ROZPOCET
| VV |  | (2,1*2+0,9)*3,35"146 |  | 17.085 | [12 empty] | VV | 2 | 2 | True | 0 | ROZPOCET
| VV |  | 0,15*3,35"145 |  | 0.503 | [12 empty] | VV | 2 | 2 | True | 0 | ROZPOCET
| VV |  | (1,85+1,1)*3,35-0,75*1,97"m. 131 |  | 8.405 | [12 empty] | VV | 2 | 2 | True | 0 | ROZPOCET
52 | K | 965042121 | Bourání mazanin betonových nebo z litého asfaltu tl. do 100 mm, plochy do 1 m2 | m3 | 0.33 |  | 0 | CS ÚRS 2023 01 |  | základní |  | 0 | 0 | 0 | 2.2 | 0.726 | 4 | K | 2 |  |  |  | ROZPOCET | 0 | 0 | 0 | 0 | 0 | 1 | 0 | 4 | -297786411
| Online PSC |  | https://podminky.urs.cz/item/CS_URS_2023_01/965042121 | [14 empty] | Online PSC | 2
| VV |  | 1*1*0,055*6"pro OK VZT |  | 0.33 | [12 empty] | VV | 2 | 2 | True | 0 | ROZPOCET
53 | K | 965042141 | Bourání mazanin betonových nebo z litého asfaltu tl. do 100 mm, plochy přes 4 m2 | m3 | 5.832 |  | 0 | CS ÚRS 2023 01 |  | základní |  | 0 | 0 | 0 | 2.2 | 12.8304 | 4 | K | 2 |  |  |  | ROZPOCET | 0 | 0 | 0 | 0 | 0 | 1 | 0 | 4 | 2094758595
| Online PSC |  | https://podminky.urs.cz/item/CS_URS_2023_01/965042141 | [14 empty] | Online PSC | 2
| VV |  | (4,14+4,6+95,2-5,5*1)*0,055 |  | 5.414 | [12 empty] | VV | 2 | 2 | True | 0 | ROZPOCET
| VV |  | 5,57*0,075"123 |  | 0.418 | [12 empty] | VV | 2 | 2 | True | 0 | ROZPOCET
| VV |  | stáv. mazanina | [14 empty] | VV | 2 | 1 | True | 0 | ROZPOCET
54 | K | 968062247 | Vybourání dřevěných rámů oken s křídly, dveřních zárubní, vrat, stěn, ostění nebo obkladů rámů oken s křídly jednoduchých, plochy přes 4 m2 | m2 | 16.33 |  | 0 | CS ÚRS 2023 01 |  | základní |  | 0 | 0 | 0 | 0.023 | 0.37559 | 4 | K | 2 |  |  |  | ROZPOCET | 0 | 0 | 0 | 0 | 0 | 1 | 0 | 4 | -1464362016
| Online PSC |  | https://podminky.urs.cz/item/CS_URS_2023_01/968062247 | [14 empty] | Online PSC | 2
| VV |  | 7,1*1,15*2"výdej.okénka |  | 16.33 | [12 empty] | VV | 2 | 2 | True | 0 | ROZPOCET
55 | K | 968072455 | Vybourání kovových rámů oken s křídly, dveřních zárubní, vrat, stěn, ostění nebo obkladů dveřních zárubní, plochy do 2 m2 | m2 | 7.782 |  | 0 | CS ÚRS 2023 01 |  | základní |  | 0 | 0 | 0 | 0.076 | 0.59143 | 4 | K | 2 |  |  |  | ROZPOCET | 0 | 0 | 0 | 0 | 0 | 1 | 0 | 4 | 557394547
| Online PSC |  | https://podminky.urs.cz/item/CS_URS_2023_01/968072455 | [14 empty] | Online PSC | 2
| VV |  | pozn. B2 | [14 empty] | VV | 2 | 1 | True | 0 | ROZPOCET
| VV |  | 0,6*1,97"146 |  | 1.182 | [12 empty] | VV | 2 | 2 | True | 0 | ROZPOCET
| VV |  | 0,9*1,97"119 |  | 1.773 | [12 empty] | VV | 2 | 2 | True | 0 | ROZPOCET
| VV |  | 0,9*1,97"145 |  | 1.773 | [12 empty] | VV | 2 | 2 | True | 0 | ROZPOCET
| VV |  | 0,8*1,97"101 |  | 1.576 | [12 empty] | VV | 2 | 2 | True | 0 | ROZPOCET
| VV |  | 0,75*1,97"131 |  | 1.478 | [12 empty] | VV | 2 | 2 | True | 0 | ROZPOCET
56 | K | 968072456 | Vybourání kovových rámů oken s křídly, dveřních zárubní, vrat, stěn, ostění nebo obkladů dveřních zárubní, plochy přes 2 m2 | m2 | 2.857 |  | 0 | CS ÚRS 2023 01 |  | základní |  | 0 | 0 | 0 | 0.063 | 0.17999 | 4 | K | 2 |  |  |  | ROZPOCET | 0 | 0 | 0 | 0 | 0 | 1 | 0 | 4 | 280874317
| Online PSC |  | https://podminky.urs.cz/item/CS_URS_2023_01/968072456 | [14 empty] | Online PSC | 2
| VV |  | 1,45*1,97 |  | 2.857 | [12 empty] | VV | 2 | 2 | True | 0 | ROZPOCET
57 | K | 971033431 | Vybourání otvorů ve zdivu základovém nebo nadzákladovém z cihel, tvárnic, příčkovek z cihel pálených na maltu vápennou nebo vápenocementovou plochy do 0,25 m2, tl. do 150 mm | kus | 4 |  | 0 | CS ÚRS 2023 01 |  | základní |  | 0 | 0 | 0 | 0.069 | 0.276 | 4 | K | 2 |  |  |  | ROZPOCET | 0 | 0 | 0 | 0 | 0 | 1 | 0 | 4 | 1947352846
| Online PSC |  | https://podminky.urs.cz/item/CS_URS_2023_01/971033431 | [14 empty] | Online PSC | 2
| VV |  | 1+1"130 pozn. 3 |  | 2 | [12 empty] | VV | 2 | 2 | True | 0 | ROZPOCET
| VV |  | 1"131 |  | 1 | [12 empty] | VV | 2 | 2 | True | 0 | ROZPOCET
| VV |  | 1"m.137 |  | 1 | [12 empty] | VV | 2 | 2 | True | 0 | ROZPOCET
58 | K | 971033531 | Vybourání otvorů ve zdivu základovém nebo nadzákladovém z cihel, tvárnic, příčkovek z cihel pálených na maltu vápennou nebo vápenocementovou plochy do 1 m2, tl. do 150 mm | m2 | 6.205 |  | 0 | CS ÚRS 2023 01 |  | základní |  | 0 | 0 | 0 | 0.27 | 1.6753 | 4 | K | 2 |  |  |  | ROZPOCET | 0 | 0 | 0 | 0 | 0 | 1 | 0 | 4 | 892032162
| Online PSC |  | https://podminky.urs.cz/item/CS_URS_2023_01/971033531 | [14 empty] | Online PSC | 2
| VV |  | 0,65*0,6+0,7*0,6"m.129 |  | 0.81 | [12 empty] | VV | 2 | 2 | True | 0 | ROZPOCET
| VV |  | 1,5*0,5"m.126 |  | 0.75 | [12 empty] | VV | 2 | 2 | True | 0 | ROZPOCET
| VV |  | 1,63*0,5"m.125 |  | 0.815 | [12 empty] | VV | 2 | 2 | True | 0 | ROZPOCET
| VV |  | 1,65*0,6"m.130 |  | 0.99 | [12 empty] | VV | 2 | 2 | True | 0 | ROZPOCET
| VV |  | 1,6*0,6"m.131 |  | 0.96 | [12 empty] | VV | 2 | 2 | True | 0 | ROZPOCET
| VV |  | 1,3*0,6"m.132 |  | 0.78 | [12 empty] | VV | 2 | 2 | True | 0 | ROZPOCET
| VV |  | 0,5*0,6"m.133 |  | 0.3 | [12 empty] | VV | 2 | 2 | True | 0 | ROZPOCET
| VV |  | 1,6*0,5"m.114 |  | 0.8 | [12 empty] | VV | 2 | 2 | True | 0 | ROZPOCET
59 | K | 971033541 | Vybourání otvorů ve zdivu základovém nebo nadzákladovém z cihel, tvárnic, příčkovek z cihel pálených na maltu vápennou nebo vápenocementovou plochy do 1 m2, tl. do 300 mm | m3 | 0.099 |  | 0 | CS ÚRS 2023 01 |  | základní |  | 0 | 0 | 0 | 1.8 | 0.1782 | 4 | K | 2 |  |  |  | ROZPOCET | 0 | 0 | 0 | 0 | 0 | 1 | 0 | 4 | 972278997
| Online PSC |  | https://podminky.urs.cz/item/CS_URS_2023_01/971033541 | [14 empty] | Online PSC | 2
| VV |  | 1*0,65*0,152"střecha-pro vzt, úprava světlíku |  | 0.099 | [12 empty] | VV | 2 | 2 | True | 0 | ROZPOCET
60 | K | 971033631 | Vybourání otvorů ve zdivu základovém nebo nadzákladovém z cihel, tvárnic, příčkovek z cihel pálených na maltu vápennou nebo vápenocementovou plochy do 4 m2, tl. do 150 mm | m2 | 1.086 |  | 0 | CS ÚRS 2023 01 |  | základní |  | 0 | 0 | 0 | 0.27 | 0.29322 | 4 | K | 2 |  |  |  | ROZPOCET | 0 | 0 | 0 | 0 | 0 | 1 | 0 | 4 | -267293805
| Online PSC |  | https://podminky.urs.cz/item/CS_URS_2023_01/971033631 | [14 empty] | Online PSC | 2
| VV |  | 1,81*0,6"m.126 |  | 1.086 | [12 empty] | VV | 2 | 2 | True | 0 | ROZPOCET
61 | K | 976061111 | Vybourání dřevěných konstrukcí zábradlí a madel | m | 41.75 |  | 0 | CS ÚRS 2023 01 |  | základní |  | 0 | 0 | 0 | 0.016 | 0.668 | 4 | K | 2 |  |  |  | ROZPOCET | 0 | 0 | 0 | 0 | 0 | 1 | 0 | 4 | 172914418
| Online PSC |  | https://podminky.urs.cz/item/CS_URS_2023_01/976061111 | [14 empty] | Online PSC | 2
| P |  | Poznámka k položce: pozn. B 6 | [14 empty] | P | 2
| VV |  | 3,7+3,65+7,85-1,5-0,8-0,9"106 |  | 12 | [12 empty] | VV | 2 | 2 | True | 0 | ROZPOCET
| VV |  | 8,15+11,3-1,8-0,6*2-0,8*3"113 |  | 14.05 | [12 empty] | VV | 2 | 2 | True | 0 | ROZPOCET
| VV |  | 10,65*2-0,9*4-1,1-0,9"114 |  | 15.7 | [12 empty] | VV | 2 | 2 | True | 0 | ROZPOCET
62 | K | 976085411 | Vybourání drobných zámečnických a jiných konstrukcí kanalizačních rámů litinových, z rýhovaného plechu nebo betonových včetně poklopů nebo mříží, plochy přes 0,60 m2 | kus | 3 |  | 0 | CS ÚRS 2023 01 |  | základní |  | 0 | 0 | 0 | 0.054 | 0.162 | 4 | K | 2 |  |  |  | ROZPOCET | 0 | 0 | 0 | 0 | 0 | 1 | 0 | 4 | 1785472021
| Online PSC |  | https://podminky.urs.cz/item/CS_URS_2023_01/976085411 | [14 empty] | Online PSC | 2
| VV |  | 3"šachty |  | 3 | [12 empty] | VV | 2 | 2 | True | 0 | ROZPOCET
63 | K | 977311112 | Řezání stávajících betonových mazanin bez vyztužení hloubky přes 50 do 100 mm | m | 161.64 |  | 0 | CS ÚRS 2023 01 |  | základní |  | 0 | 0 | 0 | 0 | 0 | 4 | K | 2 |  |  |  | ROZPOCET | 0 | 0 | 0 | 0 | 0 | 1 | 0 | 4 | -1464035147
| Online PSC |  | https://podminky.urs.cz/item/CS_URS_2023_01/977311112 | [14 empty] | Online PSC | 2
| VV |  | 152,24 |  | 152.24 | [12 empty] | VV | 2 | 2 | True | 0 | ROZPOCET
| VV |  | bouraná bet.mazanina | [14 empty] | VV | 2 | 1 | True | 0 | ROZPOCET
| VV |  | (2,35+2,35)*2"123 |  | 9.4 | [12 empty] | VV | 2 | 2 | True | 0 | ROZPOCET
64 | K | 977312113 | Řezání stávajících betonových mazanin s vyztužením hloubky přes 100 do 150 mm | m | 152.24 |  | 0 | CS ÚRS 2023 01 |  | základní |  | 0 | 0 | 0 | 0 | 0 | 4 | K | 2 |  |  |  | ROZPOCET | 0 | 0 | 0 | 0 | 0 | 1 | 0 | 4 | 1980421403
| Online PSC |  | https://podminky.urs.cz/item/CS_URS_2023_01/977312113 | [14 empty] | Online PSC | 2
| VV |  | 1,8*2+2,29*2 |  | 8.18 | [12 empty] | VV | 2 | 2 | True | 0 | ROZPOCET
| VV |  | 5,23*2+3,05*2 |  | 16.56 | [12 empty] | VV | 2 | 2 | True | 0 | ROZPOCET
| VV |  | 2,1+0,6+4,7+1,52+4,81+4,59+3,7*2+0,9+2,8+1,61+0,8+3,2+0,4+4,09+0,5*2+0,6+3,32 |  | 44.44 | [12 empty] | VV | 2 | 2 | True | 0 | ROZPOCET
| VV |  | 2,52+6,41*2+0,98+0,38 |  | 16.7 | [12 empty] | VV | 2 | 2 | True | 0 | ROZPOCET
| VV |  | 2,07*2+1,15+2,16+1,1+5,69+2,63 |  | 16.87 | [12 empty] | VV | 2 | 2 | True | 0 | ROZPOCET
| VV |  | 3,31+6,69+0,5*2+0,6+4,93 |  | 16.53 | [12 empty] | VV | 2 | 2 | True | 0 | ROZPOCET
| VV |  | 0,7+2+1,39+1,68+4,88+1,56*2+0,6+2,89+1,41+0,6+1,86+1,71*2+0,6+0,62+7,19 |  | 32.96 | [12 empty] | VV | 2 | 2 | True | 0 | ROZPOCET
| VV |  | bouraný podkl.bet. | [14 empty] | VV | 2 | 1 | True | 0 | ROZPOCET
65 | K | 978013191 | Otlučení vápenných nebo vápenocementových omítek vnitřních ploch stěn s vyškrabáním spar, s očištěním zdiva, v rozsahu přes 50 do 100 % | m2 | 99.18 |  | 0 | CS ÚRS 2023 01 |  | základní |  | 0 | 0 | 0 | 0.046 | 4.5623 | 4 | K | 2 |  |  |  | ROZPOCET | 0 | 0 | 0 | 0 | 0 | 1 | 0 | 4 | -1747653505
| Online PSC |  | https://podminky.urs.cz/item/CS_URS_2023_01/978013191 | [14 empty] | Online PSC | 2
| VV |  | "106"((3,7+3,65)*2-1,2-1,8)*0,6 |  | 7.02 | [12 empty] | VV | 2 | 2 | True | 0 | ROZPOCET
| VV |  | "107"(1,4+4,75)*2*0,6 |  | 7.38 | [12 empty] | VV | 2 | 2 | True | 0 | ROZPOCET
| VV |  | "108"(6,45+3,4)*2*0,6 |  | 11.82 | [12 empty] | VV | 2 | 2 | True | 0 | ROZPOCET
| VV |  | "109"(1,95+2+1,2*2+0,9*2)*2*0,6 |  | 9.78 | [12 empty] | VV | 2 | 2 | True | 0 | ROZPOCET
| VV |  | "110"(3,05+2+1,35+1,6+1,05*2)*2*0,6 |  | 12.12 | [12 empty] | VV | 2 | 2 | True | 0 | ROZPOCET
| VV |  | "146"(1,25+1,05)*2*0,6 |  | 2.76 | [12 empty] | VV | 2 | 2 | True | 0 | ROZPOCET
| VV |  | "112"(1,4+0,9)*2*0,6 |  | 2.76 | [12 empty] | VV | 2 | 2 | True | 0 | ROZPOCET
| VV |  | "114"(1,8+10,65*2)*0,6 |  | 13.86 | [12 empty] | VV | 2 | 2 | True | 0 | ROZPOCET
| VV |  | "125"(3,2+4,65)*2*0,6 |  | 9.42 | [12 empty] | VV | 2 | 2 | True | 0 | ROZPOCET
| VV |  | "127"(2,2+2,1)*2*0,6 |  | 5.16 | [12 empty] | VV | 2 | 2 | True | 0 | ROZPOCET
| VV |  | "128"(2+2,1)*2*0,6 |  | 4.92 | [12 empty] | VV | 2 | 2 | True | 0 | ROZPOCET
| VV |  | "129"4,92 |  | 4.92 | [12 empty] | VV | 2 | 2 | True | 0 | ROZPOCET
| VV |  | "130"(3,65+2,4)*2*0,6 |  | 7.26 | [12 empty] | VV | 2 | 2 | True | 0 | ROZPOCET
66 | K | R.979001 | Demontáž váhy | kus | 1 |  | 0 |  |  | základní |  | 0 | 0 | 0 | 0 | 0 | 4 | K | 2 |  |  |  | ROZPOCET | 0 | 0 | 0 | 0 | 0 | 1 | 0 | 4 | 197863461
| P |  | Poznámka k položce: Šetrnná demontáž pro zpětné použití, uskladnění. | [14 empty] | P | 2
67 | K | R.959001 | Zpětná montáž váhy | kus | 1 |  | 0 |  |  | základní |  | 0 | 0 | 0 | 0 | 0 | 4 | K | 2 |  |  |  | ROZPOCET | 0 | 0 | 0 | 0 | 0 | 1 | 0 | 4 | -2139452282
| D | 997 | Přesun sutě |  |  |  | 0 |  |  |  |  | 0 |  | 0 |  | 0 | 1 | D | 1 |  |  |  | ROZPOCET | [6 empty] | 0
68 | K | 997013211 | Vnitrostaveništní doprava suti a vybouraných hmot vodorovně do 50 m svisle ručně pro budovy a haly výšky do 6 m | t | 130.114 |  | 0 | CS ÚRS 2023 01 |  | základní |  | 0 | 0 | 0 | 0 | 0 | 4 | K | 2 |  |  |  | ROZPOCET | 0 | 0 | 0 | 0 | 0 | 1 | 0 | 4 | -1060856282
| Online PSC |  | https://podminky.urs.cz/item/CS_URS_2023_01/997013211 | [14 empty] | Online PSC | 2
69 | K | 997013219 | Vnitrostaveništní doprava suti a vybouraných hmot vodorovně do 50 m Příplatek k cenám -3111 až -3217 za zvětšenou vodorovnou dopravu přes vymezenou dopravní vzdálenost za každých dalších i započatých 10 m | t | 390.342 |  | 0 | CS ÚRS 2023 01 |  | základní |  | 0 | 0 | 0 | 0 | 0 | 4 | K | 2 |  |  |  | ROZPOCET | 0 | 0 | 0 | 0 | 0 | 1 | 0 | 4 | 628842593
| Online PSC |  | https://podminky.urs.cz/item/CS_URS_2023_01/997013219 | [14 empty] | Online PSC | 2
| P |  | Poznámka k položce: Zvětšený přesun sutí přes budovu. | [14 empty] | P | 2
| VV |  | 130,114*3 'Přepočtené koeficientem množství |  | 390.342 | [12 empty] | VV | 2 | 2 | False | 1 | ROZPOCET
70 | K | 997013501 | Odvoz suti a vybouraných hmot na skládku nebo meziskládku se složením, na vzdálenost do 1 km | t | 130.114 |  | 0 | CS ÚRS 2023 01 |  | základní |  | 0 | 0 | 0 | 0 | 0 | 4 | K | 2 |  |  |  | ROZPOCET | 0 | 0 | 0 | 0 | 0 | 1 | 0 | 4 | 612227744
| Online PSC |  | https://podminky.urs.cz/item/CS_URS_2023_01/997013501 | [14 empty] | Online PSC | 2
71 | K | 997013509 | Odvoz suti a vybouraných hmot na skládku nebo meziskládku se složením, na vzdálenost Příplatek k ceně za každý další i započatý 1 km přes 1 km | t | 1821.596 |  | 0 | CS ÚRS 2023 01 |  | základní |  | 0 | 0 | 0 | 0 | 0 | 4 | K | 2 |  |  |  | ROZPOCET | 0 | 0 | 0 | 0 | 0 | 1 | 0 | 4 | 1570690350
| Online PSC |  | https://podminky.urs.cz/item/CS_URS_2023_01/997013509 | [14 empty] | Online PSC | 2
| P |  | Poznámka k položce: Předpoklad odvozu 15 km na skládku | [14 empty] | P | 2
| VV |  | 130,114*14 'Přepočtené koeficientem množství |  | 1821.596 | [12 empty] | VV | 2 | 2 | False | 1 | ROZPOCET
72 | K | 997013645 | Poplatek za uložení stavebního odpadu na skládce (skládkovné) asfaltového bez obsahu dehtu zatříděného do Katalogu odpadů pod kódem 17 03 02 | t | 0.464 |  | 0 | CS ÚRS 2023 01 |  | základní |  | 0 | 0 | 0 | 0 | 0 | 4 | K | 2 |  |  |  | ROZPOCET | 0 | 0 | 0 | 0 | 0 | 1 | 0 | 4 | -563905396
| Online PSC |  | https://podminky.urs.cz/item/CS_URS_2023_01/997013645 | [14 empty] | Online PSC | 2
| VV |  | 0,416+0,048 |  | 0.464 | [12 empty] | VV | 2 | 2 | True | 0 | ROZPOCET
73 | K | 997013814 | Poplatek za uložení stavebního odpadu na skládce (skládkovné) z izolačních materiálů zatříděného do Katalogu odpadů pod kódem 17 06 04 | t | 0.066 |  | 0 | CS ÚRS 2023 01 |  | základní |  | 0 | 0 | 0 | 0 | 0 | 4 | K | 2 |  |  |  | ROZPOCET | 0 | 0 | 0 | 0 | 0 | 1 | 0 | 4 | 1770830272
| Online PSC |  | https://podminky.urs.cz/item/CS_URS_2023_01/997013814 | [14 empty] | Online PSC | 2
74 | K | 997013861 | Poplatek za uložení stavebního odpadu na recyklační skládce (skládkovné) z prostého betonu zatříděného do Katalogu odpadů pod kódem 17 01 01 | t | 13.556 |  | 0 | CS ÚRS 2023 01 |  | základní |  | 0 | 0 | 0 | 0 | 0 | 4 | K | 2 |  |  |  | ROZPOCET | 0 | 0 | 0 | 0 | 0 | 1 | 0 | 4 | 168167739
| Online PSC |  | https://podminky.urs.cz/item/CS_URS_2023_01/997013861 | [14 empty] | Online PSC | 2
| VV |  | 0,726+12,83 |  | 13.556 | [12 empty] | VV | 2 | 2 | True | 0 | ROZPOCET
75 | K | 997013862 | Poplatek za uložení stavebního odpadu na recyklační skládce (skládkovné) z armovaného betonu zatříděného do Katalogu odpadů pod kódem 17 01 01 | t | 35.438 |  | 0 | CS ÚRS 2023 01 |  | základní |  | 0 | 0 | 0 | 0 | 0 | 4 | K | 2 |  |  |  | ROZPOCET | 0 | 0 | 0 | 0 | 0 | 1 | 0 | 4 | -200330604
| Online PSC |  | https://podminky.urs.cz/item/CS_URS_2023_01/997013862 | [14 empty] | Online PSC | 2
| VV |  | 35,438 |  | 35.438 | [12 empty] | VV | 2 | 2 | True | 0 | ROZPOCET
76 | K | 997013863 | Poplatek za uložení stavebního odpadu na recyklační skládce (skládkovné) cihelného zatříděného do Katalogu odpadů pod kódem 17 01 02 | t | 32.614 |  | 0 | CS ÚRS 2023 01 |  | základní |  | 0 | 0 | 0 | 0 | 0 | 4 | K | 2 |  |  |  | ROZPOCET | 0 | 0 | 0 | 0 | 0 | 1 | 0 | 4 | 1179362028
| Online PSC |  | https://podminky.urs.cz/item/CS_URS_2023_01/997013863 | [14 empty] | Online PSC | 2
| VV |  | 0,24+25,39+0,276+1,675+0,178+0,293+4,562 |  | 32.614 | [12 empty] | VV | 2 | 2 | True | 0 | ROZPOCET
77 | K | 997013867 | Poplatek za uložení stavebního odpadu na recyklační skládce (skládkovné) z tašek a keramických výrobků zatříděného do Katalogu odpadů pod kódem 17 01 03 | t | 44.957 |  | 0 | CS ÚRS 2023 01 |  | základní |  | 0 | 0 | 0 | 0 | 0 | 4 | K | 2 |  |  |  | ROZPOCET | 0 | 0 | 0 | 0 | 0 | 1 | 0 | 4 | -1385381488
| Online PSC |  | https://podminky.urs.cz/item/CS_URS_2023_01/997013867 | [14 empty] | Online PSC | 2
| VV |  | 27,306+17,651 |  | 44.957 | [12 empty] | VV | 2 | 2 | True | 0 | ROZPOCET
78 | K | 997013871 | Poplatek za uložení stavebního odpadu na recyklační skládce (skládkovné) směsného stavebního a demoličního zatříděného do Katalogu odpadů pod kódem 17 09 04 | t | 3.017 |  | 0 | CS ÚRS 2023 01 |  | základní |  | 0 | 0 | 0 | 0 | 0 | 4 | K | 2 |  |  |  | ROZPOCET | 0 | 0 | 0 | 0 | 0 | 1 | 0 | 4 | 2120031884
| Online PSC |  | https://podminky.urs.cz/item/CS_URS_2023_01/997013871 | [14 empty] | Online PSC | 2
| VV |  | 0,376+0,591+0,18+0,668+0,162+0,122+0,918 |  | 3.017 | [12 empty] | VV | 2 | 2 | True | 0 | ROZPOCET
| D | 998 | Přesun hmot |  |  |  | 0 |  |  |  |  | 0 |  | 0 |  | 0 | 1 | D | 1 |  |  |  | ROZPOCET | [6 empty] | 0
79 | K | 998018001 | Přesun hmot pro budovy občanské výstavby, bydlení, výrobu a služby ruční - bez užití mechanizace vodorovná dopravní vzdálenost do 100 m pro budovy s jakoukoliv nosnou konstrukcí výšky do 6 m | t | 124.332 |  | 0 | CS ÚRS 2023 01 |  | základní |  | 0 | 0 | 0 | 0 | 0 | 4 | K | 2 |  |  |  | ROZPOCET | 0 | 0 | 0 | 0 | 0 | 1 | 0 | 4 | 636750188
| Online PSC |  | https://podminky.urs.cz/item/CS_URS_2023_01/998018001 | [14 empty] | Online PSC | 2
| D | PSV | Práce a dodávky PSV |  |  |  | 0 |  |  |  |  | 0 |  | 28.8984 |  | 46.5266 | 2 | D | 0 |  |  |  | ROZPOCET | [6 empty] | 0
| D | 711 | Izolace proti vodě, vlhkosti a plynům |  |  |  | 0 |  |  |  |  | 0 |  | 1.1958 |  | 0.41604 | 2 | D | 1 |  |  |  | ROZPOCET | [6 empty] | 0
80 | K | 711111001 | Provedení izolace proti zemní vlhkosti natěradly a tmely za studena na ploše vodorovné V nátěrem penetračním | m2 | 91.6 |  | 0 | CS ÚRS 2023 01 |  | základní |  | 0 | 0 | 0 | 0 | 0 | 16 | K | 2 |  |  |  | ROZPOCET | 0 | 0 | 0 | 0 | 0 | 1 | 0 | 16 | 1115450069
| Online PSC |  | https://podminky.urs.cz/item/CS_URS_2023_01/711111001 | [14 empty] | Online PSC | 2
| VV |  | (85,8+4,1+1,7)"doplnění podlah |  | 91.6 | [12 empty] | VV | 2 | 2 | True | 0 | ROZPOCET
81 | M | 11163153 | emulze asfaltová penetrační | litr | 18.32 |  | 0 | CS ÚRS 2023 01 |  | základní |  | 0 | 0.001 | 0.01832 | 0 | 0 | 32 | M | 2 |  |  |  | ROZPOCET | 0 | 0 | 0 | 0 | 0 | 1 | 0 | 16 | -465119642
| VV |  | 91,6*0,2 'Přepočtené koeficientem množství |  | 18.32 | [12 empty] | VV | 2 | 2 | False | 1 | ROZPOCET
82 | K | 711131811 | Odstranění izolace proti zemní vlhkosti na ploše vodorovné V | m2 | 104.01 |  | 0 | CS ÚRS 2023 01 |  | základní |  | 0 | 0 | 0 | 0.004 | 0.41604 | 16 | K | 2 |  |  |  | ROZPOCET | 0 | 0 | 0 | 0 | 0 | 1 | 0 | 16 | 1974853360
| Online PSC |  | https://podminky.urs.cz/item/CS_URS_2023_01/711131811 | [14 empty] | Online PSC | 2
| VV |  | (4,14+4,6+95,2-5,5*1) |  | 98.44 | [12 empty] | VV | 2 | 2 | True | 0 | ROZPOCET
| VV |  | stáv. mazanina P1 | [14 empty] | VV | 2 | 1 | True | 0 | ROZPOCET
| VV |  | 5,57"123 |  | 5.57 | [12 empty] | VV | 2 | 2 | True | 0 | ROZPOCET
83 | K | 711141559 | Provedení izolace proti zemní vlhkosti pásy přitavením NAIP na ploše vodorovné V | m2 | 188.77 |  | 0 | CS ÚRS 2023 01 |  | základní |  | 0 | 0.0004 | 0.075508 | 0 | 0 | 16 | K | 2 |  |  |  | ROZPOCET | 0 | 0 | 0 | 0 | 0 | 1 | 0 | 16 | 709748412
| Online PSC |  | https://podminky.urs.cz/item/CS_URS_2023_01/711141559 | [14 empty] | Online PSC | 2
| VV |  | (85,8+4,1+1,7)"doplnění podlah-pas Pe |  | 91.6 | [12 empty] | VV | 2 | 2 | True | 0 | ROZPOCET
| VV |  | (85,8+4,1+1,7)"doplnění podlah - pas Al |  | 91.6 | [12 empty] | VV | 2 | 2 | True | 0 | ROZPOCET
| VV |  | 5,57"m.123 |  | 5.57 | [12 empty] | VV | 2 | 2 | True | 0 | ROZPOCET
84 | M | 62855001 | pás asfaltový natavitelný modifikovaný SBS tl 4,0mm s vložkou z polyesterové rohože a spalitelnou PE fólií nebo jemnozrnným minerálním posypem na horním povrchu | m2 | 113.252 |  | 0 | CS ÚRS 2023 01 |  | základní |  | 0 | 0.0053 | 0.60024 | 0 | 0 | 32 | M | 2 |  |  |  | ROZPOCET | 0 | 0 | 0 | 0 | 0 | 1 | 0 | 16 | 1943295702
| VV |  | (85,8+4,1+1,7)"doplnění podlah-pas Pe |  | 91.6 | [12 empty] | VV | 2 | 2 | True | 0 | ROZPOCET
| VV |  | 5,57"m.123 |  | 5.57 | [12 empty] | VV | 2 | 2 | True | 0 | ROZPOCET
| VV |  | 97,17*1,1655 'Přepočtené koeficientem množství |  | 113.252 | [12 empty] | VV | 2 | 2 | False | 1 | ROZPOCET
85 | M | 62856011 | pás asfaltový natavitelný modifikovaný SBS tl 4,0mm s vložkou z hliníkové fólie, hliníkové fólie s textilií a spalitelnou PE fólií nebo jemnozrnným minerálním posypem na horním povrchu | m2 | 106.76 |  | 0 | CS ÚRS 2023 01 |  | základní |  | 0 | 0.0047 | 0.50177 | 0 | 0 | 32 | M | 2 |  |  |  | ROZPOCET | 0 | 0 | 0 | 0 | 0 | 1 | 0 | 16 | 1272981116
| VV |  | (85,8+4,1+1,7)"doplnění podlah - pas Al |  | 91.6 | [12 empty] | VV | 2 | 2 | True | 0 | ROZPOCET
| VV |  | 91,6*1,1655 'Přepočtené koeficientem množství |  | 106.76 | [12 empty] | VV | 2 | 2 | False | 1 | ROZPOCET
86 | K | 998711101 | Přesun hmot pro izolace proti vodě, vlhkosti a plynům stanovený z hmotnosti přesunovaného materiálu vodorovná dopravní vzdálenost do 50 m v objektech výšky do 6 m | t | 1.196 |  | 0 | CS ÚRS 2023 01 |  | základní |  | 0 | 0 | 0 | 0 | 0 | 16 | K | 2 |  |  |  | ROZPOCET | 0 | 0 | 0 | 0 | 0 | 1 | 0 | 16 | -1707540196
| Online PSC |  | https://podminky.urs.cz/item/CS_URS_2023_01/998711101 | [14 empty] | Online PSC | 2
87 | K | 998711181 | Přesun hmot pro izolace proti vodě, vlhkosti a plynům stanovený z hmotnosti přesunovaného materiálu Příplatek k cenám za přesun prováděný bez použití mechanizace pro jakoukoliv výšku objektu | t | 1.196 |  | 0 | CS ÚRS 2023 01 |  | základní |  | 0 | 0 | 0 | 0 | 0 | 16 | K | 2 |  |  |  | ROZPOCET | 0 | 0 | 0 | 0 | 0 | 1 | 0 | 16 | 1865919909
| Online PSC |  | https://podminky.urs.cz/item/CS_URS_2023_01/998711181 | [14 empty] | Online PSC | 2
| D | 712 | Povlakové krytiny |  |  |  | 0 |  |  |  |  | 0 |  | 0.22047 |  | 0.0476 | 2 | D | 1 |  |  |  | ROZPOCET | [6 empty] | 0
88 | K | 712331111 | Provedení povlakové krytiny střech plochých do 10° pásy na sucho podkladní samolepící asfaltový pás | m2 | 7 |  | 0 | CS ÚRS 2023 01 |  | základní |  | 0 | 0 | 0 | 0 | 0 | 16 | K | 2 |  |  |  | ROZPOCET | 0 | 0 | 0 | 0 | 0 | 1 | 0 | 16 | -1293200720
| Online PSC |  | https://podminky.urs.cz/item/CS_URS_2023_01/712331111 | [14 empty] | Online PSC | 2
| VV |  | 1*1*6"pro OK VZT |  | 6 | [12 empty] | VV | 2 | 2 | True | 0 | ROZPOCET
| VV |  | 1"zách.syst |  | 1 | [12 empty] | VV | 2 | 2 | True | 0 | ROZPOCET
89 | M | 62855032 | pás asfaltový samolepicí modifikovaný SBS tl 4,8mm s vložkou s polyesterové rohože a hrubozrnným břidličným posypem na horním povrchu pro jednovrstvé systémy | m2 | 8.159 |  | 0 | CS ÚRS 2023 01 |  | základní |  | 0 | 0.0058 | 0.047322 | 0 | 0 | 32 | M | 2 |  |  |  | ROZPOCET | 0 | 0 | 0 | 0 | 0 | 1 | 0 | 16 | -960009759
| VV |  | 7*1,1655 'Přepočtené koeficientem množství |  | 8.159 | [12 empty] | VV | 2 | 2 | False | 1 | ROZPOCET
90 | K | 712341718 | Provedení povlakové krytiny střech plochých do 10° pásy přitavením NAIP ostatní činnosti při pokládání pásů (materiál ve specifikaci) zaizolování prostupů střešní rovinou hranatý průřez, vnitřní plochy do 0,09 m2 | kus | 7 |  | 0 | CS ÚRS 2023 01 |  | základní |  | 0 | 0.00138 | 0.00966 | 0 | 0 | 16 | K | 2 |  |  |  | ROZPOCET | 0 | 0 | 0 | 0 | 0 | 1 | 0 | 16 | -164865256
| Online PSC |  | https://podminky.urs.cz/item/CS_URS_2023_01/712341718 | [14 empty] | Online PSC | 2
91 | M | 62855032 | pás asfaltový samolepicí modifikovaný SBS tl 4,8mm s vložkou s polyesterové rohože a hrubozrnným břidličným posypem na horním povrchu pro jednovrstvé systémy | m2 | 8.05 |  | 0 | CS ÚRS 2023 01 |  | základní |  | 0 | 0.0058 | 0.04669 | 0 | 0 | 32 | M | 2 |  |  |  | ROZPOCET | 0 | 0 | 0 | 0 | 0 | 1 | 0 | 16 | 1659606812
| VV |  | 7*1,15 'Přepočtené koeficientem množství |  | 8.05 | [12 empty] | VV | 2 | 2 | False | 1 | ROZPOCET
92 | K | 712361802 | Odstranění povlakové krytiny střech plochých do 10° z fólií přilepenou bodově | m2 | 7 |  | 0 | CS ÚRS 2023 01 |  | základní |  | 0 | 0 | 0 | 0.0032 | 0.0224 | 16 | K | 2 |  |  |  | ROZPOCET | 0 | 0 | 0 | 0 | 0 | 1 | 0 | 16 | -1898336201
| Online PSC |  | https://podminky.urs.cz/item/CS_URS_2023_01/712361802 | [14 empty] | Online PSC | 2
| VV |  | 1*1*6"pro OK VZT |  | 6 | [12 empty] | VV | 2 | 2 | True | 0 | ROZPOCET
| VV |  | 1"zách.syst |  | 1 | [12 empty] | VV | 2 | 2 | True | 0 | ROZPOCET
93 | K | 712363001 | Provedení povlakové krytiny střech plochých do 10° fólií termoplastickou mPVC (měkčené PVC) rozvinutí a natažení fólie v ploše | m2 | 7 |  | 0 | CS ÚRS 2023 01 |  | základní |  | 0 | 0 | 0 | 0 | 0 | 16 | K | 2 |  |  |  | ROZPOCET | 0 | 0 | 0 | 0 | 0 | 1 | 0 | 16 | 386668092
| Online PSC |  | https://podminky.urs.cz/item/CS_URS_2023_01/712363001 | [14 empty] | Online PSC | 2
| VV |  | 1*1*6"pro OK VZT |  | 6 | [12 empty] | VV | 2 | 2 | True | 0 | ROZPOCET
| VV |  | 1"zách.syst |  | 1 | [12 empty] | VV | 2 | 2 | True | 0 | ROZPOCET
94 | M | 28342411 | fólie hydroizolační střešní mPVC s nakašírovaným PES rounem určená k lepení tl 1,5mm (účinná tloušťka) | m2 | 8.159 |  | 0 | CS ÚRS 2023 01 |  | základní |  | 0 | 0.0021 | 0.017134 | 0 | 0 | 32 | M | 2 |  |  |  | ROZPOCET | 0 | 0 | 0 | 0 | 0 | 1 | 0 | 16 | -1549039182
| VV |  | 7*1,1655 'Přepočtené koeficientem množství |  | 8.159 | [12 empty] | VV | 2 | 2 | False | 1 | ROZPOCET
95 | K | 712363003 | Provedení povlakové krytiny střech plochých do 10° fólií termoplastickou mPVC (měkčené PVC) vytvoření spoje dvou pásů fólií horkovzdušným navařením | m | 28 |  | 0 | CS ÚRS 2023 01 |  | základní |  | 0 | 0 | 0 | 0 | 0 | 16 | K | 2 |  |  |  | ROZPOCET | 0 | 0 | 0 | 0 | 0 | 1 | 0 | 16 | 1242190894
| Online PSC |  | https://podminky.urs.cz/item/CS_URS_2023_01/712363003 | [14 empty] | Online PSC | 2
| VV |  | 1*4*6"pro OK VZT |  | 24 | [12 empty] | VV | 2 | 2 | True | 0 | ROZPOCET
| VV |  | 1*4"zách.syst |  | 4 | [12 empty] | VV | 2 | 2 | True | 0 | ROZPOCET
96 | M | 28342411 | fólie hydroizolační střešní mPVC s nakašírovaným PES rounem určená k lepení tl 1,5mm (účinná tloušťka) | m2 | 9.79 |  | 0 | CS ÚRS 2023 01 |  | základní |  | 0 | 0.0021 | 0.020559 | 0 | 0 | 32 | M | 2 |  |  |  | ROZPOCET | 0 | 0 | 0 | 0 | 0 | 1 | 0 | 16 | 58760612
| P |  | Poznámka k položce: Napojení na stáv. folii | [14 empty] | P | 2
| VV |  | 28*0,3 |  | 8.4 | [12 empty] | VV | 2 | 2 | True | 0 | ROZPOCET
| VV |  | 8,4*1,1655 'Přepočtené koeficientem množství |  | 9.79 | [12 empty] | VV | 2 | 2 | False | 1 | ROZPOCET
97 | K | 712363115 | Provedení povlakové krytiny střech plochých do 10° fólií ostatní činnosti při pokládání hydroizolačních fólií (materiál ve specifikaci) zaizolování prostupů střešní rovinou kruhový průřez, průměr do 300 mm | kus | 1 |  | 0 | CS ÚRS 2023 01 |  | základní |  | 0 | 0.0075 | 0.0075 | 0 | 0 | 16 | K | 2 |  |  |  | ROZPOCET | 0 | 0 | 0 | 0 | 0 | 1 | 0 | 16 | -838741653
| Online PSC |  | https://podminky.urs.cz/item/CS_URS_2023_01/712363115 | [14 empty] | Online PSC | 2
| VV |  | 1"stoupačka S1 |  | 1 | [12 empty] | VV | 2 | 2 | True | 0 | ROZPOCET
98 | M | 28342013 | manžeta těsnící pro prostupy hydroizolací z PVC uzavřená kruhová vnitřní průměr 90-114 | kus | 1 |  | 0 | CS ÚRS 2023 01 |  | základní |  | 0 | 0.00023 | 0.00023 | 0 | 0 | 32 | M | 2 |  |  |  | ROZPOCET | 0 | 0 | 0 | 0 | 0 | 1 | 0 | 16 | -1353327711
99 | K | 712363118 | Provedení povlakové krytiny střech plochých do 10° fólií ostatní činnosti při pokládání hydroizolačních fólií (materiál ve specifikaci) zaizolování prostupů střešní rovinou hranatý průřez, vnitřní plochy do 0,09 m2 | kus | 7 |  | 0 | CS ÚRS 2023 01 |  | základní |  | 0 | 0.00975 | 0.06825 | 0 | 0 | 16 | K | 2 |  |  |  | ROZPOCET | 0 | 0 | 0 | 0 | 0 | 1 | 0 | 16 | -1890006145
| Online PSC |  | https://podminky.urs.cz/item/CS_URS_2023_01/712363118 | [14 empty] | Online PSC | 2
| VV |  | 6"pro OK VZT |  | 6 | [12 empty] | VV | 2 | 2 | True | 0 | ROZPOCET
| VV |  | 1"zách.syst |  | 1 | [12 empty] | VV | 2 | 2 | True | 0 | ROZPOCET
100 | M | 28342017 | manžeta těsnící pro prostupy hydroizolací z PVC uzavřená čtyřhranná rozměr 10x60 15x50-60 20x50-70 25x45-50 27x40 30x40-60 35x35-70 40x40-70 45x45 50x50 60x60 | kus | 7 |  | 0 | CS ÚRS 2023 01 |  | základní |  | 0 | 0.0001 | 0.0007 | 0 | 0 | 32 | M | 2 |  |  |  | ROZPOCET | 0 | 0 | 0 | 0 | 0 | 1 | 0 | 16 | -1673304628
| VV |  | 10,6060606060606*0,66 'Přepočtené koeficientem množství |  | 7 | [12 empty] | VV | 2 | 2 | False | 1 | ROZPOCET
101 | K | 712363803 | Odstranění povlakové krytiny střech plochých do 10° s mechanicky kotvenou izolací pro jakoukoli tloušťku izolace budovy výšky do 18 m, kotvené do betonu | m2 | 7 |  | 0 | CS ÚRS 2023 01 |  | základní |  | 0 | 0 | 0 | 0.0036 | 0.0252 | 16 | K | 2 |  |  |  | ROZPOCET | 0 | 0 | 0 | 0 | 0 | 1 | 0 | 16 | -2135549661
| Online PSC |  | https://podminky.urs.cz/item/CS_URS_2023_01/712363803 | [14 empty] | Online PSC | 2
| VV |  | 1*1*6"pro OK VZT |  | 6 | [12 empty] | VV | 2 | 2 | True | 0 | ROZPOCET
| VV |  | 1*1"zách.syst |  | 1 | [12 empty] | VV | 2 | 2 | True | 0 | ROZPOCET
102 | K | 712391172 | Provedení povlakové krytiny střech plochých do 10° -ostatní práce provedení vrstvy textilní ochranné | m2 | 7 |  | 0 | CS ÚRS 2023 01 |  | základní |  | 0 | 0 | 0 | 0 | 0 | 16 | K | 2 |  |  |  | ROZPOCET | 0 | 0 | 0 | 0 | 0 | 1 | 0 | 16 | -1946830100
| Online PSC |  | https://podminky.urs.cz/item/CS_URS_2023_01/712391172 | [14 empty] | Online PSC | 2
| VV |  | 1*1*6"pro OK VZT |  | 6 | [12 empty] | VV | 2 | 2 | True | 0 | ROZPOCET
| VV |  | 1"zách.syst |  | 1 | [12 empty] | VV | 2 | 2 | True | 0 | ROZPOCET
103 | M | 69311068 | geotextilie netkaná separační, ochranná, filtrační, drenážní PP 300g/m2 | m2 | 8.085 |  | 0 | CS ÚRS 2023 01 |  | základní |  | 0 | 0.0003 | 0.0024255 | 0 | 0 | 32 | M | 2 |  |  |  | ROZPOCET | 0 | 0 | 0 | 0 | 0 | 1 | 0 | 16 | 872299045
| VV |  | 7*1,155 'Přepočtené koeficientem množství |  | 8.085 | [12 empty] | VV | 2 | 2 | False | 1 | ROZPOCET
104 | K | R.71259101 | Úprava světlíku pro vedení VZT potrubí - vytažení folie na potrubí, napojení na stáv.HI, zateplení | kus | 1 |  | 0 |  |  | základní |  | 0 | 0 | 0 | 0 | 0 | 16 | K | 2 |  |  |  | ROZPOCET | 0 | 0 | 0 | 0 | 0 | 1 | 0 | 16 | -880934832
| P |  | Poznámka k položce: Střecha - pozn. 2 | [14 empty] | P | 2
105 | K | R.71259102 | Úprava světlíku pro vedení VZT potrubí - vytažení folie na potrubí, napojení na stáv.HI, zateplení | kus | 1 |  | 0 |  |  | základní |  | 0 | 0 | 0 | 0 | 0 | 16 | K | 2 |  |  |  | ROZPOCET | 0 | 0 | 0 | 0 | 0 | 1 | 0 | 16 | -606083458
| P |  | Poznámka k položce: Střecha - pozn. 5 | [14 empty] | P | 2
106 | K | 998712101 | Přesun hmot pro povlakové krytiny stanovený z hmotnosti přesunovaného materiálu vodorovná dopravní vzdálenost do 50 m v objektech výšky do 6 m | t | 0.22 |  | 0 | CS ÚRS 2023 01 |  | základní |  | 0 | 0 | 0 | 0 | 0 | 16 | K | 2 |  |  |  | ROZPOCET | 0 | 0 | 0 | 0 | 0 | 1 | 0 | 16 | -328687527
| Online PSC |  | https://podminky.urs.cz/item/CS_URS_2023_01/998712101 | [14 empty] | Online PSC | 2
107 | K | 998712181 | Přesun hmot pro povlakové krytiny stanovený z hmotnosti přesunovaného materiálu Příplatek k cenám za přesun prováděný bez použití mechanizace pro jakoukoliv výšku objektu | t | 0.22 |  | 0 | CS ÚRS 2023 01 |  | základní |  | 0 | 0 | 0 | 0 | 0 | 16 | K | 2 |  |  |  | ROZPOCET | 0 | 0 | 0 | 0 | 0 | 1 | 0 | 16 | -902722492
| Online PSC |  | https://podminky.urs.cz/item/CS_URS_2023_01/998712181 | [14 empty] | Online PSC | 2
| D | 713 | Izolace tepelné |  |  |  | 0 |  |  |  |  | 0 |  | 0.064765 |  | 0.065639 | 2 | D | 1 |  |  |  | ROZPOCET | [6 empty] | 0
108 | K | 713120821 | Odstranění tepelné izolace podlah z rohoží, pásů, dílců, desek, bloků podlah volně kladených nebo mezi trámy z polystyrenu, tloušťka izolace suchého, tloušťka izolace do 100 mm | m2 | 5.57 |  | 0 | CS ÚRS 2023 01 |  | základní |  | 0 | 0 | 0 | 0.00042 | 0.0023394 | 16 | K | 2 |  |  |  | ROZPOCET | 0 | 0 | 0 | 0 | 0 | 1 | 0 | 16 | 1809135553
| Online PSC |  | https://podminky.urs.cz/item/CS_URS_2023_01/713120821 | [14 empty] | Online PSC | 2
| VV |  | 5,57"123 |  | 5.57 | [12 empty] | VV | 2 | 2 | True | 0 | ROZPOCET
109 | K | 713140823 | Odstranění tepelné izolace střech plochých z rohoží, pásů, dílců, desek, bloků nadstřešních izolací volně položených z polystyrenu suchého, tloušťka izolace přes 100 mm | m2 | 6 |  | 0 | CS ÚRS 2023 01 |  | základní |  | 0 | 0 | 0 | 0.0053 | 0.0318 | 16 | K | 2 |  |  |  | ROZPOCET | 0 | 0 | 0 | 0 | 0 | 1 | 0 | 16 | -1088214196
| Online PSC |  | https://podminky.urs.cz/item/CS_URS_2023_01/713140823 | [14 empty] | Online PSC | 2
| VV |  | 1*1*6"pro OK VZT |  | 6 | [12 empty] | VV | 2 | 2 | True | 0 | ROZPOCET
110 | K | 713140843 | Odstranění tepelné izolace střech plochých z rohoží, pásů, dílců, desek, bloků nadstřešních izolací připevněných šrouby z polystyrenu suchého, tloušťka izolace přes 100 mm | m2 | 6 |  | 0 | CS ÚRS 2023 01 |  | základní |  | 0 | 0 | 0 | 0.00525 | 0.0315 | 16 | K | 2 |  |  |  | ROZPOCET | 0 | 0 | 0 | 0 | 0 | 1 | 0 | 16 | -1341419412
| Online PSC |  | https://podminky.urs.cz/item/CS_URS_2023_01/713140843 | [14 empty] | Online PSC | 2
| VV |  | 1*1*6"pro OK VZT |  | 6 | [12 empty] | VV | 2 | 2 | True | 0 | ROZPOCET
111 | K | 713141136 | Montáž tepelné izolace střech plochých rohožemi, pásy, deskami, dílci, bloky (izolační materiál ve specifikaci) přilepenými za studena nízkoexpanzní (PUR) pěnou | m2 | 12 |  | 0 | CS ÚRS 2023 01 |  | základní |  | 0 | 0.00012 | 0.00144 | 0 | 0 | 16 | K | 2 |  |  |  | ROZPOCET | 0 | 0 | 0 | 0 | 0 | 1 | 0 | 16 | 1581380591
| Online PSC |  | https://podminky.urs.cz/item/CS_URS_2023_01/713141136 | [14 empty] | Online PSC | 2
| VV |  | 1*1*6"pro OK VZT - tl. 250 |  | 6 | [12 empty] | VV | 2 | 2 | True | 0 | ROZPOCET
| VV |  | 1*1*6"pro OK VZT - tl. 120-200 |  | 6 | [12 empty] | VV | 2 | 2 | True | 0 | ROZPOCET
112 | M | 28372300 | deska EPS 100 pro konstrukce s běžným zatížením λ=0,037 | m3 | 2.509 |  | 0 | CS ÚRS 2023 01 |  | základní |  | 0 | 0.025 | 0.062725 | 0 | 0 | 32 | M | 2 |  |  |  | ROZPOCET | 0 | 0 | 0 | 0 | 0 | 1 | 0 | 16 | -1175800637
| VV |  | 6*0,25 |  | 1.5 | [12 empty] | VV | 2 | 2 | True | 0 | ROZPOCET
| VV |  | 6*0,16 |  | 0.96 | [12 empty] | VV | 2 | 2 | True | 0 | ROZPOCET
| VV |  | 2,46*1,02 'Přepočtené koeficientem množství |  | 2.509 | [12 empty] | VV | 2 | 2 | False | 1 | ROZPOCET
113 | K | 713141263 | Montáž tepelné izolace střech plochých mechanické přikotvení šrouby včetně dodávky šroubů, bez položení tepelné izolace tl. izolace přes 240 mm do betonu | m2 | 6 |  | 0 | CS ÚRS 2023 01 |  | základní |  | 0 | 0.0001 | 0.0006 | 0 | 0 | 16 | K | 2 |  |  |  | ROZPOCET | 0 | 0 | 0 | 0 | 0 | 1 | 0 | 16 | 412069546
| Online PSC |  | https://podminky.urs.cz/item/CS_URS_2023_01/713141263 | [14 empty] | Online PSC | 2
| VV |  | 1*1*6"pro OK VZT |  | 6 | [12 empty] | VV | 2 | 2 | True | 0 | ROZPOCET
114 | K | 998713101 | Přesun hmot pro izolace tepelné stanovený z hmotnosti přesunovaného materiálu vodorovná dopravní vzdálenost do 50 m v objektech výšky do 6 m | t | 0.065 |  | 0 | CS ÚRS 2023 01 |  | základní |  | 0 | 0 | 0 | 0 | 0 | 16 | K | 2 |  |  |  | ROZPOCET | 0 | 0 | 0 | 0 | 0 | 1 | 0 | 16 | 870159048
| Online PSC |  | https://podminky.urs.cz/item/CS_URS_2023_01/998713101 | [14 empty] | Online PSC | 2
115 | K | 998713181 | Přesun hmot pro izolace tepelné stanovený z hmotnosti přesunovaného materiálu Příplatek k cenám za přesun prováděný bez použití mechanizace pro jakoukoliv výšku objektu | t | 0.065 |  | 0 | CS ÚRS 2023 01 |  | základní |  | 0 | 0 | 0 | 0 | 0 | 16 | K | 2 |  |  |  | ROZPOCET | 0 | 0 | 0 | 0 | 0 | 1 | 0 | 16 | -232054223
| Online PSC |  | https://podminky.urs.cz/item/CS_URS_2023_01/998713181 | [14 empty] | Online PSC | 2
| D | 751 | Vzduchotechnika |  |  |  | 0 |  |  |  |  | 0 |  | 0.0106 |  | 0.0002 | 2 | D | 1 |  |  |  | ROZPOCET | [6 empty] | 0
116 | K | 751398022 | Montáž ostatních zařízení větrací mřížky stěnové, průřezu přes 0,04 do 0,100 m2 | kus | 3 |  | 0 | CS ÚRS 2023 01 |  | základní |  | 0 | 0 | 0 | 0 | 0 | 16 | K | 2 |  |  |  | ROZPOCET | 0 | 0 | 0 | 0 | 0 | 1 | 0 | 16 | 1768789243
| Online PSC |  | https://podminky.urs.cz/item/CS_URS_2023_01/751398022 | [14 empty] | Online PSC | 2
117 | M | 42972308 | mřížka stěnová otevřená jednořadá kovová úhel lamel 0° 500x100mm | kus | 3 |  | 0 | CS ÚRS 2023 01 |  | základní |  | 0 | 0.0006 | 0.0018 | 0 | 0 | 32 | M | 2 |  |  |  | ROZPOCET | 0 | 0 | 0 | 0 | 0 | 1 | 0 | 16 | 204142250
118 | K | 751398024 | Montáž ostatních zařízení větrací mřížky stěnové, průřezu přes 0,150 do 0,200 m2 | kus | 4 |  | 0 | CS ÚRS 2023 01 |  | základní |  | 0 | 0 | 0 | 0 | 0 | 16 | K | 2 |  |  |  | ROZPOCET | 0 | 0 | 0 | 0 | 0 | 1 | 0 | 16 | 1154701069
| Online PSC |  | https://podminky.urs.cz/item/CS_URS_2023_01/751398024 | [14 empty] | Online PSC | 2
| VV |  | 4"x4 |  | 4 | [12 empty] | VV | 2 | 2 | True | 0 | ROZPOCET
119 | M | RMAT0001 | X4 - mřížka větrací 400x400 s vnitřní klapkou a mřížkou vč. rámu na celou tl. stěny, vč. nátěru | kus | 4 |  | 0 |  |  | základní |  | 0 | 0 | 0 | 0 | 0 | 32 | M | 2 |  |  |  | ROZPOCET | 0 | 0 | 0 | 0 | 0 | 1 | 0 | 16 | -884302606
120 | K | 751398031 | Montáž ostatních zařízení ventilační mřížky do dveří nebo desek, průřezu do 0,040 m2 | kus | 14 |  | 0 | CS ÚRS 2023 01 |  | základní |  | 0 | 0 | 0 | 0 | 0 | 16 | K | 2 |  |  |  | ROZPOCET | 0 | 0 | 0 | 0 | 0 | 1 | 0 | 16 | 958938018
| Online PSC |  | https://podminky.urs.cz/item/CS_URS_2023_01/751398031 | [14 empty] | Online PSC | 2
| VV |  | 500/50-dveřní | [14 empty] | VV | 2 | 1 | True | 0 | ROZPOCET
| VV |  | 14 |  | 14 | [12 empty] | VV | 2 | 2 | True | 0 | ROZPOCET
121 | M | 42972107.R1 | mřížka větrací do dřeva kovová 50x500mm | kus | 14 |  | 0 |  |  | základní |  | 0 | 0.0005 | 0.007 | 0 | 0 | 32 | M | 2 |  |  |  | ROZPOCET | 0 | 0 | 0 | 0 | 0 | 1 | 0 | 16 | -954947940
122 | K | 751398032 | Montáž ostatních zařízení ventilační mřížky do dveří nebo desek, průřezu přes 0,04 do 0,100 m2 | kus | 3 |  | 0 | CS ÚRS 2023 01 |  | základní |  | 0 | 0 | 0 | 0 | 0 | 16 | K | 2 |  |  |  | ROZPOCET | 0 | 0 | 0 | 0 | 0 | 1 | 0 | 16 | -165464454
| Online PSC |  | https://podminky.urs.cz/item/CS_URS_2023_01/751398032 | [14 empty] | Online PSC | 2
123 | M | 42972113 | mřížka větrací do dřeva kovová 100x500mm | kus | 3 |  | 0 | CS ÚRS 2023 01 |  | základní |  | 0 | 0.0006 | 0.0018 | 0 | 0 | 32 | M | 2 |  |  |  | ROZPOCET | 0 | 0 | 0 | 0 | 0 | 1 | 0 | 16 | 977595948
124 | K | 751398825 | Demontáž ostatních zařízení větrací mřížky stěnové, průřezu přes 0,200 m2 | kus | 1 |  | 0 | CS ÚRS 2023 01 |  | základní |  | 0 | 0 | 0 | 0.0002 | 0.0002 | 16 | K | 2 |  |  |  | ROZPOCET | 0 | 0 | 0 | 0 | 0 | 1 | 0 | 16 | -227682027
| Online PSC |  | https://podminky.urs.cz/item/CS_URS_2023_01/751398825 | [14 empty] | Online PSC | 2
| VV |  | 1"střecha |  | 1 | [12 empty] | VV | 2 | 2 | True | 0 | ROZPOCET
125 | K | 998751101 | Přesun hmot pro vzduchotechniku stanovený z hmotnosti přesunovaného materiálu vodorovná dopravní vzdálenost do 100 m v objektech výšky do 12 m | t | 0.011 |  | 0 | CS ÚRS 2023 01 |  | základní |  | 0 | 0 | 0 | 0 | 0 | 16 | K | 2 |  |  |  | ROZPOCET | 0 | 0 | 0 | 0 | 0 | 1 | 0 | 16 | 789315156
| Online PSC |  | https://podminky.urs.cz/item/CS_URS_2023_01/998751101 | [14 empty] | Online PSC | 2
126 | K | 998751181 | Přesun hmot pro vzduchotechniku stanovený z hmotnosti přesunovaného materiálu Příplatek k cenám za přesun prováděný bez použití mechanizace pro jakoukoliv výšku objektu | t | 0.011 |  | 0 | CS ÚRS 2023 01 |  | základní |  | 0 | 0 | 0 | 0 | 0 | 16 | K | 2 |  |  |  | ROZPOCET | 0 | 0 | 0 | 0 | 0 | 1 | 0 | 16 | 2090627586
| Online PSC |  | https://podminky.urs.cz/item/CS_URS_2023_01/998751181 | [14 empty] | Online PSC | 2
| D | 763 | Konstrukce suché výstavby |  |  |  | 0 |  |  |  |  | 0 |  | 4.2852 |  | 0 | 2 | D | 1 |  |  |  | ROZPOCET | [6 empty] | 0
127 | K | 763135101.R2 | Montáž akustického podhledu kazetového demontovatelného, velikosti kazet 600x600 mm včetně zavěšené nosné konstrukce viditelné | m2 | 233.833 |  | 0 |  |  | základní |  | 0 | 0.00125 | 0.29229 | 0 | 0 | 16 | K | 2 |  |  |  | ROZPOCET | 0 | 0 | 0 | 0 | 0 | 1 | 0 | 16 | -265088597
| VV |  | PD2 | [14 empty] | VV | 2 | 1 | True | 0 | ROZPOCET
| VV |  | 1,25*1,05"úklid |  | 1.313 | [12 empty] | VV | 2 | 2 | True | 0 | ROZPOCET
| VV |  | 22,21"108 |  | 22.21 | [12 empty] | VV | 2 | 2 | True | 0 | ROZPOCET
| VV |  | 3,05*2"110 |  | 6.1 | [12 empty] | VV | 2 | 2 | True | 0 | ROZPOCET
| VV |  | PD3 | [14 empty] | VV | 2 | 1 | True | 0 | ROZPOCET
| VV |  | 13,51"106 |  | 13.51 | [12 empty] | VV | 2 | 2 | True | 0 | ROZPOCET
| VV |  | 6,65"107 |  | 6.65 | [12 empty] | VV | 2 | 2 | True | 0 | ROZPOCET
| VV |  | 14,22"113 |  | 14.22 | [12 empty] | VV | 2 | 2 | True | 0 | ROZPOCET
| VV |  | 19,44"114 |  | 19.44 | [12 empty] | VV | 2 | 2 | True | 0 | ROZPOCET
| VV |  | 25,2"116 |  | 25.2 | [12 empty] | VV | 2 | 2 | True | 0 | ROZPOCET
| VV |  | 13,11"117 |  | 13.11 | [12 empty] | VV | 2 | 2 | True | 0 | ROZPOCET
| VV |  | 12,34"118 |  | 12.34 | [12 empty] | VV | 2 | 2 | True | 0 | ROZPOCET
| VV |  | 9,92"121 |  | 9.92 | [12 empty] | VV | 2 | 2 | True | 0 | ROZPOCET
| VV |  | 14,88"125 |  | 14.88 | [12 empty] | VV | 2 | 2 | True | 0 | ROZPOCET
| VV |  | 6,8"126 |  | 6.8 | [12 empty] | VV | 2 | 2 | True | 0 | ROZPOCET
| VV |  | 4,73"127 |  | 4.73 | [12 empty] | VV | 2 | 2 | True | 0 | ROZPOCET
| VV |  | 4,2"128 |  | 4.2 | [12 empty] | VV | 2 | 2 | True | 0 | ROZPOCET
| VV |  | 4,2"129 |  | 4.2 | [12 empty] | VV | 2 | 2 | True | 0 | ROZPOCET
| VV |  | 0"130 |  | 0 | [12 empty] | VV | 2 | 2 | True | 0 | ROZPOCET
| VV |  | 0"131 |  | 0 | [12 empty] | VV | 2 | 2 | True | 0 | ROZPOCET
| VV |  | 4,79"132 |  | 4.79 | [12 empty] | VV | 2 | 2 | True | 0 | ROZPOCET
| VV |  | 3,63"133 |  | 3.63 | [12 empty] | VV | 2 | 2 | True | 0 | ROZPOCET
| VV |  | 7,9"135 |  | 7.9 | [12 empty] | VV | 2 | 2 | True | 0 | ROZPOCET
| VV |  | 20,06"136 |  | 20.06 | [12 empty] | VV | 2 | 2 | True | 0 | ROZPOCET
| VV |  | 18,63"137 |  | 18.63 | [12 empty] | VV | 2 | 2 | True | 0 | ROZPOCET
128 | M | RMAT0003 | kazeta akustická 600x600mm, jádro ze sklené vaty, rovná celoploště natřená boční hrana, tl. 15mm, povrch otěruvzdorný | m2 | 214.421 |  | 0 |  |  | základní |  | 0 | 0.00132 | 0.28304 | 0 | 0 | 32 | M | 2 |  |  |  | ROZPOCET | 0 | 0 | 0 | 0 | 0 | 1 | 0 | 16 | -533354082
| P |  | Poznámka k položce: Požární třída A2-s1 d0 | [14 empty] | P | 2
| VV |  | PD3 | [14 empty] | VV | 2 | 1 | True | 0 | ROZPOCET
| VV |  | 13,51"106 |  | 13.51 | [12 empty] | VV | 2 | 2 | True | 0 | ROZPOCET
| VV |  | 6,65"107 |  | 6.65 | [12 empty] | VV | 2 | 2 | True | 0 | ROZPOCET
| VV |  | 14,22"113 |  | 14.22 | [12 empty] | VV | 2 | 2 | True | 0 | ROZPOCET
| VV |  | 19,44"114 |  | 19.44 | [12 empty] | VV | 2 | 2 | True | 0 | ROZPOCET
| VV |  | 25,2"116 |  | 25.2 | [12 empty] | VV | 2 | 2 | True | 0 | ROZPOCET
| VV |  | 13,11"117 |  | 13.11 | [12 empty] | VV | 2 | 2 | True | 0 | ROZPOCET
| VV |  | 12,34"118 |  | 12.34 | [12 empty] | VV | 2 | 2 | True | 0 | ROZPOCET
| VV |  | 9,92"121 |  | 9.92 | [12 empty] | VV | 2 | 2 | True | 0 | ROZPOCET
| VV |  | 14,88"125 |  | 14.88 | [12 empty] | VV | 2 | 2 | True | 0 | ROZPOCET
| VV |  | 6,8"126 |  | 6.8 | [12 empty] | VV | 2 | 2 | True | 0 | ROZPOCET
| VV |  | 4,73"127 |  | 4.73 | [12 empty] | VV | 2 | 2 | True | 0 | ROZPOCET
| VV |  | 4,2"128 |  | 4.2 | [12 empty] | VV | 2 | 2 | True | 0 | ROZPOCET
| VV |  | 4,2"129 |  | 4.2 | [12 empty] | VV | 2 | 2 | True | 0 | ROZPOCET
| VV |  | 0"130 |  | 0 | [12 empty] | VV | 2 | 2 | True | 0 | ROZPOCET
| VV |  | "131 | [14 empty] | VV | 2 | 1 | True | 0 | ROZPOCET
| VV |  | 4,79"132 |  | 4.79 | [12 empty] | VV | 2 | 2 | True | 0 | ROZPOCET
| VV |  | 3,63"133 |  | 3.63 | [12 empty] | VV | 2 | 2 | True | 0 | ROZPOCET
| VV |  | 7,9"135 |  | 7.9 | [12 empty] | VV | 2 | 2 | True | 0 | ROZPOCET
| VV |  | 20,06"136 |  | 20.06 | [12 empty] | VV | 2 | 2 | True | 0 | ROZPOCET
| VV |  | 18,63"137 |  | 18.63 | [12 empty] | VV | 2 | 2 | True | 0 | ROZPOCET
| VV |  | 204,21*1,05 'Přepočtené koeficientem množství |  | 214.421 | [12 empty] | VV | 2 | 2 | False | 1 | ROZPOCET
129 | M | RMAT0004 | kazeta hygienická akustická 600x600mm, jádro ze sklené vaty, rovná celoploště zatřená boční hrana, tl. 15mm, povrch otěruvzdorný | m2 | 31.104 |  | 0 |  |  | základní |  | 0 | 0.0017 | 0.052877 | 0 | 0 | 32 | M | 2 |  |  |  | ROZPOCET | 0 | 0 | 0 | 0 | 0 | 1 | 0 | 16 | -1664201359
| P |  | Poznámka k položce: Požární třída A2-s1 d0 | [14 empty] | P | 2
| VV |  | PD2 | [14 empty] | VV | 2 | 1 | True | 0 | ROZPOCET
| VV |  | 1,25*1,05"úklid |  | 1.313 | [12 empty] | VV | 2 | 2 | True | 0 | ROZPOCET
| VV |  | 22,21"108 |  | 22.21 | [12 empty] | VV | 2 | 2 | True | 0 | ROZPOCET
| VV |  | 3,05*2"110 |  | 6.1 | [12 empty] | VV | 2 | 2 | True | 0 | ROZPOCET
| VV |  | 29,623*1,05 'Přepočtené koeficientem množství |  | 31.104 | [12 empty] | VV | 2 | 2 | False | 1 | ROZPOCET
130 | K | 763135101.R1 | Montáž podhledu kazetového demontovatelného, velikosti kazet 600x600 mm včetně zavěšené nosné konstrukce viditelné, antikorozní úprava C3, lakovaná galvanizovaná ocel | m2 | 275.763 |  | 0 |  |  | základní |  | 0 | 0.00125 | 0.3447 | 0 | 0 | 16 | K | 2 |  |  |  | ROZPOCET | 0 | 0 | 0 | 0 | 0 | 1 | 0 | 16 | 1867929245
| P |  | Poznámka k položce: pozn. PD1. Vč. klipů pro zajištění kazet | [14 empty] | P | 2
| VV |  | pd1 | [14 empty] | VV | 2 | 1 | True | 0 | ROZPOCET
| VV |  | 101,37"134 |  | 101.37 | [12 empty] | VV | 2 | 2 | True | 0 | ROZPOCET
| VV |  | 1,95*2+0,85*1,05"109 |  | 4.793 | [12 empty] | VV | 2 | 2 | True | 0 | ROZPOCET
| VV |  | 1,26"112 |  | 1.26 | [12 empty] | VV | 2 | 2 | True | 0 | ROZPOCET
| VV |  | 1,35*1,05+0,85*1,05"110 |  | 2.31 | [12 empty] | VV | 2 | 2 | True | 0 | ROZPOCET
| VV |  | 15,99"138 |  | 15.99 | [12 empty] | VV | 2 | 2 | True | 0 | ROZPOCET
| VV |  | 15,86"139 |  | 15.86 | [12 empty] | VV | 2 | 2 | True | 0 | ROZPOCET
| VV |  | 13,88"140 |  | 13.88 | [12 empty] | VV | 2 | 2 | True | 0 | ROZPOCET
| VV |  | 15,68"141 |  | 15.68 | [12 empty] | VV | 2 | 2 | True | 0 | ROZPOCET
| VV |  | 23,43"142 |  | 23.43 | [12 empty] | VV | 2 | 2 | True | 0 | ROZPOCET
| VV |  | 28,08"143 |  | 28.08 | [12 empty] | VV | 2 | 2 | True | 0 | ROZPOCET
| VV |  | 28,38"144 |  | 28.38 | [12 empty] | VV | 2 | 2 | True | 0 | ROZPOCET
| VV |  | 24,73"145 |  | 24.73 | [12 empty] | VV | 2 | 2 | True | 0 | ROZPOCET
131 | M | RMAT0002 | kazeta akustická hygienická 600x600mm, jádro ze sklené vaty, rovná boční hrana tl. 20mm, povrch otěruvzdorný | m2 | 289.551 |  | 0 |  |  | základní |  | 0 | 0.0029 | 0.8397 | 0 | 0 | 32 | M | 2 |  |  |  | ROZPOCET | 0 | 0 | 0 | 0 | 0 | 1 | 0 | 16 | 387855491
| P |  | Poznámka k položce: Požární třída A2-s1 d0 | [14 empty] | P | 2
| VV |  | 275,763*1,05 'Přepočtené koeficientem množství |  | 289.551 | [12 empty] | VV | 2 | 2 | False | 1 | ROZPOCET
132 | K | 763164615 | Obklad konstrukcí sádrokartonovými deskami včetně ochranných úhelníků ve tvaru U rozvinuté šíře do 0,6 m, opláštěný deskou protipožární DF, tl. 12,5 mm | m | 15.8 |  | 0 | CS ÚRS 2023 01 |  | základní |  | 0 | 0.00829 | 0.13098 | 0 | 0 | 16 | K | 2 |  |  |  | ROZPOCET | 0 | 0 | 0 | 0 | 0 | 1 | 0 | 16 | 1341315988
| Online PSC |  | https://podminky.urs.cz/item/CS_URS_2023_01/763164615 | [14 empty] | Online PSC | 2
| VV |  | 1,3*2+0,9+12,3"překlady 2xL60 |  | 15.8 | [12 empty] | VV | 2 | 2 | True | 0 | ROZPOCET
133 | K | 763164655 | Obklad konstrukcí sádrokartonovými deskami včetně ochranných úhelníků ve tvaru U rozvinuté šíře přes 1,2 m, opláštěný deskou protipožární DF, tl. 12,5 mm | m2 | 146.895 |  | 0 | CS ÚRS 2023 01 |  | základní |  | 0 | 0.01384 | 2.033 | 0 | 0 | 16 | K | 2 |  |  |  | ROZPOCET | 0 | 0 | 0 | 0 | 0 | 1 | 0 | 16 | -142326110
| Online PSC |  | https://podminky.urs.cz/item/CS_URS_2023_01/763164655 | [14 empty] | Online PSC | 2
| P |  | Poznámka k položce: opláštění VZT | [14 empty] | P | 2
| VV |  | 69,95*(0,7+0,7+0,7) |  | 146.895 | [12 empty] | VV | 2 | 2 | True | 0 | ROZPOCET
134 | K | 763164715 | Obklad konstrukcí sádrokartonovými deskami včetně ochranných úhelníků uzavřeného tvaru rozvinuté šíře do 0,8 m, opláštěný deskou protipožární DF, tl. 12,5 mm | m | 6.7 |  | 0 | CS ÚRS 2023 01 |  | základní |  | 0 | 0.01055 | 0.070685 | 0 | 0 | 16 | K | 2 |  |  |  | ROZPOCET | 0 | 0 | 0 | 0 | 0 | 1 | 0 | 16 | 1009744745
| Online PSC |  | https://podminky.urs.cz/item/CS_URS_2023_01/763164715 | [14 empty] | Online PSC | 2
| VV |  | 3,35*2"sloupky 2xU100 |  | 6.7 | [12 empty] | VV | 2 | 2 | True | 0 | ROZPOCET
135 | K | 763182314.R1 | Výplně otvorů konstrukcí ze sádrokartonových desek ostění oken z desek hloubky 0,7 m | m | 51.6 |  | 0 |  |  | základní |  | 0 | 0.00461 | 0.23788 | 0 | 0 | 16 | K | 2 |  |  |  | ROZPOCET | 0 | 0 | 0 | 0 | 0 | 1 | 0 | 16 | 1881406469
| VV |  | 8"šachta |  | 8 | [12 empty] | VV | 2 | 2 | True | 0 | ROZPOCET
| VV |  | (0,9+1,4)*2*7"sv3 |  | 32.2 | [12 empty] | VV | 2 | 2 | True | 0 | ROZPOCET
| VV |  | (0,9+1,2)*2*2"sv2 |  | 8.4 | [12 empty] | VV | 2 | 2 | True | 0 | ROZPOCET
| VV |  | (0,9+0,6)*2"sv1 |  | 3 | [12 empty] | VV | 2 | 2 | True | 0 | ROZPOCET
136 | K | 998763301 | Přesun hmot pro konstrukce montované z desek sádrokartonových, sádrovláknitých, cementovláknitých nebo cementových stanovený z hmotnosti přesunovaného materiálu vodorovná dopravní vzdálenost do 50 m v objektech výšky do 6 m | t | 4.285 |  | 0 | CS ÚRS 2023 01 |  | základní |  | 0 | 0 | 0 | 0 | 0 | 16 | K | 2 |  |  |  | ROZPOCET | 0 | 0 | 0 | 0 | 0 | 1 | 0 | 16 | -248402805
| Online PSC |  | https://podminky.urs.cz/item/CS_URS_2023_01/998763301 | [14 empty] | Online PSC | 2
137 | K | 998763381 | Přesun hmot pro konstrukce montované z desek sádrokartonových, sádrovláknitých, cementovláknitých nebo cementových Příplatek k cenám za přesun prováděný bez použití mechanizace pro jakoukoliv výšku objektu | t | 4.285 |  | 0 | CS ÚRS 2023 01 |  | základní |  | 0 | 0 | 0 | 0 | 0 | 16 | K | 2 |  |  |  | ROZPOCET | 0 | 0 | 0 | 0 | 0 | 1 | 0 | 16 | 549843683
| Online PSC |  | https://podminky.urs.cz/item/CS_URS_2023_01/998763381 | [14 empty] | Online PSC | 2
| D | 766 | Konstrukce truhlářské |  |  |  | 0 |  |  |  |  | 0 |  | 0.09387 |  | 0.122 | 2 | D | 1 |  |  |  | ROZPOCET | [6 empty] | 0
138 | K | 766441823 | Demontáž parapetních desek dřevěných nebo plastových šířky do 300 mm, délky přes 2000 mm | kus | 2 |  | 0 | CS ÚRS 2023 01 |  | základní |  | 0 | 0 | 0 | 0.007 | 0.014 | 16 | K | 2 |  |  |  | ROZPOCET | 0 | 0 | 0 | 0 | 0 | 1 | 0 | 16 | 181123228
| Online PSC |  | https://podminky.urs.cz/item/CS_URS_2023_01/766441823 | [14 empty] | Online PSC | 2
| P |  | Poznámka k položce: pozn. B 4. | [14 empty] | P | 2
139 | K | 766660002 | Montáž dveřních křídel dřevěných nebo plastových otevíravých do ocelové zárubně povrchově upravených jednokřídlových, šířky přes 800 mm | kus | 2 |  | 0 | CS ÚRS 2023 01 |  | základní |  | 0 | 0 | 0 | 0 | 0 | 16 | K | 2 |  |  |  | ROZPOCET | 0 | 0 | 0 | 0 | 0 | 1 | 0 | 16 | 138711719
| Online PSC |  | https://podminky.urs.cz/item/CS_URS_2023_01/766660002 | [14 empty] | Online PSC | 2
| VV |  | 2"D1 |  | 2 | [12 empty] | VV | 2 | 2 | True | 0 | ROZPOCET
140 | M | 61162087 | dveře jednokřídlé dřevotřískové povrch laminátový plné 900x1970-2100mm | kus | 2 |  | 0 | CS ÚRS 2023 01 |  | základní |  | 0 | 0.0205 | 0.041 | 0 | 0 | 32 | M | 2 |  |  |  | ROZPOCET | 0 | 0 | 0 | 0 | 0 | 1 | 0 | 16 | 240319022
141 | K | 766660011 | Montáž dveřních křídel dřevěných nebo plastových otevíravých do ocelové zárubně povrchově upravených dvoukřídlových, šířky do 1450 mm | kus | 1 |  | 0 | CS ÚRS 2023 01 |  | základní |  | 0 | 0 | 0 | 0 | 0 | 16 | K | 2 |  |  |  | ROZPOCET | 0 | 0 | 0 | 0 | 0 | 1 | 0 | 16 | 908307663
| Online PSC |  | https://podminky.urs.cz/item/CS_URS_2023_01/766660011 | [14 empty] | Online PSC | 2
| VV |  | 1"D6 |  | 1 | [12 empty] | VV | 2 | 2 | True | 0 | ROZPOCET
142 | M | 61162115.R1 | dveře dvoukřídlé dřevotřískové povrch laminátový plné 1450x1970-2100mm, ochrana křídla proti poškození vozíky | kus | 1 |  | 0 |  |  | základní |  | 0 | 0.036 | 0.036 | 0 | 0 | 32 | M | 2 |  |  |  | ROZPOCET | 0 | 0 | 0 | 0 | 0 | 1 | 0 | 16 | 608658317
143 | K | 766660717 | Montáž dveřních doplňků samozavírače na zárubeň ocelovou | kus | 1 |  | 0 | CS ÚRS 2023 01 |  | základní |  | 0 | 0 | 0 | 0 | 0 | 16 | K | 2 |  |  |  | ROZPOCET | 0 | 0 | 0 | 0 | 0 | 1 | 0 | 16 | 370851849
| Online PSC |  | https://podminky.urs.cz/item/CS_URS_2023_01/766660717 | [14 empty] | Online PSC | 2
| VV |  | 1"D6 |  | 1 | [12 empty] | VV | 2 | 2 | True | 0 | ROZPOCET
144 | M | 54917250 | samozavírač dveří hydraulický | kus | 1 |  | 0 | CS ÚRS 2023 01 |  | základní |  | 0 | 0.0024 | 0.0024 | 0 | 0 | 32 | M | 2 |  |  |  | ROZPOCET | 0 | 0 | 0 | 0 | 0 | 1 | 0 | 16 | 678982685
145 | K | 766660718 | Montáž dveřních doplňků stavěče křídla | kus | 2 |  | 0 | CS ÚRS 2023 01 |  | základní |  | 0 | 0 | 0 | 0 | 0 | 16 | K | 2 |  |  |  | ROZPOCET | 0 | 0 | 0 | 0 | 0 | 1 | 0 | 16 | -273587208
| Online PSC |  | https://podminky.urs.cz/item/CS_URS_2023_01/766660718 | [14 empty] | Online PSC | 2
| VV |  | 2"D6 |  | 2 | [12 empty] | VV | 2 | 2 | True | 0 | ROZPOCET
146 | M | 54916362 | kování dveřní stavěč dveří | kus | 2 |  | 0 | CS ÚRS 2023 01 |  | základní |  | 0 | 0.00021 | 0.00042 | 0 | 0 | 32 | M | 2 |  |  |  | ROZPOCET | 0 | 0 | 0 | 0 | 0 | 1 | 0 | 16 | 1750809578
147 | K | 766660720 | Montáž dveřních doplňků větrací mřížky s vyříznutím otvoru | kus | 14 |  | 0 | CS ÚRS 2023 01 |  | základní |  | 0 | 0 | 0 | 0 | 0 | 16 | K | 2 |  |  |  | ROZPOCET | 0 | 0 | 0 | 0 | 0 | 1 | 0 | 16 | -500880612
| Online PSC |  | https://podminky.urs.cz/item/CS_URS_2023_01/766660720 | [14 empty] | Online PSC | 2
| VV |  | 1"132 |  | 1 | [12 empty] | VV | 2 | 2 | True | 0 | ROZPOCET
| VV |  | 1"118 |  | 1 | [12 empty] | VV | 2 | 2 | True | 0 | ROZPOCET
| VV |  | 1"125 |  | 1 | [12 empty] | VV | 2 | 2 | True | 0 | ROZPOCET
| VV |  | 1"126 |  | 1 | [12 empty] | VV | 2 | 2 | True | 0 | ROZPOCET
| VV |  | 1"116 |  | 1 | [12 empty] | VV | 2 | 2 | True | 0 | ROZPOCET
| VV |  | 1"112 |  | 1 | [12 empty] | VV | 2 | 2 | True | 0 | ROZPOCET
| VV |  | 1"108 |  | 1 | [12 empty] | VV | 2 | 2 | True | 0 | ROZPOCET
| VV |  | 2"109 |  | 2 | [12 empty] | VV | 2 | 2 | True | 0 | ROZPOCET
| VV |  | 3"110 |  | 3 | [12 empty] | VV | 2 | 2 | True | 0 | ROZPOCET
| VV |  | 1"107 |  | 1 | [12 empty] | VV | 2 | 2 | True | 0 | ROZPOCET
| VV |  | 1"137 |  | 1 | [12 empty] | VV | 2 | 2 | True | 0 | ROZPOCET
148 | M | 42972101 | mřížka větrací do dřeva kovová 60x500mm | kus | 14 |  | 0 | CS ÚRS 2023 01 |  | základní |  | 0 | 0.0004 | 0.0056 | 0 | 0 | 32 | M | 2 |  |  |  | ROZPOCET | 0 | 0 | 0 | 0 | 0 | 1 | 0 | 16 | -1591273737
149 | K | 766660729 | Montáž dveřních doplňků dveřního kování interiérového štítku s klikou | kus | 3 |  | 0 | CS ÚRS 2023 01 |  | základní |  | 0 | 0 | 0 | 0 | 0 | 16 | K | 2 |  |  |  | ROZPOCET | 0 | 0 | 0 | 0 | 0 | 1 | 0 | 16 | -1446422730
| Online PSC |  | https://podminky.urs.cz/item/CS_URS_2023_01/766660729 | [14 empty] | Online PSC | 2
| VV |  | 2+1 |  | 3 | [12 empty] | VV | 2 | 2 | True | 0 | ROZPOCET
150 | M | 54914123 | kování rozetové klika/klika | kus | 3 |  | 0 | CS ÚRS 2023 01 |  | základní |  | 0 | 0.0022 | 0.0066 | 0 | 0 | 32 | M | 2 |  |  |  | ROZPOCET | 0 | 0 | 0 | 0 | 0 | 1 | 0 | 16 | 1127360044
151 | K | 766695213 | Montáž ostatních truhlářských konstrukcí prahů dveří jednokřídlových, šířky přes 100 mm | kus | 1 |  | 0 | CS ÚRS 2023 01 |  | základní |  | 0 | 0 | 0 | 0 | 0 | 4 | K | 2 |  |  |  | ROZPOCET | 0 | 0 | 0 | 0 | 0 | 1 | 0 | 4 | 1546836902
| Online PSC |  | https://podminky.urs.cz/item/CS_URS_2023_01/766695213 | [14 empty] | Online PSC | 2
| VV |  | 1"D5 |  | 1 | [12 empty] | VV | 2 | 2 | True | 0 | ROZPOCET
152 | M | 61187161 | práh dveřní dřevěný dubový tl 20mm dl 820mm š 150mm | kus | 1 |  | 0 | CS ÚRS 2023 01 |  | základní |  | 0 | 0.00185 | 0.00185 | 0 | 0 | 8 | M | 2 |  |  |  | ROZPOCET | 0 | 0 | 0 | 0 | 0 | 1 | 0 | 4 | -1750702337
153 | K | R.766901 | Centrální klíč - dle požadavku stavebníka, sjednocení zamykacího systému pro nově osazené dveře | kpl | 1 |  | 0 |  |  | základní |  | 0 | 0 | 0 | 0 | 0 | 16 | K | 2 |  |  |  | ROZPOCET | 0 | 0 | 0 | 0 | 0 | 1 | 0 | 16 | -1457475240
154 | K | 766691914 | Ostatní práce vyvěšení nebo zavěšení křídel dřevěných dveřních, plochy do 2 m2 | kus | 1 |  | 0 | CS ÚRS 2023 01 |  | základní |  | 0 | 0 | 0 | 0.024 | 0.024 | 16 | K | 2 |  |  |  | ROZPOCET | 0 | 0 | 0 | 0 | 0 | 1 | 0 | 16 | -412406045
| Online PSC |  | https://podminky.urs.cz/item/CS_URS_2023_01/766691914 | [14 empty] | Online PSC | 2
| P |  | Poznámka k položce: pozn. B1 | [14 empty] | P | 2
| VV |  | 1"124 |  | 1 | [12 empty] | VV | 2 | 2 | True | 0 | ROZPOCET
155 | K | 766691915 | Ostatní práce vyvěšení nebo zavěšení křídel dřevěných dveřních, plochy přes 2 m2 | kus | 3 |  | 0 | CS ÚRS 2023 01 |  | základní |  | 0 | 0 | 0 | 0.028 | 0.084 | 16 | K | 2 |  |  |  | ROZPOCET | 0 | 0 | 0 | 0 | 0 | 1 | 0 | 16 | -288992709
| Online PSC |  | https://podminky.urs.cz/item/CS_URS_2023_01/766691915 | [14 empty] | Online PSC | 2
| P |  | Poznámka k položce: pozn. B1 | [14 empty] | P | 2
| VV |  | 1"114 |  | 1 | [12 empty] | VV | 2 | 2 | True | 0 | ROZPOCET
| VV |  | 1"121 |  | 1 | [12 empty] | VV | 2 | 2 | True | 0 | ROZPOCET
| VV |  | 1"122 |  | 1 | [12 empty] | VV | 2 | 2 | True | 0 | ROZPOCET
156 | K | 998766101 | Přesun hmot pro konstrukce truhlářské stanovený z hmotnosti přesunovaného materiálu vodorovná dopravní vzdálenost do 50 m v objektech výšky do 6 m | t | 0.092 |  | 0 | CS ÚRS 2023 01 |  | základní |  | 0 | 0 | 0 | 0 | 0 | 16 | K | 2 |  |  |  | ROZPOCET | 0 | 0 | 0 | 0 | 0 | 1 | 0 | 16 | 508251039
| Online PSC |  | https://podminky.urs.cz/item/CS_URS_2023_01/998766101 | [14 empty] | Online PSC | 2
157 | K | 998766181 | Přesun hmot pro konstrukce truhlářské stanovený z hmotnosti přesunovaného materiálu Příplatek k ceně za přesun prováděný bez použití mechanizace pro jakoukoliv výšku objektu | t | 0.092 |  | 0 | CS ÚRS 2023 01 |  | základní |  | 0 | 0 | 0 | 0 | 0 | 16 | K | 2 |  |  |  | ROZPOCET | 0 | 0 | 0 | 0 | 0 | 1 | 0 | 16 | -933642286
| Online PSC |  | https://podminky.urs.cz/item/CS_URS_2023_01/998766181 | [14 empty] | Online PSC | 2
| D | 767 | Konstrukce zámečnické |  |  |  | 0 |  |  |  |  | 0 |  | 0.9805 |  | 0.91762 | 2 | D | 1 |  |  |  | ROZPOCET | [6 empty] | 0
158 | K | 767581802 | Demontáž podhledů lamel | m2 | 114.603 |  | 0 | CS ÚRS 2023 01 |  | základní |  | 0 | 0 | 0 | 0.004 | 0.45841 | 16 | K | 2 |  |  |  | ROZPOCET | 0 | 0 | 0 | 0 | 0 | 1 | 0 | 16 | 2016127712
| Online PSC |  | https://podminky.urs.cz/item/CS_URS_2023_01/767581802 | [14 empty] | Online PSC | 2
| VV |  | "106"13,51 |  | 13.51 | [12 empty] | VV | 2 | 2 | True | 0 | ROZPOCET
| VV |  | "107"6,65 |  | 6.65 | [12 empty] | VV | 2 | 2 | True | 0 | ROZPOCET
| VV |  | "108"22,21 |  | 22.21 | [12 empty] | VV | 2 | 2 | True | 0 | ROZPOCET
| VV |  | "109"8,27 |  | 8.27 | [12 empty] | VV | 2 | 2 | True | 0 | ROZPOCET
| VV |  | "110"5,64 |  | 5.64 | [12 empty] | VV | 2 | 2 | True | 0 | ROZPOCET
| VV |  | "146"1,25*1,05 |  | 1.313 | [12 empty] | VV | 2 | 2 | True | 0 | ROZPOCET
| VV |  | "112"1,26 |  | 1.26 | [12 empty] | VV | 2 | 2 | True | 0 | ROZPOCET
| VV |  | "114"19,44 |  | 19.44 | [12 empty] | VV | 2 | 2 | True | 0 | ROZPOCET
| VV |  | "125"14,88 |  | 14.88 | [12 empty] | VV | 2 | 2 | True | 0 | ROZPOCET
| VV |  | "127"4,73 |  | 4.73 | [12 empty] | VV | 2 | 2 | True | 0 | ROZPOCET
| VV |  | "128"4,2 |  | 4.2 | [12 empty] | VV | 2 | 2 | True | 0 | ROZPOCET
| VV |  | "129"4,2 |  | 4.2 | [12 empty] | VV | 2 | 2 | True | 0 | ROZPOCET
| VV |  | "130"8,3 |  | 8.3 | [12 empty] | VV | 2 | 2 | True | 0 | ROZPOCET
159 | K | 767582800 | Demontáž podhledů roštů | m2 | 114.603 |  | 0 | CS ÚRS 2023 01 |  | základní |  | 0 | 0 | 0 | 0.002 | 0.22921 | 16 | K | 2 |  |  |  | ROZPOCET | 0 | 0 | 0 | 0 | 0 | 1 | 0 | 16 | 1942942544
| Online PSC |  | https://podminky.urs.cz/item/CS_URS_2023_01/767582800 | [14 empty] | Online PSC | 2
160 | K | 767640311 | Montáž dveří ocelových nebo hliníkových vnitřních jednokřídlových | kus | 5 |  | 0 | CS ÚRS 2023 01 |  | základní |  | 0 | 0 | 0 | 0 | 0 | 16 | K | 2 |  |  |  | ROZPOCET | 0 | 0 | 0 | 0 | 0 | 1 | 0 | 16 | -242778065
| Online PSC |  | https://podminky.urs.cz/item/CS_URS_2023_01/767640311 | [14 empty] | Online PSC | 2
| VV |  | 2"D2 |  | 2 | [12 empty] | VV | 2 | 2 | True | 0 | ROZPOCET
| VV |  | 1"D3 |  | 1 | [12 empty] | VV | 2 | 2 | True | 0 | ROZPOCET
| VV |  | 1"D4 |  | 1 | [12 empty] | VV | 2 | 2 | True | 0 | ROZPOCET
| VV |  | 1"D5 |  | 1 | [12 empty] | VV | 2 | 2 | True | 0 | ROZPOCET
161 | M | RMAT0005 | vnitřní dveře Al 1100x1970, PUR izolace 95mm, rám Al profil, opláštění křídla ocel.plech, nástřik 25 mikronů, těsnění, panty se svednutím, zámek, klika, otevírání zevnitř | kus | 2 |  | 0 |  |  | základní |  | 0 | 0.099 | 0.198 | 0 | 0 | 32 | M | 2 |  |  |  | ROZPOCET | 0 | 0 | 0 | 0 | 0 | 1 | 0 | 16 | -1734021422
| P |  | Poznámka k položce: Kompletní provedení vč. doplňků, prahu, apod. | [14 empty] | P | 2
| VV |  | 2"D2 |  | 2 | [12 empty] | VV | 2 | 2 | True | 0 | ROZPOCET
162 | M | RMAT0006 | vnitřní dveře Al 900x1970, PUR izolace 95mm, rám Al profil, opláštění křídla ocel.plech, nástřik 25 mikronů, těsnění, panty se svednutím, zámek, klika, otevírání zevnitř | kus | 1 |  | 0 |  |  | základní |  | 0 | 0.09 | 0.09 | 0 | 0 | 32 | M | 2 |  |  |  | ROZPOCET | 0 | 0 | 0 | 0 | 0 | 1 | 0 | 16 | 964668744
| P |  | Poznámka k položce: Kompletní provedení vč. doplňků, prahu, apod. | [14 empty] | P | 2
| VV |  | 1"D3 |  | 1 | [12 empty] | VV | 2 | 2 | True | 0 | ROZPOCET
163 | M | RMAT0008 | vnitřní dveře Al 800x1970, PUR izolace 95mm, rám Al profil, opláštění křídla ocel.plech, nástřik 25 mikronů, těsnění, panty se svednutím, zámek, klika, otevírání zevnitř | kus | 1 |  | 0 |  |  | základní |  | 0 | 0.09 | 0.09 | 0 | 0 | 32 | M | 2 |  |  |  | ROZPOCET | 0 | 0 | 0 | 0 | 0 | 1 | 0 | 16 | -337855210
| P |  | Poznámka k položce: Kompletní provedení vč. doplňků, prahu, apod. | [14 empty] | P | 2
| VV |  | 1"D6 |  | 1 | [12 empty] | VV | 2 | 2 | True | 0 | ROZPOCET
164 | M | RMAT0007 | vnitřní dveře Al 1300x1970, PUR izolace 140mm, rám Al profil, opláštění křídla ocel.plech, nástřik 25 mikronů, těsnění, panty se svednutím, zámek, klika, otevírání zevnitř | kus | 1 |  | 0 |  |  | základní |  | 0 | 0.13 | 0.13 | 0 | 0 | 32 | M | 2 |  |  |  | ROZPOCET | 0 | 0 | 0 | 0 | 0 | 1 | 0 | 16 | 68906885
| P |  | Poznámka k položce: Kompletní provedení vč. doplňků, prahu, apod. | [14 empty] | P | 2
| VV |  | 1"D4 |  | 1 | [12 empty] | VV | 2 | 2 | True | 0 | ROZPOCET
165 | K | 767995115 | Montáž ostatních atypických zámečnických konstrukcí hmotnosti přes 50 do 100 kg | kg | 450 |  | 0 | CS ÚRS 2023 01 |  | základní |  | 0 | 5e-05 | 0.0225 | 0 | 0 | 16 | K | 2 |  |  |  | ROZPOCET | 0 | 0 | 0 | 0 | 0 | 1 | 0 | 16 | -1668041652
| Online PSC |  | https://podminky.urs.cz/item/CS_URS_2023_01/767995115 | [14 empty] | Online PSC | 2
| VV |  | 450"OK pro jednotku VZT na střeše |  | 450 | [12 empty] | VV | 2 | 2 | True | 0 | ROZPOCET
166 | M | RMAT0013 | atypická zámečnická konstrukce - ocel.konstrukce z profilů, vč. kotvení, povrchové úpravy | kus | 1 |  | 0 |  |  | základní |  | 0 | 0.45 | 0.45 | 0 | 0 | 32 | M | 2 |  |  |  | ROZPOCET | 0 | 0 | 0 | 0 | 0 | 1 | 0 | 16 | -2103271748
| P |  | Poznámka k položce: Provedení dle požadavku profese VZT | [14 empty] | P | 2
167 | K | R.76755101 | Zapravení světlíku po demontáži VZT - použití nejlépe systémové řešení dle ostatních světlíků | kus | 1 |  | 0 |  |  | základní |  | 0 | 0 | 0 | 0 | 0 | 16 | K | 2 |  |  |  | ROZPOCET | 0 | 0 | 0 | 0 | 0 | 1 | 0 | 16 | 1639729035
168 | K | R.76755105 | Osazení záchytného systému | kus | 1 |  | 0 |  |  | základní |  | 0 | 0 | 0 | 0 | 0 | 16 | K | 2 |  |  |  | ROZPOCET | 0 | 0 | 0 | 0 | 0 | 1 | 0 | 16 | -1506398145
| P |  | Poznámka k položce: Kompletní provedení, vč. revize | [14 empty] | P | 2
169 | K | R.7679011 | Demontáž záchytného systému | kus | 1 |  | 0 |  |  | základní |  | 0 | 0 | 0 | 0 | 0 | 16 | K | 2 |  |  |  | ROZPOCET | 0 | 0 | 0 | 0 | 0 | 1 | 0 | 16 | -968521717
170 | K | R.7679012 | Demontáž šachty na střeše do v. 500mm, kompletní demontáž, bourání | kus | 1 |  | 0 |  |  | základní |  | 0 | 0 | 0 | 0.23 | 0.23 | 16 | K | 2 |  |  |  | ROZPOCET | 0 | 0 | 0 | 0 | 0 | 1 | 0 | 16 | 1065487350
171 | K | 998767101 | Přesun hmot pro zámečnické konstrukce stanovený z hmotnosti přesunovaného materiálu vodorovná dopravní vzdálenost do 50 m v objektech výšky do 6 m | t | 0.981 |  | 0 | CS ÚRS 2023 01 |  | základní |  | 0 | 0 | 0 | 0 | 0 | 16 | K | 2 |  |  |  | ROZPOCET | 0 | 0 | 0 | 0 | 0 | 1 | 0 | 16 | -1235756354
| Online PSC |  | https://podminky.urs.cz/item/CS_URS_2023_01/998767101 | [14 empty] | Online PSC | 2
172 | K | 998767181 | Přesun hmot pro zámečnické konstrukce stanovený z hmotnosti přesunovaného materiálu Příplatek k cenám za přesun prováděný bez použití mechanizace pro jakoukoliv výšku objektu | t | 0.981 |  | 0 | CS ÚRS 2023 01 |  | základní |  | 0 | 0 | 0 | 0 | 0 | 16 | K | 2 |  |  |  | ROZPOCET | 0 | 0 | 0 | 0 | 0 | 1 | 0 | 16 | 724427083
| Online PSC |  | https://podminky.urs.cz/item/CS_URS_2023_01/998767181 | [14 empty] | Online PSC | 2
| D | 771 | Podlahy z dlaždic |  |  |  | 0 |  |  |  |  | 0 |  | 15.5185 |  | 27.3061 | 2 | D | 1 |  |  |  | ROZPOCET | [6 empty] | 0
173 | K | 771111011 | Příprava podkladu před provedením dlažby vysátí podlah | m2 | 334.15 |  | 0 | CS ÚRS 2023 01 |  | základní |  | 0 | 0 | 0 | 0 | 0 | 16 | K | 2 |  |  |  | ROZPOCET | 0 | 0 | 0 | 0 | 0 | 1 | 0 | 16 | -684466730
| Online PSC |  | https://podminky.urs.cz/item/CS_URS_2023_01/771111011 | [14 empty] | Online PSC | 2
174 | K | 771121011 | Příprava podkladu před provedením dlažby nátěr penetrační na podlahu | m2 | 334.15 |  | 0 | CS ÚRS 2023 01 |  | základní |  | 0 | 0.0003 | 0.10025 | 0 | 0 | 16 | K | 2 |  |  |  | ROZPOCET | 0 | 0 | 0 | 0 | 0 | 1 | 0 | 16 | -1503345177
| Online PSC |  | https://podminky.urs.cz/item/CS_URS_2023_01/771121011 | [14 empty] | Online PSC | 2
175 | K | 771151026 | Příprava podkladu před provedením dlažby samonivelační stěrka min.pevnosti 30 MPa, tloušťky přes 12 do 15 mm | m2 | 232.78 |  | 0 | CS ÚRS 2023 01 |  | základní |  | 0 | 0.0255 | 5.9359 | 0 | 0 | 16 | K | 2 |  |  |  | ROZPOCET | 0 | 0 | 0 | 0 | 0 | 1 | 0 | 16 | -179238082
| Online PSC |  | https://podminky.urs.cz/item/CS_URS_2023_01/771151026 | [14 empty] | Online PSC | 2
| P |  | Poznámka k položce: Průměrná tloušťka 15 mm | [14 empty] | P | 2
| VV |  | 334,15 |  | 334.15 | [12 empty] | VV | 2 | 2 | True | 0 | ROZPOCET
| VV |  | -101,37"134 |  | -101.37 | [12 empty] | VV | 2 | 2 | True | 0 | ROZPOCET
176 | K | 771161021 | Příprava podkladu před provedením dlažby montáž profilu ukončujícího profilu pro plynulý přechod (dlažba-koberec apod.) | m | 3.25 |  | 0 | CS ÚRS 2023 01 |  | základní |  | 0 | 0.0002 | 0.00065 | 0 | 0 | 16 | K | 2 |  |  |  | ROZPOCET | 0 | 0 | 0 | 0 | 0 | 1 | 0 | 16 | 1995084834
| Online PSC |  | https://podminky.urs.cz/item/CS_URS_2023_01/771161021 | [14 empty] | Online PSC | 2
| VV |  | 0,9*2"D1 |  | 1.8 | [12 empty] | VV | 2 | 2 | True | 0 | ROZPOCET
| VV |  | 1,45"D6 |  | 1.45 | [12 empty] | VV | 2 | 2 | True | 0 | ROZPOCET
177 | M | 59054100 | profil přechodový Al s pohyblivým ramenem 8x20mm | m | 3.575 |  | 0 | CS ÚRS 2023 01 |  | základní |  | 0 | 0.00026 | 0.0009295 | 0 | 0 | 32 | M | 2 |  |  |  | ROZPOCET | 0 | 0 | 0 | 0 | 0 | 1 | 0 | 16 | 958933122
| VV |  | 3,25*1,1 'Přepočtené koeficientem množství |  | 3.575 | [12 empty] | VV | 2 | 2 | False | 1 | ROZPOCET
178 | K | 771571810 | Demontáž podlah z dlaždic keramických kladených do malty | m2 | 328.317 |  | 0 | CS ÚRS 2023 01 |  | základní |  | 0 | 0 | 0 | 0.08317 | 27.3061 | 16 | K | 2 |  |  |  | ROZPOCET | 0 | 0 | 0 | 0 | 0 | 1 | 0 | 16 | 804359346
| Online PSC |  | https://podminky.urs.cz/item/CS_URS_2023_01/771571810 | [14 empty] | Online PSC | 2
| VV |  | 13,51"106 |  | 13.51 | [12 empty] | VV | 2 | 2 | True | 0 | ROZPOCET
| VV |  | 6,65"107 |  | 6.65 | [12 empty] | VV | 2 | 2 | True | 0 | ROZPOCET
| VV |  | 14,22"113 |  | 14.22 | [12 empty] | VV | 2 | 2 | True | 0 | ROZPOCET
| VV |  | 19,44"114 |  | 19.44 | [12 empty] | VV | 2 | 2 | True | 0 | ROZPOCET
| VV |  | 101,37"134 |  | 101.37 | [12 empty] | VV | 2 | 2 | True | 0 | ROZPOCET
| VV |  | 15,89"138 |  | 15.89 | [12 empty] | VV | 2 | 2 | True | 0 | ROZPOCET
| VV |  | 15,86"139 |  | 15.86 | [12 empty] | VV | 2 | 2 | True | 0 | ROZPOCET
| VV |  | 13,88"140 |  | 13.88 | [12 empty] | VV | 2 | 2 | True | 0 | ROZPOCET
| VV |  | 15,68"141 |  | 15.68 | [12 empty] | VV | 2 | 2 | True | 0 | ROZPOCET
| VV |  | 23,43"142 |  | 23.43 | [12 empty] | VV | 2 | 2 | True | 0 | ROZPOCET
| VV |  | 28,08"143 |  | 28.08 | [12 empty] | VV | 2 | 2 | True | 0 | ROZPOCET
| VV |  | 28,37"144 |  | 28.37 | [12 empty] | VV | 2 | 2 | True | 0 | ROZPOCET
| VV |  | 24,73"145 |  | 24.73 | [12 empty] | VV | 2 | 2 | True | 0 | ROZPOCET
| VV |  | 1,86*0,88"146 |  | 1.637 | [12 empty] | VV | 2 | 2 | True | 0 | ROZPOCET
| VV |  | 5,57"123 |  | 5.57 | [12 empty] | VV | 2 | 2 | True | 0 | ROZPOCET
179 | K | 771574264 | Montáž podlah z dlaždic keramických lepených flexibilním lepidlem maloformátových pro vysoké mechanické zatížení protiskluzných nebo reliéfních (bezbariérových) přes 12 do 19 ks/m2 | m2 | 334.15 |  | 0 | CS ÚRS 2023 01 |  | základní |  | 0 | 0.00694 | 2.319 | 0 | 0 | 16 | K | 2 |  |  |  | ROZPOCET | 0 | 0 | 0 | 0 | 0 | 1 | 0 | 16 | 1846339838
| Online PSC |  | https://podminky.urs.cz/item/CS_URS_2023_01/771574264 | [14 empty] | Online PSC | 2
| VV |  | 13,51"106 |  | 13.51 | [12 empty] | VV | 2 | 2 | True | 0 | ROZPOCET
| VV |  | 6,65"107 |  | 6.65 | [12 empty] | VV | 2 | 2 | True | 0 | ROZPOCET
| VV |  | 14,22"113 |  | 14.22 | [12 empty] | VV | 2 | 2 | True | 0 | ROZPOCET
| VV |  | 19,44"114 |  | 19.44 | [12 empty] | VV | 2 | 2 | True | 0 | ROZPOCET
| VV |  | 13,04"131 |  | 13.04 | [12 empty] | VV | 2 | 2 | True | 0 | ROZPOCET
| VV |  | 101,37"134 |  | 101.37 | [12 empty] | VV | 2 | 2 | True | 0 | ROZPOCET
| VV |  | 15,89"138 |  | 15.89 | [12 empty] | VV | 2 | 2 | True | 0 | ROZPOCET
| VV |  | 15,86"139 |  | 15.86 | [12 empty] | VV | 2 | 2 | True | 0 | ROZPOCET
| VV |  | 13,88"140 |  | 13.88 | [12 empty] | VV | 2 | 2 | True | 0 | ROZPOCET
| VV |  | 15,68"141 |  | 15.68 | [12 empty] | VV | 2 | 2 | True | 0 | ROZPOCET
| VV |  | 23,43"142 |  | 23.43 | [12 empty] | VV | 2 | 2 | True | 0 | ROZPOCET
| VV |  | 28,08"143 |  | 28.08 | [12 empty] | VV | 2 | 2 | True | 0 | ROZPOCET
| VV |  | 28,37"144 |  | 28.37 | [12 empty] | VV | 2 | 2 | True | 0 | ROZPOCET
| VV |  | 24,73"145 |  | 24.73 | [12 empty] | VV | 2 | 2 | True | 0 | ROZPOCET
180 | M | 59761409.R1 | dlažba keramická slinutá protiskluzná do interiéru i exteriéru pro vysoké mechanické namáhání přes 12 do 19ks/m2 | m2 | 350.858 |  | 0 |  |  | základní |  | 0 | 0.0192 | 6.7365 | 0 | 0 | 32 | M | 2 |  |  |  | ROZPOCET | 0 | 0 | 0 | 0 | 0 | 1 | 0 | 16 | -613073470
| P |  | Poznámka k položce: Keramická dlažba: rozměr cca 20 x 40 cm, odstín šedý, matný, spárovací hmota v odstínech šedé, protiskluznost R11, R12 dle typu místnosti. Před realizací bude vyvzorkováno. | [14 empty] | P | 2
| VV |  | 334,15*1,05 'Přepočtené koeficientem množství |  | 350.858 | [12 empty] | VV | 2 | 2 | False | 1 | ROZPOCET
181 | K | 771591112 | Izolace podlahy pod dlažbu nátěrem nebo stěrkou ve dvou vrstvách | m2 | 267.29 |  | 0 | CS ÚRS 2023 01 |  | základní |  | 0 | 0.0015 | 0.40093 | 0 | 0 | 16 | K | 2 |  |  |  | ROZPOCET | 0 | 0 | 0 | 0 | 0 | 1 | 0 | 16 | -1640811770
| Online PSC |  | https://podminky.urs.cz/item/CS_URS_2023_01/771591112 | [14 empty] | Online PSC | 2
| VV |  | 101,37"134 |  | 101.37 | [12 empty] | VV | 2 | 2 | True | 0 | ROZPOCET
| VV |  | 15,89+15,86+13,88+15,68+23,43+28,08+28,37+24,73"m.138-145 |  | 165.92 | [12 empty] | VV | 2 | 2 | True | 0 | ROZPOCET
182 | K | 771591115 | Podlahy - dokončovací práce spárování silikonem | m | 211.49 |  | 0 | CS ÚRS 2023 01 |  | základní |  | 0 | 3e-05 | 0.0063447 | 0 | 0 | 16 | K | 2 |  |  |  | ROZPOCET | 0 | 0 | 0 | 0 | 0 | 1 | 0 | 16 | -1699996655
| Online PSC |  | https://podminky.urs.cz/item/CS_URS_2023_01/771591115 | [14 empty] | Online PSC | 2
| P |  | Poznámka k položce: spára obvodová mezi podlahou a stěnou | [14 empty] | P | 2
| VV |  | 3,7*2+4,85*2-0,8-0,9-1,45-1,8-1,2"106 |  | 10.95 | [12 empty] | VV | 2 | 2 | True | 0 | ROZPOCET
| VV |  | 1,4*2+4,75*2-0,8*4"107 |  | 9.1 | [12 empty] | VV | 2 | 2 | True | 0 | ROZPOCET
| VV |  | 8,15*2+1,2-0,6*2-0,8*4"113 |  | 13.1 | [12 empty] | VV | 2 | 2 | True | 0 | ROZPOCET
| VV |  | 10,65*2+1,8-1,45-1,1-0,9*4"114 |  | 16.95 | [12 empty] | VV | 2 | 2 | True | 0 | ROZPOCET
| VV |  | 3,85*2+3,3*2-0,75-0,9"131 |  | 12.65 | [12 empty] | VV | 2 | 2 | True | 0 | ROZPOCET
| VV |  | (0,5*2+0,8*2)*2+0,43+0,8+7,6+13,4-1,45-0,8*2+(3,15*2+0,15*2)*2"134 |  | 37.58 | [12 empty] | VV | 2 | 2 | True | 0 | ROZPOCET
| VV |  | (4,7*2+3,36+0,7*2)-0,8+0,15"138 |  | 13.51 | [12 empty] | VV | 2 | 2 | True | 0 | ROZPOCET
| VV |  | 4,7*2+3,47+0,15"139 |  | 13.02 | [12 empty] | VV | 2 | 2 | True | 0 | ROZPOCET
| VV |  | 4,7*2+3+0,15"140 |  | 12.55 | [12 empty] | VV | 2 | 2 | True | 0 | ROZPOCET
| VV |  | 4,7+3+5,9+0,3"141 |  | 13.9 | [12 empty] | VV | 2 | 2 | True | 0 | ROZPOCET
| VV |  | 6,7*2+3,38"142 |  | 16.78 | [12 empty] | VV | 2 | 2 | True | 0 | ROZPOCET
| VV |  | 9,9*2-5,6-0,8-0,9-0,9"143 |  | 11.6 | [12 empty] | VV | 2 | 2 | True | 0 | ROZPOCET
| VV |  | 14,5*2+3,4-0,9*2-0,8"144+145 |  | 29.8 | [12 empty] | VV | 2 | 2 | True | 0 | ROZPOCET
183 | K | 771591241 | Izolace podlahy pod dlažbu těsnícími izolačními pásy vnitřní kout | kus | 1 |  | 0 | CS ÚRS 2023 01 |  | základní |  | 0 | 0.00021 | 0.00021 | 0 | 0 | 16 | K | 2 |  |  |  | ROZPOCET | 0 | 0 | 0 | 0 | 0 | 1 | 0 | 16 | 598061413
| Online PSC |  | https://podminky.urs.cz/item/CS_URS_2023_01/771591241 | [14 empty] | Online PSC | 2
184 | K | 771591242 | Izolace podlahy pod dlažbu těsnícími izolačními pásy vnější roh | kus | 26 |  | 0 | CS ÚRS 2023 01 |  | základní |  | 0 | 0.0002 | 0.0052 | 0 | 0 | 16 | K | 2 |  |  |  | ROZPOCET | 0 | 0 | 0 | 0 | 0 | 1 | 0 | 16 | -192233993
| Online PSC |  | https://podminky.urs.cz/item/CS_URS_2023_01/771591242 | [14 empty] | Online PSC | 2
| VV |  | 1"134/143 |  | 1 | [12 empty] | VV | 2 | 2 | True | 0 | ROZPOCET
| VV |  | 4+4+3"sloupy |  | 11 | [12 empty] | VV | 2 | 2 | True | 0 | ROZPOCET
| VV |  | 4*2"instal.příčky |  | 8 | [12 empty] | VV | 2 | 2 | True | 0 | ROZPOCET
| VV |  | 2*3"138-141 |  | 6 | [12 empty] | VV | 2 | 2 | True | 0 | ROZPOCET
185 | K | 771591264 | Izolace podlahy pod dlažbu těsnícími izolačními pásy mezi podlahou a stěnu | m | 39.53 |  | 0 | CS ÚRS 2023 01 |  | základní |  | 0 | 0.00032 | 0.01265 | 0 | 0 | 16 | K | 2 |  |  |  | ROZPOCET | 0 | 0 | 0 | 0 | 0 | 1 | 0 | 16 | 38476171
| Online PSC |  | https://podminky.urs.cz/item/CS_URS_2023_01/771591264 | [14 empty] | Online PSC | 2
| VV |  | (0,5*2+0,8*2)*2+0,43+0,8+7,6+13,4-1,45-0,8*2+(3,15*2+0,15*2)*2"134 |  | 37.58 | [12 empty] | VV | 2 | 2 | True | 0 | ROZPOCET
| VV |  | 0,15*3+0,3+1,2 |  | 1.95 | [12 empty] | VV | 2 | 2 | True | 0 | ROZPOCET
186 | K | 998771101 | Přesun hmot pro podlahy z dlaždic stanovený z hmotnosti přesunovaného materiálu vodorovná dopravní vzdálenost do 50 m v objektech výšky do 6 m | t | 15.519 |  | 0 | CS ÚRS 2023 01 |  | základní |  | 0 | 0 | 0 | 0 | 0 | 16 | K | 2 |  |  |  | ROZPOCET | 0 | 0 | 0 | 0 | 0 | 1 | 0 | 16 | -991334099
| Online PSC |  | https://podminky.urs.cz/item/CS_URS_2023_01/998771101 | [14 empty] | Online PSC | 2
187 | K | 998771181 | Přesun hmot pro podlahy z dlaždic stanovený z hmotnosti přesunovaného materiálu Příplatek k ceně za přesun prováděný bez použití mechanizace pro jakoukoliv výšku objektu | t | 15.519 |  | 0 | CS ÚRS 2023 01 |  | základní |  | 0 | 0 | 0 | 0 | 0 | 16 | K | 2 |  |  |  | ROZPOCET | 0 | 0 | 0 | 0 | 0 | 1 | 0 | 16 | -228019901
| Online PSC |  | https://podminky.urs.cz/item/CS_URS_2023_01/998771181 | [14 empty] | Online PSC | 2
| D | 781 | Dokončovací práce - obklady |  |  |  | 0 |  |  |  |  | 0 |  | 6.3931 |  | 17.6514 | 2 | D | 1 |  |  |  | ROZPOCET | [6 empty] | 0
188 | K | 781111011 | Příprava podkladu před provedením obkladu oprášení (ometení) stěny | m2 | 287.424 |  | 0 | CS ÚRS 2023 01 |  | základní |  | 0 | 0 | 0 | 0 | 0 | 16 | K | 2 |  |  |  | ROZPOCET | 0 | 0 | 0 | 0 | 0 | 1 | 0 | 16 | -1251209960
| Online PSC |  | https://podminky.urs.cz/item/CS_URS_2023_01/781111011 | [14 empty] | Online PSC | 2
| VV |  | 287,424"obklady |  | 287.424 | [12 empty] | VV | 2 | 2 | True | 0 | ROZPOCET
189 | K | 781121011 | Příprava podkladu před provedením obkladu nátěr penetrační na stěnu | m2 | 287.424 |  | 0 | CS ÚRS 2023 01 |  | základní |  | 0 | 0.0003 | 0.086227 | 0 | 0 | 16 | K | 2 |  |  |  | ROZPOCET | 0 | 0 | 0 | 0 | 0 | 1 | 0 | 16 | -1412125669
| Online PSC |  | https://podminky.urs.cz/item/CS_URS_2023_01/781121011 | [14 empty] | Online PSC | 2
| VV |  | 287,424"obklady |  | 287.424 | [12 empty] | VV | 2 | 2 | True | 0 | ROZPOCET
190 | K | 781131112 | Izolace stěny pod obklad izolace nátěrem nebo stěrkou ve dvou vrstvách | m2 | 13.659 |  | 0 | CS ÚRS 2023 01 |  | základní |  | 0 | 0.0015 | 0.020488 | 0 | 0 | 16 | K | 2 |  |  |  | ROZPOCET | 0 | 0 | 0 | 0 | 0 | 1 | 0 | 16 | 790664328
| Online PSC |  | https://podminky.urs.cz/item/CS_URS_2023_01/781131112 | [14 empty] | Online PSC | 2
| VV |  | ((0,5*2+0,8*2)*2+0,43+0,8+7,6+13,4-1,45-0,8*2+(3,15*2+0,15*2)*2)*0,3"134 |  | 11.274 | [12 empty] | VV | 2 | 2 | True | 0 | ROZPOCET
| VV |  | (0,15*3+0,3+1,2)*0,3 |  | 0.585 | [12 empty] | VV | 2 | 2 | True | 0 | ROZPOCET
| VV |  | svislá HI nad podlahou | [14 empty] | VV | 2 | 1 | True | 0 | ROZPOCET
| VV |  | 1,5*1,2"umyvadlo |  | 1.8 | [12 empty] | VV | 2 | 2 | True | 0 | ROZPOCET
191 | K | 781151031 | Příprava podkladu před provedením obkladu celoplošné vyrovnání podkladu stěrkou, tloušťky 3 mm | m2 | 100.598 |  | 0 | CS ÚRS 2023 01 |  | základní |  | 0 | 0.0045 | 0.45269 | 0 | 0 | 16 | K | 2 |  |  |  | ROZPOCET | 0 | 0 | 0 | 0 | 0 | 1 | 0 | 16 | 1069634433
| Online PSC |  | https://podminky.urs.cz/item/CS_URS_2023_01/781151031 | [14 empty] | Online PSC | 2
| VV |  | 287,424*0,35"obklady-předpoklad vyrovnáná podkladu 35% plochy |  | 100.598 | [12 empty] | VV | 2 | 2 | True | 0 | ROZPOCET
192 | K | 781471810 | Demontáž obkladů z dlaždic keramických kladených do malty | m2 | 216.581 |  | 0 | CS ÚRS 2023 01 |  | základní |  | 0 | 0 | 0 | 0.0815 | 17.6514 | 16 | K | 2 |  |  |  | ROZPOCET | 0 | 0 | 0 | 0 | 0 | 1 | 0 | 16 | -209539280
| Online PSC |  | https://podminky.urs.cz/item/CS_URS_2023_01/781471810 | [14 empty] | Online PSC | 2
| VV |  | "144+145"(1,66+1,25+1,66)*2,1+(18,81+3,4+2,65+2,75)*2,1-0,9*1,97*3-0,8*1,97*2-0,6*1,97-(2,5+7,15*2)*1,2 |  | 37.765 | [12 empty] | VV | 2 | 2 | True | 0 | ROZPOCET
| VV |  | "134"(13,4+7,6+2*2+0,2*2)*2,1-1,45*1,97-0,9*1,97*2+(0,5+0,8)*2*2,1*3-0,2*2,1 |  | 62.898 | [12 empty] | VV | 2 | 2 | True | 0 | ROZPOCET
| VV |  | "138"(4,7*2+3,36+0,73*2)*2,1-0,8*1,97-(0,9+1,5)*1,25 |  | 25.286 | [12 empty] | VV | 2 | 2 | True | 0 | ROZPOCET
| VV |  | "139"(4,7*2+3,47)*2,1-3,0*1,25 |  | 23.277 | [12 empty] | VV | 2 | 2 | True | 0 | ROZPOCET
| VV |  | "140"(4,4*2+3)*2,1-2,4*1,25 |  | 21.78 | [12 empty] | VV | 2 | 2 | True | 0 | ROZPOCET
| VV |  | "141"(4,7+3+5,9)*2,1-2,4*1,25 |  | 25.56 | [12 empty] | VV | 2 | 2 | True | 0 | ROZPOCET
| VV |  | "142"(6,7+2,45)*2,1 |  | 19.215 | [12 empty] | VV | 2 | 2 | True | 0 | ROZPOCET
| VV |  | 1*0,4*2"lokální vybourání |  | 0.8 | [12 empty] | VV | 2 | 2 | True | 0 | ROZPOCET
193 | K | 781474113 | Montáž obkladů vnitřních stěn z dlaždic keramických lepených flexibilním lepidlem maloformátových hladkých přes 12 do 19 ks/m2 | m2 | 288.224 |  | 0 | CS ÚRS 2023 01 |  | základní |  | 0 | 0.00605 | 1.7438 | 0 | 0 | 16 | K | 2 |  |  |  | ROZPOCET | 0 | 0 | 0 | 0 | 0 | 1 | 0 | 16 | -447446665
| Online PSC |  | https://podminky.urs.cz/item/CS_URS_2023_01/781474113 | [14 empty] | Online PSC | 2
| VV |  | "134"((3,15+0,15)*2*2+(0,5+0,8)*2*2+(13,4+7,6+0,43+0,8+0,3))*2,1-1,45*1,97-0,8*1,97*2 |  | 79.945 | [12 empty] | VV | 2 | 2 | True | 0 | ROZPOCET
| VV |  | "138"(4,7*2+3,36+0,73*2)*2,1-(0,9+1,5)*1,25 |  | 26.862 | [12 empty] | VV | 2 | 2 | True | 0 | ROZPOCET
| VV |  | "139"(4,7*2+3,47)*2,1-3*1,25 |  | 23.277 | [12 empty] | VV | 2 | 2 | True | 0 | ROZPOCET
| VV |  | "140"(4,7*2+3)*2,1-2,4*1,25 |  | 23.04 | [12 empty] | VV | 2 | 2 | True | 0 | ROZPOCET
| VV |  | "141"(4,7+3+5,9)*2,1-2,4*1,25 |  | 25.56 | [12 empty] | VV | 2 | 2 | True | 0 | ROZPOCET
| VV |  | "142"(6,7+3,38+12,2)*2,1-3*1,25-0,9*1,97 |  | 41.265 | [12 empty] | VV | 2 | 2 | True | 0 | ROZPOCET
| VV |  | "143-145"(18,8*2+3,4)*2,1-0,9*1,97*3-0,8*1,97-4,1*1,15-2*1,15-4,1*1,15 |  | 67.475 | [12 empty] | VV | 2 | 2 | True | 0 | ROZPOCET
| VV |  | 1*0,4*2"lokální vybourání |  | 0.8 | [12 empty] | VV | 2 | 2 | True | 0 | ROZPOCET
194 | M | 59761071 | obklad keramický hladký přes 12 do 19ks/m2 | m2 | 317.046 |  | 0 | CS ÚRS 2023 01 |  | základní |  | 0 | 0.0129 | 4.0899 | 0 | 0 | 32 | M | 2 |  |  |  | ROZPOCET | 0 | 0 | 0 | 0 | 0 | 1 | 0 | 16 | 157725842
| P |  | Poznámka k položce: keramický obklad cca 20 x 40 cm, odstín bílý, matný, spárovací hmota v odstínech světle šedé. Před realizací bude vyvzorkováno. | [14 empty] | P | 2
| VV |  | 288,224*1,1 'Přepočtené koeficientem množství |  | 317.046 | [12 empty] | VV | 2 | 2 | False | 1 | ROZPOCET
195 | K | 998781101 | Přesun hmot pro obklady keramické stanovený z hmotnosti přesunovaného materiálu vodorovná dopravní vzdálenost do 50 m v objektech výšky do 6 m | t | 6.393 |  | 0 | CS ÚRS 2023 01 |  | základní |  | 0 | 0 | 0 | 0 | 0 | 16 | K | 2 |  |  |  | ROZPOCET | 0 | 0 | 0 | 0 | 0 | 1 | 0 | 16 | -140660790
| Online PSC |  | https://podminky.urs.cz/item/CS_URS_2023_01/998781101 | [14 empty] | Online PSC | 2
196 | K | 998781181 | Přesun hmot pro obklady keramické stanovený z hmotnosti přesunovaného materiálu Příplatek k cenám za přesun prováděný bez použití mechanizace pro jakoukoliv výšku objektu | t | 6.393 |  | 0 | CS ÚRS 2023 01 |  | základní |  | 0 | 0 | 0 | 0 | 0 | 16 | K | 2 |  |  |  | ROZPOCET | 0 | 0 | 0 | 0 | 0 | 1 | 0 | 16 | -1518028994
| Online PSC |  | https://podminky.urs.cz/item/CS_URS_2023_01/998781181 | [14 empty] | Online PSC | 2
| D | 783 | Dokončovací práce - nátěry |  |  |  | 0 |  |  |  |  | 0 |  | 0.0021644 |  | 0 | 2 | D | 1 |  |  |  | ROZPOCET | [6 empty] | 0
197 | K | 783301303 | Příprava podkladu zámečnických konstrukcí před provedením nátěru odrezivění odrezovačem bezoplachovým | m2 | 3.865 |  | 0 | CS ÚRS 2023 01 |  | základní |  | 0 | 7e-05 | 0.00027055 | 0 | 0 | 16 | K | 2 |  |  |  | ROZPOCET | 0 | 0 | 0 | 0 | 0 | 1 | 0 | 16 | -1774226932
| Online PSC |  | https://podminky.urs.cz/item/CS_URS_2023_01/783301303 | [14 empty] | Online PSC | 2
198 | K | 783301311 | Příprava podkladu zámečnických konstrukcí před provedením nátěru odmaštění odmašťovačem vodou ředitelným | m2 | 3.865 |  | 0 | CS ÚRS 2023 01 |  | základní |  | 0 | 8e-05 | 0.0003092 | 0 | 0 | 16 | K | 2 |  |  |  | ROZPOCET | 0 | 0 | 0 | 0 | 0 | 1 | 0 | 16 | 1612773648
| Online PSC |  | https://podminky.urs.cz/item/CS_URS_2023_01/783301311 | [14 empty] | Online PSC | 2
199 | K | 783301401 | Příprava podkladu zámečnických konstrukcí před provedením nátěru ometení | m2 | 3.865 |  | 0 | CS ÚRS 2023 01 |  | základní |  | 0 | 0 | 0 | 0 | 0 | 16 | K | 2 |  |  |  | ROZPOCET | 0 | 0 | 0 | 0 | 0 | 1 | 0 | 16 | -1614684971
| Online PSC |  | https://podminky.urs.cz/item/CS_URS_2023_01/783301401 | [14 empty] | Online PSC | 2
200 | K | 783314201 | Základní antikorozní nátěr zámečnických konstrukcí jednonásobný syntetický standardní | m2 | 3.865 |  | 0 | CS ÚRS 2023 01 |  | základní |  | 0 | 0.00017 | 0.00065705 | 0 | 0 | 16 | K | 2 |  |  |  | ROZPOCET | 0 | 0 | 0 | 0 | 0 | 1 | 0 | 16 | 764745831
| Online PSC |  | https://podminky.urs.cz/item/CS_URS_2023_01/783314201 | [14 empty] | Online PSC | 2
201 | K | 783315101 | Mezinátěr zámečnických konstrukcí jednonásobný syntetický standardní | m2 | 3.865 |  | 0 | CS ÚRS 2023 01 |  | základní |  | 0 | 0.00012 | 0.0004638 | 0 | 0 | 16 | K | 2 |  |  |  | ROZPOCET | 0 | 0 | 0 | 0 | 0 | 1 | 0 | 16 | -108935080
| Online PSC |  | https://podminky.urs.cz/item/CS_URS_2023_01/783315101 | [14 empty] | Online PSC | 2
202 | K | 783317101 | Krycí nátěr (email) zámečnických konstrukcí jednonásobný syntetický standardní | m2 | 3.865 |  | 0 | CS ÚRS 2023 01 |  | základní |  | 0 | 0.00012 | 0.0004638 | 0 | 0 | 16 | K | 2 |  |  |  | ROZPOCET | 0 | 0 | 0 | 0 | 0 | 1 | 0 | 16 | 1745289546
| Online PSC |  | https://podminky.urs.cz/item/CS_URS_2023_01/783317101 | [14 empty] | Online PSC | 2
| VV |  | (2*v+š)*(t+2*0,05) | [14 empty] | VV | 2 | 1 | True | 0 | ROZPOCET
| VV |  | (1,97*2+0,9)*(0,16+2*0,05)*2"D1 |  | 2.517 | [12 empty] | VV | 2 | 2 | True | 0 | ROZPOCET
| VV |  | (1,97*2+1,45)*(0,15+2*0,05)"D6 |  | 1.348 | [12 empty] | VV | 2 | 2 | True | 0 | ROZPOCET
| D | 784 | Dokončovací práce - malby a tapety |  |  |  | 0 |  |  |  |  | 0 |  | 0.058403 |  | 0 | 2 | D | 1 |  |  |  | ROZPOCET | [6 empty] | 0
203 | K | 784111001 | Oprášení (ometení) podkladu v místnostech výšky do 3,80 m | m2 | 138.783 |  | 0 | CS ÚRS 2023 01 |  | základní |  | 0 | 0 | 0 | 0 | 0 | 16 | K | 2 |  |  |  | ROZPOCET | 0 | 0 | 0 | 0 | 0 | 1 | 0 | 16 | 1407253835
| Online PSC |  | https://podminky.urs.cz/item/CS_URS_2023_01/784111001 | [14 empty] | Online PSC | 2
| VV |  | 102,663+36,12 |  | 138.783 | [12 empty] | VV | 2 | 2 | True | 0 | ROZPOCET
204 | K | 784181101 | Penetrace podkladu jednonásobná základní akrylátová bezbarvá v místnostech výšky do 3,80 m | m2 | 138.783 |  | 0 | CS ÚRS 2023 01 |  | základní |  | 0 | 0.0002 | 0.027757 | 0 | 0 | 16 | K | 2 |  |  |  | ROZPOCET | 0 | 0 | 0 | 0 | 0 | 1 | 0 | 16 | -1727228560
| Online PSC |  | https://podminky.urs.cz/item/CS_URS_2023_01/784181101 | [14 empty] | Online PSC | 2
| VV |  | 102,663+36,12 |  | 138.783 | [12 empty] | VV | 2 | 2 | True | 0 | ROZPOCET
205 | K | 784211111 | Malby z malířských směsí oděruvzdorných za mokra dvojnásobné, bílé za mokra oděruvzdorné velmi dobře v místnostech výšky do 3,80 m | m2 | 36.12 |  | 0 | CS ÚRS 2023 01 |  | základní |  | 0 | 0.00028 | 0.010114 | 0 | 0 | 16 | K | 2 |  |  |  | ROZPOCET | 0 | 0 | 0 | 0 | 0 | 1 | 0 | 16 | -231673014
| Online PSC |  | https://podminky.urs.cz/item/CS_URS_2023_01/784211111 | [14 empty] | Online PSC | 2
| VV |  | 8*0,7"světlík |  | 5.6 | [12 empty] | VV | 2 | 2 | True | 0 | ROZPOCET
| VV |  | (0,9+1,4)*2*0,7*7"sv3 |  | 22.54 | [12 empty] | VV | 2 | 2 | True | 0 | ROZPOCET
| VV |  | (0,9+1,2)*2*0,7*2"sv2 |  | 5.88 | [12 empty] | VV | 2 | 2 | True | 0 | ROZPOCET
| VV |  | (0,9+0,6)*2*0,7"sv1 |  | 2.1 | [12 empty] | VV | 2 | 2 | True | 0 | ROZPOCET
206 | K | 784221111 | Malby z malířských směsí otěruvzdorných za sucha dvojnásobné, bílé za sucha otěruvzdorné středně v místnostech výšky do 3,80 m | m2 | 102.663 |  | 0 | CS ÚRS 2023 01 |  | základní |  | 0 | 0.0002 | 0.020533 | 0 | 0 | 16 | K | 2 |  |  |  | ROZPOCET | 0 | 0 | 0 | 0 | 0 | 1 | 0 | 16 | -1410274463
| Online PSC |  | https://podminky.urs.cz/item/CS_URS_2023_01/784221111 | [14 empty] | Online PSC | 2
| VV |  | ((0,5*2+0,8*2)*2+0,43+0,8+7,6+13,4)*(2,8-2,1)"134 |  | 19.201 | [12 empty] | VV | 2 | 2 | True | 0 | ROZPOCET
| VV |  | (4,7*2+3,36+0,7*2+0,15)*(2,8-2,1)-(0,9+1,5)*0,3+0,15*(0,3*4)"138 |  | 9.477 | [12 empty] | VV | 2 | 2 | True | 0 | ROZPOCET
| VV |  | (4,7*2+3,47+0,15)*(2,8-2,1)-3*0,3+0,15*0,3*2"139 |  | 8.304 | [12 empty] | VV | 2 | 2 | True | 0 | ROZPOCET
| VV |  | (4,7*2+3+0,15)*(2,8-2,1)-2,4*0,3+0,15*0,3*2"140 |  | 8.155 | [12 empty] | VV | 2 | 2 | True | 0 | ROZPOCET
| VV |  | (4,7+3+5,9+0,3)*(2,8-2,1)-2,4*0,3+0,15*0,3*2"141 |  | 9.1 | [12 empty] | VV | 2 | 2 | True | 0 | ROZPOCET
| VV |  | (6,7*2+3,38)*(2,8-2,1)-2,4*0,3+0,15*0,3*2"142 |  | 11.116 | [12 empty] | VV | 2 | 2 | True | 0 | ROZPOCET
| VV |  | (9,9*2-5,6)*(2,8-2,1)"143 |  | 9.94 | [12 empty] | VV | 2 | 2 | True | 0 | ROZPOCET
| VV |  | (14,5*2+3,4)*(2,8-2,1)"144+145 |  | 22.68 | [12 empty] | VV | 2 | 2 | True | 0 | ROZPOCET
| VV |  | 6,7*0,7"sloupy U100 |  | 4.69 | [12 empty] | VV | 2 | 2 | True | 0 | ROZPOCET
| D | 786 | Dokončovací práce - čalounické úpravy |  |  |  | 0 |  |  |  |  | 0 |  | 0.075 |  | 0 | 2 | D | 1 |  |  |  | ROZPOCET | [6 empty] | 0
207 | K | R.7865101 | Montáž předokenní rolety s elektrickýcm pohonem | kus | 5 |  | 0 |  |  | základní |  | 0 | 0 | 0 | 0 | 0 | 16 | K | 2 |  |  |  | ROZPOCET | 0 | 0 | 0 | 0 | 0 | 1 | 0 | 16 | -1770664171
| VV |  | 4"X1 |  | 4 | [12 empty] | VV | 2 | 2 | True | 0 | ROZPOCET
| VV |  | 1"X2 |  | 1 | [12 empty] | VV | 2 | 2 | True | 0 | ROZPOCET
208 | M | RMAT0009 | Interiérová Al roleta 2050x1150, el. pohon vč. ovladače, vč. kotvení, barva světle šedá | kus | 4 |  | 0 |  |  | základní |  | 0 | 0.015 | 0.06 | 0 | 0 | 32 | M | 2 |  |  |  | ROZPOCET | 0 | 0 | 0 | 0 | 0 | 1 | 0 | 16 | -1593435676
209 | M | RMAT0010 | Interiérová Al roleta 2000x1150, el. pohon vč. ovladače, vč. kotvení, barva světle šedá | kus | 1 |  | 0 |  |  | základní |  | 0 | 0.015 | 0.015 | 0 | 0 | 32 | M | 2 |  |  |  | ROZPOCET | 0 | 0 | 0 | 0 | 0 | 1 | 0 | 16 | -1064964866
210 | K | 998786101 | Přesun hmot pro stínění a čalounické úpravy stanovený z hmotnosti přesunovaného materiálu vodorovná dopravní vzdálenost do 50 m v objektech výšky (hloubky) do 6 m | t | 0.075 |  | 0 | CS ÚRS 2023 01 |  | základní |  | 0 | 0 | 0 | 0 | 0 | 16 | K | 2 |  |  |  | ROZPOCET | 0 | 0 | 0 | 0 | 0 | 1 | 0 | 16 | 1277144337
| Online PSC |  | https://podminky.urs.cz/item/CS_URS_2023_01/998786101 | [14 empty] | Online PSC | 2
211 | K | 998786181 | Přesun hmot pro stínění a čalounické úpravy stanovený z hmotnosti přesunovaného materiálu Příplatek k cenám za přesun prováděný bez použití mechanizace pro jakoukoliv výšku objektu | t | 0.075 |  | 0 | CS ÚRS 2023 01 |  | základní |  | 0 | 0 | 0 | 0 | 0 | 16 | K | 2 |  |  |  | ROZPOCET | 0 | 0 | 0 | 0 | 0 | 1 | 0 | 16 | 591354346
| Online PSC |  | https://podminky.urs.cz/item/CS_URS_2023_01/998786181 | [14 empty] | Online PSC | 2

## 1-4-1 - ZTI
{0191d67d-68aa-4840-99c7-09febc8ae558}
2
| KRYCÍ LIST SOUPISU PRACÍ | [7 empty] | v --- níže se nacházejí doplnkové a pomocné údaje k sestavám --- v | [8 empty] | False
Stavba:
Rekonstrukce kuchyně - zpracování projektové dokumentace
Objekt:
ZN - Způsobilé náklady
Soupis:
1-4-1 - ZTI
| KSO: |  |  |  |  | CC-CZ:
| Místo: |  | Vejrostova 1143, 63500 Brno |  |  | Datum: | 7. 8. 2023
| Zadavatel: |  |  |  |  | IČ: | 60555211
|  | Gymnázium Brno-Bystrc, příspěvková organizace |  |  |  | DIČ: | CZ60555211
| Uchazeč: |  |  |  |  | IČ: | Vyplň údaj
|  | Vyplň údaj |  |  |  | DIČ: | Vyplň údaj
| Projektant: |  |  |  |  | IČ: | 17807514
|  | MERU atelier s.r.o. |  |  |  | DIČ:
| Zpracovatel: |  |  |  |  | IČ: | 74086880
|  | Václav Křišťál |  |  |  | DIČ:
Poznámka:
| Cena bez DPH | [5 empty] | 0
|  |  | Základ daně |  |  | Sazba daně | Výše daně
| DPH | základní | 0 |  |  | 21% | 0
|  | snížená | 0 |  |  | 15% | 0
|  | zákl. přenesená | 0 |  |  | 21% | 0
|  | sníž. přenesená | 0 |  |  | 15% | 0
|  | nulová | 0 |  |  | 0% | 0
| Cena s DPH |  |  | v | CZK |  | 0
REKAPITULACE ČLENĚNÍ SOUPISU PRACÍ
Stavba:
Rekonstrukce kuchyně - zpracování projektové dokumentace
Objekt:
ZN - Způsobilé náklady
Soupis:
1-4-1 - ZTI
Místo: |  |  | Vejrostova 1143, 63500 Brno |  |  | Datum: | 7. 8. 2023
Zadavatel: |  |  | Gymnázium Brno-Bystrc, příspěvková organizace |  |  | Projektant: | MERU atelier s.r.o.
Uchazeč: |  |  | Vyplň údaj |  |  | Zpracovatel: | Václav Křišťál
Kód dílu - Popis | [6 empty] | Cena celkem [CZK]
Náklady stavby celkem | [6 empty] | 0 | [11 empty] | -1
| 721 - Vnitřní kanalizace | [5 empty] | 0
| 722 - Vnitřní vodovod | [5 empty] | 0
| 723 - Vnitřní plynovod | [5 empty] | 0
| 725 - Zařizovací předměty | [5 empty] | 0
SOUPIS PRACÍ
Stavba:
Rekonstrukce kuchyně - zpracování projektové dokumentace
Objekt:
ZN - Způsobilé náklady
Soupis:
1-4-1 - ZTI
Místo: |  |  | Vejrostova 1143, 63500 Brno |  |  | Datum: | 7. 8. 2023
Zadavatel: |  |  | Gymnázium Brno-Bystrc, příspěvková organizace |  |  | Projektant: | MERU atelier s.r.o.
Uchazeč: |  |  | Vyplň údaj |  |  | Zpracovatel: | Václav Křišťál
PČ | Typ | Kód | Popis | MJ | Množství | J.cena [CZK] | Cena celkem [CZK] | Cenová soustava |  | DPH | J. Nh [h] | Nh celkem [h] | J. hmotnost [t] | Hmotnost celkem [t] | J. suť [t] | Suť Celkem [t]
Náklady soupisu celkem | [6 empty] | 0 |  |  |  |  | 0 |  | 90.7852 |  | 0 |  | D | -1 | [7 empty] | 0
| D | 721 | Vnitřní kanalizace |  |  |  | 0 |  |  |  |  | 0 |  | 87.9805 |  | 0 | 2 | D | 0 | ROZPOCET | [6 empty] | 0
1 | K | 721176101R00 | Potrubí HT připojovací, D 32 x 1,8 mm | m | 16 |  | 0 | RTS II / 2022 |  | základní |  | 0 | 0.00034 | 0.00544 | 0 | 0 | 16 | K | 1 | ROZPOCET | 0 | 0 | 0 | 0 | 0 | 1 | 0 | 16 | 2
2 | K | 721176102R00 | Potrubí HT připojovací, D 40 x 1,8 mm | m | 16 |  | 0 | RTS II / 2022 |  | základní |  | 0 | 0.00038 | 0.00608 | 0 | 0 | 16 | K | 1 | ROZPOCET | 0 | 0 | 0 | 0 | 0 | 1 | 0 | 16 | 4
3 | K | 721176103R00 | Potrubí HT připojovací, D 50 x 1,8 mm | m | 26 |  | 0 | RTS II / 2022 |  | základní |  | 0 | 0.00047 | 0.01222 | 0 | 0 | 16 | K | 1 | ROZPOCET | 0 | 0 | 0 | 0 | 0 | 1 | 0 | 16 | 6
4 | K | 721176104R00 | Potrubí HT připojovací, D 75 x 1,9 mm | m | 2 |  | 0 | RTS II / 2022 |  | základní |  | 0 | 0.0007 | 0.0014 | 0 | 0 | 16 | K | 1 | ROZPOCET | 0 | 0 | 0 | 0 | 0 | 1 | 0 | 16 | 8
5 | K | 721176105R00 | Potrubí HT připojovací, D 110 x 2,7 mm | m | 21 |  | 0 | RTS II / 2022 |  | základní |  | 0 | 0.00152 | 0.03192 | 0 | 0 | 16 | K | 1 | ROZPOCET | 0 | 0 | 0 | 0 | 0 | 1 | 0 | 16 | 10
6 | K | 721176114R00 | Potrubí HT odpadní svislé, D 75 x 1,9 mm | m | 25 |  | 0 | RTS II / 2022 |  | základní |  | 0 | 0.00078 | 0.0195 | 0 | 0 | 16 | K | 1 | ROZPOCET | 0 | 0 | 0 | 0 | 0 | 1 | 0 | 16 | 12
7 | K | 721176115R00 | Potrubí HT odpadní svislé, D 110 x 2,7 mm | m | 18 |  | 0 | RTS II / 2022 |  | základní |  | 0 | 0.00131 | 0.02358 | 0 | 0 | 16 | K | 1 | ROZPOCET | 0 | 0 | 0 | 0 | 0 | 1 | 0 | 16 | 14
8 | K | 721176146R00 | Potrubí HT dešťové (svislé), D 125 x 3,1 mm | m | 10 |  | 0 | RTS II / 2022 |  | základní |  | 0 | 0.0016 | 0.016 | 0 | 0 | 16 | K | 1 | ROZPOCET | 0 | 0 | 0 | 0 | 0 | 1 | 0 | 16 | 16
9 | K | 722IZOL001VD | Izolace návleková z PE tl. 5mm pro odpadní potrubí DN 32 | m | 16 |  | 0 |  |  | základní |  | 0 | 0 | 0 | 0 | 0 | 16 | K | 1 | ROZPOCET | 0 | 0 | 0 | 0 | 0 | 1 | 0 | 16 | 18
10 | K | 722IZOL002VD | Izolace návleková z PE tl. 5mm pro odpadní potrubí DN 40 | m | 16 |  | 0 |  |  | základní |  | 0 | 0 | 0 | 0 | 0 | 16 | K | 1 | ROZPOCET | 0 | 0 | 0 | 0 | 0 | 1 | 0 | 16 | 20
11 | K | 722IZOL003VD | Izolace návleková z PE tl. 5mm pro odpadní potrubí DN 50 | m | 26 |  | 0 |  |  | základní |  | 0 | 0 | 0 | 0 | 0 | 16 | K | 1 | ROZPOCET | 0 | 0 | 0 | 0 | 0 | 1 | 0 | 16 | 22
12 | K | 722IZOL004VD | Izolace návleková z PE tl. 5mm pro odpadní potrubí DN 75 | m | 27 |  | 0 |  |  | základní |  | 0 | 0 | 0 | 0 | 0 | 16 | K | 1 | ROZPOCET | 0 | 0 | 0 | 0 | 0 | 1 | 0 | 16 | 24
13 | K | 722IZOL005VD | Izolace návleková z PE tl. 5mm pro odpadní potrubí DN 110 | m | 39 |  | 0 |  |  | základní |  | 0 | 0 | 0 | 0 | 0 | 16 | K | 1 | ROZPOCET | 0 | 0 | 0 | 0 | 0 | 1 | 0 | 16 | 26
14 | K | 722IZOL006VD | Izolace návleková z PE tl. 5mm pro odpadní potrubí DN 125 | m | 10 |  | 0 |  |  | základní |  | 0 | 0 | 0 | 0 | 0 | 16 | K | 1 | ROZPOCET | 0 | 0 | 0 | 0 | 0 | 1 | 0 | 16 | 28
15 | K | 721176125R00 | Potrubí HT svodné (ležaté) v zemi, D 110 x 2,7 mm | m | 66 |  | 0 | RTS II / 2022 |  | základní |  | 0 | 0.00144 | 0.09504 | 0 | 0 | 16 | K | 1 | ROZPOCET | 0 | 0 | 0 | 0 | 0 | 1 | 0 | 16 | 30
16 | K | 721176126R00 | Potrubí HT svodné (ležaté) v zemi, D 125 x 3,1 mm | m | 82 |  | 0 | RTS II / 2022 |  | základní |  | 0 | 0.00188 | 0.15416 | 0 | 0 | 16 | K | 1 | ROZPOCET | 0 | 0 | 0 | 0 | 0 | 1 | 0 | 16 | 32
17 | K | 721176127R00 | Potrubí HT svodné (ležaté) v zemi, D 160 x 3,9 mm | m | 42 |  | 0 | RTS II / 2022 |  | základní |  | 0 | 0.00277 | 0.11634 | 0 | 0 | 16 | K | 1 | ROZPOCET | 0 | 0 | 0 | 0 | 0 | 1 | 0 | 16 | 34
18 | K | 451572211R00 | Lože pod potrubí z kameniva těženého 4 - 8 mm | m3 | 18 |  | 0 | RTS II / 2022 |  | základní |  | 0 | 1.1322 | 20.3796 | 0 | 0 | 16 | K | 1 | ROZPOCET | 0 | 0 | 0 | 0 | 0 | 1 | 0 | 16 | -1812356497
19 | K | 175100020RAC | Obsyp potrubí štěrkopískem | m3 | 40 |  | 0 | RTS II / 2022 |  | základní |  | 0 | 1.67 | 66.8 | 0 | 0 | 16 | K | 1 | ROZPOCET | 0 | 0 | 0 | 0 | 0 | 1 | 0 | 16 | -1541210656
| P |  | Poznámka k položce: dovoz štěrkopísku ze vzdálenosti 10 km | [14 empty] | P | 1
20 | K | 721273150RT1 | Hlavice ventilační přivětrávací HL900 | kus | 3 |  | 0 | RTS II / 2022 |  | základní |  | 0 | 0.00049 | 0.00147 | 0 | 0 | 16 | K | 1 | ROZPOCET | 0 | 0 | 0 | 0 | 0 | 1 | 0 | 16 | 50
| P |  | Poznámka k položce: přivzdušňovací ventil HL900, D 50/75/110 mm | [14 empty] | P | 1
21 | K | 721273200RT3 | Souprava ventilační střešní HL souprava větrací hlavice PP HL810 D 110 mm | kus | 1 |  | 0 | RTS II / 2022 |  | základní |  | 0 | 0.00027 | 0.00027 | 0 | 0 | 16 | K | 1 | ROZPOCET | 0 | 0 | 0 | 0 | 0 | 1 | 0 | 16 | 52
22 | K | 721ČK006VD | Čistíci kus HT DN125 | ks | 2 |  | 0 |  |  | základní |  | 0 | 0 | 0 | 0 | 0 | 16 | K | 1 | ROZPOCET | 0 | 0 | 0 | 0 | 0 | 1 | 0 | 16 | 54
23 | K | 721ČK005VD | Čistíci kus HT DN110 | ks | 1 |  | 0 |  |  | základní |  | 0 | 0 | 0 | 0 | 0 | 16 | K | 1 | ROZPOCET | 0 | 0 | 0 | 0 | 0 | 1 | 0 | 16 | 56
24 | K | 721ČK004VD | Čistíci kus HT DN75 | ks | 9 |  | 0 |  |  | základní |  | 0 | 0 | 0 | 0 | 0 | 16 | K | 1 | ROZPOCET | 0 | 0 | 0 | 0 | 0 | 1 | 0 | 16 | 58
25 | K | 725980122R00 | Dvířka z plastu, 150 x 200 mm | kus | 15 |  | 0 | RTS II / 2022 |  | základní |  | 0 | 0.0007 | 0.0105 | 0 | 0 | 16 | K | 1 | ROZPOCET | 0 | 0 | 0 | 0 | 0 | 1 | 0 | 16 | 60
26 | K | 725ZU001VD | Zápachová uzávěrka DN32 s mechanickou zápachovou uzávěrkou pro odvod kondenzátu | ks | 3 |  | 0 |  |  | základní |  | 0 | 0 | 0 | 0 | 0 | 16 | K | 1 | ROZPOCET | 0 | 0 | 0 | 0 | 0 | 1 | 0 | 16 | 62
| P |  | Poznámka k položce: podomítková pro klimatizace | [14 empty] | P | 1
27 | K | 974031164IM | Vysekání rýh ve zdi cihelné 15 x 15 cm | m | 49 |  | 0 |  |  | základní |  | 0 | 0 | 0 | 0 | 0 | 16 | K | 1 | ROZPOCET | 0 | 0 | 0 | 0 | 0 | 1 | 0 | 16 | 64
28 | K | 721OCH001VD | Provedení prostupu pro kanalizační potrubí do průměru 150mm | kpl | 5 |  | 0 |  |  | základní |  | 0 | 0 | 0 | 0 | 0 | 16 | K | 1 | ROZPOCET | 0 | 0 | 0 | 0 | 0 | 1 | 0 | 16 | 66
29 | K | 974031153IM | Vysekání rýh ve zdi cihelné 10 x 10 cm | m | 66 |  | 0 |  |  | základní |  | 0 | 0 | 0 | 0 | 0 | 16 | K | 1 | ROZPOCET | 0 | 0 | 0 | 0 | 0 | 1 | 0 | 16 | 68
30 | K | 721290112R00 | Zkouška těsnosti kanalizace vodou DN 200 mm | m | 324 |  | 0 | RTS II / 2022 |  | základní |  | 0 | 0 | 0 | 0 | 0 | 16 | K | 1 | ROZPOCET | 0 | 0 | 0 | 0 | 0 | 1 | 0 | 16 | 70
31 | K | 721194103R00 | Vyvedení odpadních výpustek, D 32 x 1,8 mm | kus | 3 |  | 0 | RTS II / 2022 |  | základní |  | 0 | 0 | 0 | 0 | 0 | 16 | K | 1 | ROZPOCET | 0 | 0 | 0 | 0 | 0 | 1 | 0 | 16 | 72
32 | K | 721194104R00 | Vyvedení odpadních výpustek, D 40 x 1,8 mm | kus | 2 |  | 0 | RTS II / 2022 |  | základní |  | 0 | 0 | 0 | 0 | 0 | 16 | K | 1 | ROZPOCET | 0 | 0 | 0 | 0 | 0 | 1 | 0 | 16 | 74
33 | K | 721194105R00 | Vyvedení odpadních výpustek, D 50 x 1,8 mm | kus | 23 |  | 0 | RTS II / 2022 |  | základní |  | 0 | 0 | 0 | 0 | 0 | 16 | K | 1 | ROZPOCET | 0 | 0 | 0 | 0 | 0 | 1 | 0 | 16 | 76
34 | K | 721194109R00 | Vyvedení odpadních výpustek, D 110 x 2,3 mm | kus | 14 |  | 0 | RTS II / 2022 |  | základní |  | 0 | 0 | 0 | 0 | 0 | 16 | K | 1 | ROZPOCET | 0 | 0 | 0 | 0 | 0 | 1 | 0 | 16 | 78
35 | K | 721NAPOJ001VD | Napojení na stávající potrubí kanalizace | kpl | 4 |  | 0 |  |  | základní |  | 0 | 0 | 0 | 0 | 0 | 16 | K | 1 | ROZPOCET | 0 | 0 | 0 | 0 | 0 | 1 | 0 | 16 | 80
36 | K | 892855114R00 | Kontrola kanalizace TV kamerou do 200 m | m | 86 |  | 0 | RTS II / 2022 |  | základní |  | 0 | 0 | 0 | 0 | 0 | 16 | K | 1 | ROZPOCET | 0 | 0 | 0 | 0 | 0 | 1 | 0 | 16 | 82
37 | K | 721171809R00 | Demontáž potrubí z PVC do D 160 mm | m | 55 |  | 0 | RTS II / 2022 |  | základní |  | 0 | 0.00263 | 0.14465 | 0 | 0 | 16 | K | 1 | ROZPOCET | 0 | 0 | 0 | 0 | 0 | 1 | 0 | 16 | 84
38 | K | 721171808R00 | Demontáž potrubí z PVC do D 114 mm | m | 82 |  | 0 | RTS II / 2022 |  | základní |  | 0 | 0.00198 | 0.16236 | 0 | 0 | 16 | K | 1 | ROZPOCET | 0 | 0 | 0 | 0 | 0 | 1 | 0 | 16 | 86
39 | K | 721ČK002VD | Čistíci kus KG DN125 | ks | 2 |  | 0 |  |  | základní |  | 0 | 0 | 0 | 0 | 0 | 16 | K | 1 | ROZPOCET | 0 | 0 | 0 | 0 | 0 | 1 | 0 | 16 | 88
40 | K | 721ČK003VD | Čisticí kus KG DN160 | ks | 1 |  | 0 |  |  | základní |  | 0 | 0 | 0 | 0 | 0 | 16 | K | 1 | ROZPOCET | 0 | 0 | 0 | 0 | 0 | 1 | 0 | 16 | 90
41 | K | 998721102R00 | Přesun hmot pro vnitřní kanalizaci, výšky do 12 m | t | 87.981 |  | 0 | RTS II / 2022 |  | základní |  | 0 | 0 | 0 | 0 | 0 | 16 | K | 1 | ROZPOCET | 0 | 0 | 0 | 0 | 0 | 1 | 0 | 16 | 92
| D | 722 | Vnitřní vodovod |  |  |  | 0 |  |  |  |  | 0 |  | 1.7784 |  | 0 | 2 | D | 0 | ROZPOCET | [6 empty] | 0
42 | K | 722172611R00 | Potrubí plastové PP-R Instaplast, bez zednických výpomocí, D 20 x 2,8 mm, PN 16 | m | 182 |  | 0 | RTS II / 2022 |  | základní |  | 0 | 0.00048 | 0.08736 | 0 | 0 | 16 | K | 1 | ROZPOCET | 0 | 0 | 0 | 0 | 0 | 1 | 0 | 16 | 94
43 | K | 722172612R00 | Potrubí plastové PP-R Instaplast, bez zednických výpomocí, D 25 x 3,5 mm, PN 16 | m | 98 |  | 0 | RTS II / 2022 |  | základní |  | 0 | 0.00059 | 0.05782 | 0 | 0 | 16 | K | 1 | ROZPOCET | 0 | 0 | 0 | 0 | 0 | 1 | 0 | 16 | 96
44 | K | 722172613R00 | Potrubí plastové PP-R Instaplast, bez zednických výpomocí, D 32 x 4,4 mm, PN 16 | m | 32 |  | 0 | RTS II / 2022 |  | základní |  | 0 | 0.00077 | 0.02464 | 0 | 0 | 16 | K | 1 | ROZPOCET | 0 | 0 | 0 | 0 | 0 | 1 | 0 | 16 | 98
45 | K | 722172614R00 | Potrubí plastové PP-R Instaplast, bez zednických výpomocí, D 40 x 5,5 mm, PN 16 | m | 32 |  | 0 | RTS II / 2022 |  | základní |  | 0 | 0.00104 | 0.03328 | 0 | 0 | 16 | K | 1 | ROZPOCET | 0 | 0 | 0 | 0 | 0 | 1 | 0 | 16 | 100
46 | K | 722172615R00 | Potrubí plastové PP-R Instaplast, bez zednických výpomocí, D 50 x 6,9 mm, PN 16 | m | 30 |  | 0 | RTS II / 2022 |  | základní |  | 0 | 0.00136 | 0.0408 | 0 | 0 | 16 | K | 1 | ROZPOCET | 0 | 0 | 0 | 0 | 0 | 1 | 0 | 16 | 102
47 | K | 723zlab0001VD | Podpurný pozinkovaný žlab pro potrubí D20 | m | 80 |  | 0 |  |  | základní |  | 0 | 0 | 0 | 0 | 0 | 16 | K | 1 | ROZPOCET | 0 | 0 | 0 | 0 | 0 | 1 | 0 | 16 | 104
48 | K | 723zlab0002VD | Podpurný pozinkovaný žlab pro potrubí D25 | m | 72 |  | 0 |  |  | základní |  | 0 | 0 | 0 | 0 | 0 | 16 | K | 1 | ROZPOCET | 0 | 0 | 0 | 0 | 0 | 1 | 0 | 16 | 106
49 | K | 723zlab0003VD | Podpurný pozinkovaný žlab pro potrubí D32 | m | 10 |  | 0 |  |  | základní |  | 0 | 0 | 0 | 0 | 0 | 16 | K | 1 | ROZPOCET | 0 | 0 | 0 | 0 | 0 | 1 | 0 | 16 | 108
50 | K | 723zlab0004VD | Podpurný pozinkovaný žlab pro potrubí D40 | m | 6 |  | 0 |  |  | základní |  | 0 | 0 | 0 | 0 | 0 | 16 | K | 1 | ROZPOCET | 0 | 0 | 0 | 0 | 0 | 1 | 0 | 16 | 110
51 | K | 723zlab0005VD | Podpurný pozinkovaný žlab pro potrubí D50 | m | 20 |  | 0 |  |  | základní |  | 0 | 0 | 0 | 0 | 0 | 16 | K | 1 | ROZPOCET | 0 | 0 | 0 | 0 | 0 | 1 | 0 | 16 | 112
52 | K | 722181213RT7 | Izolace návleková z PE tl. stěny 13 mm, vnitřní průměr 22 mm | m | 182 |  | 0 | RTS II / 2022 |  | základní |  | 0 | 4e-05 | 0.00728 | 0 | 0 | 16 | K | 1 | ROZPOCET | 0 | 0 | 0 | 0 | 0 | 1 | 0 | 16 | 114
53 | K | 722181214RT8 | Izolace návleková z PE tl. stěny 20 mm, vnitřní průměr 25 mm | m | 98 |  | 0 | RTS II / 2022 |  | základní |  | 0 | 7e-05 | 0.00686 | 0 | 0 | 16 | K | 1 | ROZPOCET | 0 | 0 | 0 | 0 | 0 | 1 | 0 | 16 | 116
54 | K | 722181214RU1 | Izolace návleková z PE tl. stěny 20 mm, vnitřní průměr 32 mm | m | 32 |  | 0 | RTS II / 2022 |  | základní |  | 0 | 7e-05 | 0.00224 | 0 | 0 | 16 | K | 1 | ROZPOCET | 0 | 0 | 0 | 0 | 0 | 1 | 0 | 16 | 118
55 | K | 722181215RV9 | Izolace návleková z PE tl. stěny 25 mm, vnitřní průměr 40 mm | m | 42 |  | 0 | RTS II / 2022 |  | základní |  | 0 | 0.00013 | 0.00546 | 0 | 0 | 16 | K | 1 | ROZPOCET | 0 | 0 | 0 | 0 | 0 | 1 | 0 | 16 | 120
56 | K | 722181215RW6 | Izolace návleková z PE tl. stěny 25 mm, vnitřní průměr 50 mm | m | 30 |  | 0 | RTS II / 2022 |  | základní |  | 0 | 0.00019 | 0.0057 | 0 | 0 | 16 | K | 1 | ROZPOCET | 0 | 0 | 0 | 0 | 0 | 1 | 0 | 16 | 122
57 | K | 723TRV0001VD | Termostatický cirkulační ventil DN 15 | ks | 2 |  | 0 |  |  | základní |  | 0 | 0 | 0 | 0 | 0 | 16 | K | 1 | ROZPOCET | 0 | 0 | 0 | 0 | 0 | 1 | 0 | 16 | 124
| P |  | Poznámka k položce: Nastavitelný rozsah teplot 40-60°C | [14 empty] | P | 1
58 | K | 722202213R00T1IM | Nástěnka DN15 PPR | kus | 53 |  | 0 |  |  | základní |  | 0 | 0 | 0 | 0 | 0 | 16 | K | 1 | ROZPOCET | 0 | 0 | 0 | 0 | 0 | 1 | 0 | 16 | 126
59 | K | 722236213R00 | Kohout kulový, vnitřní-vnitřní závit, DN 20 mm | kus | 1 |  | 0 | RTS II / 2022 |  | základní |  | 0 | 0 | 0 | 0 | 0 | 16 | K | 1 | ROZPOCET | 0 | 0 | 0 | 0 | 0 | 1 | 0 | 16 | 128
60 | K | 722236215R00 | Kohout kulový, vnitřní-vnitřní závit, DN 32 mm | kus | 2 |  | 0 | RTS II / 2022 |  | základní |  | 0 | 0 | 0 | 0 | 0 | 16 | K | 1 | ROZPOCET | 0 | 0 | 0 | 0 | 0 | 1 | 0 | 16 | 130
61 | K | 722236216R00 | Kohout kulový, vnitřní-vnitřní závit, DN 40 mm | kus | 1 |  | 0 | RTS II / 2022 |  | základní |  | 0 | 0 | 0 | 0 | 0 | 16 | K | 1 | ROZPOCET | 0 | 0 | 0 | 0 | 0 | 1 | 0 | 16 | 132
62 | K | 722224111R00 | Kohout plnicí a vypouštěcí, DN 15 mm | kus | 6 |  | 0 | RTS II / 2022 |  | základní |  | 0 | 0.00013 | 0.00078 | 0 | 0 | 16 | K | 1 | ROZPOCET | 0 | 0 | 0 | 0 | 0 | 1 | 0 | 16 | 134
63 | K | 722239101R00 | Montáž vodovodních armatur 2závity, G 1/2" | kus | 2 |  | 0 | RTS II / 2022 |  | základní |  | 0 | 0 | 0 | 0 | 0 | 16 | K | 1 | ROZPOCET | 0 | 0 | 0 | 0 | 0 | 1 | 0 | 16 | 136
64 | K | 722239102R00 | Montáž vodovodních armatur 2závity, G 3/4" | kus | 1 |  | 0 | RTS II / 2022 |  | základní |  | 0 | 0 | 0 | 0 | 0 | 16 | K | 1 | ROZPOCET | 0 | 0 | 0 | 0 | 0 | 1 | 0 | 16 | 138
65 | K | 722239104R00 | Montáž vodovodních armatur 2závity, G 5/4" | kus | 2 |  | 0 | RTS II / 2022 |  | základní |  | 0 | 0 | 0 | 0 | 0 | 16 | K | 1 | ROZPOCET | 0 | 0 | 0 | 0 | 0 | 1 | 0 | 16 | 140
66 | K | 722239105R00 | Montáž vodovodních armatur 2závity, G 6/4" | kus | 1 |  | 0 | RTS II / 2022 |  | základní |  | 0 | 0 | 0 | 0 | 0 | 16 | K | 1 | ROZPOCET | 0 | 0 | 0 | 0 | 0 | 1 | 0 | 16 | 142
67 | K | 722229101R00 | Montáž vodovodních armatur,1závit, G 1/2" | kus | 6 |  | 0 | RTS II / 2022 |  | základní |  | 0 | 4e-05 | 0.00024 | 0 | 0 | 16 | K | 1 | ROZPOCET | 0 | 0 | 0 | 0 | 0 | 1 | 0 | 16 | 144
68 | K | 974031153IM | Vysekání rýh ve zdi cihelné 10 x 10 cm | m | 135 |  | 0 |  |  | základní |  | 0 | 0 | 0 | 0 | 0 | 16 | K | 1 | ROZPOCET | 0 | 0 | 0 | 0 | 0 | 1 | 0 | 16 | 146
69 | K | 974031164IM | Vysekání rýh ve zdi cihelné 15 x 15 cm | m | 92 |  | 0 |  |  | základní |  | 0 | 0 | 0 | 0 | 0 | 16 | K | 1 | ROZPOCET | 0 | 0 | 0 | 0 | 0 | 1 | 0 | 16 | 148
70 | K | 721OCH003VD | Provedení prostupu pro vodovodní potrubí do průměru 90mm | kpl | 6 |  | 0 |  |  | základní |  | 0 | 0 | 0 | 0 | 0 | 16 | K | 1 | ROZPOCET | 0 | 0 | 0 | 0 | 0 | 1 | 0 | 16 | 150
| P |  | Poznámka k položce: pomocí jádrového vrtání | [14 empty] | P | 1
71 | K | 725980122R00.1 | Dvířka z plastu, 300 x 300 mm | kus | 2 |  | 0 | RTS II / 2022 |  | základní |  | 0 | 0.0007 | 0.0014 | 0 | 0 | 16 | K | 1 | ROZPOCET | 0 | 0 | 0 | 0 | 0 | 1 | 0 | 16 | 152
72 | K | 722130803R00 | Demontáž potrubí ocelových závitových, DN 50 mm | m | 224 |  | 0 | RTS II / 2022 |  | základní |  | 0 | 0.0067 | 1.5008 | 0 | 0 | 16 | K | 1 | ROZPOCET | 0 | 0 | 0 | 0 | 0 | 1 | 0 | 16 | 154
73 | K | 722190401R00 | Vyvedení a upevnění výpustek DN 15 mm | kus | 47 |  | 0 | RTS II / 2022 |  | základní |  | 0 | 0 | 0 | 0 | 0 | 16 | K | 1 | ROZPOCET | 0 | 0 | 0 | 0 | 0 | 1 | 0 | 16 | 156
74 | K | 721NAPOJ001VD.1 | Napojení na stávající potrubí vodovodu | kpl | 8 |  | 0 |  |  | základní |  | 0 | 0 | 0 | 0 | 0 | 16 | K | 1 | ROZPOCET | 0 | 0 | 0 | 0 | 0 | 1 | 0 | 16 | 158
75 | K | 722280109R00 | Tlaková zkouška vodovodního potrubí DN 65 mm | m | 374 |  | 0 | RTS II / 2022 |  | základní |  | 0 | 0 | 0 | 0 | 0 | 16 | K | 1 | ROZPOCET | 0 | 0 | 0 | 0 | 0 | 1 | 0 | 16 | 160
76 | K | 722290234R00 | Proplach a dezinfekce vodovodního potrubí DN 80 mm | m | 374 |  | 0 | RTS II / 2022 |  | základní |  | 0 | 1e-05 | 0.00374 | 0 | 0 | 16 | K | 1 | ROZPOCET | 0 | 0 | 0 | 0 | 0 | 1 | 0 | 16 | 162
77 | K | 998722102R00 | Přesun hmot pro vnitřní vodovod, výšky do 12 m | t | 1.778 |  | 0 | RTS II / 2022 |  | základní |  | 0 | 0 | 0 | 0 | 0 | 16 | K | 1 | ROZPOCET | 0 | 0 | 0 | 0 | 0 | 1 | 0 | 16 | 164
| D | 723 | Vnitřní plynovod |  |  |  | 0 |  |  |  |  | 0 |  | 0.57233 |  | 0 | 2 | D | 0 | ROZPOCET | [6 empty] | 0
78 | K | 723120202R00 | Potrubí ocelové závitové černé svařované DN 15 | m | 10 |  | 0 | RTS II / 2022 |  | základní |  | 0 | 0.00509 | 0.0509 | 0 | 0 | 16 | K | 1 | ROZPOCET | 0 | 0 | 0 | 0 | 0 | 1 | 0 | 16 | 166
79 | K | 723150312R00 | Potrubí ocelové hladké černé svařované DN50 | m | 25 |  | 0 | RTS II / 2022 |  | základní |  | 0 | 0.00806 | 0.2015 | 0 | 0 | 16 | K | 1 | ROZPOCET | 0 | 0 | 0 | 0 | 0 | 1 | 0 | 16 | 168
80 | K | 723190907R00 | Odvzdušnění a napuštění plynového potrubí | m | 35 |  | 0 | RTS II / 2022 |  | základní |  | 0 | 0 | 0 | 0 | 0 | 16 | K | 1 | ROZPOCET | 0 | 0 | 0 | 0 | 0 | 1 | 0 | 16 | 170
81 | K | 723190901R00 | Uzavření nebo otevření plynového potrubí | kus | 2 |  | 0 | RTS II / 2022 |  | základní |  | 0 | 0 | 0 | 0 | 0 | 16 | K | 1 | ROZPOCET | 0 | 0 | 0 | 0 | 0 | 1 | 0 | 16 | 172
82 | K | 723190251R00 | Vyvedení a upevnění plynovodních výpustek DN 15 | kus | 4 |  | 0 | RTS II / 2022 |  | základní |  | 0 | 0.00093 | 0.00372 | 0 | 0 | 16 | K | 1 | ROZPOCET | 0 | 0 | 0 | 0 | 0 | 1 | 0 | 16 | 174
83 | K | 723191102R00 | Hadice flexibilní pro napojení spotřebičů 1/2"FxRS, dl. 1,0 m | soubor | 4 |  | 0 | RTS II / 2022 |  | základní |  | 0 | 0.00275 | 0.011 | 0 | 0 | 16 | K | 1 | ROZPOCET | 0 | 0 | 0 | 0 | 0 | 1 | 0 | 16 | 176
84 | K | 723190912R00 | Navaření odbočky na plynové potrubí DN 15 | kus | 4 |  | 0 | RTS II / 2022 |  | základní |  | 0 | 0.00018 | 0.00072 | 0 | 0 | 16 | K | 1 | ROZPOCET | 0 | 0 | 0 | 0 | 0 | 1 | 0 | 16 | 178
85 | K | 723NAPOJ002VD | Napojení na stávající rozvod plynovodu pomocí navaření | kpl | 1 |  | 0 |  |  | základní |  | 0 | 0 | 0 | 0 | 0 | 16 | K | 1 | ROZPOCET | 0 | 0 | 0 | 0 | 0 | 1 | 0 | 16 | 180
86 | K | 723235111R00 | Kohout kulový,vnitřní-vnitřní z. DN 15, žlutá páka | kus | 4 |  | 0 | RTS II / 2022 |  | základní |  | 0 | 0.00023 | 0.00092 | 0 | 0 | 16 | K | 1 | ROZPOCET | 0 | 0 | 0 | 0 | 0 | 1 | 0 | 16 | 182
87 | K | 723239101R00 | Montáž plynovodních armatur, 2 závity, G 1/2 | kus | 4 |  | 0 | RTS II / 2022 |  | základní |  | 0 | 3e-05 | 0.00012 | 0 | 0 | 16 | K | 1 | ROZPOCET | 0 | 0 | 0 | 0 | 0 | 1 | 0 | 16 | 184
88 | K | 723120809R00 | Demontáž potrubí svařovaného závitového DN 50-80 | m | 35 |  | 0 | RTS II / 2022 |  | základní |  | 0 | 0.00867 | 0.30345 | 0 | 0 | 16 | K | 1 | ROZPOCET | 0 | 0 | 0 | 0 | 0 | 1 | 0 | 16 | 186
89 | K | 723190909R00 | Zkouška tlaková plynového potrubí | kus | 1 |  | 0 | RTS II / 2022 |  | základní |  | 0 | 0 | 0 | 0 | 0 | 16 | K | 1 | ROZPOCET | 0 | 0 | 0 | 0 | 0 | 1 | 0 | 16 | 188
90 | K | 723rev002VD | Revize plynového potrubí | ks | 1 |  | 0 |  |  | základní |  | 0 | 0 | 0 | 0 | 0 | 16 | K | 1 | ROZPOCET | 0 | 0 | 0 | 0 | 0 | 1 | 0 | 16 | 190
91 | K | 723rev01VD | Revize plynového zařízení | ks | 1 |  | 0 |  |  | základní |  | 0 | 0 | 0 | 0 | 0 | 16 | K | 1 | ROZPOCET | 0 | 0 | 0 | 0 | 0 | 1 | 0 | 16 | 192
92 | K | 998723102R00 | Přesun hmot pro vnitřní plynovod, výšky do 12 m | t | 0.572 |  | 0 | RTS II / 2022 |  | základní |  | 0 | 0 | 0 | 0 | 0 | 16 | K | 1 | ROZPOCET | 0 | 0 | 0 | 0 | 0 | 1 | 0 | 16 | 194
| D | 725 | Zařizovací předměty |  |  |  | 0 |  |  |  |  | 0 |  | 0.45394 |  | 0 | 2 | D | 0 | ROZPOCET | [6 empty] | 0
93 | K | 725017125R00 | Umyvadlo na šrouby 55 x 36 cm, bílé | soubor | 1 |  | 0 | RTS II / 2022 |  | základní |  | 0 | 0.01901 | 0.01901 | 0 | 0 | 16 | K | 1 | ROZPOCET | 0 | 0 | 0 | 0 | 0 | 1 | 0 | 16 | 196
94 | K | 725017352R00 | Umývátko na šrouby 40 x 30 cm, bílé | soubor | 1 |  | 0 | RTS II / 2022 |  | základní |  | 0 | 0.008 | 0.008 | 0 | 0 | 16 | K | 1 | ROZPOCET | 0 | 0 | 0 | 0 | 0 | 1 | 0 | 16 | 198
95 | K | 725823121RT1 | Baterie umyvadlová stoján. ruční, vč. otvír.odpadu | kus | 2 |  | 0 | RTS II / 2022 |  | základní |  | 0 | 0.00085 | 0.0017 | 0 | 0 | 16 | K | 1 | ROZPOCET | 0 | 0 | 0 | 0 | 0 | 1 | 0 | 16 | 200
| P |  | Poznámka k položce: standardní | [14 empty] | P | 1
96 | K | 725829301R00 | Montáž baterie umyv.a dřezové stojánkové | kus | 2 |  | 0 | RTS II / 2022 |  | základní |  | 0 | 4e-05 | 8e-05 | 0 | 0 | 16 | K | 1 | ROZPOCET | 0 | 0 | 0 | 0 | 0 | 1 | 0 | 16 | 202
97 | K | 725860251R00 | Sifon umyvadlový chromovaný DN40 | kus | 2 |  | 0 | RTS II / 2022 |  | základní |  | 0 | 0 | 0 | 0 | 0 | 16 | K | 1 | ROZPOCET | 0 | 0 | 0 | 0 | 0 | 1 | 0 | 16 | 204
98 | K | 725219401R00 | Montáž umyvadel na šrouby do zdiva | soubor | 2 |  | 0 | RTS II / 2022 |  | základní |  | 0 | 0.00141 | 0.00282 | 0 | 0 | 16 | K | 1 | ROZPOCET | 0 | 0 | 0 | 0 | 0 | 1 | 0 | 16 | 206
99 | K | 725860201R00 | Sifon dřezový DN50, přípoj myčka, pračka | kus | 8 |  | 0 | RTS II / 2022 |  | základní |  | 0 | 0.00026 | 0.00208 | 0 | 0 | 16 | K | 1 | ROZPOCET | 0 | 0 | 0 | 0 | 0 | 1 | 0 | 16 | 208
100 | K | 725823134RT0 | Baterie dřezová stojánková ruční s výsuv. sprchou | kus | 8 |  | 0 | RTS II / 2022 |  | základní |  | 0 | 0.0013 | 0.0104 | 0 | 0 | 16 | K | 1 | ROZPOCET | 0 | 0 | 0 | 0 | 0 | 1 | 0 | 16 | 210
| P |  | Poznámka k položce: základní | [14 empty] | P | 1
101 | K | 725829301R00 | Montáž baterie umyv.a dřezové stojánkové | kus | 8 |  | 0 | RTS II / 2022 |  | základní |  | 0 | 4e-05 | 0.00032 | 0 | 0 | 16 | K | 1 | ROZPOCET | 0 | 0 | 0 | 0 | 0 | 1 | 0 | 16 | 212
102 | K | 725319101R00 | Montáž dřezů jednoduchých | soubor | 8 |  | 0 | RTS II / 2022 |  | základní |  | 0 | 0.00072 | 0.00576 | 0 | 0 | 16 | K | 1 | ROZPOCET | 0 | 0 | 0 | 0 | 0 | 1 | 0 | 16 | 214
| P |  | Poznámka k položce: Dřez bude dodávku vybavení | [14 empty] | P | 1
103 | K | 725018105R00 | Vana ocelová standardní dl. 1500 mm | soubor | 2 |  | 0 | RTS II / 2022 |  | základní |  | 0 | 0.04678 | 0.09356 | 0 | 0 | 16 | K | 1 | ROZPOCET | 0 | 0 | 0 | 0 | 0 | 1 | 0 | 16 | 216
104 | K | 725229102R00 | Montáž van se zápach.uzávěrkou HL 500-5/4 | soubor | 2 |  | 0 | RTS II / 2022 |  | základní |  | 0 | 0.00049 | 0.00098 | 0 | 0 | 16 | K | 1 | ROZPOCET | 0 | 0 | 0 | 0 | 0 | 1 | 0 | 16 | 218
105 | K | 725845111RT1 | Baterie sprchová nástěnná ruční, bez příslušenství | kus | 2 |  | 0 | RTS II / 2022 |  | základní |  | 0 | 0.00152 | 0.00304 | 0 | 0 | 16 | K | 1 | ROZPOCET | 0 | 0 | 0 | 0 | 0 | 1 | 0 | 16 | 220
| P |  | Poznámka k položce: standardní | [14 empty] | P | 1
106 | K | 725849200R00 | Montáž baterií sprchových, nastavitelná výška | kus | 2 |  | 0 | RTS II / 2022 |  | základní |  | 0 | 0.00013 | 0.00026 | 0 | 0 | 16 | K | 1 | ROZPOCET | 0 | 0 | 0 | 0 | 0 | 1 | 0 | 16 | 222
107 | K | 725860188RT1 | Sifon pro myčky , D 40/50 mm, podomítkový, suchá zápachová klapka | kus | 3 |  | 0 | RTS II / 2022 |  | základní |  | 0 | 0.0002 | 0.0006 | 0 | 0 | 16 | K | 1 | ROZPOCET | 0 | 0 | 0 | 0 | 0 | 1 | 0 | 16 | 224
108 | K | 725860188R00 | Sifon pračkový HL440, D 40/50 mm | kus | 2 |  | 0 | RTS II / 2022 |  | základní |  | 0 | 0.0002 | 0.0004 | 0 | 0 | 16 | K | 1 | ROZPOCET | 0 | 0 | 0 | 0 | 0 | 1 | 0 | 16 | 226
109 | K | 725220851R00 | Demontáž van včetně vybourání obezdezdívky | soubor | 2 |  | 0 | RTS II / 2022 |  | základní |  | 0 | 0.125 | 0.25 | 0 | 0 | 16 | K | 1 | ROZPOCET | 0 | 0 | 0 | 0 | 0 | 1 | 0 | 16 | 228
110 | K | 725210821R00 | Demontáž umyvadel | soubor | 2 |  | 0 | RTS II / 2022 |  | základní |  | 0 | 0.01946 | 0.03892 | 0 | 0 | 16 | K | 1 | ROZPOCET | 0 | 0 | 0 | 0 | 0 | 1 | 0 | 16 | 230
111 | K | 725210982R00 | Odmontování zápachové uzávěrky | kus | 4 |  | 0 | RTS II / 2022 |  | základní |  | 0 | 0 | 0 | 0 | 0 | 16 | K | 1 | ROZPOCET | 0 | 0 | 0 | 0 | 0 | 1 | 0 | 16 | 232
112 | K | 725119306R00 | Montáž výlevky závěsné | soubor | 1 |  | 0 | RTS II / 2022 |  | základní |  | 0 | 0.00089 | 0.00089 | 0 | 0 | 16 | K | 1 | ROZPOCET | 0 | 0 | 0 | 0 | 0 | 1 | 0 | 16 | 234
113 | K | 725825114RT0 | Baterie pro výlevku nástěnná ruční | kus | 1 |  | 0 | RTS II / 2022 |  | základní |  | 0 | 0.00132 | 0.00132 | 0 | 0 | 16 | K | 1 | ROZPOCET | 0 | 0 | 0 | 0 | 0 | 1 | 0 | 16 | 236
| P |  | Poznámka k položce: základní | [14 empty] | P | 1
114 | K | 725829501R00 | Montáž baterie nástěnné pro výlevku | kus | 1 |  | 0 | RTS II / 2022 |  | základní |  | 0 | 4e-05 | 4e-05 | 0 | 0 | 16 | K | 1 | ROZPOCET | 0 | 0 | 0 | 0 | 0 | 1 | 0 | 16 | 238
115 | K | 725814107R00 | Ventil rohový s filtrem pro umyvadla a dřezy DN 15 x DN 10 včetně flexi hadičky pro dopojení baterie | soubor | 25 |  | 0 | RTS II / 2022 |  | základní |  | 0 | 0.00024 | 0.006 | 0 | 0 | 16 | K | 1 | ROZPOCET | 0 | 0 | 0 | 0 | 0 | 1 | 0 | 16 | 240
116 | K | 725819401R00 | Montáž ventilu rohového s trubičkou G 1/2 | soubor | 25 |  | 0 | RTS II / 2022 |  | základní |  | 0 | 8e-05 | 0.002 | 0 | 0 | 16 | K | 1 | ROZPOCET | 0 | 0 | 0 | 0 | 0 | 1 | 0 | 16 | 242
117 | K | 725814126R00 | Ventil rohový pro myčky a pračky DN 15 x DN 20 | soubor | 18 |  | 0 | RTS II / 2022 |  | základní |  | 0 | 0.00024 | 0.00432 | 0 | 0 | 16 | K | 1 | ROZPOCET | 0 | 0 | 0 | 0 | 0 | 1 | 0 | 16 | 244
118 | K | 725819402R00 | Montáž ventilu rohového bez trubičky G 1/2 | soubor | 18 |  | 0 | RTS II / 2022 |  | základní |  | 0 | 8e-05 | 0.00144 | 0 | 0 | 16 | K | 1 | ROZPOCET | 0 | 0 | 0 | 0 | 0 | 1 | 0 | 16 | 246
119 | K | 725ŽLAB001VD | D+M Podlahový žlab celonerezový 800x300mm | kus | 2 |  | 0 |  |  | základní |  | 0 | 0 | 0 | 0 | 0 | 16 | K | 1 | ROZPOCET | 0 | 0 | 0 | 0 | 0 | 1 | 0 | 16 | 768001356
120 | K | 725ŽLAB002VD | D+M Podlahový žlab celonerezový 900x600mm | kus | 1 |  | 0 |  |  | základní |  | 0 | 0 | 0 | 0 | 0 | 16 | K | 1 | ROZPOCET | 0 | 0 | 0 | 0 | 0 | 1 | 0 | 16 | -1155348324
121 | K | 725ŽLAB003VD | D+M Podlahový žlab celonerezový 600x300mm | kus | 4 |  | 0 |  |  | základní |  | 0 | 0 | 0 | 0 | 0 | 16 | K | 1 | ROZPOCET | 0 | 0 | 0 | 0 | 0 | 1 | 0 | 16 | 1139874244
122 | K | 725ŽLAB004VD | D+M Podlahový žlab štěrbinový celonerezový délka 5000mm | kus | 1 |  | 0 |  |  | základní |  | 0 | 0 | 0 | 0 | 0 | 16 | K | 1 | ROZPOCET | 0 | 0 | 0 | 0 | 0 | 1 | 0 | 16 | 679903238
123 | K | 725ŽLAB005VD | D+M Podlahový žlab štěrbinový celonerezový délka 4000mm | kus | 4 |  | 0 |  |  | základní |  | 0 | 0 | 0 | 0 | 0 | 16 | K | 1 | ROZPOCET | 0 | 0 | 0 | 0 | 0 | 1 | 0 | 16 | -1874092010
124 | K | 725ŽLAB006VD | D+M Podlahový žlab štěrbinový celonerezový délka 3000mm | kus | 1 |  | 0 |  |  | základní |  | 0 | 0 | 0 | 0 | 0 | 16 | K | 1 | ROZPOCET | 0 | 0 | 0 | 0 | 0 | 1 | 0 | 16 | 1918324761
125 | K | 998725102R00 | Přesun hmot pro zařizovací předměty, výšky do 12 m | t | 0.454 |  | 0 | RTS II / 2022 |  | základní |  | 0 | 0 | 0 | 0 | 0 | 16 | K | 1 | ROZPOCET | 0 | 0 | 0 | 0 | 0 | 1 | 0 | 16 | 248

## 1-4-2 - Vytápění
{cece26c9-6c83-437b-bbc6-a8e375e3c6f0}
2
| KRYCÍ LIST SOUPISU PRACÍ | [7 empty] | v --- níže se nacházejí doplnkové a pomocné údaje k sestavám --- v | [8 empty] | False
Stavba:
Rekonstrukce kuchyně - zpracování projektové dokumentace
Objekt:
ZN - Způsobilé náklady
Soupis:
1-4-2 - Vytápění
| KSO: |  |  |  |  | CC-CZ:
| Místo: |  | Vejrostova 1143, 63500 Brno |  |  | Datum: | 7. 8. 2023
| Zadavatel: |  |  |  |  | IČ: | 60555211
|  | Gymnázium Brno-Bystrc, příspěvková organizace |  |  |  | DIČ: | CZ60555211
| Uchazeč: |  |  |  |  | IČ: | Vyplň údaj
|  | Vyplň údaj |  |  |  | DIČ: | Vyplň údaj
| Projektant: |  |  |  |  | IČ: | 17807514
|  | MERU atelier s.r.o. |  |  |  | DIČ:
| Zpracovatel: |  |  |  |  | IČ: | 74086880
|  | Václav Křišťál |  |  |  | DIČ:
Poznámka:
"Veškeré zde uvedené konkrétní typy výrobky, je možné nahradit jiným výrobkem ve stejné kvality a stejným zpsobem využití. Jedná se o projekční rozpočet s ceníkovými cenami. Jedná se o materiálovou specifikaci nenahrazující výrobní přípravu dodavatele. Výpis obsahuje pouze základní položky ve smyslu dodávka. Při zpracování nabídky je nutné vycházet ze všech částí dokumentace (tj. technické zprávy, všech výkresy i specifikace materiálu. Pouhým oceněním výkazu výměr není možné vypracovat kvalitní nabídku. Předpokládá se, že dodávka je nabízena jako kompletní dílo včetně kompletní montáže, veškerého souvisejícího doplňkového, podružného a montážního materiálu tak, aby celé zařízení bylo funkční a splňovalo všechny přdedpisy, které se na ně vztahují (součástí potrubí jsou nejen kolena, oblouky, redukce, šroubení, prostupové manžety ale i podpěry, konzoly a závěsy a veškeré ocelové konstrukce nezbytné pro uložení. Potenciálním dodavatelem musí být odborná firma, která se obeznámila se všemi okolnostmi této zakázky a zahrnula je do nabízené ceny. Součástí ceny musí být veškeré náklady, aby cena byla konečná a zahrnovala celou dodávku akce. Dodavatel ručí za to, že v nabízené ceně je navrženo veškeré potřebné zařízení a výkony."
| Cena bez DPH | [5 empty] | 0
|  |  | Základ daně |  |  | Sazba daně | Výše daně
| DPH | základní | 0 |  |  | 21% | 0
|  | snížená | 0 |  |  | 15% | 0
|  | zákl. přenesená | 0 |  |  | 21% | 0
|  | sníž. přenesená | 0 |  |  | 15% | 0
|  | nulová | 0 |  |  | 0% | 0
| Cena s DPH |  |  | v | CZK |  | 0
REKAPITULACE ČLENĚNÍ SOUPISU PRACÍ
Stavba:
Rekonstrukce kuchyně - zpracování projektové dokumentace
Objekt:
ZN - Způsobilé náklady
Soupis:
1-4-2 - Vytápění
Místo: |  |  | Vejrostova 1143, 63500 Brno |  |  | Datum: | 7. 8. 2023
Zadavatel: |  |  | Gymnázium Brno-Bystrc, příspěvková organizace |  |  | Projektant: | MERU atelier s.r.o.
Uchazeč: |  |  | Vyplň údaj |  |  | Zpracovatel: | Václav Křišťál
Kód dílu - Popis | [6 empty] | Cena celkem [CZK]
Náklady stavby celkem | [6 empty] | 0 | [11 empty] | -1
| 731 - Strojovna | [5 empty] | 0
| 733 - Rozvod potrubí | [5 empty] | 0
| 735 - Otopná tělesa | [5 empty] | 0
| 783 - Nátěry | [5 empty] | 0
| 722 - Tepelné izolace | [5 empty] | 0
| 0 - Ostatní | [5 empty] | 0
SOUPIS PRACÍ
Stavba:
Rekonstrukce kuchyně - zpracování projektové dokumentace
Objekt:
ZN - Způsobilé náklady
Soupis:
1-4-2 - Vytápění
Místo: |  |  | Vejrostova 1143, 63500 Brno |  |  | Datum: | 7. 8. 2023
Zadavatel: |  |  | Gymnázium Brno-Bystrc, příspěvková organizace |  |  | Projektant: | MERU atelier s.r.o.
Uchazeč: |  |  | Vyplň údaj |  |  | Zpracovatel: | Václav Křišťál
PČ | Typ | Kód | Popis | MJ | Množství | J.cena [CZK] | Cena celkem [CZK] | Cenová soustava |  | DPH | J. Nh [h] | Nh celkem [h] | J. hmotnost [t] | Hmotnost celkem [t] | J. suť [t] | Suť Celkem [t]
Náklady soupisu celkem | [6 empty] | 0 |  |  |  |  | 0 |  | 0 |  | 0 |  | D | -1 | [7 empty] | 0
| D | 731 | Strojovna |  |  |  | 0 |  |  |  |  | 0 |  | 0 |  | 0 | 2 | D | 0 | ROZPOCET | [6 empty] | 0
1 | K | 734SES001VD | Sestavení regulačních uzlů | kpl | 1 |  | 0 |  |  | základní |  | 0 | 0 | 0 | 0 | 0 | 16 | K | 1 | ROZPOCET | 0 | 0 | 0 | 0 | 0 | 1 | 0 | 16 | 2
2 | K | 734TNV032VD | Tlakově nezávislý regulační a vyvažovací ventil DN32 | ks | 1 |  | 0 |  |  | základní |  | 0 | 0 | 0 | 0 | 0 | 16 | K | 1 | ROZPOCET | 0 | 0 | 0 | 0 | 0 | 1 | 0 | 16 | 4
| P |  | Poznámka k položce: -el. pohon proporcionální; napětí: 24V; vstupní signál 0-10V -průtok 720 - 3600 l/h -Max. tlaková diference (?pVmax): 400 kPa = 4 bar -Min. tlaková diference (?pVmin): DN 10-20: 15 kPa = 0,23 bar -Charakteristika:Nezávislá EQM | [14 empty] | P | 1
3 | K | 734TRV015VD | Termostatický ventil přímý s nastavením průtoku DN15 | ks | 1 |  | 0 |  |  | základní |  | 0 | 0 | 0 | 0 | 0 | 16 | K | 1 | ROZPOCET | 0 | 0 | 0 | 0 | 0 | 1 | 0 | 16 | 6
| P |  | Poznámka k položce: -průtok 30 - 300 l/h -Integrovaný automatický omezovač průtoku -Max. tlaková diference:60 kPa (<30 dB(A)) -Min. tlaková diference: 20 kPa | [14 empty] | P | 1
4 | K | 73422312DTs1 | Mosazné šroubení přímé 6/4" a 2" s plochým těsněním, PN16 | kus | 4 |  | 0 | RTS I / 2020 |  | základní |  | 0 | 0 | 0 | 0 | 0 | 16 | K | 1 | ROZPOCET | 0 | 0 | 0 | 0 | 0 | 1 | 0 | 16 | 8
| P |  | Poznámka k položce: včetně montáže | [14 empty] | P | 1
5 | K | 734213112R00 | Ventil automatický odvzdušňovací, DN 15 | kus | 2 |  | 0 | RTS II / 2022 |  | základní |  | 0 | 0 | 0 | 0 | 0 | 16 | K | 1 | ROZPOCET | 0 | 0 | 0 | 0 | 0 | 1 | 0 | 16 | 10
6 | K | 734245125R00 | Ventil zpětný,2xvnitřní závit DN 40 | kus | 1 |  | 0 | RTS II / 2022 |  | základní |  | 0 | 0 | 0 | 0 | 0 | 16 | K | 1 | ROZPOCET | 0 | 0 | 0 | 0 | 0 | 1 | 0 | 16 | 12
7 | K | 734294215R00 | Filtr,velikost oka 0,4mm,vnitřní závity DN 40 | kus | 1 |  | 0 | RTS II / 2022 |  | základní |  | 0 | 0 | 0 | 0 | 0 | 16 | K | 1 | ROZPOCET | 0 | 0 | 0 | 0 | 0 | 1 | 0 | 16 | 14
8 | K | 734223824R00 | Ventil vyvažov.vnitř.z.měř.vent DN 32 | kus | 1 |  | 0 | RTS II / 2022 |  | základní |  | 0 | 0 | 0 | 0 | 0 | 16 | K | 1 | ROZPOCET | 0 | 0 | 0 | 0 | 0 | 1 | 0 | 16 | 16
9 | K | 734413125R00 | Teploměr , D 63 / dl.jímky 150 mm | kus | 4 |  | 0 | RTS II / 2022 |  | základní |  | 0 | 0 | 0 | 0 | 0 | 16 | K | 1 | ROZPOCET | 0 | 0 | 0 | 0 | 0 | 1 | 0 | 16 | 18
10 | K | 734413135R00 | dl.jímky 150 mm pro čidla | kus | 4 |  | 0 | RTS II / 2022 |  | základní |  | 0 | 0 | 0 | 0 | 0 | 16 | K | 1 | ROZPOCET | 0 | 0 | 0 | 0 | 0 | 1 | 0 | 16 | 20
11 | K | 7342231DTs1 | Nátrubek 1/2 | kus | 4 |  | 0 | RTS I / 2020 |  | základní |  | 0 | 0 | 0 | 0 | 0 | 16 | K | 1 | ROZPOCET | 0 | 0 | 0 | 0 | 0 | 1 | 0 | 16 | 22
| P |  | Poznámka k položce: včetně montáže | [14 empty] | P | 1
12 | K | 734233115R00 | Kohout kulový, vnitř.-vnitř.z. DN 40 | kus | 3 |  | 0 | RTS II / 2022 |  | základní |  | 0 | 0 | 0 | 0 | 0 | 16 | K | 1 | ROZPOCET | 0 | 0 | 0 | 0 | 0 | 1 | 0 | 16 | 24
13 | K | 734293312R00 | Kohout kulový vypouštěcí, DN 15 | kus | 4 |  | 0 | RTS II / 2022 |  | základní |  | 0 | 0 | 0 | 0 | 0 | 16 | K | 1 | ROZPOCET | 0 | 0 | 0 | 0 | 0 | 1 | 0 | 16 | 26
14 | K | 732421313SR00 | OBĚHOVÉ MOKROBĚŽNÉ ČERPADLO M25-60 | kus | 1 |  | 0 | RTS I / 2020 |  | základní |  | 0 | 0 | 0 | 0 | 0 | 16 | K | 1 | ROZPOCET | 0 | 0 | 0 | 0 | 0 | 1 | 0 | 16 | 28
| P |  | Poznámka k položce: Q=2,90 m3/hod; H=40,0kPa; 230 V, PN 10 bar, P=84W; 230V včetně 2ks připojovacích protipřírub, tesnění a spojovacího mat | [14 empty] | P | 1
15 | K | 732429111R00 | Montáž čerpadel oběhových spirálních, DN 25 | soubor | 1 |  | 0 | RTS II / 2021 |  | základní |  | 0 | 0 | 0 | 0 | 0 | 16 | K | 1 | ROZPOCET | 0 | 0 | 0 | 0 | 0 | 1 | 0 | 16 | 30
16 | K | 734209103R00 | Montáž armatur závitových,s 1závitem, G 1/2 | kus | 6 |  | 0 | RTS II / 2022 |  | základní |  | 0 | 0 | 0 | 0 | 0 | 16 | K | 1 | ROZPOCET | 0 | 0 | 0 | 0 | 0 | 1 | 0 | 16 | 32
17 | K | 734209113R00 | Montáž armatur závitových,se 2závity, G 1/2 | kus | 1 |  | 0 | RTS II / 2022 |  | základní |  | 0 | 0 | 0 | 0 | 0 | 16 | K | 1 | ROZPOCET | 0 | 0 | 0 | 0 | 0 | 1 | 0 | 16 | 34
18 | K | 734209116R00 | Montáž armatur závitových,se 2závity, G 5/4 | kus | 2 |  | 0 | RTS II / 2022 |  | základní |  | 0 | 0 | 0 | 0 | 0 | 16 | K | 1 | ROZPOCET | 0 | 0 | 0 | 0 | 0 | 1 | 0 | 16 | 36
19 | K | 734209117R00 | Montáž armatur závitových,se 2závity, G 6/4_2" | kus | 5 |  | 0 | RTS II / 2022 |  | základní |  | 0 | 0 | 0 | 0 | 0 | 16 | K | 1 | ROZPOCET | 0 | 0 | 0 | 0 | 0 | 1 | 0 | 16 | 38
20 | K | 734DEM001VD | Demontáž stávajících regulačních uzlů | kpl | 1 |  | 0 |  |  | základní |  | 0 | 0 | 0 | 0 | 0 | 16 | K | 1 | ROZPOCET | 0 | 0 | 0 | 0 | 0 | 1 | 0 | 16 | 40
| P |  | Poznámka k položce: vč. odvozu a likvidace | [14 empty] | P | 1
21 | K | 998732101R00 | Přesun hmot pro strojovny, výšky do 6 m | t | 0.028 |  | 0 | RTS II / 2022 |  | základní |  | 0 | 0 | 0 | 0 | 0 | 16 | K | 1 | ROZPOCET | 0 | 0 | 0 | 0 | 0 | 1 | 0 | 16 | 42
| D | 733 | Rozvod potrubí |  |  |  | 0 |  |  |  |  | 0 |  | 0 |  | 0 | 2 | D | 0 | ROZPOCET | [6 empty] | 0
22 | K | 733163103R00 | Potrubí z měděných trubek vytápění D 18 x 1,0 mm | m | 1 |  | 0 | RTS II / 2022 |  | základní |  | 0 | 0 | 0 | 0 | 0 | 16 | K | 1 | ROZPOCET | 0 | 0 | 0 | 0 | 0 | 1 | 0 | 16 | 44
23 | K | 733163107R00 | Potrubí z měděných trubek vytápění D 42 x 1,5 mm | m | 34 |  | 0 | RTS II / 2022 |  | základní |  | 0 | 0 | 0 | 0 | 0 | 16 | K | 1 | ROZPOCET | 0 | 0 | 0 | 0 | 0 | 1 | 0 | 16 | 46
24 | K | 733190306R00 | Tlaková zkouška Cu potrubí do D 42 | m | 35 |  | 0 | RTS II / 2022 |  | základní |  | 0 | 0 | 0 | 0 | 0 | 16 | K | 1 | ROZPOCET | 0 | 0 | 0 | 0 | 0 | 1 | 0 | 16 | 48
25 | K | 733167003R10701 | Příplatek za zhotovení přípojky Cu 42/2/DN50 | kus | 2 |  | 0 | RTS I / 2020 |  | základní |  | 0 | 0 | 0 | 0 | 0 | 16 | K | 1 | ROZPOCET | 0 | 0 | 0 | 0 | 0 | 1 | 0 | 16 | 50
26 | K | 733161907R00 | Propojení měděného potrubí vytápění D 42 mm | kus | 2 |  | 0 | RTS II / 2022 |  | základní |  | 0 | 0 | 0 | 0 | 0 | 16 | K | 1 | ROZPOCET | 0 | 0 | 0 | 0 | 0 | 1 | 0 | 16 | 52
27 | K | 732199100RM1 | Montáž orientačního štítku | soubor | 6 |  | 0 | RTS II / 2021 |  | základní |  | 0 | 0 | 0 | 0 | 0 | 16 | K | 1 | ROZPOCET | 0 | 0 | 0 | 0 | 0 | 1 | 0 | 16 | 54
| P |  | Poznámka k položce: včetně dodávky štítku | [14 empty] | P | 1
28 | K | 734PRO001VD | Provedení prostupu pro potrubí vytápění do průměru 80mm | kpl | 2 |  | 0 |  |  | základní |  | 0 | 0 | 0 | 0 | 0 | 16 | K | 1 | ROZPOCET | 0 | 0 | 0 | 0 | 0 | 1 | 0 | 16 | 56
| P |  | Poznámka k položce: pomocí jádrového vrtání | [14 empty] | P | 1
29 | K | 733120819R00 | Demontáž potrubí z hladkých trubek D 60,3 | m | 35 |  | 0 | RTS II / 2022 |  | základní |  | 0 | 0 | 0 | 0 | 0 | 16 | K | 1 | ROZPOCET | 0 | 0 | 0 | 0 | 0 | 1 | 0 | 16 | 58
30 | K | 998733101R00 | Přesun hmot pro rozvody potrubí, výšky do 6 m | t | 0.254 |  | 0 | RTS II / 2022 |  | základní |  | 0 | 0 | 0 | 0 | 0 | 16 | K | 1 | ROZPOCET | 0 | 0 | 0 | 0 | 0 | 1 | 0 | 16 | 60
| D | 735 | Otopná tělesa |  |  |  | 0 |  |  |  |  | 0 |  | 0 |  | 0 | 2 | D | 0 | ROZPOCET | [6 empty] | 0
31 | K | 735494811R00 | Vypuštění vody z otopných těles | m2 | 25 |  | 0 | RTS II / 2022 |  | základní |  | 0 | 0 | 0 | 0 | 0 | 16 | K | 1 | ROZPOCET | 0 | 0 | 0 | 0 | 0 | 1 | 0 | 16 | 62
32 | K | 735111810R00 | Demontáž těles otopných litinových článkových | m2 | 25 |  | 0 | RTS II / 2022 |  | základní |  | 0 | 0 | 0 | 0 | 0 | 16 | K | 1 | ROZPOCET | 0 | 0 | 0 | 0 | 0 | 1 | 0 | 16 | 64
33 | K | 735127110R00 | Odpojení a připojení otopných těles po nátěru | m2 | 25 |  | 0 | RTS II / 2022 |  | základní |  | 0 | 0 | 0 | 0 | 0 | 16 | K | 1 | ROZPOCET | 0 | 0 | 0 | 0 | 0 | 1 | 0 | 16 | 66
34 | K | 735118110R00 | Tlaková zkouška otopných těles litinových - vodou | m2 | 25 |  | 0 | RTS II / 2022 |  | základní |  | 0 | 0 | 0 | 0 | 0 | 16 | K | 1 | ROZPOCET | 0 | 0 | 0 | 0 | 0 | 1 | 0 | 16 | 68
35 | K | 735111810R00 | Demontáž těles otopných litinových článkových | m2 | 25 |  | 0 | RTS II / 2022 |  | základní |  | 0 | 0 | 0 | 0 | 0 | 16 | K | 1 | ROZPOCET | 0 | 0 | 0 | 0 | 0 | 1 | 0 | 16 | 70
36 | K | 735110911R00 | Oprava-přetěsnění radiátorové růžice | kus | 25 |  | 0 | RTS II / 2022 |  | základní |  | 0 | 0 | 0 | 0 | 0 | 16 | K | 1 | ROZPOCET | 0 | 0 | 0 | 0 | 0 | 1 | 0 | 16 | 72
37 | K | 735110912R00 | Oprava-rozpojení otopného tělesa teplovodního | kus | 25 |  | 0 | RTS II / 2022 |  | základní |  | 0 | 0 | 0 | 0 | 0 | 16 | K | 1 | ROZPOCET | 0 | 0 | 0 | 0 | 0 | 1 | 0 | 16 | 74
38 | K | 735110914R00 | Oprava-stažení otopného tělesa | kus | 25 |  | 0 | RTS II / 2022 |  | základní |  | 0 | 0 | 0 | 0 | 0 | 16 | K | 1 | ROZPOCET | 0 | 0 | 0 | 0 | 0 | 1 | 0 | 16 | 76
39 | K | 735193011R00 | Čištění otopných těles kartáčem | kus | 25 |  | 0 | RTS II / 2022 |  | základní |  | 0 | 0 | 0 | 0 | 0 | 16 | K | 1 | ROZPOCET | 0 | 0 | 0 | 0 | 0 | 1 | 0 | 16 | 78
40 | K | 735191904R00 | Propláchnutí otopných těles litinových | m2 | 25 |  | 0 | RTS II / 2022 |  | základní |  | 0 | 0 | 0 | 0 | 0 | 16 | K | 1 | ROZPOCET | 0 | 0 | 0 | 0 | 0 | 1 | 0 | 16 | 80
41 | K | 735890801R00 | Přemístění demont. hmot - otop. těles, H do 6 m | t | 1.194 |  | 0 | RTS II / 2022 |  | základní |  | 0 | 0 | 0 | 0 | 0 | 16 | K | 1 | ROZPOCET | 0 | 0 | 0 | 0 | 0 | 1 | 0 | 16 | 82
| D | 783 | Nátěry |  |  |  | 0 |  |  |  |  | 0 |  | 0 |  | 0 | 2 | D | 0 | ROZPOCET | [6 empty] | 0
42 | K | 783950010RAB | Oprava nátěrů kovových konstrukcí syntet. lakem | m2 | 50 |  | 0 | RTS II / 2022 |  | základní |  | 0 | 0 | 0 | 0 | 0 | 16 | K | 1 | ROZPOCET | 0 | 0 | 0 | 0 | 0 | 1 | 0 | 16 | 84
| P |  | Poznámka k položce: opálení, odmaštění, 1x krycí + 1x email | [14 empty] | P | 1
43 | K | 783900090RAB | Ostatní práce pro nátěry | m2 | 50 |  | 0 | RTS II / 2022 |  | základní |  | 0 | 0 | 0 | 0 | 0 | 16 | K | 1 | ROZPOCET | 0 | 0 | 0 | 0 | 0 | 1 | 0 | 16 | 86
| P |  | Poznámka k položce: odmaštění konstrukcí a výrobků | [14 empty] | P | 1
44 | K | 783900090RAB | Ostatní práce pro nátěry | m2 | 50 |  | 0 | RTS II / 2022 |  | základní |  | 0 | 0 | 0 | 0 | 0 | 16 | K | 1 | ROZPOCET | 0 | 0 | 0 | 0 | 0 | 1 | 0 | 16 | 88
| P |  | Poznámka k položce: odmaštění konstrukcí a výrobků | [14 empty] | P | 1
45 | K | 783900020RAA | Odstranění nátěrů z kovových doplňkových kostrukcí | m2 | 50 |  | 0 | RTS II / 2022 |  | základní |  | 0 | 0 | 0 | 0 | 0 | 16 | K | 1 | ROZPOCET | 0 | 0 | 0 | 0 | 0 | 1 | 0 | 16 | 90
| P |  | Poznámka k položce: oškrábáním | [14 empty] | P | 1
46 | K | 783120010RAC | Nátěr OK těžkých "A" syntetický | m2 | 50 |  | 0 | RTS II / 2022 |  | základní |  | 0 | 0 | 0 | 0 | 0 | 16 | K | 1 | ROZPOCET | 0 | 0 | 0 | 0 | 0 | 1 | 0 | 16 | 92
| P |  | Poznámka k položce: dvojnásobný krycí s 1x emailováním | [14 empty] | P | 1
| D | 722 | Tepelné izolace |  |  |  | 0 |  |  |  |  | 0 |  | 0 |  | 0 | 2 | D | 0 | ROZPOCET | [6 empty] | 0
47 | K | 722182001RT2 | Montáž tepelné izolace skruží na potrubí přímé, DN 25 mm, samolepicí spoj | m | 1 |  | 0 | RTS II / 2022 |  | základní |  | 0 | 0 | 0 | 0 | 0 | 16 | K | 1 | ROZPOCET | 0 | 0 | 0 | 0 | 0 | 1 | 0 | 16 | 94
| P |  | Poznámka k položce: samolepicí spoj a příčné stažení páskou | [14 empty] | P | 1
48 | K | 722182004RT2 | Montáž izol.skruží na potrubí přímé DN 40,sam.spoj | m | 34 |  | 0 | RTS II / 2021 |  | základní |  | 0 | 0 | 0 | 0 | 0 | 16 | K | 1 | ROZPOCET | 0 | 0 | 0 | 0 | 0 | 1 | 0 | 16 | 96
| P |  | Poznámka k položce: samolepicí spoj a příčné stažení páskou | [14 empty] | P | 1
49 | K | 283771021 | Izolace potrubí 18x20 mm šedočerná | m | 1 |  | 0 | RTS II / 2022 |  | základní |  | 0 | 0 | 0 | 0 | 0 | 16 | K | 1 | ROZPOCET | 0 | 0 | 0 | 0 | 0 | 1 | 0 | 16 | 98
50 | K | 283771155 | Izolace potrubí 45x25 mm šedočerná | m | 34 |  | 0 | RTS II / 2022 |  | základní |  | 0 | 0 | 0 | 0 | 0 | 16 | K | 1 | ROZPOCET | 0 | 0 | 0 | 0 | 0 | 1 | 0 | 16 | 100
51 | K | 998722101R00 | Přesun hmot pro vnitřní izolaci, výšky do 6 m | t | 0.005 |  | 0 | RTS II / 2022 |  | základní |  | 0 | 0 | 0 | 0 | 0 | 16 | K | 1 | ROZPOCET | 0 | 0 | 0 | 0 | 0 | 1 | 0 | 16 | 102
| D | 0 | Ostatní |  |  |  | 0 |  |  |  |  | 0 |  | 0 |  | 0 | 1 | D | 0 | ROZPOCET | [6 empty] | 0
52 | K | VL03 | Tlaková, stavební, topná a dilatační zkouška potrubí včetně protokolu | kpl | 1 |  | 0 | RTS I / 2020 |  | základní |  | 0 | 0 | 0 | 0 | 0 | 4 | K | 1 | ROZPOCET | 0 | 0 | 0 | 0 | 0 | 1 | 0 | 4 | 104
53 | K | VL04 | Hydraulické vyvážení soustavy, zprovoznění soustavy vytápění a zaškolení obsluhy | kpl | 1 |  | 0 | RTS I / 2020 |  | základní |  | 0 | 0 | 0 | 0 | 0 | 4 | K | 1 | ROZPOCET | 0 | 0 | 0 | 0 | 0 | 1 | 0 | 4 | 106
| P |  | Poznámka k položce: včetně protokolu | [14 empty] | P | 1
54 | K | VL07 | Vypuštění a znovu naplnění systému vodou s inhibitorem a odvzdušnění systému | kpl | 1 |  | 0 | RTS I / 2020 |  | základní |  | 0 | 0 | 0 | 0 | 0 | 4 | K | 1 | ROZPOCET | 0 | 0 | 0 | 0 | 0 | 1 | 0 | 4 | 108

## 1012023-1 - Elektroinstal...
{585493d7-7d5c-4260-966e-2cb9f3f72993}
2
| KRYCÍ LIST SOUPISU PRACÍ | [7 empty] | v --- níže se nacházejí doplnkové a pomocné údaje k sestavám --- v | [8 empty] | False
Stavba:
Rekonstrukce kuchyně - zpracování projektové dokumentace
Objekt:
ZN - Způsobilé náklady
Soupis:
1-4-2-1 - Eketroinstalace
Úroveň 3:
1012023-1 - Elektroinstalace - silnoproud
| KSO: |  |  |  |  | CC-CZ:
| Místo: |  | Vejrostova 1143, 63500 Brno |  |  | Datum: | 7. 8. 2023
| Zadavatel: |  |  |  |  | IČ: | 60555211
|  | Gymnázium Brno-Bystrc, příspěvková organizace |  |  |  | DIČ: | CZ60555211
| Uchazeč: |  |  |  |  | IČ: | Vyplň údaj
|  | Vyplň údaj |  |  |  | DIČ: | Vyplň údaj
| Projektant: |  |  |  |  | IČ: | 17807514
|  | MERU atelier s.r.o. |  |  |  | DIČ:
| Zpracovatel: |  |  |  |  | IČ: | 74086880
|  | Václav Křišťál |  |  |  | DIČ:
Poznámka:
| Cena bez DPH | [5 empty] | 0
|  |  | Základ daně |  |  | Sazba daně | Výše daně
| DPH | základní | 0 |  |  | 21% | 0
|  | snížená | 0 |  |  | 15% | 0
|  | zákl. přenesená | 0 |  |  | 21% | 0
|  | sníž. přenesená | 0 |  |  | 15% | 0
|  | nulová | 0 |  |  | 0% | 0
| Cena s DPH |  |  | v | CZK |  | 0
REKAPITULACE ČLENĚNÍ SOUPISU PRACÍ
Stavba:
Rekonstrukce kuchyně - zpracování projektové dokumentace
Objekt:
ZN - Způsobilé náklady
Soupis:
1-4-2-1 - Eketroinstalace
Úroveň 3:
1012023-1 - Elektroinstalace - silnoproud
Místo: |  |  | Vejrostova 1143, 63500 Brno |  |  | Datum: | 7. 8. 2023
Zadavatel: |  |  | Gymnázium Brno-Bystrc, příspěvková organizace |  |  | Projektant: | MERU atelier s.r.o.
Uchazeč: |  |  | Vyplň údaj |  |  | Zpracovatel: | Václav Křišťál
Kód dílu - Popis | [6 empty] | Cena celkem [CZK]
Náklady stavby celkem | [6 empty] | 0 | [11 empty] | -1
| PSV - Práce a dodávky PSV | [5 empty] | 0
| 741 - Elektroinstalace - silnoproud | [5 empty] | 0
| M - Práce a dodávky M | [5 empty] | 0
| 21-M - Elektromontáže | [5 empty] | 0
SOUPIS PRACÍ
Stavba:
Rekonstrukce kuchyně - zpracování projektové dokumentace
Objekt:
ZN - Způsobilé náklady
Soupis:
1-4-2-1 - Eketroinstalace
Úroveň 3:
1012023-1 - Elektroinstalace - silnoproud
Místo: |  |  | Vejrostova 1143, 63500 Brno |  |  | Datum: | 7. 8. 2023
Zadavatel: |  |  | Gymnázium Brno-Bystrc, příspěvková organizace |  |  | Projektant: | MERU atelier s.r.o.
Uchazeč: |  |  | Vyplň údaj |  |  | Zpracovatel: | Václav Křišťál
PČ | Typ | Kód | Popis | MJ | Množství | J.cena [CZK] | Cena celkem [CZK] | Cenová soustava |  | DPH | J. Nh [h] | Nh celkem [h] | J. hmotnost [t] | Hmotnost celkem [t] | J. suť [t] | Suť Celkem [t]
Náklady soupisu celkem | [6 empty] | 0 |  |  |  |  | 0 |  | 0 |  | 0 |  | D | -1 | [7 empty] | 0
| D | PSV | Práce a dodávky PSV |  |  |  | 0 |  |  |  |  | 0 |  | 0 |  | 0 | 2 | D | 0 | ROZPOCET | [6 empty] | 0
1 | K | 7412 | Mapování stávající elektroinstalace pro částečné napojení stávající instalace (dohledání kabelů, zjištění skutečného zapojení, napojení na nové přívody). Uvedení rozváděčů do beznapěťového stavu. Demontáž stávajících svítidel a elektroinstalace prostor, kde se bude provádět rekonstrukce. Rovněž demontáž cca 66ks svítidel, která budou zaměněna za nová. Úprava stávajícího rozváděče HSR-SU/S 1 - dozbrojení nových jističů 630A a 2x250A | kus | 1 |  | 0 |  |  | základní |  | 0 | 0 | 0 | 0 | 0 | 16 | K | 1 | ROZPOCET | 0 | 0 | 0 | 0 | 0 | 1 | 0 | 16 | -566367045
2 | K | 7413 | Přemístění stávající trubky s kabely nad podhled mezi místnostmi č. 124 a 118. A s tím spojené úpravy stávající kabeláže | kus | 1 |  | 0 |  |  | základní |  | 0 | 0 | 0 | 0 | 0 | 16 | K | 1 | ROZPOCET | 0 | 0 | 0 | 0 | 0 | 1 | 0 | 16 | 890975086
3 | K | 742330024 | Dozbrojení stávajícího Racku o nové vývody pro datové zásuvky. Případné doplnění Patch panelu. | kus | 1 |  | 0 |  |  | základní |  | 0 | 0 | 0 | 0 | 0 | 16 | K | 1 | ROZPOCET | 0 | 0 | 0 | 0 | 0 | 1 | 0 | 16 | 1121630229
| D | 741 | Elektroinstalace - silnoproud |  |  |  | 0 |  |  |  |  | 0 |  | 0 |  | 0 | 2 | D | 1 | ROZPOCET | [6 empty] | 0
4 | K | 7401 | Napojení jednofázového koncového spotřebiče do průřezu 4mm2 | kus | 6 |  | 0 |  |  | základní |  | 0 | 0 | 0 | 0 | 0 | 16 | K | 2 | ROZPOCET | 0 | 0 | 0 | 0 | 0 | 1 | 0 | 16 | 2
5 | K | 7402 | Napojení trojfázového koncového spotřebiče do průřezu 4mm2 | kus | 14 |  | 0 |  |  | základní |  | 0 | 0 | 0 | 0 | 0 | 16 | K | 2 | ROZPOCET | 0 | 0 | 0 | 0 | 0 | 1 | 0 | 16 | 4
6 | K | 741110002 | Montáž trubek elektroinstalačních s nasunutím nebo našroubováním do krabic plastových tuhých, uložených pevně, vnější Ø přes 23 do 35 mm | m | 280 |  | 0 |  |  | základní |  | 0 | 0 | 0 | 0 | 0 | 16 | K | 2 | ROZPOCET | 0 | 0 | 0 | 0 | 0 | 1 | 0 | 16 | 6
7 | M | 34571094 | trubka elektroinstalační tuhá z PVC D 22,1/25 mm, délka 3m, včetně příchytek | m | 280 |  | 0 |  |  | základní |  | 0 | 0 | 0 | 0 | 0 | 32 | M | 2 | ROZPOCET | 0 | 0 | 0 | 0 | 0 | 1 | 0 | 16 | 8
8 | K | 741110062 | Montáž trubek elektroinstalačních s nasunutím nebo našroubováním do krabic plastových ohebných, uložených pod omítku, vnější Ø přes 23 do 35 mm | m | 50 |  | 0 |  |  | základní |  | 0 | 0 | 0 | 0 | 0 | 16 | K | 2 | ROZPOCET | 0 | 0 | 0 | 0 | 0 | 1 | 0 | 16 | 10
9 | M | 34571156 | trubka elektroinstalační ohebná z PH, D 28,4/34,5mm | m | 50 |  | 0 |  |  | základní |  | 0 | 0 | 0 | 0 | 0 | 32 | M | 2 | ROZPOCET | 0 | 0 | 0 | 0 | 0 | 1 | 0 | 16 | 12
10 | K | 741110042 | Montáž trubek elektroinstalačních s nasunutím nebo našroubováním do krabic plastových ohebných, uložených pevně, vnější Ø přes 23 do 35 mm | m | 300 |  | 0 |  |  | základní |  | 0 | 0 | 0 | 0 | 0 | 16 | K | 2 | ROZPOCET | 0 | 0 | 0 | 0 | 0 | 1 | 0 | 16 | 14
11 | M | 1000287002 | Plastová ohebná trubka, samozhášivá, průměr 20mm, 750N | m | 300 |  | 0 |  |  | základní |  | 0 | 0 | 0 | 0 | 0 | 32 | M | 2 | ROZPOCET | 0 | 0 | 0 | 0 | 0 | 1 | 0 | 16 | 16
12 | K | 741110511 | Montáž lišt a kanálků elektroinstalačních se spojkami, ohyby a rohy a s nasunutím do krabic vkládacích s víčkem, šířky do 60 mm | m | 240 |  | 0 |  |  | základní |  | 0 | 0 | 0 | 0 | 0 | 16 | K | 2 | ROZPOCET | 0 | 0 | 0 | 0 | 0 | 1 | 0 | 16 | 18
13 | M | 34571010 | lišta elektroinstalační vkládací 18x13mm | m | 120 |  | 0 |  |  | základní |  | 0 | 0 | 0 | 0 | 0 | 32 | M | 2 | ROZPOCET | 0 | 0 | 0 | 0 | 0 | 1 | 0 | 16 | 20
14 | M | 34571011 | lišta elektroinstalační vkládací 24x22mm | m | 120 |  | 0 |  |  | základní |  | 0 | 0 | 0 | 0 | 0 | 32 | M | 2 | ROZPOCET | 0 | 0 | 0 | 0 | 0 | 1 | 0 | 16 | 22
15 | K | 741130005 | Ukončení vodičů izolovaných s označením a zapojením v rozváděči nebo na přístroji, průřezu žíly do 10 mm2 | kus | 1448 |  | 0 |  |  | základní |  | 0 | 0 | 0 | 0 | 0 | 16 | K | 2 | ROZPOCET | 0 | 0 | 0 | 0 | 0 | 1 | 0 | 16 | 24
16 | K | 741130007 | Ukončení vodič izolovaný do 25 mm2 v rozváděči nebo na přístroji | kus | 40 |  | 0 |  |  | základní |  | 0 | 0 | 0 | 0 | 0 | 16 | K | 2 | ROZPOCET | 0 | 0 | 0 | 0 | 0 | 1 | 0 | 16 | 26
17 | K | 741130016 | Ukončení vodičů izolovaných s označením a zapojením v rozváděči nebo na přístroji, průřezu žíly do 185 mm2 | kus | 30 |  | 0 |  |  | základní |  | 0 | 0 | 0 | 0 | 0 | 16 | K | 2 | ROZPOCET | 0 | 0 | 0 | 0 | 0 | 1 | 0 | 16 | 28
18 | K | 741112001 | Montáž krabic elektroinstalačních bez napojení na trubky a lišty, demontáže a montáže víčka a přístroje protahovacích nebo odbočných zapuštěných plastových kruhových | kus | 36 |  | 0 |  |  | základní |  | 0 | 0 | 0 | 0 | 0 | 16 | K | 2 | ROZPOCET | 0 | 0 | 0 | 0 | 0 | 1 | 0 | 16 | 30
19 | M | 34571450 | krabice pod omítku PVC přístrojová kruhová D 70mm | kus | 18 |  | 0 |  |  | základní |  | 0 | 0 | 0 | 0 | 0 | 32 | M | 2 | ROZPOCET | 0 | 0 | 0 | 0 | 0 | 1 | 0 | 16 | 32
20 | M | 34571457 | krabice pod omítku PVC odbočná kruhová D 70mm s víčkem | kus | 18 |  | 0 |  |  | základní |  | 0 | 0 | 0 | 0 | 0 | 32 | M | 2 | ROZPOCET | 0 | 0 | 0 | 0 | 0 | 1 | 0 | 16 | 34
21 | K | 741310021 | Montáž spínačů jedno nebo dvoupólových nástěnných se zapojením vodičů, pro prostředí normální přepínačů, řazení 5-sériových | kus | 1 |  | 0 |  |  | základní |  | 0 | 0 | 0 | 0 | 0 | 16 | K | 2 | ROZPOCET | 0 | 0 | 0 | 0 | 0 | 1 | 0 | 16 | 36
22 | M | 34535017 | přepínač nástěnný sériový, řazení 5, IP44 | kus | 1 |  | 0 |  |  | základní |  | 0 | 0 | 0 | 0 | 0 | 32 | M | 2 | ROZPOCET | 0 | 0 | 0 | 0 | 0 | 1 | 0 | 16 | 38
23 | K | 741310020 | Montáž spínačů jedno nebo dvoupólových nástěnných se zapojením vodičů, pro prostředí normální přepínačů, řazení 1-jednopólových | kus | 9 |  | 0 |  |  | základní |  | 0 | 0 | 0 | 0 | 0 | 16 | K | 2 | ROZPOCET | 0 | 0 | 0 | 0 | 0 | 1 | 0 | 16 | 40
24 | M | 34535018 | přepínač nástěnný střídavý, řazení 1, IP44 | kus | 6 |  | 0 |  |  | základní |  | 0 | 0 | 0 | 0 | 0 | 32 | M | 2 | ROZPOCET | 0 | 0 | 0 | 0 | 0 | 1 | 0 | 16 | 42
25 | M | 34535019 | vypínač pro rolety | kus | 3 |  | 0 |  |  | základní |  | 0 | 0 | 0 | 0 | 0 | 32 | M | 2 | ROZPOCET | 0 | 0 | 0 | 0 | 0 | 1 | 0 | 16 | 44
26 | K | 741310112 | Montáž spínačů jedno nebo dvoupólových polozapuštěných nebo zapuštěných se zapojením vodičů bezšroubové připojení ovladačů, řazení 1/0-tlačítkových zapínacích | kus | 13 |  | 0 |  |  | základní |  | 0 | 0 | 0 | 0 | 0 | 16 | K | 2 | ROZPOCET | 0 | 0 | 0 | 0 | 0 | 1 | 0 | 16 | 46
27 | M | 3509 | Tlačítko CENTRAL/TOTAL STOP, kompletní ovladač tlačítkový zasklený v rudém krytu | kus | 1 |  | 0 |  |  | základní |  | 0 | 0 | 0 | 0 | 0 | 32 | M | 2 | ROZPOCET | 0 | 0 | 0 | 0 | 0 | 1 | 0 | 16 | 48
28 | M | 3510 | Tlačítko 1/0, nástěnné, IP44 | kus | 12 |  | 0 |  |  | základní |  | 0 | 0 | 0 | 0 | 0 | 32 | M | 2 | ROZPOCET | 0 | 0 | 0 | 0 | 0 | 1 | 0 | 16 | 50
29 | K | 741311004 | Montáž spínačů speciálních se zapojením vodičů čidla pohybu nástěnného | kus | 4 |  | 0 |  |  | základní |  | 0 | 0 | 0 | 0 | 0 | 16 | K | 2 | ROZPOCET | 0 | 0 | 0 | 0 | 0 | 1 | 0 | 16 | 52
30 | M | 3453 | Infrapasivní snímač pohybu PIR | kus | 2 |  | 0 |  |  | základní |  | 0 | 0 | 0 | 0 | 0 | 32 | M | 2 | ROZPOCET | 0 | 0 | 0 | 0 | 0 | 1 | 0 | 16 | 54
31 | M | 3454 | Infrapasivní snímač pohybu PIR s časovým doběhem pro ovládání VZT - místnost 108 a 110 | kus | 2 |  | 0 |  |  | základní |  | 0 | 0 | 0 | 0 | 0 | 32 | M | 2 | ROZPOCET | 0 | 0 | 0 | 0 | 0 | 1 | 0 | 16 | 56
32 | K | 741313002 | Montáž zásuvek domovních se zapojením vodičů bezšroubové připojení polozapuštěných nebo zapuštěných 10/16 A, provedení 2P + PE dvojí zapojení pro průběžnou montáž | kus | 15 |  | 0 |  |  | základní |  | 0 | 0 | 0 | 0 | 0 | 16 | K | 2 | ROZPOCET | 0 | 0 | 0 | 0 | 0 | 1 | 0 | 16 | 58
33 | M | 34555241 | přístroj zásuvky zápustné jednonásobné, krytka s clonkami, bezšroubové svorky | kus | 15 |  | 0 |  |  | základní |  | 0 | 0 | 0 | 0 | 0 | 32 | M | 2 | ROZPOCET | 0 | 0 | 0 | 0 | 0 | 1 | 0 | 16 | 60
34 | K | 741313002 | Montáž zásuvek domovních se zapojením vodičů bezšroubové připojení polozapuštěných nebo zapuštěných 10/16 A, provedení 2P + PE dvojí zapojení pro průběžnou montáž | kus | 50 |  | 0 |  |  | základní |  | 0 | 0 | 0 | 0 | 0 | 16 | K | 2 | ROZPOCET | 0 | 0 | 0 | 0 | 0 | 1 | 0 | 16 | 62
35 | M | 3455 | Kompletní zásuvka 1násobná 16A/230V, nástěnná, IP44 | kus | 50 |  | 0 |  |  | základní |  | 0 | 0 | 0 | 0 | 0 | 32 | M | 2 | ROZPOCET | 0 | 0 | 0 | 0 | 0 | 1 | 0 | 16 | 64
36 | K | 741310402 | Montáž spínačů tří nebo čtyřpólových nástěnných se zapojením vodičů, pro prostředí normální do 25 A | kus | 10 |  | 0 |  |  | základní |  | 0 | 0 | 0 | 0 | 0 | 16 | K | 2 | ROZPOCET | 0 | 0 | 0 | 0 | 0 | 1 | 0 | 16 | 66
37 | M | RMAT0003 | spínač třípólový 32A/400V nástěnný, IP54 | kus | 1 |  | 0 |  |  | základní |  | 0 | 0 | 0 | 0 | 0 | 32 | M | 2 | ROZPOCET | 0 | 0 | 0 | 0 | 0 | 1 | 0 | 16 | 68
38 | M | RMAT0004 | spínač třípólový 40A/400V nástěnný, IP54 | kus | 2 |  | 0 |  |  | základní |  | 0 | 0 | 0 | 0 | 0 | 32 | M | 2 | ROZPOCET | 0 | 0 | 0 | 0 | 0 | 1 | 0 | 16 | 70
39 | M | RMAT0005 | spínač třípólový 63A/400V nástěnný, IP54 | kus | 2 |  | 0 |  |  | základní |  | 0 | 0 | 0 | 0 | 0 | 32 | M | 2 | ROZPOCET | 0 | 0 | 0 | 0 | 0 | 1 | 0 | 16 | 72
40 | M | RMAT0006 | spínač třípólový 80A/400V nástěnný, IP54 | kus | 2 |  | 0 |  |  | základní |  | 0 | 0 | 0 | 0 | 0 | 32 | M | 2 | ROZPOCET | 0 | 0 | 0 | 0 | 0 | 1 | 0 | 16 | 74
41 | M | RMAT0007 | spínač třípólový 125A/400V nástěnný, IP54 | kus | 3 |  | 0 |  |  | základní |  | 0 | 0 | 0 | 0 | 0 | 32 | M | 2 | ROZPOCET | 0 | 0 | 0 | 0 | 0 | 1 | 0 | 16 | 76
42 | K | 741313122 | Montáž zásuvek průmyslových se zapojením vodičů spojovacích, provedení IP 67 3P+N+PE 32 A | kus | 15 |  | 0 |  |  | základní |  | 0 | 0 | 0 | 0 | 0 | 16 | K | 2 | ROZPOCET | 0 | 0 | 0 | 0 | 0 | 1 | 0 | 16 | 78
43 | M | 10.080.160 | Zásuvka 16A 5P 400V | kus | 15 |  | 0 |  |  | základní |  | 0 | 0 | 0 | 0 | 0 | 32 | M | 2 | ROZPOCET | 0 | 0 | 0 | 0 | 0 | 1 | 0 | 16 | 80
44 | M | 3496 | Svorka ochranného pospojování pro spojení ochranného vodiče s konstrukcemi, kompletní včetně nerezového pásku | kus | 60 |  | 0 |  |  | základní |  | 0 | 0 | 0 | 0 | 0 | 32 | M | 2 | ROZPOCET | 0 | 0 | 0 | 0 | 0 | 1 | 0 | 16 | 82
45 | K | 7404 | Montáž svorky ochranného pospojování | kus | 60 |  | 0 |  |  | základní |  | 0 | 0 | 0 | 0 | 0 | 16 | K | 2 | ROZPOCET | 0 | 0 | 0 | 0 | 0 | 1 | 0 | 16 | 84
46 | M | 3499 | Kabelové štítky dle ČSN 332000-5-52 ed.2, čl. NA.4.5.2.5 | kpl | 890 |  | 0 |  |  | základní |  | 0 | 0 | 0 | 0 | 0 | 32 | M | 2 | ROZPOCET | 0 | 0 | 0 | 0 | 0 | 1 | 0 | 16 | 86
47 | M | 3500 | Ostatní potřebné blíže nespecifikované položky, podružný a montážní materiál | kpl | 1 |  | 0 |  |  | základní |  | 0 | 0 | 0 | 0 | 0 | 32 | M | 2 | ROZPOCET | 0 | 0 | 0 | 0 | 0 | 1 | 0 | 16 | 88
48 | K | 741410001 | Montáž uzemňovacího vedení s upevněním, propojením a připojením pomocí svorek pásku průřezu do 120 mm2 | m | 20 |  | 0 |  |  | základní |  | 0 | 0 | 0 | 0 | 0 | 16 | K | 2 | ROZPOCET | 0 | 0 | 0 | 0 | 0 | 1 | 0 | 16 | 90
49 | K | 741810003.1 | Zkoušky a prohlídky elektrických rozvodů a zařízení celková prohlídka a vyhotovení revizní zprávy pro objem montážních prací přes 500 do 1000 tis. Kč | kus | 1 |  | 0 |  |  | základní |  | 0 | 0 | 0 | 0 | 0 | 16 | K | 2 | ROZPOCET | 0 | 0 | 0 | 0 | 0 | 1 | 0 | 16 | 92
50 | K | 741810011 | Zkoušky a prohlídky elektrických rozvodů a zařízení celková prohlídka a vyhotovení revizní zprávy pro objem montážních prací Příplatek k ceně 0003 za každých dalších i započatých 500 tis. Kč přes 1000 tis. Kč | kus | 2 |  | 0 |  |  | základní |  | 0 | 0 | 0 | 0 | 0 | 16 | K | 2 | ROZPOCET | 0 | 0 | 0 | 0 | 0 | 1 | 0 | 16 | 94
51 | K | 741910001 | Montáž kabelových věšáků bez osazení úchytných prvků háků z pásovnice | kus | 90 |  | 0 |  |  | základní |  | 0 | 0 | 0 | 0 | 0 | 16 | K | 2 | ROZPOCET | 0 | 0 | 0 | 0 | 0 | 1 | 0 | 16 | 96
52 | M | 1000292966 | Úchytka svazku kabelů 42x33x62 mm, certifikováno dle ČSN 73 0895, max. zatížení: 1 kg k | kus | 90 |  | 0 |  |  | základní |  | 0 | 0 | 0 | 0 | 0 | 32 | M | 2 | ROZPOCET | 0 | 0 | 0 | 0 | 0 | 1 | 0 | 16 | 98
53 | K | 741910415 | Montáž žlabů bez stojiny a výložníků kovových s podpěrkami a příslušenstvím bez víka, šířky do 500 mm | m | 660 |  | 0 |  |  | základní |  | 0 | 0 | 0 | 0 | 0 | 16 | K | 2 | ROZPOCET | 0 | 0 | 0 | 0 | 0 | 1 | 0 | 16 | 100
54 | M | 1000287692 | Žlab drátěný 50/50 "GZ" kompletní včetně přílušenství | m | 300 |  | 0 |  |  | základní |  | 0 | 0 | 0 | 0 | 0 | 32 | M | 2 | ROZPOCET | 0 | 0 | 0 | 0 | 0 | 1 | 0 | 16 | 102
55 | M | 1000287698 | Žlab drátěný 250/50 "GZ" kompletní včetně přílušenství | m | 360 |  | 0 |  |  | základní |  | 0 | 0 | 0 | 0 | 0 | 32 | M | 2 | ROZPOCET | 0 | 0 | 0 | 0 | 0 | 1 | 0 | 16 | 104
| D | M | Práce a dodávky M |  |  |  | 0 |  |  |  |  | 0 |  | 0 |  | 0 | 3 | D | 0 | ROZPOCET | [6 empty] | 0
| D | 21-M | Elektromontáže |  |  |  | 0 |  |  |  |  | 0 |  | 0 |  | 0 | 3 | D | 1 | ROZPOCET | [6 empty] | 0
56 | K | 210220452 | Montáž hromosvodného vedení ochranných prvků a doplňků ochranného pospojování pevně | m | 870 |  | 0 |  |  | základní |  | 0 | 0 | 0 | 0 | 0 | 64 | K | 2 | ROZPOCET | 0 | 0 | 0 | 0 | 0 | 1 | 0 | 64 | 106
57 | M | 34141010 | vodič propojovací flexibilní jádro Cu lanované izolace PVC 450/750V (H07V-K) 1x95mm2 | m | 20 |  | 0 |  |  | základní |  | 0 | 0 | 0 | 0 | 0 | 256 | M | 2 | ROZPOCET | 0 | 0 | 0 | 0 | 0 | 1 | 0 | 64 | 108
58 | M | 34141030 | vodič propojovací flexibilní jádro Cu lanované izolace PVC 450/750V (H07V-K) 1x25mm2 | m | 50 |  | 0 |  |  | základní |  | 0 | 0 | 0 | 0 | 0 | 256 | M | 2 | ROZPOCET | 0 | 0 | 0 | 0 | 0 | 1 | 0 | 64 | 110
59 | M | 34141029 | vodič propojovací flexibilní jádro Cu lanované izolace PVC 450/750V (H07V-K) 1x16mm2 | m | 200 |  | 0 |  |  | základní |  | 0 | 0 | 0 | 0 | 0 | 256 | M | 2 | ROZPOCET | 0 | 0 | 0 | 0 | 0 | 1 | 0 | 64 | 112
60 | M | 34141027 | vodič propojovací flexibilní jádro Cu lanované izolace PVC 450/750V (H07V-K) 1x6mm2 | m | 200 |  | 0 |  |  | základní |  | 0 | 0 | 0 | 0 | 0 | 256 | M | 2 | ROZPOCET | 0 | 0 | 0 | 0 | 0 | 1 | 0 | 64 | 114
61 | M | 34141026 | vodič propojovací flexibilní jádro Cu lanované izolace PVC 450/750V (H07V-K) 1x4mm2 | m | 400 |  | 0 |  |  | základní |  | 0 | 0 | 0 | 0 | 0 | 256 | M | 2 | ROZPOCET | 0 | 0 | 0 | 0 | 0 | 1 | 0 | 64 | 116
62 | K | 741122015 | Montáž kabelů měděných bez ukončení uložených pod omítku plných kulatých (např. CYKY), počtu a průřezu žil 3x1,5 mm2 | m | 30 |  | 0 |  |  | základní |  | 0 | 0 | 0 | 0 | 0 | 64 | K | 2 | ROZPOCET | 0 | 0 | 0 | 0 | 0 | 1 | 0 | 64 | 118
63 | M | ADI.0036132.URS | Hnědý kabel PRAFlaDur-J 3x1,5 RE P60-R | m | 30 |  | 0 |  |  | základní |  | 0 | 0 | 0 | 0 | 0 | 256 | M | 2 | ROZPOCET | 0 | 0 | 0 | 0 | 0 | 1 | 0 | 64 | 120
64 | K | 741122611 | Montáž kabelů měděných bez ukončení uložených pevně plných kulatých nebo bezhalogenových (např. CYKY) počtu a průřezu žil 3x1,5 až 6 mm2 | m | 1500 |  | 0 |  |  | základní |  | 0 | 0 | 0 | 0 | 0 | 64 | K | 2 | ROZPOCET | 0 | 0 | 0 | 0 | 0 | 1 | 0 | 64 | 122
65 | M | 34111030 | kabel instalační jádro Cu plné izolace PVC plášť PVC 450/750V (CYKY) 3x1,5mm2 | m | 1500 |  | 0 |  |  | základní |  | 0 | 0 | 0 | 0 | 0 | 256 | M | 2 | ROZPOCET | 0 | 0 | 0 | 0 | 0 | 1 | 0 | 64 | 124
66 | K | 742124003 | Montáž kabelů SYKFY pro vnitřní rozvody pevně | m | 50 |  | 0 |  |  | základní |  | 0 | 0 | 0 | 0 | 0 | 64 | K | 2 | ROZPOCET | 0 | 0 | 0 | 0 | 0 | 1 | 0 | 64 | 126
67 | M | 34121264 | kabel SYKFY 4x2x0,5 | m | 50 |  | 0 |  |  | základní |  | 0 | 0 | 0 | 0 | 0 | 256 | M | 2 | ROZPOCET | 0 | 0 | 0 | 0 | 0 | 1 | 0 | 64 | 128
68 | K | 741122611 | Montáž kabelů měděných bez ukončení uložených pevně plných kulatých nebo bezhalogenových (např. CYKY) počtu a průřezu žil 3x1,5 až 6 mm2 | m | 4400 |  | 0 |  |  | základní |  | 0 | 0 | 0 | 0 | 0 | 64 | K | 2 | ROZPOCET | 0 | 0 | 0 | 0 | 0 | 1 | 0 | 64 | 130
69 | M | 34111036 | kabel instalační jádro Cu plné izolace PVC plášť PVC 450/750V (CYKY) 3x2,5mm2 | m | 4400 |  | 0 |  |  | základní |  | 0 | 0 | 0 | 0 | 0 | 256 | M | 2 | ROZPOCET | 0 | 0 | 0 | 0 | 0 | 1 | 0 | 64 | 132
70 | K | 741122640 | Montáž kabelů měděných bez ukončení uložených pevně plných kulatých nebo bezhalogenových (např. CYKY) počtu a průřezu žil 5x1,5 až 2,5 mm2 | m | 40 |  | 0 |  |  | základní |  | 0 | 0 | 0 | 0 | 0 | 64 | K | 2 | ROZPOCET | 0 | 0 | 0 | 0 | 0 | 1 | 0 | 64 | 134
71 | M | 34111097 | kabel instalační jádro Cu plné izolace PVC plášť PVC 450/750V (CYKY) 5x2,5mm2 | m | 40 |  | 0 |  |  | základní |  | 0 | 0 | 0 | 0 | 0 | 256 | M | 2 | ROZPOCET | 0 | 0 | 0 | 0 | 0 | 1 | 0 | 64 | 136
72 | K | 741122642 | Montáž kabelů měděných bez ukončení uložených pevně plných kulatých nebo bezhalogenových (např. CYKY) počtu a průřezu žil 5x4 až 6 mm2 | m | 520 |  | 0 |  |  | základní |  | 0 | 0 | 0 | 0 | 0 | 64 | K | 2 | ROZPOCET | 0 | 0 | 0 | 0 | 0 | 1 | 0 | 64 | 138
73 | M | 341111090 | kabel instalační jádro Cu plné izolace PVC plášť PVC 450/750V (CYKY) 5x4mm2 | m | 440 |  | 0 |  |  | základní |  | 0 | 0 | 0 | 0 | 0 | 256 | M | 2 | ROZPOCET | 0 | 0 | 0 | 0 | 0 | 1 | 0 | 64 | 140
74 | M | 341111091 | kabel instalační jádro Cu plné izolace PVC plášť PVC 450/750V (CYKY) 5x6mm2 | m | 80 |  | 0 |  |  | základní |  | 0 | 0 | 0 | 0 | 0 | 256 | M | 2 | ROZPOCET | 0 | 0 | 0 | 0 | 0 | 1 | 0 | 64 | 142
75 | K | 741122643.1 | Montáž kabelů měděných bez ukončení uložených pevně plných kulatých nebo bezhalogenových (např. CYKY) počtu a průřezu žil 5x10 až 5x50 mm2 | m | 360 |  | 0 |  |  | základní |  | 0 | 0 | 0 | 0 | 0 | 64 | K | 2 | ROZPOCET | 0 | 0 | 0 | 0 | 0 | 1 | 0 | 64 | 144
76 | M | 34113034.1 | kabel instalační jádro Cu plné izolace PVC plášť PVC 450/750V (CYKY) 5x10mm2 | m | 40 |  | 0 |  |  | základní |  | 0 | 0 | 0 | 0 | 0 | 256 | M | 2 | ROZPOCET | 0 | 0 | 0 | 0 | 0 | 1 | 0 | 64 | 146
77 | M | 34113035.1 | kabel instalační jádro Cu plné izolace PVC plášť PVC 450/750V (CYKY) 5x16mm2 | m | 200 |  | 0 |  |  | základní |  | 0 | 0 | 0 | 0 | 0 | 256 | M | 2 | ROZPOCET | 0 | 0 | 0 | 0 | 0 | 1 | 0 | 64 | 148
78 | M | 34113036 | kabel instalační jádro Cu plné izolace PVC plášť PVC 450/750V (CYKY) 5x25mm2 | m | 80 |  | 0 |  |  | základní |  | 0 | 0 | 0 | 0 | 0 | 256 | M | 2 | ROZPOCET | 0 | 0 | 0 | 0 | 0 | 1 | 0 | 64 | 150
79 | M | 34113040 | kabel instalační jádro Cu plné izolace PVC plášť PVC 450/750V (CYKY) 5x35mm2 | m | 40 |  | 0 |  |  | základní |  | 0 | 0 | 0 | 0 | 0 | 256 | M | 2 | ROZPOCET | 0 | 0 | 0 | 0 | 0 | 1 | 0 | 64 | 152
80 | K | 741123318 | Montáž kabelů hliníkových bez ukončení uložených pevně plných nebo laněných kulatých (např. CYKY) počtu a průřezu žil 3x150+70 až 240+120 mm2 | m | 300 |  | 0 |  |  | základní |  | 0 | 0 | 0 | 0 | 0 | 64 | K | 2 | ROZPOCET | 0 | 0 | 0 | 0 | 0 | 1 | 0 | 64 | 154
81 | M | 34111000 | kabel instalační jádro Al plné izolace PVC plášť PVC 450/750V (1-AYKY-J) 4x185mm2 | m | 300 |  | 0 |  |  | základní |  | 0 | 0 | 0 | 0 | 0 | 256 | M | 2 | ROZPOCET | 0 | 0 | 0 | 0 | 0 | 1 | 0 | 64 | 156
82 | K | 741120501 | Montáž šňůr měděných bez ukončení uložených volně lehkých a středních (např. CGSG), počtu žil do 7 | m | 50 |  | 0 |  |  | základní |  | 0 | 0 | 0 | 0 | 0 | 64 | K | 2 | ROZPOCET | 0 | 0 | 0 | 0 | 0 | 1 | 0 | 64 | 158
83 | M | 34113419 | kabel instalační flexibilní jádro Cu lanované izolace pryž plášť pryž 300/500V 5x35,00mm2 | m | 5 |  | 0 |  |  | základní |  | 0 | 0 | 0 | 0 | 0 | 256 | M | 2 | ROZPOCET | 0 | 0 | 0 | 0 | 0 | 1 | 0 | 64 | 160
84 | M | 34113418 | kabel instalační flexibilní jádro Cu lanované izolace pryž plášť pryž 300/500V 5x25mm2 | m | 10 |  | 0 |  |  | základní |  | 0 | 0 | 0 | 0 | 0 | 256 | M | 2 | ROZPOCET | 0 | 0 | 0 | 0 | 0 | 1 | 0 | 64 | 162
85 | M | 34113417 | kabel instalační flexibilní jádro Cu lanované izolace pryž plášť pryž 300/500V 5x16mm2 | m | 20 |  | 0 |  |  | základní |  | 0 | 0 | 0 | 0 | 0 | 256 | M | 2 | ROZPOCET | 0 | 0 | 0 | 0 | 0 | 1 | 0 | 64 | 164
86 | M | 34113415 | kabel instalační flexibilní jádro Cu lanované izolace pryž plášť pryž 300/500V 5x6mm2 | m | 10 |  | 0 |  |  | základní |  | 0 | 0 | 0 | 0 | 0 | 256 | M | 2 | ROZPOCET | 0 | 0 | 0 | 0 | 0 | 1 | 0 | 64 | 166
87 | M | 34113414 | kabel instalační flexibilní jádro Cu lanované izolace pryž plášť pryž 300/500V 5x4mm2 | m | 5 |  | 0 |  |  | základní |  | 0 | 0 | 0 | 0 | 0 | 256 | M | 2 | ROZPOCET | 0 | 0 | 0 | 0 | 0 | 1 | 0 | 64 | 168

## 1012023-2 - Elektroinstal...
{145f8806-4c61-4dc3-8891-539e310e8407}
2
| KRYCÍ LIST SOUPISU PRACÍ | [7 empty] | v --- níže se nacházejí doplnkové a pomocné údaje k sestavám --- v | [8 empty] | False
Stavba:
Rekonstrukce kuchyně - zpracování projektové dokumentace
Objekt:
ZN - Způsobilé náklady
Soupis:
1-4-2-1 - Eketroinstalace
Úroveň 3:
1012023-2 - Elektroinstalace - slaboproud
| KSO: |  |  |  |  | CC-CZ:
| Místo: |  | Vejrostova 1143, 63500 Brno |  |  | Datum: | 7. 8. 2023
| Zadavatel: |  |  |  |  | IČ: | 60555211
|  | Gymnázium Brno-Bystrc, příspěvková organizace |  |  |  | DIČ: | CZ60555211
| Uchazeč: |  |  |  |  | IČ: | Vyplň údaj
|  | Vyplň údaj |  |  |  | DIČ: | Vyplň údaj
| Projektant: |  |  |  |  | IČ: | 17807514
|  | MERU atelier s.r.o. |  |  |  | DIČ:
| Zpracovatel: |  |  |  |  | IČ: | 74086880
|  | Václav Křišťál |  |  |  | DIČ:
Poznámka:
| Cena bez DPH | [5 empty] | 0
|  |  | Základ daně |  |  | Sazba daně | Výše daně
| DPH | základní | 0 |  |  | 21% | 0
|  | snížená | 0 |  |  | 15% | 0
|  | zákl. přenesená | 0 |  |  | 21% | 0
|  | sníž. přenesená | 0 |  |  | 15% | 0
|  | nulová | 0 |  |  | 0% | 0
| Cena s DPH |  |  | v | CZK |  | 0
REKAPITULACE ČLENĚNÍ SOUPISU PRACÍ
Stavba:
Rekonstrukce kuchyně - zpracování projektové dokumentace
Objekt:
ZN - Způsobilé náklady
Soupis:
1-4-2-1 - Eketroinstalace
Úroveň 3:
1012023-2 - Elektroinstalace - slaboproud
Místo: |  |  | Vejrostova 1143, 63500 Brno |  |  | Datum: | 7. 8. 2023
Zadavatel: |  |  | Gymnázium Brno-Bystrc, příspěvková organizace |  |  | Projektant: | MERU atelier s.r.o.
Uchazeč: |  |  | Vyplň údaj |  |  | Zpracovatel: | Václav Křišťál
Kód dílu - Popis | [6 empty] | Cena celkem [CZK]
Náklady stavby celkem | [6 empty] | 0 | [11 empty] | -1
| PSV - Práce a dodávky PSV | [5 empty] | 0
| 741 - Elektroinstalace - slaboproud | [5 empty] | 0
SOUPIS PRACÍ
Stavba:
Rekonstrukce kuchyně - zpracování projektové dokumentace
Objekt:
ZN - Způsobilé náklady
Soupis:
1-4-2-1 - Eketroinstalace
Úroveň 3:
1012023-2 - Elektroinstalace - slaboproud
Místo: |  |  | Vejrostova 1143, 63500 Brno |  |  | Datum: | 7. 8. 2023
Zadavatel: |  |  | Gymnázium Brno-Bystrc, příspěvková organizace |  |  | Projektant: | MERU atelier s.r.o.
Uchazeč: |  |  | Vyplň údaj |  |  | Zpracovatel: | Václav Křišťál
PČ | Typ | Kód | Popis | MJ | Množství | J.cena [CZK] | Cena celkem [CZK] | Cenová soustava |  | DPH | J. Nh [h] | Nh celkem [h] | J. hmotnost [t] | Hmotnost celkem [t] | J. suť [t] | Suť Celkem [t]
Náklady soupisu celkem | [6 empty] | 0 |  |  |  |  | 0 |  | 0 |  | 0 |  | D | -1 | [7 empty] | 0
| D | PSV | Práce a dodávky PSV |  |  |  | 0 |  |  |  |  | 0 |  | 0 |  | 0 | 2 | D | 0 | ROZPOCET | [6 empty] | 0
| D | 741 | Elektroinstalace - slaboproud |  |  |  | 0 |  |  |  |  | 0 |  | 0 |  | 0 | 2 | D | 1 | ROZPOCET | [6 empty] | 0
1 | M | 357R-MAT 001 | Výdejní terminál | ks | 2 |  | 0 |  |  | základní |  | 0 | 0 | 0 | 0 | 0 | 32 | M | 2 | ROZPOCET | 0 | 0 | 0 | 0 | 0 | 1 | 0 | 16 | 2
2 | K | 742210031 | Montáž zdroje napájecího 12V DC 3AW | kus | 2 |  | 0 |  |  | základní |  | 0 | 0 | 0 | 0 | 0 | 16 | K | 2 | ROZPOCET | 0 | 0 | 0 | 0 | 0 | 1 | 0 | 16 | 4
3 | M | 35711 | Napájecí zdroj 12V 3A, včetně baterie pro napájení při výpadku | kus | 2 |  | 0 |  |  | základní |  | 0 | 0 | 0 | 0 | 0 | 32 | M | 2 | ROZPOCET | 0 | 0 | 0 | 0 | 0 | 1 | 0 | 16 | 6
4 | M | 357R-MAT 002 | Software pro výdejní terminál | ks | 1 |  | 0 |  |  | základní |  | 0 | 0 | 0 | 0 | 0 | 32 | M | 2 | ROZPOCET | 0 | 0 | 0 | 0 | 0 | 1 | 0 | 16 | 8
5 | M | 357742003 | oživení a nastavení terminálu, školení obsluhy | ks | 1 |  | 0 |  |  | základní |  | 0 | 0 | 0 | 0 | 0 | 32 | M | 2 | ROZPOCET | 0 | 0 | 0 | 0 | 0 | 1 | 0 | 16 | 10
6 | K | 741110062 | Montáž trubek elektroinstalačních s nasunutím nebo našroubováním do krabic plastových ohebných, uložených pod omítku, vnější Ø přes 23 do 35 mm | m | 60 |  | 0 |  |  | základní |  | 0 | 0 | 0 | 0 | 0 | 16 | K | 2 | ROZPOCET | 0 | 0 | 0 | 0 | 0 | 1 | 0 | 16 | 12
7 | M | 34571156 | trubka elektroinstalační ohebná z PH, D 28,4/34,5mm | m | 60 |  | 0 |  |  | základní |  | 0 | 0 | 0 | 0 | 0 | 32 | M | 2 | ROZPOCET | 0 | 0 | 0 | 0 | 0 | 1 | 0 | 16 | 14
8 | K | 741110042 | Montáž trubek elektroinstalačních s nasunutím nebo našroubováním do krabic plastových ohebných, uložených pevně, vnější Ø přes 23 do 35 mm | m | 30 |  | 0 |  |  | základní |  | 0 | 0 | 0 | 0 | 0 | 16 | K | 2 | ROZPOCET | 0 | 0 | 0 | 0 | 0 | 1 | 0 | 16 | 16
9 | M | 1000287002 | Plastová ohebná trubka, samozhášivá, průměr 20mm, 750N | m | 30 |  | 0 |  |  | základní |  | 0 | 0 | 0 | 0 | 0 | 32 | M | 2 | ROZPOCET | 0 | 0 | 0 | 0 | 0 | 1 | 0 | 16 | 18
10 | K | 741112001 | Montáž krabic elektroinstalačních bez napojení na trubky a lišty, demontáže a montáže víčka a přístroje protahovacích nebo odbočných zapuštěných plastových kruhových | kus | 4 |  | 0 |  |  | základní |  | 0 | 0 | 0 | 0 | 0 | 16 | K | 2 | ROZPOCET | 0 | 0 | 0 | 0 | 0 | 1 | 0 | 16 | 20
11 | M | 34571450 | krabice pod omítku PVC přístrojová kruhová D 70mm | kus | 4 |  | 0 |  |  | základní |  | 0 | 0 | 0 | 0 | 0 | 32 | M | 2 | ROZPOCET | 0 | 0 | 0 | 0 | 0 | 1 | 0 | 16 | 22
12 | M | 3500 | Ostatní potřebné blíže nespecifikované položky, podružný a montážní materiál | kpl | 1 |  | 0 |  |  | základní |  | 0 | 0 | 0 | 0 | 0 | 32 | M | 2 | ROZPOCET | 0 | 0 | 0 | 0 | 0 | 1 | 0 | 16 | 24
13 | K | 741910415 | Montáž žlabů bez stojiny a výložníků kovových s podpěrkami a příslušenstvím bez víka, šířky do 500 mm | m | 60 |  | 0 |  |  | základní |  | 0 | 0 | 0 | 0 | 0 | 16 | K | 2 | ROZPOCET | 0 | 0 | 0 | 0 | 0 | 1 | 0 | 16 | 26
14 | M | 1000287692 | Žlab drátěný 50/50 "GZ" kompletní včetně přílušenství | m | 60 |  | 0 |  |  | základní |  | 0 | 0 | 0 | 0 | 0 | 32 | M | 2 | ROZPOCET | 0 | 0 | 0 | 0 | 0 | 1 | 0 | 16 | 28
15 | K | 742330044 | Montáž datové zásuvky 1 až 6 pozic | kus | 4 |  | 0 |  |  | základní |  | 0 | 0 | 0 | 0 | 0 | 16 | K | 2 | ROZPOCET | 0 | 0 | 0 | 0 | 0 | 1 | 0 | 16 | 30
16 | K | 742330051 | Montáž strukturované kabeláže zásuvek datových popis portu zásuvky | kus | 4 |  | 0 |  |  | základní |  | 0 | 0 | 0 | 0 | 0 | 16 | K | 2 | ROZPOCET | 0 | 0 | 0 | 0 | 0 | 1 | 0 | 16 | 32
17 | M | 35737 | Datová zásuvka modulární 1xRJ45, cat.6A, stíněná, montáž na DIN lištu | ks | 2 |  | 0 |  |  | základní |  | 0 | 0 | 0 | 0 | 0 | 32 | M | 2 | ROZPOCET | 0 | 0 | 0 | 0 | 0 | 1 | 0 | 16 | 34
18 | M | 35738 | Datová zásuvka modulární 2xRJ45, cat.6A, stíněná, stejný design jako silové zásuvky | ks | 2 |  | 0 |  |  | základní |  | 0 | 0 | 0 | 0 | 0 | 32 | M | 2 | ROZPOCET | 0 | 0 | 0 | 0 | 0 | 1 | 0 | 16 | 36
19 | K | 742124005 | Montáž kabelů datových FTP, UTP, STP ukončení kabelu konektorem | kus | 12 |  | 0 |  |  | základní |  | 0 | 0 | 0 | 0 | 0 | 16 | K | 2 | ROZPOCET | 0 | 0 | 0 | 0 | 0 | 1 | 0 | 16 | 38
20 | M | 35740 | Konektor RJ45, stíněný, cat.6A | ks | 12 |  | 0 |  |  | základní |  | 0 | 0 | 0 | 0 | 0 | 32 | M | 2 | ROZPOCET | 0 | 0 | 0 | 0 | 0 | 1 | 0 | 16 | 40
21 | K | 741122611 | Montáž kabelů měděných bez ukončení uložených pevně plných kulatých nebo bezhalogenových (např. CYKY) počtu a průřezu žil 3x1,5 až 6 mm2 | m | 50 |  | 0 |  |  | základní |  | 0 | 0 | 0 | 0 | 0 | 16 | K | 2 | ROZPOCET | 0 | 0 | 0 | 0 | 0 | 1 | 0 | 16 | 42
22 | M | 34111030 | kabel instalační jádro Cu plné izolace PVC plášť PVC 450/750V (CYKY) 3x1,5mm2 | m | 50 |  | 0 |  |  | základní |  | 0 | 0 | 0 | 0 | 0 | 32 | M | 2 | ROZPOCET | 0 | 0 | 0 | 0 | 0 | 1 | 0 | 16 | 44
23 | K | 742124003 | Montáž kabelů datových FTP, UTP, STP pro vnitřní rozvody pevně | m | 300 |  | 0 |  |  | základní |  | 0 | 0 | 0 | 0 | 0 | 16 | K | 2 | ROZPOCET | 0 | 0 | 0 | 0 | 0 | 1 | 0 | 16 | 46
24 | M | 34121264 | kabel datový jádro Cu plné FTP kategorie 6 | m | 300 |  | 0 |  |  | základní |  | 0 | 0 | 0 | 0 | 0 | 32 | M | 2 | ROZPOCET | 0 | 0 | 0 | 0 | 0 | 1 | 0 | 16 | 48

## 1012023-4 - Svítidla
{ca1d69cf-4b22-4109-a659-c4d5c9cdc229}
2
| KRYCÍ LIST SOUPISU PRACÍ | [7 empty] | v --- níže se nacházejí doplnkové a pomocné údaje k sestavám --- v | [8 empty] | False
Stavba:
Rekonstrukce kuchyně - zpracování projektové dokumentace
Objekt:
ZN - Způsobilé náklady
Soupis:
1-4-2-1 - Eketroinstalace
Úroveň 3:
1012023-4 - Svítidla
| KSO: |  |  |  |  | CC-CZ:
| Místo: |  | Vejrostova 1143, 63500 Brno |  |  | Datum: | 7. 8. 2023
| Zadavatel: |  |  |  |  | IČ: | 60555211
|  | Gymnázium Brno-Bystrc, příspěvková organizace |  |  |  | DIČ: | CZ60555211
| Uchazeč: |  |  |  |  | IČ: | Vyplň údaj
|  | Vyplň údaj |  |  |  | DIČ: | Vyplň údaj
| Projektant: |  |  |  |  | IČ: | 17807514
|  | MERU atelier s.r.o. |  |  |  | DIČ:
| Zpracovatel: |  |  |  |  | IČ: | 74086880
|  | Václav Křišťál |  |  |  | DIČ:
Poznámka:
| Cena bez DPH | [5 empty] | 0
|  |  | Základ daně |  |  | Sazba daně | Výše daně
| DPH | základní | 0 |  |  | 21% | 0
|  | snížená | 0 |  |  | 15% | 0
|  | zákl. přenesená | 0 |  |  | 21% | 0
|  | sníž. přenesená | 0 |  |  | 15% | 0
|  | nulová | 0 |  |  | 0% | 0
| Cena s DPH |  |  | v | CZK |  | 0
REKAPITULACE ČLENĚNÍ SOUPISU PRACÍ
Stavba:
Rekonstrukce kuchyně - zpracování projektové dokumentace
Objekt:
ZN - Způsobilé náklady
Soupis:
1-4-2-1 - Eketroinstalace
Úroveň 3:
1012023-4 - Svítidla
Místo: |  |  | Vejrostova 1143, 63500 Brno |  |  | Datum: | 7. 8. 2023
Zadavatel: |  |  | Gymnázium Brno-Bystrc, příspěvková organizace |  |  | Projektant: | MERU atelier s.r.o.
Uchazeč: |  |  | Vyplň údaj |  |  | Zpracovatel: | Václav Křišťál
Kód dílu - Popis | [6 empty] | Cena celkem [CZK]
Náklady stavby celkem | [6 empty] | 0 | [11 empty] | -1
| HSV - HSV | [5 empty] | 0
| PSV - Svítidla | [5 empty] | 0
SOUPIS PRACÍ
Stavba:
Rekonstrukce kuchyně - zpracování projektové dokumentace
Objekt:
ZN - Způsobilé náklady
Soupis:
1-4-2-1 - Eketroinstalace
Úroveň 3:
1012023-4 - Svítidla
Místo: |  |  | Vejrostova 1143, 63500 Brno |  |  | Datum: | 7. 8. 2023
Zadavatel: |  |  | Gymnázium Brno-Bystrc, příspěvková organizace |  |  | Projektant: | MERU atelier s.r.o.
Uchazeč: |  |  | Vyplň údaj |  |  | Zpracovatel: | Václav Křišťál
PČ | Typ | Kód | Popis | MJ | Množství | J.cena [CZK] | Cena celkem [CZK] | Cenová soustava |  | DPH | J. Nh [h] | Nh celkem [h] | J. hmotnost [t] | Hmotnost celkem [t] | J. suť [t] | Suť Celkem [t]
Náklady soupisu celkem | [6 empty] | 0 |  |  |  |  | 0 |  | 0 |  | 0 |  | D | -1 | [7 empty] | 0
| D | HSV | HSV |  |  |  | 0 |  |  |  |  | 0 |  | 0 |  | 0 | 1 | D | 0 | ROZPOCET | [6 empty] | 0
| D | PSV | Svítidla |  |  |  | 0 |  |  |  |  | 0 |  | 0 |  | 0 | 2 | D | 0 | ROZPOCET | [6 empty] | 0
1 | K | 741372154 | Montáž svítidel s integrovaným zdrojem LED se zapojením vodičů přisazených/vestavných/zavěšených stropních | kus | 118 |  | 0 |  |  | základní |  | 0 | 0 | 0 | 0 | 0 | 16 | K | 1 | ROZPOCET | 0 | 0 | 0 | 0 | 0 | 1 | 0 | 16 | 2
2 | M | RMAT0001 | LED svítidlo, ozn. A1, 30W/840 3760lm Ra85 4000K | kus | 28 |  | 0 |  |  | základní |  | 0 | 0 | 0 | 0 | 0 | 32 | M | 1 | ROZPOCET | 0 | 0 | 0 | 0 | 0 | 1 | 0 | 16 | 4
3 | M | RMAT0002 | LED svítidlo, ozn. B1, 30W 3330lm Ra82 4000K | kus | 3 |  | 0 |  |  | základní |  | 0 | 0 | 0 | 0 | 0 | 32 | M | 1 | ROZPOCET | 0 | 0 | 0 | 0 | 0 | 1 | 0 | 16 | 6
4 | M | RMAT0003 | LED svítidlo, ozn. C1, 20W 2200lm Ra83 4000K | kus | 8 |  | 0 |  |  | základní |  | 0 | 0 | 0 | 0 | 0 | 32 | M | 1 | ROZPOCET | 0 | 0 | 0 | 0 | 0 | 1 | 0 | 16 | 8
5 | M | RMAT0004 | LED svítidlo, ozn. D1, 57W 7340lm Ra80 4000K. Včetně lankového závěsu | kus | 9 |  | 0 |  |  | základní |  | 0 | 0 | 0 | 0 | 0 | 32 | M | 1 | ROZPOCET | 0 | 0 | 0 | 0 | 0 | 1 | 0 | 16 | 10
6 | M | RMAT0010 | LED svítidlo, ozn. D2, 39W 5340lm Ra80 4000K. Včetně lankového závěsu | kus | 60 |  | 0 |  |  | základní |  | 0 | 0 | 0 | 0 | 0 | 32 | M | 1 | ROZPOCET | 0 | 0 | 0 | 0 | 0 | 1 | 0 | 16 | 12
7 | M | RMAT0011 | LED svítidlo, ozn. D3, 29W 3690lm Ra80 4000K | kus | 10 |  | 0 |  |  | základní |  | 0 | 0 | 0 | 0 | 0 | 32 | M | 1 | ROZPOCET | 0 | 0 | 0 | 0 | 0 | 1 | 0 | 16 | 14
8 | K | 741372153 | Montáž svítidel s integrovaným zdrojem LED se zapojením vodičů průmyslových přisazených nástěnných | kus | 12 |  | 0 |  |  | základní |  | 0 | 0 | 0 | 0 | 0 | 16 | K | 1 | ROZPOCET | 0 | 0 | 0 | 0 | 0 | 1 | 0 | 16 | 16
9 | M | RMAT0006 | LED nouzové svítidlo, ozn. NP1, s piktogramem, nouzový provoz při výpadku el. energie 1hod., 3,3W 360lm 5700K | kus | 2 |  | 0 |  |  | základní |  | 0 | 0 | 0 | 0 | 0 | 32 | M | 1 | ROZPOCET | 0 | 0 | 0 | 0 | 0 | 1 | 0 | 16 | 18
10 | M | RMAT0007 | LED nouzové svítidlo, ozn. N3, nouzový provoz při výpadku el. energie 1hod., 3,7W, 524lm, 5700K | kus | 10 |  | 0 |  |  | základní |  | 0 | 0 | 0 | 0 | 0 | 32 | M | 1 | ROZPOCET | 0 | 0 | 0 | 0 | 0 | 1 | 0 | 16 | 20
11 | K | 3494 | Poplatek za recyklaci svítidla | kus | 130 |  | 0 |  |  | základní |  | 0 | 0 | 0 | 0 | 0 | 16 | K | 1 | ROZPOCET | 0 | 0 | 0 | 0 | 0 | 1 | 0 | 16 | 426343864

## 1012023-5 - Rozváděče
{4353b9ae-56a2-48b4-80b8-830a86d938f6}
2
| KRYCÍ LIST SOUPISU PRACÍ | [7 empty] | v --- níže se nacházejí doplnkové a pomocné údaje k sestavám --- v | [8 empty] | False
Stavba:
Rekonstrukce kuchyně - zpracování projektové dokumentace
Objekt:
ZN - Způsobilé náklady
Soupis:
1-4-2-1 - Eketroinstalace
Úroveň 3:
1012023-5 - Rozváděče
| KSO: |  |  |  |  | CC-CZ:
| Místo: |  | Vejrostova 1143, 63500 Brno |  |  | Datum: | 7. 8. 2023
| Zadavatel: |  |  |  |  | IČ: | 60555211
|  | Gymnázium Brno-Bystrc, příspěvková organizace |  |  |  | DIČ: | CZ60555211
| Uchazeč: |  |  |  |  | IČ: | Vyplň údaj
|  | Vyplň údaj |  |  |  | DIČ: | Vyplň údaj
| Projektant: |  |  |  |  | IČ: | 17807514
|  | MERU atelier s.r.o. |  |  |  | DIČ:
| Zpracovatel: |  |  |  |  | IČ: | 74086880
|  | Václav Křišťál |  |  |  | DIČ:
Poznámka:
| Cena bez DPH | [5 empty] | 0
|  |  | Základ daně |  |  | Sazba daně | Výše daně
| DPH | základní | 0 |  |  | 21% | 0
|  | snížená | 0 |  |  | 15% | 0
|  | zákl. přenesená | 0 |  |  | 21% | 0
|  | sníž. přenesená | 0 |  |  | 15% | 0
|  | nulová | 0 |  |  | 0% | 0
| Cena s DPH |  |  | v | CZK |  | 0
REKAPITULACE ČLENĚNÍ SOUPISU PRACÍ
Stavba:
Rekonstrukce kuchyně - zpracování projektové dokumentace
Objekt:
ZN - Způsobilé náklady
Soupis:
1-4-2-1 - Eketroinstalace
Úroveň 3:
1012023-5 - Rozváděče
Místo: |  |  | Vejrostova 1143, 63500 Brno |  |  | Datum: | 7. 8. 2023
Zadavatel: |  |  | Gymnázium Brno-Bystrc, příspěvková organizace |  |  | Projektant: | MERU atelier s.r.o.
Uchazeč: |  |  | Vyplň údaj |  |  | Zpracovatel: | Václav Křišťál
Kód dílu - Popis | [6 empty] | Cena celkem [CZK]
Náklady stavby celkem | [6 empty] | 0 | [11 empty] | -1
| HSV - HSV | [5 empty] | 0
| a. - Rozváděče | [5 empty] | 0
| PSV - Práce a dodávky PSV | [5 empty] | 0
| 741 - Elektroinstalace - silnoproud | [5 empty] | 0
SOUPIS PRACÍ
Stavba:
Rekonstrukce kuchyně - zpracování projektové dokumentace
Objekt:
ZN - Způsobilé náklady
Soupis:
1-4-2-1 - Eketroinstalace
Úroveň 3:
1012023-5 - Rozváděče
Místo: |  |  | Vejrostova 1143, 63500 Brno |  |  | Datum: | 7. 8. 2023
Zadavatel: |  |  | Gymnázium Brno-Bystrc, příspěvková organizace |  |  | Projektant: | MERU atelier s.r.o.
Uchazeč: |  |  | Vyplň údaj |  |  | Zpracovatel: | Václav Křišťál
PČ | Typ | Kód | Popis | MJ | Množství | J.cena [CZK] | Cena celkem [CZK] | Cenová soustava |  | DPH | J. Nh [h] | Nh celkem [h] | J. hmotnost [t] | Hmotnost celkem [t] | J. suť [t] | Suť Celkem [t]
Náklady soupisu celkem | [6 empty] | 0 |  |  |  |  | 0 |  | 0 |  | 0 |  | D | -1 | [7 empty] | 0
| D | HSV | HSV |  |  |  | 0 |  |  |  |  | 0 |  | 0 |  | 0 | 1 | D | 0 | ROZPOCET | [6 empty] | 0
| D | a. | Rozváděče |  |  |  | 0 |  |  |  |  | 0 |  | 0 |  | 0 | 1 | D | 1 | ROZPOCET | [6 empty] | 0
1 | M | 3571 | ROZVÁDĚČ RH, 4 pole viz. výkresová dokumentace | kus | 1 |  | 0 |  |  | základní |  | 0 | 0 | 0 | 0 | 0 | 8 | M | 2 | ROZPOCET | 0 | 0 | 0 | 0 | 0 | 1 | 0 | 4 | 2
2 | M | 3457 | HOP - hlavní ochranná přípojnice MET | kus | 1 |  | 0 |  |  | základní |  | 0 | 0 | 0 | 0 | 0 | 8 | M | 2 | ROZPOCET | 0 | 0 | 0 | 0 | 0 | 1 | 0 | 4 | 4
| D | PSV | Práce a dodávky PSV |  |  |  | 0 |  |  |  |  | 0 |  | 0 |  | 0 | 2 | D | 0 | ROZPOCET | [6 empty] | 0
| D | 741 | Elektroinstalace - silnoproud |  |  |  | 0 |  |  |  |  | 0 |  | 0 |  | 0 | 2 | D | 1 | ROZPOCET | [6 empty] | 0
3 | K | 741811011 | Zkoušky a prohlídky rozvodných zařízení kontrola rozváděčů nn, (1 pole) silových, hmotnosti do 200 kg | kus | 4 |  | 0 |  |  | základní |  | 0 | 0 | 0 | 0 | 0 | 16 | K | 2 | ROZPOCET | 0 | 0 | 0 | 0 | 0 | 1 | 0 | 16 | 6
4 | K | 741210001 | Montáž rozvodnic oceloplechových nebo plastových bez zapojení vodičů běžných, hmotnosti do 20 kg | kus | 1 |  | 0 |  |  | základní |  | 0 | 0 | 0 | 0 | 0 | 16 | K | 2 | ROZPOCET | 0 | 0 | 0 | 0 | 0 | 1 | 0 | 16 | 8

## 1012023-6 - Pomocné stave...
{07bb4cf7-b1e3-449f-9b9b-c0e549f9d548}
2
| KRYCÍ LIST SOUPISU PRACÍ | [7 empty] | v --- níže se nacházejí doplnkové a pomocné údaje k sestavám --- v | [8 empty] | False
Stavba:
Rekonstrukce kuchyně - zpracování projektové dokumentace
Objekt:
ZN - Způsobilé náklady
Soupis:
1-4-2-1 - Eketroinstalace
Úroveň 3:
1012023-6 - Pomocné stavební práce
| KSO: |  |  |  |  | CC-CZ:
| Místo: |  | Vejrostova 1143, 63500 Brno |  |  | Datum: | 7. 8. 2023
| Zadavatel: |  |  |  |  | IČ: | 60555211
|  | Gymnázium Brno-Bystrc, příspěvková organizace |  |  |  | DIČ: | CZ60555211
| Uchazeč: |  |  |  |  | IČ: | Vyplň údaj
|  | Vyplň údaj |  |  |  | DIČ: | Vyplň údaj
| Projektant: |  |  |  |  | IČ: | 17807514
|  | MERU atelier s.r.o. |  |  |  | DIČ:
| Zpracovatel: |  |  |  |  | IČ: | 74086880
|  | Václav Křišťál |  |  |  | DIČ:
Poznámka:
| Cena bez DPH | [5 empty] | 0
|  |  | Základ daně |  |  | Sazba daně | Výše daně
| DPH | základní | 0 |  |  | 21% | 0
|  | snížená | 0 |  |  | 15% | 0
|  | zákl. přenesená | 0 |  |  | 21% | 0
|  | sníž. přenesená | 0 |  |  | 15% | 0
|  | nulová | 0 |  |  | 0% | 0
| Cena s DPH |  |  | v | CZK |  | 0
REKAPITULACE ČLENĚNÍ SOUPISU PRACÍ
Stavba:
Rekonstrukce kuchyně - zpracování projektové dokumentace
Objekt:
ZN - Způsobilé náklady
Soupis:
1-4-2-1 - Eketroinstalace
Úroveň 3:
1012023-6 - Pomocné stavební práce
Místo: |  |  | Vejrostova 1143, 63500 Brno |  |  | Datum: | 7. 8. 2023
Zadavatel: |  |  | Gymnázium Brno-Bystrc, příspěvková organizace |  |  | Projektant: | MERU atelier s.r.o.
Uchazeč: |  |  | Vyplň údaj |  |  | Zpracovatel: | Václav Křišťál
Kód dílu - Popis | [6 empty] | Cena celkem [CZK]
Náklady stavby celkem | [6 empty] | 0 | [11 empty] | -1
| HSV - Práce a dodávky HSV | [5 empty] | 0
| 1 - Zemní práce | [5 empty] | 0
| 5 - Komunikace | [5 empty] | 0
| M - Práce a dodávky M | [5 empty] | 0
| 46-M - Zemní práce při extr.mont.pracích | [5 empty] | 0
SOUPIS PRACÍ
Stavba:
Rekonstrukce kuchyně - zpracování projektové dokumentace
Objekt:
ZN - Způsobilé náklady
Soupis:
1-4-2-1 - Eketroinstalace
Úroveň 3:
1012023-6 - Pomocné stavební práce
Místo: |  |  | Vejrostova 1143, 63500 Brno |  |  | Datum: | 7. 8. 2023
Zadavatel: |  |  | Gymnázium Brno-Bystrc, příspěvková organizace |  |  | Projektant: | MERU atelier s.r.o.
Uchazeč: |  |  | Vyplň údaj |  |  | Zpracovatel: | Václav Křišťál
PČ | Typ | Kód | Popis | MJ | Množství | J.cena [CZK] | Cena celkem [CZK] | Cenová soustava |  | DPH | J. Nh [h] | Nh celkem [h] | J. hmotnost [t] | Hmotnost celkem [t] | J. suť [t] | Suť Celkem [t]
Náklady soupisu celkem | [6 empty] | 0 |  |  |  |  | 0 |  | 0 |  | 0 |  | D | -1 | [10 empty] | 0
| D | HSV | Práce a dodávky HSV |  |  |  | 0 |  |  |  |  | 0 |  | 0 |  | 0 | 1 | D | 0 |  |  |  | ROZPOCET | [6 empty] | 0
| D | 1 | Zemní práce |  |  |  | 0 |  |  |  |  | 0 |  | 0 |  | 0 | 1 | D | 1 |  |  |  | ROZPOCET | [6 empty] | 0
1 | K | 460010024 | Vytyčení trasy vedení vzdušného silového nn v terénu přehledném | kus | 1 |  | 0 |  |  | základní |  | 0 | 0 | 0 | 0 | 0 | 4 | K | 2 |  |  |  | ROZPOCET | 0 | 0 | 0 | 0 | 0 | 1 | 0 | 4 | 2
2 | K | 564251110 | Rozebrání stávající chodníkové dlažby, odebrání šterkopísku pro následný výkop | m2 | 160 |  | 0 |  |  | základní |  | 0 | 0 | 0 | 0 | 0 | 4 | K | 2 |  |  |  | ROZPOCET | 0 | 0 | 0 | 0 | 0 | 1 | 0 | 4 | 4
3 | K | 460150154 | Hloubení zapažených i nezapažených kabelových rýh ručně včetně urovnání dna s přemístěním výkopku do vzdálenosti 3 m od okraje jámy nebo naložením na dopravní prostředek šířky 35 cm, hloubky 70 cm, v hornině třídy 4 | m | 110 |  | 0 |  |  | základní |  | 0 | 0 | 0 | 0 | 0 | 4 | K | 2 |  |  |  | ROZPOCET | 0 | 0 | 0 | 0 | 0 | 1 | 0 | 4 | 6
4 | K | 460421082 | Kabelové lože včetně podsypu, zhutnění a urovnání povrchu z písku nebo štěrkopísku tloušťky 5 cm nad kabel zakryté plastovou fólií, šířky lože přes 25 do 50 cm | m | 111 |  | 0 |  |  | základní |  | 0 | 0 | 0 | 0 | 0 | 4 | K | 2 |  |  |  | ROZPOCET | 0 | 0 | 0 | 0 | 0 | 1 | 0 | 4 | 8
5 | K | 460742111 | Osazení kabelových prostupů včetně utěsnění a spárování z trub plastových do rýhy, bez výkopových prací bez obsypu, vnitřního průměru do 10 cm | m | 220 |  | 0 |  |  | základní |  | 0 | 0 | 0 | 0 | 0 | 4 | K | 2 |  |  |  | ROZPOCET | 0 | 0 | 0 | 0 | 0 | 1 | 0 | 4 | 10
6 | M | 34571355 | trubka elektroinstalační ohebná dvouplášťová korugovaná (chránička) D 94/110mm, HDPE+LDPE | m | 220 |  | 0 |  |  | základní |  | 0 | 0 | 0 | 0 | 0 | 8 | M | 2 |  |  |  | ROZPOCET | 0 | 0 | 0 | 0 | 0 | 1 | 0 | 4 | 12
7 | K | 460560154 | Zásyp kabelových rýh ručně včetně zhutnění a uložení výkopku do vrstev a urovnání povrchu šířky 35 cm hloubky 70 cm, v hornině třídy 4 | m | 110 |  | 0 |  |  | základní |  | 0 | 0 | 0 | 0 | 0 | 4 | K | 2 |  |  |  | ROZPOCET | 0 | 0 | 0 | 0 | 0 | 1 | 0 | 4 | 14
8 | K | 460600023 | Odvoz zeminy na skládku | m3 | 27 |  | 0 |  |  | základní |  | 0 | 0 | 0 | 0 | 0 | 4 | K | 2 |  |  |  | ROZPOCET | 0 | 0 | 0 | 0 | 0 | 1 | 0 | 4 | 16
9 | K | 460361121 | Poplatek (skládkovné) za uložení zeminy na recyklační skládce zatříděné do Katalogu odpadů pod kódem 17 05 04 | t | 48.6 |  | 0 | CS ÚRS 2023 01 |  | základní |  | 0 | 0 | 0 | 0 | 0 | 4 | K | 2 |  |  |  | ROZPOCET | 0 | 0 | 0 | 0 | 0 | 1 | 0 | 4 | 2067013627
| Online PSC |  | https://podminky.urs.cz/item/CS_URS_2023_01/460361121 | [14 empty] | Online PSC | 2
| VV |  | 27*1,8 |  | 48.6 | [12 empty] | VV | 2 | 2 | True | 0 | ROZPOCET
| D | 5 | Komunikace |  |  |  | 0 |  |  |  |  | 0 |  | 0 |  | 0 | 1 | D | 1 |  |  |  | ROZPOCET | [6 empty] | 0
10 | K | 564251111 | Podklad nebo podsyp ze štěrkopísku ŠP s rozprostřením, vlhčením a zhutněním, po zhutnění tl. 150 mm | m2 | 160 |  | 0 |  |  | základní |  | 0 | 0 | 0 | 0 | 0 | 4 | K | 2 |  |  |  | ROZPOCET | 0 | 0 | 0 | 0 | 0 | 1 | 0 | 4 | 20
11 | K | 564861111 | Podklad ze štěrkodrti ŠD s rozprostřením a zhutněním, po zhutnění tl. 200 mm | m2 | 160 |  | 0 |  |  | základní |  | 0 | 0 | 0 | 0 | 0 | 4 | K | 2 |  |  |  | ROZPOCET | 0 | 0 | 0 | 0 | 0 | 1 | 0 | 4 | 22
12 | K | 596212212 | Kladení dlažby z betonových zámkových dlaždic pozemních komunikací s ložem z kameniva těženého nebo drceného tl. do 50 mm, s vyplněním spár, s dvojitým hutněním vibrováním a se smetením přebytečného materiálu na krajnici tl. 80 mm skupiny A, pro plochy přes 100 do 300 m2 | m2 | 160 |  | 0 |  |  | základní |  | 0 | 0 | 0 | 0 | 0 | 4 | K | 2 |  |  |  | ROZPOCET | 0 | 0 | 0 | 0 | 0 | 1 | 0 | 4 | 24
| D | M | Práce a dodávky M |  |  |  | 0 |  |  |  |  | 0 |  | 0 |  | 0 | 3 | D | 0 |  |  |  | ROZPOCET | [6 empty] | 0
| D | 46-M | Zemní práce při extr.mont.pracích |  |  |  | 0 |  |  |  |  | 0 |  | 0 |  | 0 | 3 | D | 1 |  |  |  | ROZPOCET | [6 empty] | 0
13 | K | 468091110 | Řezání a vysekání podlahy pro chráničku na přívodní kabel 2x1-AYKY-J 4x240 a napojení technologie 50mm | kus | 70 |  | 0 |  |  | základní |  | 0 | 0 | 0 | 0 | 0 | 64 | K | 2 |  |  |  | ROZPOCET | 0 | 0 | 0 | 0 | 0 | 1 | 0 | 64 | 26
14 | K | 468091111 | Vysekání kapes nebo výklenků ve zdivu pro osazení kotevních prvků nebo elektroinstalačního zařízení z lehkých betonů, dutých cihel nebo tvárnic, velikosti 7x7x5 cm | kus | 30 |  | 0 |  |  | základní |  | 0 | 0 | 0 | 0 | 0 | 64 | K | 2 |  |  |  | ROZPOCET | 0 | 0 | 0 | 0 | 0 | 1 | 0 | 64 | 28
15 | K | 468101112 | Vysekání rýh pro montáž trubek a kabelů v kamenných nebo betonových zdech hloubky do 3 cm a šířky přes 3 do 5 cm | m | 300 |  | 0 |  |  | základní |  | 0 | 0 | 0 | 0 | 0 | 64 | K | 2 |  |  |  | ROZPOCET | 0 | 0 | 0 | 0 | 0 | 1 | 0 | 64 | 30
16 | K | 469972111 | Odvoz suti a vybouraných hmot odvoz suti a vybouraných hmot do 1 km | t | 10 |  | 0 |  |  | základní |  | 0 | 0 | 0 | 0 | 0 | 64 | K | 2 |  |  |  | ROZPOCET | 0 | 0 | 0 | 0 | 0 | 1 | 0 | 64 | 32
17 | K | 469972121 | Odvoz suti a vybouraných hmot odvoz suti a vybouraných hmot Příplatek k ceně za každý další i započatý 1 km | t | 10 |  | 0 |  |  | základní |  | 0 | 0 | 0 | 0 | 0 | 64 | K | 2 |  |  |  | ROZPOCET | 0 | 0 | 0 | 0 | 0 | 1 | 0 | 64 | 34
18 | K | 469973111 | Poplatek za uložení stavebního odpadu (skládkovné) na skládce z prostého betonu zatříděného do Katalogu odpadů pod kódem 17 01 01 | t | 10 |  | 0 | CS ÚRS 2023 01 |  | základní |  | 0 | 0 | 0 | 0 | 0 | 64 | K | 2 |  |  |  | ROZPOCET | 0 | 0 | 0 | 0 | 0 | 1 | 0 | 64 | 1409726156
| Online PSC |  | https://podminky.urs.cz/item/CS_URS_2023_01/469973111 | [14 empty] | Online PSC | 2
19 | K | 4699 | Provedení prostupu střechou a jeho utěsnění vůči vodě pro napájení VZT. | ks | 3 |  | 0 |  |  | základní |  | 0 | 0 | 0 | 0 | 0 | 64 | K | 2 |  |  |  | ROZPOCET | 0 | 0 | 0 | 0 | 0 | 1 | 0 | 64 | 36

## 1-4-3 - Vzduchotechnika
{8939c274-2261-41f9-a343-f947bab823c4}
2
| KRYCÍ LIST SOUPISU PRACÍ | [7 empty] | v --- níže se nacházejí doplnkové a pomocné údaje k sestavám --- v | [8 empty] | False
Stavba:
Rekonstrukce kuchyně - zpracování projektové dokumentace
Objekt:
ZN - Způsobilé náklady
Soupis:
1-4-3 - Vzduchotechnika
| KSO: |  |  |  |  | CC-CZ:
| Místo: |  | Vejrostova 1143, 63500 Brno |  |  | Datum: | 7. 8. 2023
| Zadavatel: |  |  |  |  | IČ: | 60555211
|  | Gymnázium Brno-Bystrc, příspěvková organizace |  |  |  | DIČ: | CZ60555211
| Uchazeč: |  |  |  |  | IČ: | Vyplň údaj
|  | Vyplň údaj |  |  |  | DIČ: | Vyplň údaj
| Projektant: |  |  |  |  | IČ: | 17807514
|  | MERU atelier s.r.o. |  |  |  | DIČ:
| Zpracovatel: |  |  |  |  | IČ: | 74086880
|  | Václav Křišťál |  |  |  | DIČ:
Poznámka:
| Cena bez DPH | [5 empty] | 0
|  |  | Základ daně |  |  | Sazba daně | Výše daně
| DPH | základní | 0 |  |  | 21% | 0
|  | snížená | 0 |  |  | 15% | 0
|  | zákl. přenesená | 0 |  |  | 21% | 0
|  | sníž. přenesená | 0 |  |  | 15% | 0
|  | nulová | 0 |  |  | 0% | 0
| Cena s DPH |  |  | v | CZK |  | 0
REKAPITULACE ČLENĚNÍ SOUPISU PRACÍ
Stavba:
Rekonstrukce kuchyně - zpracování projektové dokumentace
Objekt:
ZN - Způsobilé náklady
Soupis:
1-4-3 - Vzduchotechnika
Místo: |  |  | Vejrostova 1143, 63500 Brno |  |  | Datum: | 7. 8. 2023
Zadavatel: |  |  | Gymnázium Brno-Bystrc, příspěvková organizace |  |  | Projektant: | MERU atelier s.r.o.
Uchazeč: |  |  | Vyplň údaj |  |  | Zpracovatel: | Václav Křišťál
Kód dílu - Popis | [6 empty] | Cena celkem [CZK]
Náklady stavby celkem | [6 empty] | 0 | [11 empty] | -1
| D1 - Zařízení č.1 - Větrání kuchyně | [5 empty] | 0
| D2 - Zařízení č.2 – Větrání skladů a hygienického zázemí | [5 empty] | 0
| D3 - Demontáže | [5 empty] | 0
| D4 - Ostatní činnosti | [5 empty] | 0
SOUPIS PRACÍ
Stavba:
Rekonstrukce kuchyně - zpracování projektové dokumentace
Objekt:
ZN - Způsobilé náklady
Soupis:
1-4-3 - Vzduchotechnika
Místo: |  |  | Vejrostova 1143, 63500 Brno |  |  | Datum: | 7. 8. 2023
Zadavatel: |  |  | Gymnázium Brno-Bystrc, příspěvková organizace |  |  | Projektant: | MERU atelier s.r.o.
Uchazeč: |  |  | Vyplň údaj |  |  | Zpracovatel: | Václav Křišťál
PČ | Typ | Kód | Popis | MJ | Množství | J.cena [CZK] | Cena celkem [CZK] | Cenová soustava |  | DPH | J. Nh [h] | Nh celkem [h] | J. hmotnost [t] | Hmotnost celkem [t] | J. suť [t] | Suť Celkem [t]
Náklady soupisu celkem | [6 empty] | 0 |  |  |  |  | 0 |  | 0 |  | 0 |  | D | -1 | [7 empty] | 0
| D | D1 | Zařízení č.1 - Větrání kuchyně |  |  |  | 0 |  |  |  |  | 0 |  | 0 |  | 0 | 1 | D | 0 | ROZPOCET | [6 empty] | 0
1 | K | Pol40 | 1.01 - Sestavná vzduchotechnická jednotka s rekuperací tepla | ks | 1 |  | 0 |  |  | základní |  | 0 | 0 | 0 | 0 | 0 | 4 | K | 1 | ROZPOCET | 0 | 0 | 0 | 0 | 0 | 1 | 0 | 4 | 2
| P |  | Poznámka k položce: Průtok vzduchu: 19600 m3/h (přivod), 21500 m3/h (odvod). Externí tlak 350 Pa (přívod/odvod). Provedení: venkovní včetně stříšky, komory vedle sebe na podstavném rámu 150 mm, standartní větrané prostředí. Skladba přívod: protidešťová žaluzie, uzavírací klapka řízená servopohonem, kapsový filtr ISO ePM2,5 65%, protiproudý deskový výměník tepla se suchou teplotní účinností min 73 % s obtokovou klapkou, EC ventilátor (2x) P= 4,6 kW; I= 6,12 A; 400V/50Hz, vodní ohřívač Qt=67 kW; 70/50°C; 2,89 m3/h; 3,4 kPa, servisní sekce s vyhřívanou komorou 2 kW pro umístění regulačního uzlu, přímý výparník/kondenzátor Qch=65,1 kW; Qt=46,5 kW; 2 okruhový; chladivo R410a, eliminátor kapek, pružná manžeta. Skladba odvod: pružná manžeta, tukový filtr ISO coarse 50%, kapsový filtr ISO ePM10 60%, EC ventilátor (2x) P= 4,6 kW; I= 6,12 A; 400V/50Hz, uzavírací klapka řízená servopohonem, pružná manžeta. Součástí dodávky VZT jednotky je plnohodnotný systém MaR včetně základního a plnohodnotného nástěnného ovladače s možností nastavení denních režimů, vzduchového výkonu a přívodní teploty. Jednotka je vybavena bypassem a protimrazovou ochranou. Součástí dodávky je také kouřové čidlo v přívodní sekci pro případné odstavení jednotky. Rozvaděč VZT jednotky (800x550x250 mm) bude umístěn v rozvodně elektro 130. Celkový proud 38 A, 3 NPE 400V/50Hz. Součástí dodávky VZT jsou sifony pro odvod kondenzátu v exteriérovém prostředí. Rozměr: 8108x4100x2031 mm, m= cca 5413 kg, LwA= 64+65 dB(A) do okolí. LwA=62 dB(A) sání přívod, LwA=81 dB(A) výtlak přívod. LwA=61 dB(A) sání odvod, LwA=83 dB(A) výtlak odvod. Konstrukce jednotky je hybridní (kombinace rámové a bezrámové konstrukce). Panely jsou sendvičové konstrukce, boční s celkovou tloušťkou 50 mm, dolní a horní panely s tloušťkou 60 mm. Vnitřní izolaci panelů tvoří nehořlavá minerální vlna s objemovou hmotností 50 nebo 65 kg/m3. Vnější plášť lakovaný plech RAL 9002, vnitřní plášť pozinkovaný plech. Parametry pláště dle EN1886: faktor tepelných mostů TB3, mechanická stabilita D1, termická izolace T3, netěsnost skříně L1. Parametry jednotky splňují certifikaci Eurovent a ErP 2018. Energetická třída jednotky: A. | [14 empty] | P | 1
2 | K | Pol41 | 1.01b - Zprovoznění VZT jednotky, prokabelování s rozvaděčem | ks | 1 |  | 0 |  |  | základní |  | 0 | 0 | 0 | 0 | 0 | 4 | K | 1 | ROZPOCET | 0 | 0 | 0 | 0 | 0 | 1 | 0 | 4 | 4
| P |  | Poznámka k položce: Zapojení silových a ovládacích kabelů do svorkovnice, prokabelování ventilátorů, ohřívačů, servopohonů, čidel, externích ovladačů a nastavení ovládacího panelu, zaškolení kompetentní (pověřené) osoby a vyplnění servisního (předávacího) protokolu. Skříň rozvaděče bude umístěna v místnosti 130. Vzdálenost k VZT jednotce cca 20 m. | [14 empty] | P | 1
3 | K | Pol42 | 1.02 - Výfuková kus čtyřhranný - 45° | ks | 1 |  | 0 |  |  | základní |  | 0 | 0 | 0 | 0 | 0 | 4 | K | 1 | ROZPOCET | 0 | 0 | 0 | 0 | 0 | 1 | 0 | 4 | 6
| P |  | Poznámka k položce: Rozměr: 1500x1500 mm Materiál sendvičový PUR panel tl. 30 mm - viz venkovní potrubí. | [14 empty] | P | 1
4 | K | Pol43 | 1.03 - Tlumič hluku buňkový | ks | 1 |  | 0 |  |  | základní |  | 0 | 0 | 0 | 0 | 0 | 4 | K | 1 | ROZPOCET | 0 | 0 | 0 | 0 | 0 | 1 | 0 | 4 | 8
| P |  | Poznámka k položce: Rozměr: 1500x1500 mm, délka 1500 mm. Skladba: 15 ks buněk 300x500x1500 mm, s náběhovou a výběhovou hranou, kašírované provedení. | [14 empty] | P | 1
5 | K | Pol44 | 1.04 - Tlumič hluku buňkový | ks | 1 |  | 0 |  |  | základní |  | 0 | 0 | 0 | 0 | 0 | 4 | K | 1 | ROZPOCET | 0 | 0 | 0 | 0 | 0 | 1 | 0 | 4 | 10
| P |  | Poznámka k položce: Rozměr: 1500x1500 mm, délka 1000 mm. Skladba: 15 ks buněk 300x500x1000 mm, s náběhovou a výběhovou hranou, kašírované provedení. | [14 empty] | P | 1
6 | K | Pol45 | 1.05 - Tlumič hluku buňkový | ks | 1 |  | 0 |  |  | základní |  | 0 | 0 | 0 | 0 | 0 | 4 | K | 1 | ROZPOCET | 0 | 0 | 0 | 0 | 0 | 1 | 0 | 4 | 12
| P |  | Poznámka k položce: Rozměr: 1500x1500 mm, délka 1000 mm. Skladba: 15 ks buněk 300x500x1000 mm, s náběhovou a výběhovou hranou, provedení s děrovaným plechem. | [14 empty] | P | 1
7 | K | Pol46 | 1.06 - Velkoplošná textilní vyúsť kruhová | ks | 1 |  | 0 |  |  | základní |  | 0 | 0 | 0 | 0 | 0 | 4 | K | 1 | ROZPOCET | 0 | 0 | 0 | 0 | 0 | 1 | 0 | 4 | 14
| P |  | Poznámka k položce: Tvar Kruhový, Rozměr 550 mm, Celková délka 7500 mm, První konec začátek, Druhý konec zaslepení, 2ks Zip 550, Průtok 5925 m3/h, Použitelný přetlak 100 Pa, 1 x Škrtící clonky. Tkanina PMS - 100 % polyester, nekonečné vlákno (multifilament), hmotnost 214 g/m², tloušťka 0,30 mm, prodyšnost 15 ±5 m³/h/m² při 120 Pa, pevnost (osnova/útek) 1830/1020 N (ČSN EN ISO 13934-1), požární odolnost - třída B-s1, d0 dle ČSN EN 13501-1+A1:2010, teplotní odolnost -60 až +110°C, srážlivost (osnova/útek) 0,5/0,5 % při 40°C dle ČSN EN ISO 6330-2000, vhodná pro čisté prostory - třída č.4 (ČSN EN ISO 14644-1), pratelná v pračce, Barva světle šedá. Seznam montážního materiálu:1ks 24700 mm plastované pozink lanko, 8ks Nerez zámky, 2ks nerez napínáky, 32ks Plastové háčky 307 mm, 1ks Kruhový 550 mm nerez připojovací pásek. Mikroperforace: S1 A 7350mm, 5738m3/h, Směr/Oblast 90/180 | [14 empty] | P | 1
8 | K | Pol47 | 1.07 - Velkoplošná textilní vyúsť kruhová | ks | 1 |  | 0 |  |  | základní |  | 0 | 0 | 0 | 0 | 0 | 4 | K | 1 | ROZPOCET | 0 | 0 | 0 | 0 | 0 | 1 | 0 | 4 | 16
| P |  | Poznámka k položce: Tvar Kruhový, Rozměr 550 mm, Celková délka 8900 mm, První konec začátek, Druhý konec zaslepení, 2ks Zip 550, Průtok 5925 m3/h, Použitelný přetlak 100 Pa, 1 x škrtící clonky. Tkanina PMS - 100 % polyester, nekonečné vlákno (multifilament), hmotnost 214 g/m², tloušťka 0,30 mm, prodyšnost 15 ±5 m³/h/m² při 120 Pa, pevnost (osnova/útek) 1830/1020 N (ČSN EN ISO 13934-1), požární odolnost - třída B-s1, d0 dle ČSN EN 13501-1+A1:2010, teplotní odolnost -60 až +110°C, srážlivost (osnova/útek) 0,5/0,5 % při 40°C dle ČSN EN ISO 6330-2000, vhodná pro čisté prostory - třída č.4 (ČSN EN ISO 14644-1), pratelná v pračce, Barva světle šedá. Seznam montážního materiálu: 1ks 27500 mm plastované pozink lanko, 8ks nerez zámky, 2ks nerez napínáky, 38ks plastové háčky 307 mm, 1ks Kruhový 550 mm nerez připojovací pásek. Mikroperforace: S1 A 8750mm, 5703m3/h, Směr/Oblast 270/180. | [14 empty] | P | 1
9 | K | Pol48 | 1.08 - Velkoplošná textilní vyúsť kruhová | ks | 1 |  | 0 |  |  | základní |  | 0 | 0 | 0 | 0 | 0 | 4 | K | 1 | ROZPOCET | 0 | 0 | 0 | 0 | 0 | 1 | 0 | 4 | 18
| P |  | Poznámka k položce: Tvar Kruhový, Rozměr 400 mm, Celková délka 16000 mm, První konec zaslepení, Druhý konec zaslepení, 3ks Zip 400, Průtok 1850 m3/h, Použitelný přetlak 100 Pa, Počet vstupů vzduchu 1, 1 Nástavec čtyřhranný 750 - začátek. Tkanina PMS - 100 % polyester, nekonečné vlákno (multifilament), hmotnost 214 g/m², tloušťka 0,30 mm, prodyšnost 15 ±5 m³/h/m² při 120 Pa, pevnost (osnova/útek) 1830/1020 N (ČSN EN ISO 13934-1), požární odolnost - třída B-s1, d0 dle ČSN EN 13501-1+A1:2010, teplotní odolnost -60 až +110°C, srážlivost (osnova/útek) 0,5/0,5 % při 40°C dle ČSN EN ISO 6330-2000, vhodná pro čisté prostory - třída č.4 (ČSN EN ISO 14644-1), pratelná v pračce, Barva světle šedá. Seznam montážního materiálu: 1ks 42000 mm plastované pozink lanko, 8ks nerez zámky, 4ks nerez napínáky, 66ks plastové háčky 232 mm, 1ks čtyřhranný 750x200 mm nerez příruba. Mikroperforace: S1 A 16000mm, 1614m3/h, Směr/Oblast 90/180. | [14 empty] | P | 1
10 | K | Pol49 | 1.09 - Talířový ventil přívodní - kovový průměru 200 mm | ks | 7 |  | 0 |  |  | základní |  | 0 | 0 | 0 | 0 | 0 | 4 | K | 1 | ROZPOCET | 0 | 0 | 0 | 0 | 0 | 1 | 0 | 4 | 20
| P |  | Poznámka k položce: Příslušenství: - ocelová zděř | [14 empty] | P | 1
11 | K | Pol50 | 1.10 - Talířový ventil odvodní - kovový průměru 200 mm | ks | 7 |  | 0 |  |  | základní |  | 0 | 0 | 0 | 0 | 0 | 4 | K | 1 | ROZPOCET | 0 | 0 | 0 | 0 | 0 | 1 | 0 | 4 | 22
| P |  | Poznámka k položce: Příslušenství: - ocelová zděř | [14 empty] | P | 1
12 | K | Pol51 | 1.11 - Přívodní vyústka čtyřhranná | ks | 1 |  | 0 |  |  | základní |  | 0 | 0 | 0 | 0 | 0 | 4 | K | 1 | ROZPOCET | 0 | 0 | 0 | 0 | 0 | 1 | 0 | 4 | 24
| P |  | Poznámka k položce: Rozměr: 500x150 mm Dvouřadá do čtyřhranného potrubí, s regulací, upínání speciálním mechanismem, materiál hliníkové profily s povrchovou úpravou elox. | [14 empty] | P | 1
13 | K | Pol52 | 1.12 - Přívodní vyústka čtyřhranná | ks | 6 |  | 0 |  |  | základní |  | 0 | 0 | 0 | 0 | 0 | 4 | K | 1 | ROZPOCET | 0 | 0 | 0 | 0 | 0 | 1 | 0 | 4 | 26
| P |  | Poznámka k položce: Rozměr: 600x150 mm Dvouřadá do čtyřhranného potrubí, s regulací, upínání speciálním mechanismem, materiál hliníkové profily s povrchovou úpravou elox. | [14 empty] | P | 1
14 | K | Pol53 | 1.13 - Přívodní vyústka čtyřhranná | ks | 4 |  | 0 |  |  | základní |  | 0 | 0 | 0 | 0 | 0 | 4 | K | 1 | ROZPOCET | 0 | 0 | 0 | 0 | 0 | 1 | 0 | 4 | 28
| P |  | Poznámka k položce: Rozměr: 1000x150 mm Dvouřadá do čtyřhranného potrubí, s regulací, upínání speciálním mechanismem, materiál hliníkové profily s povrchovou úpravou elox. | [14 empty] | P | 1
15 | K | Pol54 | 1.14 - Odvodní vyústka čtyřhranná | ks | 1 |  | 0 |  |  | základní |  | 0 | 0 | 0 | 0 | 0 | 4 | K | 1 | ROZPOCET | 0 | 0 | 0 | 0 | 0 | 1 | 0 | 4 | 30
| P |  | Poznámka k položce: Rozměr: 200x100 mm Jednořadá do čtyřhranného potrubí, s regulací, upínání speciálním mechanismem, materiál hliníkové profily s povrchovou úpravou elox. | [14 empty] | P | 1
16 | K | Pol55 | 1.15 - Odvodní vyústka čtyřhranná | ks | 4 |  | 0 |  |  | základní |  | 0 | 0 | 0 | 0 | 0 | 4 | K | 1 | ROZPOCET | 0 | 0 | 0 | 0 | 0 | 1 | 0 | 4 | 32
| P |  | Poznámka k položce: Rozměr: 600x100 mm Jednořadá do čtyřhranného potrubí, s regulací, upínání speciálním mechanismem, materiál hliníkové profily s povrchovou úpravou elox. | [14 empty] | P | 1
17 | K | Pol56 | 1.16 - Odvodní vyústka čtyřhranná | ks | 8 |  | 0 |  |  | základní |  | 0 | 0 | 0 | 0 | 0 | 4 | K | 1 | ROZPOCET | 0 | 0 | 0 | 0 | 0 | 1 | 0 | 4 | 34
| P |  | Poznámka k položce: Rozměr: 600x150 mm Jednořadá do čtyřhranného potrubí, s regulací, upínání speciálním mechanismem, materiál hliníkové profily s povrchovou úpravou elox. | [14 empty] | P | 1
18 | K | Pol57 | 1.17 - Digestoř nástěnná 1000x1150x450 mm | ks | 1 |  | 0 |  |  | základní |  | 0 | 0 | 0 | 0 | 0 | 4 | K | 1 | ROZPOCET | 0 | 0 | 0 | 0 | 0 | 1 | 0 | 4 | 36
| P |  | Poznámka k položce: průtok: 600 m3/h Materiál: potravinářská nerez. Se záchytným tukovým žlabem, včetně osvětlení led a tukových filtrů pro nominální průtok 600 m3/h. Horní napojení - doměřit na místě. | [14 empty] | P | 1
19 | K | Pol58 | 1.18 - Digestoř nástěnná 4900x1300x450 mm | ks | 1 |  | 0 |  |  | základní |  | 0 | 0 | 0 | 0 | 0 | 4 | K | 1 | ROZPOCET | 0 | 0 | 0 | 0 | 0 | 1 | 0 | 4 | 38
| P |  | Poznámka k položce: průtok 3800 m3/h Materiál: potravinářská nerez. Se záchytným tukovým žlabem, včetně osvětlení led a tukových filtrů pro nominální průtok 3800 m3/h. Horní napojení - doměřit na místě. | [14 empty] | P | 1
20 | K | Pol59 | 1.19 - Digestoř ostrůvková 3500x2300x450 mm | ks | 1 |  | 0 |  |  | základní |  | 0 | 0 | 0 | 0 | 0 | 4 | K | 1 | ROZPOCET | 0 | 0 | 0 | 0 | 0 | 1 | 0 | 4 | 40
| P |  | Poznámka k položce: průtok 5200 m3/h Materiál: potravinářská nerez. Se záchytným tukovým žlabem, včetně osvětlení led a tukových filtrů pro nominální průtok 5200 m3/h. Horní napojení - doměřit na místě. | [14 empty] | P | 1
21 | K | Pol60 | 1.20 - Digestoř ostrůvková 4300x2300x450 mm | ks | 1 |  | 0 |  |  | základní |  | 0 | 0 | 0 | 0 | 0 | 4 | K | 1 | ROZPOCET | 0 | 0 | 0 | 0 | 0 | 1 | 0 | 4 | 42
| P |  | Poznámka k položce: průtok 3750 m3/h Materiál: potravinářská nerez. Se záchytným tukovým žlabem, včetně osvětlení led a tukových filtrů pro nominální průtok 3750 m3/h. Horní napojení - doměřit na místě. | [14 empty] | P | 1
22 | K | Pol61 | 1.21 - Regulační klapka kruhová | ks | 4 |  | 0 |  |  | základní |  | 0 | 0 | 0 | 0 | 0 | 4 | K | 1 | ROZPOCET | 0 | 0 | 0 | 0 | 0 | 1 | 0 | 4 | 44
| P |  | Poznámka k položce: Rozměr: D=160 mm Ručně ovládaná s aretací polohy. | [14 empty] | P | 1
23 | K | Pol62 | 1.22 - Regulační klapka kruhová | ks | 3 |  | 0 |  |  | základní |  | 0 | 0 | 0 | 0 | 0 | 4 | K | 1 | ROZPOCET | 0 | 0 | 0 | 0 | 0 | 1 | 0 | 4 | 46
| P |  | Poznámka k položce: Rozměr: D=200 mm Ručně ovládaná s aretací polohy. | [14 empty] | P | 1
24 | K | Pol63 | 1.23 - Regulační klapka čtyřhranná | ks | 4 |  | 0 |  |  | základní |  | 0 | 0 | 0 | 0 | 0 | 4 | K | 1 | ROZPOCET | 0 | 0 | 0 | 0 | 0 | 1 | 0 | 4 | 48
| P |  | Poznámka k položce: Rozměr: 300x300 mm Ručně ovládaná s aretací polohy. | [14 empty] | P | 1
25 | K | Pol64 | 1.24 - Regulační klapka čtyřhranná | ks | 2 |  | 0 |  |  | základní |  | 0 | 0 | 0 | 0 | 0 | 4 | K | 1 | ROZPOCET | 0 | 0 | 0 | 0 | 0 | 1 | 0 | 4 | 50
| P |  | Poznámka k položce: Rozměr: 350x300 mm Ručně ovládaná s aretací polohy. | [14 empty] | P | 1
26 | K | Pol65 | 1.25 - Regulační klapka čtyřhranná | ks | 2 |  | 0 |  |  | základní |  | 0 | 0 | 0 | 0 | 0 | 4 | K | 1 | ROZPOCET | 0 | 0 | 0 | 0 | 0 | 1 | 0 | 4 | 52
| P |  | Poznámka k položce: Rozměr: 350x350 mm Ručně ovládaná s aretací polohy. | [14 empty] | P | 1
27 | K | Pol66 | 1.26 - Regulační klapka čtyřhranná | ks | 1 |  | 0 |  |  | základní |  | 0 | 0 | 0 | 0 | 0 | 4 | K | 1 | ROZPOCET | 0 | 0 | 0 | 0 | 0 | 1 | 0 | 4 | 54
| P |  | Poznámka k položce: Rozměr: 400x400 mm Ručně ovládaná s aretací polohy. | [14 empty] | P | 1
28 | K | Pol67 | 1.27 - Regulační klapka čtyřhranná | ks | 1 |  | 0 |  |  | základní |  | 0 | 0 | 0 | 0 | 0 | 4 | K | 1 | ROZPOCET | 0 | 0 | 0 | 0 | 0 | 1 | 0 | 4 | 56
| P |  | Poznámka k položce: Rozměr: 550x200 mm Ručně ovládaná s aretací polohy. | [14 empty] | P | 1
29 | K | Pol68 | 1.28 - Regulační klapka čtyřhranná | ks | 1 |  | 0 |  |  | základní |  | 0 | 0 | 0 | 0 | 0 | 4 | K | 1 | ROZPOCET | 0 | 0 | 0 | 0 | 0 | 1 | 0 | 4 | 58
| P |  | Poznámka k položce: Rozměr: 750x200 mm Ručně ovládaná s aretací polohy. | [14 empty] | P | 1
30 | K | Pol69 | 1.29 - Flexibilní hlukoizolační hadice | m | 21 |  | 0 |  |  | základní |  | 0 | 0 | 0 | 0 | 0 | 4 | K | 1 | ROZPOCET | 0 | 0 | 0 | 0 | 0 | 1 | 0 | 4 | 60
| P |  | Poznámka k položce: Rozměr: D=200 mm Materiál: perforovaná vnitřní hadice, izolace ze skelných vláken tloušťky 25 mm a vnější Al obal. | [14 empty] | P | 1
31 | K | Pol70 | 1.30 - Ocelové pozinkované potrubí kruhové skupiny | bm | 42 |  | 0 |  |  | základní |  | 0 | 0 | 0 | 0 | 0 | 4 | K | 1 | ROZPOCET | 0 | 0 | 0 | 0 | 0 | 1 | 0 | 4 | 62
| P |  | Poznámka k položce: I., tř. těsnosti C dle EN 12237, DN 160, 20% tvarových kusů | [14 empty] | P | 1
32 | K | Pol71 | 1.31 - Ocelové pozinkované potrubí kruhové skupiny | bm | 20 |  | 0 |  |  | základní |  | 0 | 0 | 0 | 0 | 0 | 4 | K | 1 | ROZPOCET | 0 | 0 | 0 | 0 | 0 | 1 | 0 | 4 | 64
| P |  | Poznámka k položce: I., tř. těsnosti C dle EN 12237, DN 200, 20% tvarových kusů | [14 empty] | P | 1
33 | K | Pol72 | 1.32 - Ocelové pozinkované potrubí čtyřhranné | m2 | 90 |  | 0 |  |  | základní |  | 0 | 0 | 0 | 0 | 0 | 4 | K | 1 | ROZPOCET | 0 | 0 | 0 | 0 | 0 | 1 | 0 | 4 | 66
| P |  | Poznámka k položce: skupiny I., tř. těsnosti C dle ČSN EN 1507 do obvodu 1500 mm, 30% tvarových kusů | [14 empty] | P | 1
34 | K | Pol73 | 1.33 - Ocelové pozinkované potrubí čtyřhranné | m2 | 102 |  | 0 |  |  | základní |  | 0 | 0 | 0 | 0 | 0 | 4 | K | 1 | ROZPOCET | 0 | 0 | 0 | 0 | 0 | 1 | 0 | 4 | 68
| P |  | Poznámka k položce: skupiny I., tř. těsnosti C dle ČSN EN 1507 od obvodu 1500 do 3500 mm, 30% tvarových kusů | [14 empty] | P | 1
35 | K | Pol74 | 1.34 - Ocelové pozinkované potrubí čtyřhranné | m2 | 116 |  | 0 |  |  | základní |  | 0 | 0 | 0 | 0 | 0 | 4 | K | 1 | ROZPOCET | 0 | 0 | 0 | 0 | 0 | 1 | 0 | 4 | 70
| P |  | Poznámka k položce: skupiny I., tř. těsnosti C dle ČSN EN 1507 obvod nad 3500 mm, 40% tvarových kusů | [14 empty] | P | 1
36 | K | Pol75 | 1.35 - Rovné potrubí a tvarovky čtyřhranného průřezu z předizolovaného panelu | m2 | 184 |  | 0 |  |  | základní |  | 0 | 0 | 0 | 0 | 0 | 4 | K | 1 | ROZPOCET | 0 | 0 | 0 | 0 | 0 | 1 | 0 | 4 | 72
| P |  | Poznámka k položce: Nezávisle na velikosti průřezu exteriérní panel 30 mm šířky, 80/200 mikronů s hliníkovým povrchem - vzorkovaný/vzorkovaný. Hustota izolační pěny 48kg/m³, tepelná vodivost λ=0,02 W/mK, třída vzduchotěsnosti „C”. Dodaný s doplňky, sestavený na komplet. Spojování potrubí pomocí skrytého spojovacího profilu. Spoje - příruby je nutno v exteriéru přelepit alubutylovou páskou. - potrubí v exteriéru budovy | [14 empty] | P | 1
37 | K | Pol76 | 1.36 - Spojovací a těsnicí materiál | kg | 505 |  | 0 |  |  | základní |  | 0 | 0 | 0 | 0 | 0 | 4 | K | 1 | ROZPOCET | 0 | 0 | 0 | 0 | 0 | 1 | 0 | 4 | 74
| P |  | Poznámka k položce: vzt potrubí - Pozinkované šrouby, matice podložky, spony, smršťovací pásky za studena, tmely bez silikonu. | [14 empty] | P | 1
38 | K | Pol77 | 1.37 - Závěsy a uchycení | kg | 505 |  | 0 |  |  | základní |  | 0 | 0 | 0 | 0 | 0 | 4 | K | 1 | ROZPOCET | 0 | 0 | 0 | 0 | 0 | 1 | 0 | 4 | 76
| P |  | Poznámka k položce: vzt potrubí. Pozinkované závitové tyče M8, M10, M12, ocelové profily různých typů, všechny nezbytné montážní listy (rozměry odpovídající hmotnosti kanálů), pozinkované šrouby, matice, podložky, hmoždinky pro velkou zátěž, pozinkované nátrubky, ozdobné nýty, šrouby, zvuková izolace mezi kanály a montážní lišty a jiné montážní příslušenství. Pryžové nebo gumové díly pro uložení kanálů na závěsy (nesmí být uložen kov na kov !). | [14 empty] | P | 1
39 | K | Pol78 | 1K.01 - Venkovní kondenzační jednotka typu VRF | ks | 2 |  | 0 |  |  | základní |  | 0 | 0 | 0 | 0 | 0 | 4 | K | 1 | ROZPOCET | 0 | 0 | 0 | 0 | 0 | 1 | 0 | 4 | 78
| P |  | Poznámka k položce: Qch=33,5 kW Qt=37,5 kW P=8,96 kW, Imax=23 A, 400V/50Hz. Chladivo R410a, předplněno 11800 g. EER=3,51 W/W, SEER=7,33, SCOP=4,19. Rozměr: 1240x770x1690 mm, m=275 kg, LpA=57/60 dB(A) v 1 m. | [14 empty] | P | 1
40 | K | Pol79 | 1K.02 - Řídící jednotka pro VRF kit | ks | 2 |  | 0 |  |  | základní |  | 0 | 0 | 0 | 0 | 0 | 4 | K | 1 | ROZPOCET | 0 | 0 | 0 | 0 | 0 | 1 | 0 | 4 | 80
| P |  | Poznámka k položce: Napájení 230V/50Hz. | [14 empty] | P | 1
41 | K | Pol80 | 1K.03 - Expanzní ventil pro VRF kit | ks | 4 |  | 0 |  |  | základní |  | 0 | 0 | 0 | 0 | 0 | 4 | K | 1 | ROZPOCET | 0 | 0 | 0 | 0 | 0 | 1 | 0 | 4 | 82
42 | K | Pol81 | 1K.04 - Rozdělovač chladiva pro VRF kit | ks | 2 |  | 0 |  |  | základní |  | 0 | 0 | 0 | 0 | 0 | 4 | K | 1 | ROZPOCET | 0 | 0 | 0 | 0 | 0 | 1 | 0 | 4 | 84
43 | K | Pol82 | 1K.05 - Cu potrubí chladiva | m | 20 |  | 0 |  |  | základní |  | 0 | 0 | 0 | 0 | 0 | 4 | K | 1 | ROZPOCET | 0 | 0 | 0 | 0 | 0 | 1 | 0 | 4 | 86
| P |  | Poznámka k položce: 12,7 mm vč. izolace a komunikační kabeláže. | [14 empty] | P | 1
44 | K | Pol83 | 1K.06 - Cu potrubí chladiva | m | 16 |  | 0 |  |  | základní |  | 0 | 0 | 0 | 0 | 0 | 4 | K | 1 | ROZPOCET | 0 | 0 | 0 | 0 | 0 | 1 | 0 | 4 | 88
| P |  | Poznámka k položce: 28,58 mm vč. Izolace. | [14 empty] | P | 1
45 | K | Pol84 | 1K.07 - Doplnění chladiva R410A | g | 8880 |  | 0 |  |  | základní |  | 0 | 0 | 0 | 0 | 0 | 4 | K | 1 | ROZPOCET | 0 | 0 | 0 | 0 | 0 | 1 | 0 | 4 | 90
46 | K | Pol85 | 1K.08 - Antivibrační trám | ks | 4 |  | 0 |  |  | základní |  | 0 | 0 | 0 | 0 | 0 | 4 | K | 1 | ROZPOCET | 0 | 0 | 0 | 0 | 0 | 1 | 0 | 4 | 92
| P |  | Poznámka k položce: Antivibrační trám pod kondenzační jednotku do 300 kg, délka 800 mm | [14 empty] | P | 1
47 | K | Pol86 | 1K.09 - Zprovoznění chladící jednotky | ks | 2 |  | 0 |  |  | základní |  | 0 | 0 | 0 | 0 | 0 | 4 | K | 1 | ROZPOCET | 0 | 0 | 0 | 0 | 0 | 1 | 0 | 4 | 94
| P |  | Poznámka k položce: Nastavení chladící jednotky, zaškolení kompetentní (pověřené) osoby a vyplnění servisního (předávacího) protokolu. | [14 empty] | P | 1
| D | D2 | Zařízení č.2 – Větrání skladů a hygienického zázemí |  |  |  | 0 |  |  |  |  | 0 |  | 0 |  | 0 | 1 | D | 0 | ROZPOCET | [6 empty] | 0
48 | K | Pol87 | 2.01a - Kompaktní vzduchotechnická jednotka s rekuperací tepla | ks | 1 |  | 0 |  |  | základní |  | 0 | 0 | 0 | 0 | 0 | 4 | K | 1 | ROZPOCET | 0 | 0 | 0 | 0 | 0 | 1 | 0 | 4 | 96
| P |  | Poznámka k položce: Průtok vzduchu: 640 m3/h (přivod), 640 m3/h (odvod). Externí tlak 250 Pa (přívod/odvod). Jednotka bude provozována v režimu na konstantní tlak - VAV regulace. Provedení: vnitřní kompaktní s hrdly nahoru, na podstavných 100 mm nohách, lakovaný bílý plášť, standartní větrané prostředí. Skladba: EC ventilátory, deskový výměník zpětného získávání tepla se suchou účinností 88 %, el. dohřev vzduchu 4,50 kW, filtrace sání ePM1 60%/ odtah ePM10 50%; - max. vnější rozměry: 1170x860x1250 mm, servisní dveře z přední strany, max. ak. výkon do okolí od jednotky 47 dB(A) (nom. výkon), m=151 kg; - max.el.příkon celkem: 4,85 kW, 3 NPE 400V/50Hz, doporučené jištění 10 A. - systém měření a regulace je součástí VZT jednotky již z výroby. Součástí regulace je modul pro připojení jednotky do web sítě. - rozměr připojovacích hrdel: D=250 mm. Parametry jednotky splňují certifikaci Eurovent a ErP 2018. Energetická třída jednotky: A. | [14 empty] | P | 1
49 | K | Pol88 | 2.01b - Dotykový ovladač | ks | 1 |  | 0 |  |  | základní |  | 0 | 0 | 0 | 0 | 0 | 4 | K | 1 | ROZPOCET | 0 | 0 | 0 | 0 | 0 | 1 | 0 | 4 | 98
| P |  | Poznámka k položce: je koncipován jako Smartphone a nabízí plnou konfiguraci a ovládání jednotky. Umístění na stěně v místnosti 115. Propojení s jednotkou pomocí UTP kabelu zajistí profese elektro. | [14 empty] | P | 1
50 | K | Pol89 | 2.01c - Uzavírací klapka | ks | 2 |  | 0 |  |  | základní |  | 0 | 0 | 0 | 0 | 0 | 4 | K | 1 | ROZPOCET | 0 | 0 | 0 | 0 | 0 | 1 | 0 | 4 | 100
| P |  | Poznámka k položce: kruhová těsná ovládaná servopohonem Rozměr: D=250 mm Napájení: 230V - z VZT jednotky | [14 empty] | P | 1
51 | K | Pol90 | 2.01d - Spínací modul | ks | 1 |  | 0 |  |  | základní |  | 0 | 0 | 0 | 0 | 0 | 4 | K | 1 | ROZPOCET | 0 | 0 | 0 | 0 | 0 | 1 | 0 | 4 | 102
| P |  | Poznámka k položce: pro ovládání uzavíracích klapek | [14 empty] | P | 1
52 | K | Pol91 | 2.01e - Hlásič kouře pro odstavení jednotky | ks | 1 |  | 0 |  |  | základní |  | 0 | 0 | 0 | 0 | 0 | 4 | K | 1 | ROZPOCET | 0 | 0 | 0 | 0 | 0 | 1 | 0 | 4 | 104
| P |  | Poznámka k položce: Hlásič kouře 1 ks Patice pro požární hlásič 1 ks Adaptér pro instalaci na potrubí 1 ks Napájení 24 V - z rozvaděče VZT jednotky. Instalace do přívodního potrubí. | [14 empty] | P | 1
53 | K | Pol92 | 2.01f - Zprovoznění VZT jednotky, prokabelování | ks | 1 |  | 0 |  |  | základní |  | 0 | 0 | 0 | 0 | 0 | 4 | K | 1 | ROZPOCET | 0 | 0 | 0 | 0 | 0 | 1 | 0 | 4 | 106
| P |  | Poznámka k položce: Zapojení silových a ovládacích kabelů do svorkovnice, prokabelování ventilátorů, ohřívačů, servopohonů, čidel, externích ovladačů a nastavení ovládacího panelu, zaškolení kompetentní (pověřené) osoby a vyplnění servisního (předávacího) protokolu. Skříň rozvaděče bude umístěna v místnosti 130. Vzdálenost k VZT jednotce cca 20 m. | [14 empty] | P | 1
54 | K | Pol93 | 2.29 - Spojovací a těsnicí materiál | kg | 15 |  | 0 |  |  | základní |  | 0 | 0 | 0 | 0 | 0 | 4 | K | 1 | ROZPOCET | 0 | 0 | 0 | 0 | 0 | 1 | 0 | 4 | 108
| P |  | Poznámka k položce: vzt potrubí. Pozinkované šrouby, matice podložky, spony, smršťovací pásky za studena, tmely bez silikonu. | [14 empty] | P | 1
55 | K | Pol94 | 2.30 - Závěsy a uchycení | kg | 15 |  | 0 |  |  | základní |  | 0 | 0 | 0 | 0 | 0 | 4 | K | 1 | ROZPOCET | 0 | 0 | 0 | 0 | 0 | 1 | 0 | 4 | 110
| P |  | Poznámka k položce: vzt potrubí. Pozinkované závitové tyče M8, M10, M12, ocelové profily různých typů, všechny nezbytné montážní listy (rozměry odpovídající hmotnosti kanálů), pozinkované šrouby, matice, podložky, hmoždinky pro velkou zátěž, pozinkované nátrubky, ozdobné nýty, šrouby, zvuková izolace mezi kanály a montážní lišty a jiné montážní příslušenství. Pryžové nebo gumové díly pro uložení kanálů na závěsy (nesmí být uložen kov na kov !). | [14 empty] | P | 1
| D | D3 | Demontáže |  |  |  | 0 |  |  |  |  | 0 |  | 0 |  | 0 | 1 | D | 0 | ROZPOCET | [6 empty] | 0
56 | K | Pol95 | D.01 - Demontáže stávajícího VZT potrubí a zařízení | ks | 1 |  | 0 |  |  | základní |  | 0 | 0 | 0 | 0 | 0 | 4 | K | 1 | ROZPOCET | 0 | 0 | 0 | 0 | 0 | 1 | 0 | 4 | 112
| P |  | Poznámka k položce: Stávající VZT potrubí: ~200 m2 VZT jednotky: ~2 ks Ventilátory: ~8 ks - demontáž a ekologická likvidace stávajícího systému větrání | [14 empty] | P | 1
| D | D4 | Ostatní činnosti |  |  |  | 0 |  |  |  |  | 0 |  | 0 |  | 0 | 1 | D | 0 | ROZPOCET | [6 empty] | 0
57 | K | Pol96 | Inženýrská a kompletační činnost | hod | 72 |  | 0 |  |  | základní |  | 0 | 0 | 0 | 0 | 0 | 4 | K | 1 | ROZPOCET | 0 | 0 | 0 | 0 | 0 | 1 | 0 | 4 | 114
58 | K | Pol97 | Vypracování předávací dokumentace a dokumentace skutečného stavu | hod | 20 |  | 0 |  |  | základní |  | 0 | 0 | 0 | 0 | 0 | 4 | K | 1 | ROZPOCET | 0 | 0 | 0 | 0 | 0 | 1 | 0 | 4 | 116
59 | K | Pol98 | Doprava 5% | ks | 1 |  | 0 |  |  | základní |  | 0 | 0 | 0 | 0 | 0 | 4 | K | 1 | ROZPOCET | 0 | 0 | 0 | 0 | 0 | 1 | 0 | 4 | 118
60 | K | Pol99 | Popisné štítky hlavních zařízení a potrubí | ks | 1 |  | 0 |  |  | základní |  | 0 | 0 | 0 | 0 | 0 | 4 | K | 1 | ROZPOCET | 0 | 0 | 0 | 0 | 0 | 1 | 0 | 4 | 120
61 | K | Pol100 | Pomocné lešení a montážní mechanismy. | ks | 1 |  | 0 |  |  | základní |  | 0 | 0 | 0 | 0 | 0 | 4 | K | 1 | ROZPOCET | 0 | 0 | 0 | 0 | 0 | 1 | 0 | 4 | 122
62 | K | Pol101 | Jeřáb pro transport VZT jednotek (6 m výška) | den | 2 |  | 0 |  |  | základní |  | 0 | 0 | 0 | 0 | 0 | 4 | K | 1 | ROZPOCET | 0 | 0 | 0 | 0 | 0 | 1 | 0 | 4 | 124
63 | K | Pol102 | Nátěry neošetřených konstrukcí. | ks | 1 |  | 0 |  |  | základní |  | 0 | 0 | 0 | 0 | 0 | 4 | K | 1 | ROZPOCET | 0 | 0 | 0 | 0 | 0 | 1 | 0 | 4 | 126
64 | K | Pol103 | Zaregulování systému VZT | hod | 14 |  | 0 |  |  | základní |  | 0 | 0 | 0 | 0 | 0 | 4 | K | 1 | ROZPOCET | 0 | 0 | 0 | 0 | 0 | 1 | 0 | 4 | 128
65 | K | Pol104 | Komplexní vyzkoušení, zkušební provoz | hod | 8 |  | 0 |  |  | základní |  | 0 | 0 | 0 | 0 | 0 | 4 | K | 1 | ROZPOCET | 0 | 0 | 0 | 0 | 0 | 1 | 0 | 4 | 130

## 1-5-1 - Technologie Gastro
{36ce0c23-2504-49b7-bad5-b583dc5c75b9}
2
| KRYCÍ LIST SOUPISU PRACÍ | [7 empty] | v --- níže se nacházejí doplnkové a pomocné údaje k sestavám --- v | [8 empty] | False
Stavba:
Rekonstrukce kuchyně - zpracování projektové dokumentace
Objekt:
ZN - Způsobilé náklady
Soupis:
1-5-1 - Technologie Gastro
| KSO: |  |  |  |  | CC-CZ:
| Místo: |  | Vejrostova 1143, 63500 Brno |  |  | Datum: | 7. 8. 2023
| Zadavatel: |  |  |  |  | IČ: | 60555211
|  | Gymnázium Brno-Bystrc, příspěvková organizace |  |  |  | DIČ: | CZ60555211
| Uchazeč: |  |  |  |  | IČ: | Vyplň údaj
|  | Vyplň údaj |  |  |  | DIČ: | Vyplň údaj
| Projektant: |  |  |  |  | IČ: | 17807514
|  | MERU atelier s.r.o. |  |  |  | DIČ:
| Zpracovatel: |  |  |  |  | IČ: | 74086880
|  | Václav Křišťál |  |  |  | DIČ:
Poznámka:
| Cena bez DPH | [5 empty] | 0
|  |  | Základ daně |  |  | Sazba daně | Výše daně
| DPH | základní | 0 |  |  | 21% | 0
|  | snížená | 0 |  |  | 15% | 0
|  | zákl. přenesená | 0 |  |  | 21% | 0
|  | sníž. přenesená | 0 |  |  | 15% | 0
|  | nulová | 0 |  |  | 0% | 0
| Cena s DPH |  |  | v | CZK |  | 0
REKAPITULACE ČLENĚNÍ SOUPISU PRACÍ
Stavba:
Rekonstrukce kuchyně - zpracování projektové dokumentace
Objekt:
ZN - Způsobilé náklady
Soupis:
1-5-1 - Technologie Gastro
Místo: |  |  | Vejrostova 1143, 63500 Brno |  |  | Datum: | 7. 8. 2023
Zadavatel: |  |  | Gymnázium Brno-Bystrc, příspěvková organizace |  |  | Projektant: | MERU atelier s.r.o.
Uchazeč: |  |  | Vyplň údaj |  |  | Zpracovatel: | Václav Křišťál
Kód dílu - Popis | [6 empty] | Cena celkem [CZK]
Náklady stavby celkem | [6 empty] | 0 | [11 empty] | -1
| D1 - MYTÍ STOLNÍHO NÁDOBÍ | [5 empty] | 0
| D2 - VÝDEJ | [5 empty] | 0
| D3 - UDRŽOVÁNÍ | [5 empty] | 0
| D4 - ZCHLAZOVÁNÍ | [5 empty] | 0
| D5 - MYTÍ PROVOZNÍHO NÁDOBÍ | [5 empty] | 0
| D6 - VARNA | [5 empty] | 0
| D7 - ČISTÁ PŘÍPRAVA MASA | [5 empty] | 0
| D8 - ČISTÁ PŘÍPRAVA ZELENINY | [5 empty] | 0
| D9 - PŘÍPRAVA DIET | [5 empty] | 0
| D10 - PŘÍPRAVA SVAČINEK | [5 empty] | 0
| D11 - EXPEDICE | [5 empty] | 0
| D12 - PŘÍPRAVA TĚSTA | [5 empty] | 0
| D13 - CHLADICÍ BOX OVOCE | [5 empty] | 0
| D14 - CHLADICÍ BOX MASO | [5 empty] | 0
| D15 - MRAZICÍ BOX MASO | [5 empty] | 0
| D16 - CHLADICÍ BOX POTRAVINY | [5 empty] | 0
| D18 - DENNÍ SKLAD | [5 empty] | 0
| D19 - DOPRAVA A MONTÁŽ ZAŘÍZENÍ | [5 empty] | 0
SOUPIS PRACÍ
Stavba:
Rekonstrukce kuchyně - zpracování projektové dokumentace
Objekt:
ZN - Způsobilé náklady
Soupis:
1-5-1 - Technologie Gastro
Místo: |  |  | Vejrostova 1143, 63500 Brno |  |  | Datum: | 7. 8. 2023
Zadavatel: |  |  | Gymnázium Brno-Bystrc, příspěvková organizace |  |  | Projektant: | MERU atelier s.r.o.
Uchazeč: |  |  | Vyplň údaj |  |  | Zpracovatel: | Václav Křišťál
PČ | Typ | Kód | Popis | MJ | Množství | J.cena [CZK] | Cena celkem [CZK] | Cenová soustava |  | DPH | J. Nh [h] | Nh celkem [h] | J. hmotnost [t] | Hmotnost celkem [t] | J. suť [t] | Suť Celkem [t]
Náklady soupisu celkem | [6 empty] | 0 |  |  |  |  | 0 |  | 0 |  | 0 |  | D | -1 | [7 empty] | 0
| D | D1 | MYTÍ STOLNÍHO NÁDOBÍ |  |  |  | 0 |  |  |  |  | 0 |  | 0 |  | 0 | 1 | D | 0 | ROZPOCET | [6 empty] | 0
1 | M | 101 | Řemenový dopravník | ks | 1 |  | 0 |  |  | základní |  | 0 | 0 | 0 | 0 | 0 | 8 | M | 1 | ROZPOCET | 0 | 0 | 0 | 0 | 0 | 1 | 0 | 4 | 2
| P |  | Poznámka k položce: Viz samostatný technický standart - příloha výkazu výměr | [14 empty] | P | 1
2 | M | 102 | Vozík na namáčení příborů | ks | 1 |  | 0 |  |  | základní |  | 0 | 0 | 0 | 0 | 0 | 8 | M | 1 | ROZPOCET | 0 | 0 | 0 | 0 | 0 | 1 | 0 | 4 | 4
| P |  | Poznámka k položce: součást pol. 101 605x580 celonerezové provedení, 4 kolečka z toho 2 s brzdou | [14 empty] | P | 1
3 | M | 104 | Tunelový mycí automat s rekuperací tepla | ks | 1 |  | 0 |  |  | základní |  | 0 | 0 | 0 | 0 | 0 | 8 | M | 1 | ROZPOCET | 0 | 0 | 0 | 0 | 0 | 1 | 0 | 4 | 8
| P |  | Poznámka k položce: 5900x950 Viz samostatný technický standart - příloha výkazu výměr | [14 empty] | P | 1
4 | M | 104.1 | Úpravna vody | ks | 1 |  | 0 |  |  | základní |  | 0 | 0 | 0 | 0 | 0 | 8 | M | 1 | ROZPOCET | 0 | 0 | 0 | 0 | 0 | 1 | 0 | 4 | 10
| P |  | Poznámka k položce: 225x440x640 Plně automatické objemově řízené změkčovací zařízení. vstup/výstup 3/4“, připojení odpadu 1/2“, připojení sání soli 3/8“, teplota vody max 43°. | [14 empty] | P | 1
5 | M | 105 | Vozík na koše | ks | 1 |  | 0 |  |  | základní |  | 0 | 0 | 0 | 0 | 0 | 8 | M | 1 | ROZPOCET | 0 | 0 | 0 | 0 | 0 | 1 | 0 | 4 | 12
| P |  | Poznámka k položce: součást pol. 101 505x580 celonerezové provedení, 4 kolečka z toho 2 s brzdou | [14 empty] | P | 1
6 | M | 106 | Vozík na talíře, vyhřívaný, 1 šachta | ks | 3 |  | 0 |  |  | základní |  | 0 | 0 | 0 | 0 | 0 | 8 | M | 1 | ROZPOCET | 0 | 0 | 0 | 0 | 0 | 1 | 0 | 4 | 14
| P |  | Poznámka k položce: 433x445x1038 vyhřívaná pružinová šachta, max. průměr talíře 270mm, kapacita 60 talířů | [14 empty] | P | 1
7 | M | 107 | Vozík manipulační | ks | 2 |  | 0 |  |  | základní |  | 0 | 0 | 0 | 0 | 0 | 8 | M | 1 | ROZPOCET | 0 | 0 | 0 | 0 | 0 | 1 | 0 | 4 | 16
| P |  | Poznámka k položce: součást pol. 101 870x570x950 nosnost 120kg, nerezové provedení, 4 kolečka z toho 2 bržděná | [14 empty] | P | 1
8 | M | 110 | Vozík na koše na skleničky | ks | 1 |  | 0 |  |  | základní |  | 0 | 0 | 0 | 0 | 0 | 8 | M | 1 | ROZPOCET | 0 | 0 | 0 | 0 | 0 | 1 | 0 | 4 | 20
| P |  | Poznámka k položce: součást pol. 104 k uložení košů 500x500 mm, celonerezové provedení, 4 kolečka z toho 2 s brzdou | [14 empty] | P | 1
| D | D2 | VÝDEJ |  |  |  | 0 |  |  |  |  | 0 |  | 0 |  | 0 | 1 | D | 0 | ROZPOCET | [6 empty] | 0
9 | M | 201 | Výdejní vozík chladicí, 2xGN1/1 | ks | 1 |  | 0 |  |  | základní |  | 0 | 0 | 0 | 0 | 0 | 8 | M | 1 | ROZPOCET | 0 | 0 | 0 | 0 | 0 | 1 | 0 | 4 | 22
| P |  | Poznámka k položce: 900x700x900 celonerezové provedení, 4 kolečka z toho 2 s brzou, chaldicí agregát, digitální termostat, nastavitelný teplotní rozsah +2°C až +10°C, spodní police, chladivo R404A | [14 empty] | P | 1
10 | M | 204 | Vozík na talíře, vyhřívaný, 1 šachta | ks | 2 |  | 0 |  |  | základní |  | 0 | 0 | 0 | 0 | 0 | 8 | M | 1 | ROZPOCET | 0 | 0 | 0 | 0 | 0 | 1 | 0 | 4 | 26
| P |  | Poznámka k položce: 433x445x1038 vyhřívaná pružinová šachta, max. průměr talíře 270mm, kapacita 60 talířů, 4 kolečka, z toho 2 s brzdou | [14 empty] | P | 1
11 | M | 205 | Vozík na misky, vyhřívaný, 1 šachta | ks | 2 |  | 0 |  |  | základní |  | 0 | 0 | 0 | 0 | 0 | 8 | M | 1 | ROZPOCET | 0 | 0 | 0 | 0 | 0 | 1 | 0 | 4 | 28
| P |  | Poznámka k položce: 433x445x1038 vyhřívaná pružinová šachta, 4 kolečka, z toho 2 s brzdou | [14 empty] | P | 1
12 | M | 206 | Vozík na plata a příbory | ks | 3 |  | 0 |  |  | základní |  | 0 | 0 | 0 | 0 | 0 | 8 | M | 1 | ROZPOCET | 0 | 0 | 0 | 0 | 0 | 1 | 0 | 4 | 30
| P |  | Poznámka k položce: součást pol. 104 752x525x1250 Celonerezové provedení, 4 kolečka z toho 2 s brzdou, k uložení jídelních táců, s rámem k uložení GN s příbory | [14 empty] | P | 1
13 | M | 208 | Chladicí vitrína samoobslužná | ks | 1 |  | 0 |  |  | základní |  | 0 | 0 | 0 | 0 | 0 | 8 | M | 1 | ROZPOCET | 0 | 0 | 0 | 0 | 0 | 1 | 0 | 4 | 34
| P |  | Poznámka k položce: 1000x630 Samoobslušná vitrína s odklápěcími dvířky z čelní i zadní strany. 2 etáže polic, rozsah teplot 2-10°C, chladivo R404A, ventilované chlazení, digitální řídící termostat, LED osvětlení | [14 empty] | P | 1
14 | M | 211 | Chladicí vana na saláty, 4xGN1/1 | ks | 1 |  | 0 |  |  | základní |  | 0 | 0 | 0 | 0 | 0 | 8 | M | 1 | ROZPOCET | 0 | 0 | 0 | 0 | 0 | 1 | 0 | 4 | 38
| P |  | Poznámka k položce: 1456x688x636 nerezové provedení, vestavěný agregát, digitální termostat, rozsah teplot +2°C až +10°C, přesah pracovní desky přes parapet, výškově tsvaitelné nohy, zemnící šrouby na zadních nohách, chladivo R404A | [14 empty] | P | 1
15 | M | 218 | Vozík na koše na skleničky | ks | 2 |  | 0 |  |  | základní |  | 0 | 0 | 0 | 0 | 0 | 8 | M | 1 | ROZPOCET | 0 | 0 | 0 | 0 | 0 | 1 | 0 | 4 | 46
| P |  | Poznámka k položce: součást pol. 101 k uložení košů 500x500mm, celonerezové provedení, 4 kolečka z toho 2 s brzdou | [14 empty] | P | 1
| D | D3 | UDRŽOVÁNÍ |  |  |  | 0 |  |  |  |  | 0 |  | 0 |  | 0 | 1 | D | 0 | ROZPOCET | [6 empty] | 0
16 | M | 251 | Chladicí skříň | ks | 1 |  | 0 |  |  | základní |  | 0 | 0 | 0 | 0 | 0 | 8 | M | 1 | ROZPOCET | 0 | 0 | 0 | 0 | 0 | 1 | 0 | 4 | 48
| P |  | Poznámka k položce: 684x800x2010 Nerezové provedení. energetická třída A, klimatická třída 5, izolace 75mm, ventilované chlazení s výparník umístěným mimo chladící komoru, automatické odmržování. Hygienické provedení, oblé vnitřní rohy, 20 vlisovaných vsunů na GN 2/1, rozteč vsuvů 55 mm, LCD digitální display, s programy a záznamem HACCP, chladivo R600a | [14 empty] | P | 1
17 | M | 252 | Udržovací vozík vyhřívaný | ks | 3 |  | 0 |  |  | základní |  | 0 | 0 | 0 | 0 | 0 | 8 | M | 1 | ROZPOCET | 0 | 0 | 0 | 0 | 0 | 1 | 0 | 4 | 50
| P |  | Poznámka k položce: 570×825×1460 vyrobeno z chromniklové oceli 18/ 10 (AISI 304) provedení dvouplášťové, izolované lisované bočnice s roztečí vsunů 75 mm, ventilátor, madlo pro transport, na zadní straně, digitální termostat, uzavírání klikou se zámkem, masivní rohové nárazníky 4 otočná kolečka, z toho dvě s brzdou | [14 empty] | P | 1
| D | D4 | ZCHLAZOVÁNÍ |  |  |  | 0 |  |  |  |  | 0 |  | 0 |  | 0 | 1 | D | 0 | ROZPOCET | [6 empty] | 0
18 | M | 301 | Šokový zchlazovač, 12xGN1/1 | ks | 1 |  | 0 |  |  | základní |  | 0 | 0 | 0 | 0 | 0 | 8 | M | 1 | ROZPOCET | 0 | 0 | 0 | 0 | 0 | 1 | 0 | 4 | 52
| P |  | Poznámka k položce: 800x800x1800 viz.samostatný technický standard - příloha výkazu výměr | [14 empty] | P | 1
| D | D5 | MYTÍ PROVOZNÍHO NÁDOBÍ |  |  |  | 0 |  |  |  |  | 0 |  | 0 |  | 0 | 1 | D | 0 | ROZPOCET | [6 empty] | 0
19 | M | 401 | Vozík manipulační se zásuvy na GN | ks | 1 |  | 0 |  |  | základní |  | 0 | 0 | 0 | 0 | 0 | 8 | M | 1 | ROZPOCET | 0 | 0 | 0 | 0 | 0 | 1 | 0 | 4 | 56
| P |  | Poznámka k položce: součást pol. 405 800x600x1800 celonerezové provedení, 4 kolečka z toho 2 s brzdou, min 16 zásuvů na GN1/1 | [14 empty] | P | 1
20 | M | 405 | Mycí stroj granulový | ks | 1 |  | 0 |  |  | základní |  | 0 | 0 | 0 | 0 | 0 | 8 | M | 1 | ROZPOCET | 0 | 0 | 0 | 0 | 0 | 1 | 0 | 4 | 64
| P |  | Poznámka k položce: 850x1002x2340 viz.samostatný technický standard - příloha výkazu výměr | [14 empty] | P | 1
21 | M | 405.1 | Úpravna vody | ks | 1 |  | 0 |  |  | základní |  | 0 | 0 | 0 | 0 | 0 | 8 | M | 1 | ROZPOCET | 0 | 0 | 0 | 0 | 0 | 1 | 0 | 4 | 66
| P |  | Poznámka k položce: 225x440x640 Plně automatické objemově řízené změkčovací zařízení. S bypassem pro mixování upravené a neupravené vody vstup/výstup 3/4“, připojení odpadu 1/2“, připojení sání soli 3/8“, teplota vody max 43°. | [14 empty] | P | 1
22 | M | 407 | Vstupní stůl k myčce | ks | 1 |  | 0 |  |  | základní |  | 0 | 0 | 0 | 0 | 0 | 8 | M | 1 | ROZPOCET | 0 | 0 | 0 | 0 | 0 | 1 | 0 | 4 | 70
| P |  | Poznámka k položce: 800x800x900 viz. samostatný technický standart nerezového nábytku - příloha výkazu výměr | [14 empty] | P | 1
| D | D6 | VARNA |  |  |  | 0 |  |  |  |  | 0 |  | 0 |  | 0 | 1 | D | 0 | ROZPOCET | [6 empty] | 0
23 | M | 501 | Vozík na příslušenství k míchacím kotlům | ks | 1 |  | 0 |  |  | základní |  | 0 | 0 | 0 | 0 | 0 | 8 | M | 1 | ROZPOCET | 0 | 0 | 0 | 0 | 0 | 1 | 0 | 4 | 72
| P |  | Poznámka k položce: součást pol. 506.1 860x600x400 celonerezové provedení, 4 kolečka z toho 2 s brzdou, spodní police a boční hrazení k uložení příslušentsví | [14 empty] | P | 1
24 | M | 503 | Multifunkční pánev elektrická, 150l | ks | 1 |  | 0 |  |  | základní |  | 0 | 0 | 0 | 0 | 0 | 8 | M | 1 | ROZPOCET | 0 | 0 | 0 | 0 | 0 | 1 | 0 | 4 | 76
| P |  | Poznámka k položce: 1365x894x1078 viz.samostatný technický standard - příloha výkazu výměr | [14 empty] | P | 1
25 | M | 506 | Kotel elektrický míchací, 300l | ks | 1 |  | 0 |  |  | základní |  | 0 | 0 | 0 | 0 | 0 | 8 | M | 1 | ROZPOCET | 0 | 0 | 0 | 0 | 0 | 1 | 0 | 4 | 80
| P |  | Poznámka k položce: 1080x1480x950 viz.samostatný technický standard - příloha výkazu výměr | [14 empty] | P | 1
26 | M | 510 | Multifunkční pánev elektrická, 150l | ks | 1 |  | 0 |  |  | základní |  | 0 | 0 | 0 | 0 | 0 | 8 | M | 1 | ROZPOCET | 0 | 0 | 0 | 0 | 0 | 1 | 0 | 4 | 84
| P |  | Poznámka k položce: 1365x894x1078 viz.samostatný technický standard - příloha výkazu výměr | [14 empty] | P | 1
27 | M | 513 | Konvektomat plynový, 20xGN1/1 | ks | 1 |  | 0 |  |  | základní |  | 0 | 0 | 0 | 0 | 0 | 8 | M | 1 | ROZPOCET | 0 | 0 | 0 | 0 | 0 | 1 | 0 | 4 | 86
| P |  | Poznámka k položce: 877x847x1807 viz.samostatný technický standard - příloha výkazu výměr | [14 empty] | P | 1
28 | M | 514 | Vozík zavážecí do konvektomatu, 20xGN2/1 | ks | 2 |  | 0 |  |  | základní |  | 0 | 0 | 0 | 0 | 0 | 8 | M | 1 | ROZPOCET | 0 | 0 | 0 | 0 | 0 | 1 | 0 | 4 | 88
| P |  | Poznámka k položce: součást pol.515,516 Stojanový vozík do konvektomatu na 20xGN2/1, kopatibilní s pol. č. 515 a 516 | [14 empty] | P | 1
29 | M | 515 | Konvektomat plynový, 20xGN2/1 | ks | 1 |  | 0 |  |  | základní |  | 0 | 0 | 0 | 0 | 0 | 8 | M | 1 | ROZPOCET | 0 | 0 | 0 | 0 | 0 | 1 | 0 | 4 | 90
| P |  | Poznámka k položce: 1082x1052x1807 viz.samostatný technický standard - příloha výkazu výměr | [14 empty] | P | 1
30 | M | 516 | Konvektomat plynový, 20xGN2/1 | ks | 1 |  | 0 |  |  | základní |  | 0 | 0 | 0 | 0 | 0 | 8 | M | 1 | ROZPOCET | 0 | 0 | 0 | 0 | 0 | 1 | 0 | 4 | 92
| P |  | Poznámka k položce: 1082x1052x1807 viz.samostatný technický standard - příloha výkazu výměr | [14 empty] | P | 1
31 | M | 518 | Vozík zavážecí do konvektomatu, 20xGN1/1 | ks | 1 |  | 0 |  |  | základní |  | 0 | 0 | 0 | 0 | 0 | 8 | M | 1 | ROZPOCET | 0 | 0 | 0 | 0 | 0 | 1 | 0 | 4 | 94
| P |  | Poznámka k položce: součást pol. 513 Stojanový vozík do konvektomatu na 20xGN1/1, kopatibilní s pol. č. 513 | [14 empty] | P | 1
32 | M | 522 | Varný modul, 4 indukční zóny | ks | 1 |  | 0 |  |  | základní |  | 0 | 0 | 0 | 0 | 0 | 8 | M | 1 | ROZPOCET | 0 | 0 | 0 | 0 | 0 | 1 | 0 | 4 | 96
| P |  | Poznámka k položce: 1900x700x900 Varný modul s nerezovou konstrukcí, 4 samostatné indukční zóny o výkonu 3,5 kW každá. 10 nastavitelných úrovní výkonu + 5 úrovní udržování teploty. Ovládání pomocí elektronického panelu s displejem. Nerez materiál AISI 304. Minimální tloušťka plechu horní desky 2mm. Minimální tloušťka krycích skel indukčních zón 3 mm. Integrované ramínko pro napuštění vody. Integrovaná zásuvka na 230V k připojení ručních spotřebičů. Hlavní vypínač přímo na zařízení. Odkapový žlab kolem odvodu krycí desky s napojením na odpadní potrubí. | [14 empty] | P | 1
33 | M | 522.1 | Napouštěcí ramínko | ks | 1 |  | 0 |  |  | základní |  | 0 | 0 | 0 | 0 | 0 | 8 | M | 1 | ROZPOCET | 0 | 0 | 0 | 0 | 0 | 1 | 0 | 4 | 98
| P |  | Poznámka k položce: součást pol. 522 v=700mm | [14 empty] | P | 1
34 | M | 523 | Varný kotel plynový, 280l | ks | 1 |  | 0 |  |  | základní |  | 0 | 0 | 0 | 0 | 0 | 8 | M | 1 | ROZPOCET | 0 | 0 | 0 | 0 | 0 | 1 | 0 | 4 | 100
| P |  | Poznámka k položce: 1400x900x900 Vyrobeno z nerezi AISI 304, dno pánve nerez AISI 316. Zadní zavěšení vyváženého víka, víko vyvážené z nerezi AISI 304, spodní výpustný kohout | [14 empty] | P | 1
35 | M | 527 | Multifunkční varný kotel elektrický | ks | 1 |  | 0 |  |  | základní |  | 0 | 0 | 0 | 0 | 0 | 8 | M | 1 | ROZPOCET | 0 | 0 | 0 | 0 | 0 | 1 | 0 | 4 | 104
| P |  | Poznámka k položce: 1380x880x960 viz.samostatný technický standard - příloha výkazu výměr | [14 empty] | P | 1
36 | M | 528 | Multifunkční varný kotel elektrický | ks | 1 |  | 0 |  |  | základní |  | 0 | 0 | 0 | 0 | 0 | 8 | M | 1 | ROZPOCET | 0 | 0 | 0 | 0 | 0 | 1 | 0 | 4 | 106
| P |  | Poznámka k položce: 1120x880x960 viz.samostatný technický standard - příloha výkazu výměr | [14 empty] | P | 1
37 | M | 532 | Multifunkční varný kotel elektrický | ks | 1 |  | 0 |  |  | základní |  | 0 | 0 | 0 | 0 | 0 | 8 | M | 1 | ROZPOCET | 0 | 0 | 0 | 0 | 0 | 1 | 0 | 4 | 110
| P |  | Poznámka k položce: 1120x880x960 viz.samostatný technický standard - příloha výkazu výměr | [14 empty] | P | 1
38 | M | 534 | Vozík na příslušenství k multifunkčním pánvím | ks | 1 |  | 0 |  |  | základní |  | 0 | 0 | 0 | 0 | 0 | 8 | M | 1 | ROZPOCET | 0 | 0 | 0 | 0 | 0 | 1 | 0 | 4 | 114
| P |  | Poznámka k položce: součást pol. 510 860x600x400 celonerezové provedení, 4 kolečka z toho 2 s brzdou, spodní police a boční hrazení k uložení příslušentsví | [14 empty] | P | 1
| D | D7 | ČISTÁ PŘÍPRAVA MASA |  |  |  | 0 |  |  |  |  | 0 |  | 0 |  | 0 | 1 | D | 0 | ROZPOCET | [6 empty] | 0
39 | M | 603 | Mlýnek na maso | ks | 1 |  | 0 |  |  | základní |  | 0 | 0 | 0 | 0 | 0 | 8 | M | 1 | ROZPOCET | 0 | 0 | 0 | 0 | 0 | 1 | 0 | 4 | 120
| P |  | Poznámka k položce: 1900x700x900 výkonný ventilovaný motor, šnekový pohon, ochranné ovládací prvy IP 67, Nerezové tělo a hlava mlýnku | [14 empty] | P | 1
| D | D8 | ČISTÁ PŘÍPRAVA ZELENINY |  |  |  | 0 |  |  |  |  | 0 |  | 0 |  | 0 | 1 | D | 0 | ROZPOCET | [6 empty] | 0
40 | M | 658 | Krouhač zeleniny | ks | 1 |  | 0 |  |  | základní |  | 0 | 0 | 0 | 0 | 0 | 8 | M | 1 | ROZPOCET | 0 | 0 | 0 | 0 | 0 | 1 | 0 | 4 | 142
| P |  | Poznámka k položce: 450x600x450 pro velké gastronomické provozy, výkon 10kg/minuta, automatické zastavení stroje při zvednutí přítlačné desky, s výškově nastavitelným podstavcem, indukční motor, kryt motorového bloku | [14 empty] | P | 1
| D | D9 | PŘÍPRAVA DIET |  |  |  | 0 |  |  |  |  | 0 |  | 0 |  | 0 | 1 | D | 0 | ROZPOCET | [6 empty] | 0
41 | M | 705 | Chladicí skříň na přepravky | ks | 1 |  | 0 |  |  | základní |  | 0 | 0 | 0 | 0 | 0 | 8 | M | 1 | ROZPOCET | 0 | 0 | 0 | 0 | 0 | 1 | 0 | 4 | 152
| P |  | Poznámka k položce: 684x800x2010 Nerezové provedení. energetická třída A, klimatická třída 5, izolace 75mm, ventilované chlazení s výparník umístěným mimo chladící komoru, automatické odmržování. Hygienické provedení, oblé vnitřní rohy, 20 vlisovaných vsunů na GN 2/1, rozteč vsuvů 55 mm, LCD digitální display, s programy a záznamem HACCP, chladivo R600a | [14 empty] | P | 1
| D | D10 | PŘÍPRAVA SVAČINEK |  |  |  | 0 |  |  |  |  | 0 |  | 0 |  | 0 | 1 | D | 0 | ROZPOCET | [6 empty] | 0
42 | M | 801 | Gril na panini | ks | 1 |  | 0 |  |  | základní |  | 0 | 0 | 0 | 0 | 0 | 8 | M | 1 | ROZPOCET | 0 | 0 | 0 | 0 | 0 | 1 | 0 | 4 | 158
| P |  | Poznámka k položce: 614x433x186 celonerezové provedení, grilovací deska z ocelové slitiny s vysokou tepelnou vodivostí, kontrolka chodu a vyhřátí, síťový vypínač, rýhovaná horní i spodní deska | [14 empty] | P | 1
| D | D11 | EXPEDICE |  |  |  | 0 |  |  |  |  | 0 |  | 0 |  | 0 | 1 | D | 0 | ROZPOCET | [6 empty] | 0
43 | M | 835 | Váha můstková | ks | 1 |  | 0 |  |  | základní |  | 0 | 0 | 0 | 0 | 0 | 8 | M | 1 | ROZPOCET | 0 | 0 | 0 | 0 | 0 | 1 | 0 | 4 | 172
| P |  | Poznámka k položce: 360x580x765 váživost: 30/60 (dílek 10/20) rozměr vážní plochy: 360 x 460 mm provedení: vážní plocha – nerez, konstrukce – ocel krytí proti vodě a prachu: IP-54 certifikace: pro obchodní vážení - ES ověření displej: LCD napájení: AC 230V přes adaptér alternativní napájení: vestavěný akumulátor komunikace: RS-232 hmotnost váhy: cca 15 kg | [14 empty] | P | 1
| D | D12 | PŘÍPRAVA TĚSTA |  |  |  | 0 |  |  |  |  | 0 |  | 0 |  | 0 | 1 | D | 0 | ROZPOCET | [6 empty] | 0
44 | M | 854 | Váha stolní | ks | 5 |  | 0 |  |  | základní |  | 0 | 0 | 0 | 0 | 0 | 8 | M | 1 | ROZPOCET | 0 | 0 | 0 | 0 | 0 | 1 | 0 | 4 | 180
| P |  | Poznámka k položce: rozměr vážící plochy 230x190 mm, krytí IP-54, LCD displej, váživost 10kg, rozlišení 5g | [14 empty] | P | 1
| D | D13 | CHLADICÍ BOX OVOCE |  |  |  | 0 |  |  |  |  | 0 |  | 0 |  | 0 | 1 | D | 0 | ROZPOCET | [6 empty] | 0
45 | M | 901 | Konstrukce chladicího boxu | ks | 1 |  | 0 |  |  | základní |  | 0 | 0 | 0 | 0 | 0 | 8 | M | 1 | ROZPOCET | 0 | 0 | 0 | 0 | 0 | 1 | 0 | 4 | 188
| P |  | Poznámka k položce: 2780x3480x2200 PUR panely, lišty - bez chladicí technologie | [14 empty] | P | 1
| D | D14 | CHLADICÍ BOX MASO |  |  |  | 0 |  |  |  |  | 0 |  | 0 |  | 0 | 1 | D | 0 | ROZPOCET | [6 empty] | 0
46 | M | 905 | Konstrukce chladicího boxu | ks | 1 |  | 0 |  |  | základní |  | 0 | 0 | 0 | 0 | 0 | 8 | M | 1 | ROZPOCET | 0 | 0 | 0 | 0 | 0 | 1 | 0 | 4 | 194
| P |  | Poznámka k položce: 2330x2930x2200 PUR panely, lišty - bez chladicí technologie | [14 empty] | P | 1
| D | D15 | MRAZICÍ BOX MASO |  |  |  | 0 |  |  |  |  | 0 |  | 0 |  | 0 | 1 | D | 0 | ROZPOCET | [6 empty] | 0
47 | M | 907 | Konstrukce mrazicího boxu | ks | 1 |  | 0 |  |  | základní |  | 0 | 0 | 0 | 0 | 0 | 8 | M | 1 | ROZPOCET | 0 | 0 | 0 | 0 | 0 | 1 | 0 | 4 | 198
| P |  | Poznámka k položce: 2250x2250x2200 PUR panely, lišty - bez chladicí technologie | [14 empty] | P | 1
| D | D16 | CHLADICÍ BOX POTRAVINY |  |  |  | 0 |  |  |  |  | 0 |  | 0 |  | 0 | 1 | D | 0 | ROZPOCET | [6 empty] | 0
48 | M | 909 | Konstrukce chladicího boxu | ks | 1 |  | 0 |  |  | základní |  | 0 | 0 | 0 | 0 | 0 | 8 | M | 1 | ROZPOCET | 0 | 0 | 0 | 0 | 0 | 1 | 0 | 4 | 202
| P |  | Poznámka k položce: 3080x2330x2200 PUR panely, lišty - bez chladicí technologie | [14 empty] | P | 1
| D | D18 | DENNÍ SKLAD |  |  |  | 0 |  |  |  |  | 0 |  | 0 |  | 0 | 1 | D | 0 | ROZPOCET | [6 empty] | 0
49 | M | 971 | Chladicí skříň | ks | 1 |  | 0 |  |  | základní |  | 0 | 0 | 0 | 0 | 0 | 8 | M | 1 | ROZPOCET | 0 | 0 | 0 | 0 | 0 | 1 | 0 | 4 | 210
| P |  | Poznámka k položce: 684x800x2010 Nerezové provedení. energetická třída A, klimatická třída 5, izolace 75mm, ventilované chlazení s výparník umístěným mimo chladící komoru, automatické odmržování. Hygienické provedení, oblé vnitřní rohy, 20 vlisovaných vsunů na GN 2/1, rozteč vsuvů 55 mm, LCD digitální display, s programy a záznamem HACCP, chladivo R600a | [14 empty] | P | 1
50 | M | 971 | Chladicí skříň | ks | 1 |  | 0 |  |  | základní |  | 0 | 0 | 0 | 0 | 0 | 8 | M | 1 | ROZPOCET | 0 | 0 | 0 | 0 | 0 | 1 | 0 | 4 | 212
| P |  | Poznámka k položce: 684x800x2010 Nerezové provedení. energetická třída A, klimatická třída 5, izolace 75mm, ventilované chlazení s výparník umístěným mimo chladící komoru, automatické odmržování. Hygienické provedení, oblé vnitřní rohy, 20 vlisovaných vsunů na GN 2/1, rozteč vsuvů 55 mm, LCD digitální display, s programy a záznamem HACCP, chladivo R600a | [14 empty] | P | 1
| D | D19 | DOPRAVA A MONTÁŽ ZAŘÍZENÍ |  |  |  | 0 |  |  |  |  | 0 |  | 0 |  | 0 | 1 | D | 0 | ROZPOCET | [6 empty] | 0
51 | K | XXX | Doprava zařízení na místo určení | ks | 1 |  | 0 |  |  | základní |  | 0 | 0 | 0 | 0 | 0 | 4 | K | 1 | ROZPOCET | 0 | 0 | 0 | 0 | 0 | 1 | 0 | 4 | 214
52 | K | XXX.1 | Rozmístění technologie dle projektové dokumentace | ks | 1 |  | 0 |  |  | základní |  | 0 | 0 | 0 | 0 | 0 | 4 | K | 1 | ROZPOCET | 0 | 0 | 0 | 0 | 0 | 1 | 0 | 4 | 216
53 | K | XXX.2 | Montáž zařízení dle pokynů stanovených výrobcem | ks | 1 |  | 0 |  |  | základní |  | 0 | 0 | 0 | 0 | 0 | 4 | K | 1 | ROZPOCET | 0 | 0 | 0 | 0 | 0 | 1 | 0 | 4 | 218
54 | K | XXX.3 | Zaškolení obsluhy | ks | 1 |  | 0 |  |  | základní |  | 0 | 0 | 0 | 0 | 0 | 4 | K | 1 | ROZPOCET | 0 | 0 | 0 | 0 | 0 | 1 | 0 | 4 | 220

## VON - Vedlejší a ostatní ...
{f998c52f-3b01-4357-9977-f6677d8da42b}
2
| KRYCÍ LIST SOUPISU PRACÍ | [7 empty] | v --- níže se nacházejí doplnkové a pomocné údaje k sestavám --- v | [8 empty] | False
Stavba:
Rekonstrukce kuchyně - zpracování projektové dokumentace
Objekt:
ZN - Způsobilé náklady
Soupis:
VON - Vedlejší a ostatní náklady
| KSO: |  |  |  |  | CC-CZ:
| Místo: |  | Vejrostova 1143, 63500 Brno |  |  | Datum: | 7. 8. 2023
| Zadavatel: |  |  |  |  | IČ: | 60555211
|  | Gymnázium Brno-Bystrc, příspěvková organizace |  |  |  | DIČ: | CZ60555211
| Uchazeč: |  |  |  |  | IČ: | Vyplň údaj
|  | Vyplň údaj |  |  |  | DIČ: | Vyplň údaj
| Projektant: |  |  |  |  | IČ: | 17807514
|  | MERU atelier s.r.o. |  |  |  | DIČ:
| Zpracovatel: |  |  |  |  | IČ: | 74086880
|  | Václav Křišťál |  |  |  | DIČ:
Poznámka:
| Cena bez DPH | [5 empty] | 0
|  |  | Základ daně |  |  | Sazba daně | Výše daně
| DPH | základní | 0 |  |  | 21% | 0
|  | snížená | 0 |  |  | 15% | 0
|  | zákl. přenesená | 0 |  |  | 21% | 0
|  | sníž. přenesená | 0 |  |  | 15% | 0
|  | nulová | 0 |  |  | 0% | 0
| Cena s DPH |  |  | v | CZK |  | 0
REKAPITULACE ČLENĚNÍ SOUPISU PRACÍ
Stavba:
Rekonstrukce kuchyně - zpracování projektové dokumentace
Objekt:
ZN - Způsobilé náklady
Soupis:
VON - Vedlejší a ostatní náklady
Místo: |  |  | Vejrostova 1143, 63500 Brno |  |  | Datum: | 7. 8. 2023
Zadavatel: |  |  | Gymnázium Brno-Bystrc, příspěvková organizace |  |  | Projektant: | MERU atelier s.r.o.
Uchazeč: |  |  | Vyplň údaj |  |  | Zpracovatel: | Václav Křišťál
Kód dílu - Popis | [6 empty] | Cena celkem [CZK]
Náklady stavby celkem | [6 empty] | 0 | [11 empty] | -1
| VRN - Vedlejší rozpočtové náklady | [5 empty] | 0
| VRN1 - Průzkumné, geodetické a projektové práce | [5 empty] | 0
| VRN3 - Zařízení staveniště | [5 empty] | 0
| VRN4 - Inženýrská činnost | [5 empty] | 0
| VRN9 - Ostatní náklady | [5 empty] | 0
SOUPIS PRACÍ
Stavba:
Rekonstrukce kuchyně - zpracování projektové dokumentace
Objekt:
ZN - Způsobilé náklady
Soupis:
VON - Vedlejší a ostatní náklady
Místo: |  |  | Vejrostova 1143, 63500 Brno |  |  | Datum: | 7. 8. 2023
Zadavatel: |  |  | Gymnázium Brno-Bystrc, příspěvková organizace |  |  | Projektant: | MERU atelier s.r.o.
Uchazeč: |  |  | Vyplň údaj |  |  | Zpracovatel: | Václav Křišťál
PČ | Typ | Kód | Popis | MJ | Množství | J.cena [CZK] | Cena celkem [CZK] | Cenová soustava |  | DPH | J. Nh [h] | Nh celkem [h] | J. hmotnost [t] | Hmotnost celkem [t] | J. suť [t] | Suť Celkem [t]
Náklady soupisu celkem | [6 empty] | 0 |  |  |  |  | 0 |  | 0 |  | 0 |  | D | -1 | [7 empty] | 0
| D | VRN | Vedlejší rozpočtové náklady |  |  |  | 0 |  |  |  |  | 0 |  | 0 |  | 0 | 5 | D | 0 | ROZPOCET | [6 empty] | 0
| D | VRN1 | Průzkumné, geodetické a projektové práce |  |  |  | 0 |  |  |  |  | 0 |  | 0 |  | 0 | 5 | D | 1 | ROZPOCET | [6 empty] | 0
1 | K | 011002000 | Průzkumné práce | kpl | 1 |  | 0 | CS ÚRS 2023 01 |  | základní |  | 0 | 0 | 0 | 0 | 0 | 1024 | K | 2 | ROZPOCET | 0 | 0 | 0 | 0 | 0 | 1 | 0 | 1024 | 1912682219
| Online PSC |  | https://podminky.urs.cz/item/CS_URS_2023_01/011002000 | [14 empty] | Online PSC | 2
| P |  | Poznámka k položce: Náklady spojené se stavebním průzkumem konstrukcí - sondy, vrty, apod. | [14 empty] | P | 2
2 | K | 012002000 | Geodetické práce | kpl | 1 |  | 0 |  |  | základní |  | 0 | 0 | 0 | 0 | 0 | 4 | K | 2 | ROZPOCET | 0 | 0 | 0 | 0 | 0 | 1 | 0 | 4 | 144661603
| P |  | Poznámka k položce: Pro elektromontážní práce. | [14 empty] | P | 2
3 | K | 013254000 | Dokumentace skutečného provedení stavby | kpl | 1 |  | 0 |  |  | základní |  | 0 | 0 | 0 | 0 | 0 | 4 | K | 2 | ROZPOCET | 0 | 0 | 0 | 0 | 0 | 1 | 0 | 4 | -1821225304
| D | VRN3 | Zařízení staveniště |  |  |  | 0 |  |  |  |  | 0 |  | 0 |  | 0 | 5 | D | 1 | ROZPOCET | [6 empty] | 0
4 | K | 030001000 | Zařízení staveniště | kpl | 1 |  | 0 | CS ÚRS 2023 01 |  | základní |  | 0 | 0 | 0 | 0 | 0 | 1024 | K | 2 | ROZPOCET | 0 | 0 | 0 | 0 | 0 | 1 | 0 | 1024 | -178938619
| Online PSC |  | https://podminky.urs.cz/item/CS_URS_2023_01/030001000 | [14 empty] | Online PSC | 2
| P |  | Poznámka k položce: Kompletní zařízení staveniště - zřízení, provoz, likvidae, uvedení ploch do původního stavu. Vč. případného oplocení, ochrany zpevněných a nezpevněných ploch, zabezpečení po dobu výstavby, připoijení inž. sítí, NN, dat.připojení. | [14 empty] | P | 2
| D | VRN4 | Inženýrská činnost |  |  |  | 0 |  |  |  |  | 0 |  | 0 |  | 0 | 5 | D | 1 | ROZPOCET | [6 empty] | 0
5 | K | 045002000 | Kompletační a koordinační činnost | kpl | 1 |  | 0 | CS ÚRS 2023 01 |  | základní |  | 0 | 0 | 0 | 0 | 0 | 1024 | K | 2 | ROZPOCET | 0 | 0 | 0 | 0 | 0 | 1 | 0 | 1024 | 141359440
| Online PSC |  | https://podminky.urs.cz/item/CS_URS_2023_01/045002000 | [14 empty] | Online PSC | 2
| P |  | Poznámka k položce: Koordinace investora s dodavatelem stavby a profesí. | [14 empty] | P | 2
6 | K | 045002000 | Kompletační a koordinační činnost | kpl | 1 |  | 0 | CS ÚRS 2023 01 |  | základní |  | 0 | 0 | 0 | 0 | 0 | 4 | K | 2 | ROZPOCET | 0 | 0 | 0 | 0 | 0 | 1 | 0 | 4 | -1819873238
| Online PSC |  | https://podminky.urs.cz/item/CS_URS_2023_01/045002000 | [14 empty] | Online PSC | 2
| P |  | Poznámka k položce: Pro profese elektro. | [14 empty] | P | 2
| D | VRN9 | Ostatní náklady |  |  |  | 0 |  |  |  |  | 0 |  | 0 |  | 0 | 5 | D | 1 | ROZPOCET | [6 empty] | 0
7 | K | 02 | Doprava osob a materiálu, použití montážních mechanismů apod. | kus | 1 |  | 0 |  |  | základní |  | 0 | 0 | 0 | 0 | 0 | 4 | K | 2 | ROZPOCET | 0 | 0 | 0 | 0 | 0 | 1 | 0 | 4 | -714775840
| P |  | Poznámka k položce: Pro profese elektro. | [14 empty] | P | 2
8 | K | 04 | Nastavení dodaných zařízení a kompletů, včetně jejich zprovoznění | kus | 1 |  | 0 |  |  | základní |  | 0 | 0 | 0 | 0 | 0 | 4 | K | 2 | ROZPOCET | 0 | 0 | 0 | 0 | 0 | 1 | 0 | 4 | 276654179
| P |  | Poznámka k položce: Pro profese elektro. | [14 empty] | P | 2
9 | K | 05 | Provozní a funkční zkoušky | kus | 1 |  | 0 |  |  | základní |  | 0 | 0 | 0 | 0 | 0 | 4 | K | 2 | ROZPOCET | 0 | 0 | 0 | 0 | 0 | 1 | 0 | 4 | 1713806150
| P |  | Poznámka k položce: Pro profese elektro. | [14 empty] | P | 2
10 | K | 06 | Zajištění dokladů, nutných pro uvedení stavby do užívání | kus | 1 |  | 0 |  |  | základní |  | 0 | 0 | 0 | 0 | 0 | 4 | K | 2 | ROZPOCET | 0 | 0 | 0 | 0 | 0 | 1 | 0 | 4 | 1158807405
| P |  | Poznámka k položce: Pro profese elektro. | [14 empty] | P | 2
11 | K | 07 | Zajištění nezbytných dokladů a podkladů a uvedení zařízení do provozu, vypracování dokumentace pro údržbu | kus | 1 |  | 0 |  |  | základní |  | 0 | 0 | 0 | 0 | 0 | 4 | K | 2 | ROZPOCET | 0 | 0 | 0 | 0 | 0 | 1 | 0 | 4 | -1851111509
| P |  | Poznámka k položce: Pro profese elektro. | [14 empty] | P | 2
12 | K | 08 | Funkční zkouška nouzového osvětlení, štítky a označení nouzového svítidla, včetně vypracování dokumentace nouzového osvětlení | kus | 1 |  | 0 |  |  | základní |  | 0 | 0 | 0 | 0 | 0 | 4 | K | 2 | ROZPOCET | 0 | 0 | 0 | 0 | 0 | 1 | 0 | 4 | -311424772
| P |  | Poznámka k položce: Pro profese elektro. | [14 empty] | P | 2
13 | K | 09 | Přípravné a pomocné práce mimo specifikaci | hod | 20 |  | 0 |  |  | základní |  | 0 | 0 | 0 | 0 | 0 | 4 | K | 2 | ROZPOCET | 0 | 0 | 0 | 0 | 0 | 1 | 0 | 4 | -582335279
| P |  | Poznámka k položce: Pro profese elektro. | [14 empty] | P | 2
14 | K | 091003000 | Ostatní náklady bez rozlišení | kpl | 1 |  | 0 | CS ÚRS 2023 01 |  | základní |  | 0 | 0 | 0 | 0 | 0 | 1024 | K | 2 | ROZPOCET | 0 | 0 | 0 | 0 | 0 | 1 | 0 | 1024 | -1461163253
| Online PSC |  | https://podminky.urs.cz/item/CS_URS_2023_01/091003000 | [14 empty] | Online PSC | 2
| P |  | Poznámka k položce: Náklady na propagaci projektu během výstavby - bilboard. | [14 empty] | P | 2
15 | K | 091003000 | Ostatní náklady bez rozlišení | kpl | 1 |  | 0 | CS ÚRS 2023 01 |  | základní |  | 0 | 0 | 0 | 0 | 0 | 1024 | K | 2 | ROZPOCET | 0 | 0 | 0 | 0 | 0 | 1 | 0 | 1024 | 1811582919
| Online PSC |  | https://podminky.urs.cz/item/CS_URS_2023_01/091003000 | [14 empty] | Online PSC | 2
| P |  | Poznámka k položce: Náklady na propagaci projektu během výstavby - digitální propagace. | [14 empty] | P | 2
16 | K | 091003001 | Ostatní náklady bez rozlišení | kpl | 1 |  | 0 |  |  | základní |  | 0 | 0 | 0 | 0 | 0 | 1024 | K | 2 | ROZPOCET | 0 | 0 | 0 | 0 | 0 | 1 | 0 | 1024 | 1875527254
| P |  | Poznámka k položce: Náklady na propagaci projektu po ukončení výstavby - trvalá pamětní deska | [14 empty] | P | 2
17 | K | 091003002 | Ostatní náklady bez rozlišení | kpl | 1 |  | 0 |  |  | základní |  | 0 | 0 | 0 | 0 | 0 | 1024 | K | 2 | ROZPOCET | 0 | 0 | 0 | 0 | 0 | 1 | 0 | 1024 | 143226554
| P |  | Poznámka k položce: Náklady ochranu stávajících konstrukcí během výstavby - ochranné plachty, bednění , textilie a pod. | [14 empty] | P | 2
18 | K | 092203000 | Náklady na zaškolení | kus | 1 |  | 0 |  |  | základní |  | 0 | 0 | 0 | 0 | 0 | 4 | K | 2 | ROZPOCET | 0 | 0 | 0 | 0 | 0 | 1 | 0 | 4 | -396815247
| P |  | Poznámka k položce: Pro profese elektro. | [14 empty] | P | 2

## Pokyny pro vyplnění
Struktura údajů, formát souboru a metodika pro zpracování
Struktura
Soubor je složen ze záložky Rekapitulace stavby a záložek s názvem soupisu prací pro jednotlivé objekty ve formátu XLSX. Každá ze záložek přitom obsahuje
ještě samostatné sestavy vymezené orámovaním a nadpisem sestavy.
Rekapitulace stavby obsahuje sestavu Rekapitulace stavby a Rekapitulace objektů stavby a soupisů prací.
V sestavě Rekapitulace stavby jsou uvedeny informace identifikující předmět veřejné zakázky na stavební práce, KSO, CC-CZ, CZ-CPV, CZ-CPA a rekapitulaci
celkové nabídkové ceny uchazeče.
Termínem "uchazeč" (resp. zhotovitel) se myslí "účastník zadávacího řízení" ve smyslu zákona o zadávání veřejných zakázek.
V sestavě Rekapitulace objektů stavby a soupisů prací je uvedena rekapitulace stavebních objektů, inženýrských objektů, provozních souborů,
vedlejších a ostatních nákladů a ostatních nákladů s rekapitulací nabídkové ceny za jednotlivé soupisy prací. Na základě údaje Typ je možné
identifikovat, zda se jedná o objekt nebo soupis prací pro daný objekt:
|  | STA | Stavební objekt pozemní
|  | ING | Stavební objekt inženýrský
|  | PRO | Provozní soubor
|  | VON | Vedlejší a ostatní náklady
|  | OST | Ostatní
|  | Soupis | Soupis prací pro daný typ objektu
Soupis prací pro jednotlivé objekty obsahuje sestavy Krycí list soupisu prací, Rekapitulace členění soupisu prací, Soupis prací. Za soupis prací může být považován
i objekt stavby v případě, že neobsahuje podřízenou zakázku.
Krycí list soupisu obsahuje rekapitulaci informací o předmětu veřejné zakázky ze sestavy Rekapitulace stavby, informaci o zařazení objektu do KSO,
CC-CZ, CZ-CPV, CZ-CPA a rekapitulaci celkové nabídkové ceny uchazeče za aktuální soupis prací.
Rekapitulace členění soupisu prací obsahuje rekapitulaci soupisu prací ve všech úrovních členění soupisu tak, jak byla tato členění použita (např.
stavební díly, funkční díly, případně jiné členění) s rekapitulací nabídkové ceny.
Soupis prací obsahuje položky veškerých stavebních nebo montážních prací, dodávek materiálů a služeb nezbytných pro zhotovení stavebního objektu,
inženýrského objektu, provozního souboru, vedlejších a ostatních nákladů.
Pro položky soupisu prací se zobrazují následující informace:
|  | PČ |  | Pořadové číslo položky v aktuálním soupisu
|  | TYP |  | Typ položky: K - konstrukce, M - materiál, PP - plný popis, PSC - poznámka k souboru cen, P - poznámka k položce, VV - výkaz výměr
|  | Kód |  | Kód položky
|  | Popis |  | Zkrácený popis položky
|  | MJ |  | Měrná jednotka položky
|  | Množství |  | Množství v měrné jednotce
|  | J.cena |  | Jednotková cena položky. Zadaní může obsahovat namísto J.ceny sloupce J.materiál a J.montáž, jejichž součet definuje
J.cenu položky.
|  | Cena celkem |  | Celková cena položky daná jako součin množství a j.ceny
|  | Cenová soustava |  | Příslušnost položky do cenové soustavy
Ke každé položce soupisu prací se na samostatných řádcích může zobrazovat:
Plný popis položky
Poznámka k souboru cen a poznámka zadavatele
Výkaz výměr
Pokud je k řádku výkazu výměr evidovaný údaj ve sloupci Kód, jedná se o definovaný odkaz, na který se může odvolávat výkaz výměr z jiné položky.
Metodika pro zpracování
Jednotlivé sestavy jsou v souboru provázány. Editovatelné pole jsou zvýrazněny žlutým podbarvením, ostatní pole neslouží k editaci a nesmí být jakkoliv
modifikovány.
Uchazeč je pro podání nabídky povinen vyplnit žlutě podbarvená pole:
Pole Uchazeč v sestavě Rekapitulace stavby - zde uchazeč vyplní svůj název (název subjektu)
Pole IČ a DIČ v sestavě Rekapitulace stavby - zde uchazeč vyplní svoje IČ a DIČ
Datum v sestavě Rekapitulace stavby - zde uchazeč vyplní datum vytvoření nabídky
J.cena = jednotková cena v sestavě Soupis prací o maximálním počtu desetinných míst uvedených v poli
- pokud sestavy soupisů prací obsahují pole J.cena, měla by být všechna tato pole vyplněna nenulovými
Poznámka - nepovinný údaj pro položku soupisu
V případě, že sestavy soupisů prací neobsahují pole J.cena, potom ve všech soupisech prací obsahují pole:
- J.materiál - jednotková cena materiálu
- J.montáž - jednotková cena montáže
Uchazeč v tomto případě by měl vyplnit všechna pole J.materiál a pole J.montáž nenulovými kladnými číslicemi. V případech, kdy položka
neobsahuje žádný materiál je přípustné, aby pole J.materiál bylo vyplněno nulou. V případech, kdy položka neobsahuje žádnou montáž je přípustné,
aby pole J.montáž bylo vyplněno nulou. Obě pole - J.materiál, J.Montáž u jedné položky by však neměly být vyplněny nulou.
Rekapitulace stavby
Název |  |  | Povinný |  | Popis | Typ | Max. počet
atributu |  |  | (A/N) |  |  |  | znaků
Kód |  |  | A |  | Kód stavby | String | 20
Stavba |  |  | A |  | Název stavby | String | 120
Místo |  |  | N |  | Místo stavby | String | 50
Datum |  |  | A |  | Datum vykonaného exportu | Date
KSO |  |  | N |  | Klasifikace stavebního objektu | String | 15
CC-CZ |  |  | N |  | Klasifikace stavbeních děl | String | 15
CZ-CPV |  |  | N |  | Společný slovník pro veřejné zakázky | String | 20
CZ-CPA |  |  | N |  | Klasifikace produkce podle činností | String | 20
Zadavatel |  |  | N |  | Zadavatel zadaní | String | 50
IČ |  |  | N |  | IČ zadavatele zadaní | String | 20
DIČ |  |  | N |  | DIČ zadavatele zadaní | String | 20
Uchazeč |  |  | N |  | Uchazeč veřejné zakázky | String | 50
Projektant |  |  | N |  | Projektant | String | 50
Poznámka |  |  | N |  | Poznámka k zadání | String | 255
Sazba DPH |  |  | A |  | Rekapitulace sazeb DPH u položek soupisů | eGSazbaDph
Základna DPH |  |  | A |  | Základna DPH určena součtem celkové ceny z položek soupisů | Double
Hodnota DPH |  |  | A |  | Hodnota DPH | Double
Cena bez DPH |  |  | A |  | Celková cena bez DPH za celou stavbu. Sčítává se ze všech listů. | Double
Cena s DPH |  |  | A |  | Celková cena s DPH za celou stavbu | Double
Rekapitulace objektů stavby a soupisů prací
Název |  |  | Povinný |  | Popis | Typ | Max. počet
atributu |  |  | (A/N) |  |  |  | znaků
Kód |  |  | A |  | Přebírá se z Rekapitulace stavby | String | 20
Stavba |  |  | A |  | Přebírá se z Rekapitulace stavby | String | 120
Místo |  |  | N |  | Přebírá se z Rekapitulace stavby | String | 50
Datum |  |  | A |  | Přebírá se z Rekapitulace stavby | Date
Zadavatel |  |  | N |  | Přebírá se z Rekapitulace stavby | String | 50
Projektant |  |  | N |  | Přebírá se z Rekapitulace stavby | String | 50
Uchazeč |  |  | N |  | Přebírá se z Rekapitulace stavby | String | 50
Kód |  |  | A |  | Kód objektu | String | 20
Objektu, Soupis prací |  |  | A |  | Název objektu | String | 120
Cena bez DPH |  |  | A |  | Cena bez DPH za daný objekt | Double
Cena s DPH |  |  | A |  | Cena spolu s DPH za daný objekt | Double
Typ |  |  | A |  | Typ zakázky | eGTypZakazky
Krycí list soupisu
Název |  |  | Povinný |  | Popis | Typ | Max. počet
atributu |  |  | (A/N) |  |  |  | znaků
Stavba |  |  | A |  | Přebírá se z Rekapitulace stavby | String | 120
Objekt |  |  | A |  | Kód a název objektu | String | 20 + 120
Soupis |  |  | A |  | Kód a název soupisu | String | 20 + 120
KSO |  |  | N |  | Klasifikace stavebního objektu | String | 15
CC-CZ |  |  | N |  | Klasifikace stavbeních děl | String | 15
CZ-CPV |  |  | N |  | Společný slovník pro veřejné zakázky | String | 20
CZ-CPA |  |  | N |  | Klasifikace produkce podle činností | String | 20
Místo |  |  | N |  | Přebírá se z Rekapitulace stavby | String | 50
Zadavatel |  |  | N |  | Přebírá se z Rekapitulace stavby | String | 50
Uchazeč |  |  | N |  | Přebírá se z Rekapitulace stavby | String | 50
Projektant |  |  | N |  | Přebírá se z Rekapitulace stavby | String | 50
Poznámka |  |  | N |  | Poznámka k soupisu prací | String | 255
Sazba DPH |  |  | A |  | Rekapitulace sazeb DPH na položkách aktuálního soupisu | eGSazbaDph
Základna DPH |  |  | A |  | Základna DPH určena součtem celkové ceny z položek aktuálního soupisu | Double
Hodnota DPH |  |  | A |  | Hodnota DPH | Double
Cena bez DPH |  |  | A |  | Cena bez DPH za daný soupis | Double
Cena s DPH |  |  | A |  | Cena s DPH za daný soupis | Double
Rekapitulace členění soupisu prací
Název |  |  | Povinný |  | Popis | Typ | Max. počet
atributu |  |  | (A/N) |  |  |  | znaků
Stavba |  |  | A |  | Přebírá se z Rekapitulace stavby | String | 120
Objekt |  |  | A |  | Kód a název objektu, přebírá se z Krycího listu soupisu | String | 20 + 120
Soupis |  |  | A |  | Kód a název objektu, přebírá se z Krycího listu soupisu | String | 20 + 120
Místo |  |  | N |  | Přebírá se z Rekapitulace stavby | String | 50
Datum |  |  | A |  | Přebírá se z Rekapitulace stavby | Date
Zadavatel |  |  | N |  | Přebírá se z Rekapitulace stavby | String | 50
Projektant |  |  | N |  | Přebírá se z Rekapitulace stavby | String | 50
Uchazeč |  |  | N |  | Přebírá se z Rekapitulace stavby | String | 50
Kód dílu - Popis |  |  | A |  | Kód a název dílu ze soupisu | String | 20 + 100
Cena celkem |  |  | A |  | Cena celkem za díl ze soupisu | Double
Soupis prací
Název |  |  | Povinný |  | Popis | Typ | Max. počet
atributu |  |  | (A/N) |  |  |  | znaků
Stavba |  |  | A |  | Přebírá se z Rekapitulace stavby | String | 120
Objekt |  |  | A |  | Kód a název objektu | String | 20 + 120
Soupis |  |  | A |  | Přebírá se z Krycího listu soupisu | String | 20 + 120
Místo |  |  | N |  | Přebírá se z Krycího listu soupisu | String | 50
Datum |  |  | A |  | Přebírá se z Krycího listu soupisu | Date
Zadavatel |  |  | N |  | Přebírá se z Krycího listu soupisu | String | 50
Projektant |  |  | N |  | Přebírá se z Krycího listu soupisu | String | 50
Uchazeč |  |  | N |  | Přebírá se z Krycího listu soupisu | String | 50
PČ |  |  | A |  | Pořadové číslo položky soupisu | Long
Typ |  |  | A |  | Typ položky soupisu | eGTypPolozky | 1
Kód |  |  | A |  | Kód položky ze soupisu | String | 20
Popis |  |  | A |  | Popis položky ze soupisu | String | 255
MJ |  |  | A |  | Měrná jednotka položky | String | 10
Množství |  |  | A |  | Množství položky soupisu | Double
J.Cena |  |  | A |  | Jednotková cena položky | Double
Cena celkem |  |  | A |  | Cena celkem vyčíslena jako J.Cena * Množství | Double
Cenová soustava |  |  | N |  | Zařazení položky do cenové soustavy | String | 50
p |  |  | N |  | Poznámka položky ze soupisu | Memo
psc |  |  | N |  | Poznámka k souboru cen ze soupisu | Memo
pp |  |  | N |  | Plný popis položky ze soupisu | Memo
vv |  |  | N |  | Výkaz výměr (figura, výraz, výměra) ze soupisu | Text,Text,Double | 20, 150
DPH |  |  | A |  | Sazba DPH pro položku | eGSazbaDPH
Hmotnost |  |  | A |  | Hmotnost položky ze soupisu | Double
Suť |  |  | A |  | Suť položky ze soupisu | Double
Nh |  |  | N |  | Normohodiny položky ze soupisu | Double
Datová věta
Typ věty |  |  | Hodnota |  | Význam
eGSazbaDPH |  |  | základní |  | Základní sazba DPH
|  |  | snížená |  | Snížená sazba DPH
|  |  | nulová |  | Nulová sazba DPH
|  |  | zákl. přenesená |  | Základní sazba DPH přenesená
|  |  | sníž. přenesená |  | Snížená sazba DPH přenesená
eGTypZakazky |  |  | STA |  | Stavební objekt
|  |  | PRO |  | Provozní soubor
|  |  | ING |  | Inženýrský objekt
|  |  | VON |  | Vedlejší a ostatní náklady
|  |  | OST |  | Ostatní náklady
eGTypPolozky |  |  | 1 |  | Položka typu HSV
|  |  | 2 |  | Položka typu PSV
|  |  | 3 |  | Položka typu M
|  |  | 4 |  | Položka typu OST