## List 1 - POLOŽKOVÝ ROZPOČET VÝS
POLOŽKOVÝ ROZPOČET VÝSTAVBY SPORTOVNÍHO AREÁLU - SPŠ JEDOVNICE
POLOŽKOVÝ ROZPOČET
| Č. | Zkrácený popis | Množství | MJ | Cena/MJ | Celkem
1 |  | Bourací práce |  |  |  | 362620.8
| 1 | Odstranění cca 30 cm zeminy a srovnání podkladové vrstvy pro optimální instalaci drenážních vrstev pod umělou trávu - zemina bude odvezena | 1119.2 | m2 | 292 | 326806.4
| 2 | Celoplošné laserové srovnání zemní pláně a zhutnění podlozí vybrační deskou na 50 MPa | 1119.2 | m2 | 32 | 35814.4
2 |  | Zemní práce (příprava podloží) |  |  |  | 1603956.2
| 3 | Přesun hmot na staveništi do 300 m, převoz na meziskládku pro lepšní manipulaci. Celkem cca 428 tun zeminy. | 904.41 | tun | 164 | 148323.24
| 4 | Příprava příjezdové cesty na staveniště, aplikace geotextile a tvorba pojezdové cesty z drceného kamene frakce 0/32 mm | 1 | mj | 65000 | 65000
| 5 | Přesun hmot (drceného kamene) na meziskladku | 1 | mj | 57200 | 57200
| 6 | Plošná instalace geotextilie min. 200g/m pod sportovištěm | 1119.2 | m2 | 42.3 | 47342.16
| 7 | Dodání a instalace betonového obrubníků 200x50x1000 do betonového lože po obvodu sportoviště | 274 | bm | 627 | 171798
| 8 | Dodání a instalace sloupků na sportovní oplocení 3900x60 v rozestupu 3 m a vzpěr, které budou umístěny na krajních sloupcích, tak aby při napínání vazacího drátu byl omezen ohyb sloupků. Sloupky budou zabetonovány do hloubky 90 cm a betonová patka bude mít průměr 30 cm, beton C 20/25 | 18 | ks | 1942 | 34956
| 9 | Betonové obrubníky 1,0 m, tl. 50 mm, šíŕka 200 mm (uložení na ležato v místě oplocení, zapuštěny do úrovně terénu) + podkladní vrstva štěrku | 54 | bm | 621 | 33534
| 10 | Dodání a instalace sloupků na sportovní oplocení 4900x60 v rozestupu 3 m a vzpěr, které budou umístěny na krajních sloupcích, tak aby při napínání vazacího drátu byl omezen ohyb sloupků. Sloupky budou zabetonovány do hloubky 90 cm a betonová patka bude mít průměr 30 cm, beton C 20/25 | 9 | ks | 1890 | 17010
| 11 | Dodání a instalace ochranných sítí po obvodu sportoviště do výšky 4m a 3m, síť bude pevnostní s oky 45x45mm a síle vlákna 5mm, síť bude uchycena na napínací ocelová lanka, která budou tažena na 3 úrovních (dole, uprostřed a nahoře) po celém obvodu sportoviště. Uchycení bude po cca 30 cm pomocí kotvících skob a v rozích bude upevněna pomocí vázacího lanka. | 266 | m2 | 490 | 130340
| 12 | Laserová příprava podloží - kompletní aplikace podkladové vrstvy drceného kameniva frakce 32-64 mm ve výšce 160 mm. Celoplošné válcování. Kompletní příprava na položení nového trávníku včetně dodávky nových vrstev vsypového materiálu | 1119.2 | m2 | 204 | 228316.8
| 13 | Laserová příprava podloží - kompletní aplikace podkladové vrstvy drceného kameniva frakce 16-32 mm ve výšce 70 mm. Celoplošné válcování. Kompletní příprava na položení nového trávníku včetně dodávky nových vrstev vsypového materiálu | 1119.2 | m2 | 183 | 204813.6
| 14 | Laserová příprava podloží - kompletní aplikace podkladové vrstvy drceného kameniva frakce 8-16 mm ve výšce 40 mm. Celoplošné válcování. Kompletní příprava na položení nového trávníku včetně dodávky nových vrstev vsypového materiálu | 1119.2 | m2 | 157 | 175714.4
| 15 | Laserová příprava podloží - kompletní aplikace podkladové vrstvy drceného kameniva frakce 4-8 mm ve výšce 20 mm. Celoplošné válcování. Kompletní příprava na položení nového trávníku včetně dodávky nových vrstev vsypového materiálu | 1119.2 | m2 | 121 | 135423.2
| 16 | Laserová příprava podloží - kompletní aplikace podkladové vrstvy drceného kameniva frakce 0-4 mm ve výšce 10 mm. Celoplošné válcování. Kompletní příprava na položení nového trávníku včetně dodávky nových vrstev vsypového materiálu | 1119.2 | m2 | 119 | 133184.8
| 17 | D+M pouzder na tenisové sloupky, volejbalové sloupky | 4 | mj | 5250 | 21000
3 |  | Spotovní povrch |  |  |  | 1522326
| 18 | Umělá tráva - Výška umělé trávy 16 mm, min. počet vpichů 79 800/m2, min. hmotnost umělé trávy 2.760 gr/m2, materiál - UV stabilní - Polypropylen, barva - červená, lajnování - výplň 18 kg/m2 přírodně bílého křemičitého písku. Certifikovaného, zdravotně nezávadného pro použití na sportoviště, frakce 0,3/0,8 mm. Všechny spoje budou lepeny dvousložkovým lepidlem určeným výrobcem k instalaci umělé trávy po celé ploše pásky minimální tloušky 30 cm na které bude nanášeno lepidlo po celé šířce - zahrnuje vypracování pokládkového plánu od výrobce s možností rozdělením barvy na červený střed a zelené okolí (případně celé zelené hřiště) . Možnost všití nejvíce vytížených lajn rovnou do umělé trávy pro dosažení delší životnosti. | 622 | m2 | 863 | 536786
| 19 | Vodopropustný dvouvrstvý odpružený tartan (směs z pryžového granulátu frakce 1–4 mm a PUR pojiva celkové tl.10mm + vrchní nástřik tl.3mm z barevného PUR pojiva a jemného celoprobarvenéhopryžového granulátu frakce 0,5-1,5mm ) s filtračním průtokem min.150mm/h), barva: cihlová červená | 497 | m2 | 1650 | 820050
| 20 | Lajnování běžecké dráty 50mm, bílá, (zahrnuje lepidlo, pásky a spojovací materiál) instalace na nejširší 30 cm pásky pro zajištění delší životnosti a pevnosti spojů. | 380 | bm | 166 | 63080
| 21 | Lajnování na tenis, volejbal, nohejbal, malá kopaná prošíváno do jednotlivých dílců umělé trávy | 478 | bm | 95 | 45410
| 22 | Aplikace zdravotně nezávadného, propraného křemičitého písku frakce 03/08 (celkem 9,5 tun) Překartáčování a zapravení písku do umělé trávy | 9.5 | tn | 6000 | 57000
4 |  | Plocha EPDM |  |  |  | 125481.6
| 23 | EPDM Povrch,Vodopropustný dvouvrstvý odpružený tartan (směs z pryžového granulátu frakce 1–4 mm a PUR pojiva celkové tl.10mm + vrchní nástřik tl.3mm z barevného PUR pojiva a jemného celoprobarvenéhopryžového granulátu frakce 0,5-1,5mm ) s filtračním průtokem min.150mm/h), zelená barva - plocha vedle sportoviště | 43.57 | m2 | 2880 | 125481.6
5 |  | Zařízení staveniště a vybavení |  |  |  | 384374.5
| 24 | Zařízení staveniště | 1 | mj | 45000 | 45000
| 25 | Mobiliář - viz výpis prvků ( V10 - betonový sedák) | 4 | ks | 15900 | 63600
| 26 | Mobiliář - viz výpis prvků ( V11 - stolek a židle) 1 stůl + 2 židle | 1 | mj | 18900 | 18900
| 27 | Vzrostlý strom výšky 3m,listnatý, Součástí dodávky rostlin bude taktéž dodávka zahradního substrátu či tabletového hnojiva, každý strom bude taktéž opatřen kusem drenážní trubky, jež bude v průběhu výsadby zavedena ke kořenovému systému stromu pro snazší závlahu dřevin | 7 | ks | 13867 | 97069
| 28 | Zatravnění ploch kolem hřiště po stavební činnosti, součástí je válení v rovině, zalití | 646.05 | m2 | 110 | 71065.5
| 29 | Vybavení sportoviště: Tenisové a volejbalové sloupky, síť na tenis a volejbal, malá kopaná - 2x branka - Podrobněji specifikováno v PD | 1 | mj | 88740 | 88740
|  | Cena celkem bez DPH |  |  |  | 3998759.1
Rozpočet je vypracován na základě projektové dokumentace, která dále specifikuje jednotlivé položky. Podrobná specifikace materiálů v PD musí být respektována a zohledněna rozpočtem.

## Výkaz výměr
VÝKAZ VÝMĚR VÝSTAVBY SPORTOVNÍHO AREÁLU - SPŠ JEDOVNICE
Výkaz výměr
| Č. | Zkrácený popis | Množství | MJ | Cena/MJ | Celkem
1 |  | Bourací práce |  |  |  | 0
| 1 | Odstranění cca 30 cm zeminy a srovnání podkladové vrstvy pro optimální instalaci drenážních vrstev pod umělou trávu - zemina bude odvezena | 1119.2 | m2 | 0 | 0
| 2 | Celoplošné laserové srovnání zemní pláně a zhutnění podlozí vybrační deskou na 50 MPa | 1119.2 | m2 | 0 | 0
2 |  | Zemní práce (příprava podloží) |  |  |  | 0
| 3 | Přesun hmot na staveništi do 300 m, převoz na meziskládku pro lepšní manipulaci. Celkem cca 428 tun zeminy. | 904.41 | tun | 0 | 0
| 4 | Příprava příjezdové cesty na staveniště, aplikace geotextile a tvorba pojezdové cesty z drceného kamene frakce 0/32 mm | 1 | mj | 0 | 0
| 5 | Přesun hmot (drceného kamene) na meziskladku | 1 | mj | 0 | 0
| 6 | Plošná instalace geotextilie min. 200g/m pod sportovištěm | 1119.2 | m2 | 0 | 0
| 7 | Dodání a instalace betonového obrubníků 200x50x1000 do betonového lože po obvodu sportoviště | 274 | bm | 0 | 0
| 8 | Dodání a instalace sloupků na sportovní oplocení 3900x60 v rozestupu 3 m a vzpěr, které budou umístěny na krajních sloupcích, tak aby při napínání vazacího drátu byl omezen ohyb sloupků. Sloupky budou zabetonovány do hloubky 90 cm a betonová patka bude mít průměr 30 cm, beton C 20/25 | 18 | ks | 0 | 0
| 9 | Betonové obrubníky 1,0 m, tl. 50 mm, šíŕka 200 mm (uložení na ležato v místě oplocení, zapuštěny do úrovně terénu) + podkladní vrstva štěrku | 54 | bm | 0 | 0
| 10 | Dodání a instalace sloupků na sportovní oplocení 4900x60 v rozestupu 3 m a vzpěr, které budou umístěny na krajních sloupcích, tak aby při napínání vazacího drátu byl omezen ohyb sloupků. Sloupky budou zabetonovány do hloubky 90 cm a betonová patka bude mít průměr 30 cm, beton C 20/25 | 9 | ks | 0 | 0
| 11 | Dodání a instalace ochranných sítí po obvodu sportoviště do výšky 4m a 3m, síť bude pevnostní s oky 45x45mm a síle vlákna 5mm, síť bude uchycena na napínací ocelová lanka, která budou tažena na 3 úrovních (dole, uprostřed a nahoře) po celém obvodu sportoviště. Uchycení bude po cca 30 cm pomocí kotvících skob a v rozích bude upevněna pomocí vázacího lanka. | 266 | m2 | 0 | 0
| 12 | Laserová příprava podloží - kompletní aplikace podkladové vrstvy drceného kameniva frakce 32-64 mm ve výšce 160 mm. Celoplošné válcování. Kompletní příprava na položení nového trávníku včetně dodávky nových vrstev vsypového materiálu | 1119.2 | m2 | 0 | 0
| 13 | Laserová příprava podloží - kompletní aplikace podkladové vrstvy drceného kameniva frakce 16-32 mm ve výšce 70 mm. Celoplošné válcování. Kompletní příprava na položení nového trávníku včetně dodávky nových vrstev vsypového materiálu | 1119.2 | m2 | 0 | 0
| 14 | Laserová příprava podloží - kompletní aplikace podkladové vrstvy drceného kameniva frakce 8-16 mm ve výšce 40 mm. Celoplošné válcování. Kompletní příprava na položení nového trávníku včetně dodávky nových vrstev vsypového materiálu | 1119.2 | m2 | 0 | 0
| 15 | Laserová příprava podloží - kompletní aplikace podkladové vrstvy drceného kameniva frakce 4-8 mm ve výšce 20 mm. Celoplošné válcování. Kompletní příprava na položení nového trávníku včetně dodávky nových vrstev vsypového materiálu | 1119.2 | m2 | 0 | 0
| 16 | Laserová příprava podloží - kompletní aplikace podkladové vrstvy drceného kameniva frakce 0-4 mm ve výšce 10 mm. Celoplošné válcování. Kompletní příprava na položení nového trávníku včetně dodávky nových vrstev vsypového materiálu | 1119.2 | m2 | 0 | 0
| 17 | D+M pouzder na tenisové sloupky, volejbalové sloupky | 4 | mj | 0 | 0
3 |  | Spotovní povrch |  |  |  | 0
| 18 | Umělá tráva - Výška umělé trávy 16 mm, min. počet vpichů 79 800/m2, min. hmotnost umělé trávy 2.760 gr/m2, materiál - UV stabilní - Polypropylen, barva - červená, lajnování - výplň 18 kg/m2 přírodně bílého křemičitého písku. Certifikovaného, zdravotně nezávadného pro použití na sportoviště, frakce 0,3/0,8 mm. Všechny spoje budou lepeny dvousložkovým lepidlem určeným výrobcem k instalaci umělé trávy po celé ploše pásky minimální tloušky 30 cm na které bude nanášeno lepidlo po celé šířce - zahrnuje vypracování pokládkového plánu od výrobce s možností rozdělením barvy na červený střed a zelené okolí (případně celé zelené hřiště) . Možnost všití nejvíce vytížených lajn rovnou do umělé trávy pro dosažení delší životnosti. | 622 | m2 | 0 | 0
| 19 | Vodopropustný dvouvrstvý odpružený tartan (směs z pryžového granulátu frakce 1–4 mm a PUR pojiva celkové tl.10mm + vrchní nástřik tl.3mm z barevného PUR pojiva a jemného celoprobarvenéhopryžového granulátu frakce 0,5-1,5mm ) s filtračním průtokem min.150mm/h), barva: cihlová červená | 497 | m2 | 0 | 0
| 20 | Lajnování běžecké dráty 50mm, bílá, (zahrnuje lepidlo, pásky a spojovací materiál) instalace na nejširší 30 cm pásky pro zajištění delší životnosti a pevnosti spojů. | 380 | bm | 0 | 0
| 21 | Lajnování na tenis, volejbal, nohejbal, malá kopaná prošíváno do jednotlivých dílců umělé trávy | 478 | bm | 0 | 0
| 22 | Aplikace zdravotně nezávadného, propraného křemičitého písku frakce 03/08 (celkem 9,5 tun) Překartáčování a zapravení písku do umělé trávy | 9.5 | tn | 0 | 0
4 |  | Plocha EPDM |  |  |  | 0
| 23 | EPDM Povrch,Vodopropustný dvouvrstvý odpružený tartan (směs z pryžového granulátu frakce 1–4 mm a PUR pojiva celkové tl.10mm + vrchní nástřik tl.3mm z barevného PUR pojiva a jemného celoprobarvenéhopryžového granulátu frakce 0,5-1,5mm ) s filtračním průtokem min.150mm/h), zelená barva - plocha vedle sportoviště | 43.57 | m2 | 0 | 0
5 |  | Zařízení staveniště a vybavení |  |  |  | 0
| 24 | Zařízení staveniště | 1 | mj | 0 | 0
| 25 | Mobiliář - viz výpis prvků ( V10 - betonový sedák) | 4 | ks | 0 | 0
| 26 | Mobiliář - viz výpis prvků ( V11 - stolek a židle) 1 stůl + 2 židle | 1 | mj | 0 | 0
| 27 | Vzrostlý strom výšky 3m,listnatý, Součástí dodávky rostlin bude taktéž dodávka zahradního substrátu či tabletového hnojiva, každý strom bude taktéž opatřen kusem drenážní trubky, jež bude v průběhu výsadby zavedena ke kořenovému systému stromu pro snazší závlahu dřevin | 7 | ks | 0 | 0
| 28 | Zatravnění ploch kolem hřiště po stavební činnosti, součástí je válení v rovině, zalití | 646.05 | m2 | 0 | 0
| 29 | Vybavení sportoviště: Tenisové a volejbalové sloupky, síť na tenis a volejbal, malá kopaná - 2x branka - Podrobněji specifikováno v PD | 1 | mj | 0 | 0
|  | Cena celkem bez DPH |  |  |  | 0
Rozpočet je vypracován na základě projektové dokumentace, která dále specifikuje jednotlivé položky. Podrobná specifikace materiálů v PD musí být respektována a zohledněna rozpočtem.