## oplocení-změna
Prvek | Pol. | Počet ks | Profil |  |  | Délka |  | Hmotnost (kg)
[6 empty] | 1 ks (mm) | celk. (m) | 1 bm, m2 | 1 ks | celkem
Oplocení hlavní vstup - díl 1 - ks 10 OP2 - rovný v.=940mm | 1.1 | 10 | TR | Ć | 38x3 | 930 | 9.3 | 2.59 | 24.087
| 1.2 | 1 |  | P | 10x150 | 1800 | 1.8 | 11.775 | 21.195
| 1.3 | 4 |  | Ć | 25 | 300 | 1.2 | 3.853 | 4.6236
| 1.4 | 10 |  | P | 2x38 | 38 | 0.38 | 0.628 | 0.23864
| 1.5 | 1 |  | Ć | 12 | 1800 | 1.8 | 0.888 | 1.5984
[6 empty] | Celkem kg |  |  | 51.7426
[6 empty] | 13% svary a spoj.materiál |  |  | 6.7265
[6 empty] | Hmotnost (kg) |  |  | 58.4692 | 584.6918
Oplocení hlavní vstup - díl 2 - ks 10 OP2 - šikmý v.=940mm | 2.1 | 10 | TR | Ć | 38x3 | 930 | 9.3 | 2.59 | 24.087
| 2.2 | 1 |  | P | 10x150 | 1813 | 1.813 | 11.775 | 21.3481
| 2.3 | 4 |  | Ć | 25 | 300 | 1.2 | 3.853 | 4.6236
| 2.4 | 10 |  | P | 2x38 | 38 | 0.38 | 0.628 | 0.23864
| 2.5 | 1 |  | Ć | 12 | 1800 | 1.8 | 0.888 | 1.5984
[6 empty] | Celkem kg |  |  | 51.8957
[6 empty] | 13% svary a spoj.materiál |  |  | 6.7464
[6 empty] | Hmotnost (kg) |  |  | 58.6422 | 586.4216
Oplocení hlavní vstup - díl 3 - ks 14 OP1 - rovný v.=1400mm | 3.1 | 10 | TR | Ć | 38x3 | 1390 | 13.9 | 2.59 | 36.001
| 3.2 | 1 |  | P | 10x150 | 1800 | 1.8 | 11.775 | 21.195
| 3.3 | 4 |  | Ć | 25 | 300 | 1.2 | 3.853 | 4.6236
| 3.4 | 10 |  | P | 2x38 | 38 | 0.38 | 0.628 | 0.23864
| 3.5 | 1 |  | Ć | 12 | 1800 | 1.8 | 0.888 | 1.5984
[6 empty] | Celkem kg |  |  | 63.6566
[6 empty] | 13% svary a spoj.materiál |  |  | 8.2754
[6 empty] | Hmotnost (kg) |  |  | 71.932 | 1007.048
Oplocení hlavní vstup - díl 4 - ks 6 OP1 - šikmý v.=1400mm | 4.1 | 10 | TR | Ć | 38x3 | 1390 | 13.9 | 2.59 | 36.001
| 4.2 | 1 |  | P | 10x150 | 1832 | 1.832 | 11.775 | 21.5718
| 4.3 | 4 |  | Ć | 25 | 300 | 1.2 | 3.853 | 4.6236
| 4.4 | 10 |  | P | 2x38 | 38 | 0.38 | 0.628 | 0.23864
| 4.5 | 1 |  | Ć | 12 | 1830 | 1.83 | 0.888 | 1.625
[6 empty] | Celkem kg |  |  | 64.0601
[6 empty] | 13% svary a spoj.materiál |  |  | 8.3278
[6 empty] | Hmotnost (kg) |  |  | 72.3879 | 434.3273
Oplocení hlavní vstup - díl 5 - ks 4 OP1 - rovný v.=1800mm | 5.1 | 10 | TR | Ć | 38x3 | 1890 | 18.9 | 2.59 | 48.951
| 5.2 | 1 |  | P | 10x150 | 1800 | 1.8 | 11.775 | 21.195
| 5.3 | 4 |  | Ć | 25 | 300 | 1.2 | 3.853 | 4.6236
| 5.4 | 10 |  | P | 2x38 | 38 | 0.38 | 0.628 | 0.23864
| 5.5 | 1 |  | Ć | 12 | 1800 | 1.8 | 0.888 | 1.5984
[6 empty] | Celkem kg |  |  | 76.6066
[6 empty] | 13% svary a spoj.materiál |  |  | 9.9589
[6 empty] | Hmotnost (kg) |  |  | 86.5655 | 346.262
Vratové sloupky brány - ks 2 DOPLNĚNO rev.1 | 9.1 | 1 | TR | Ć | 70x4 | 2200 | 2.2 | 6.51 | 14.322
| 9.2 | 1 |  | P | 2x70 | 70 | 0.07 | 1.099 | 0.07693
[6 empty] | Celkem kg |  |  | 14.3989
[6 empty] | 13% svary a spoj.materiál |  |  | 1.8719
[6 empty] | Hmotnost (kg) |  |  | 16.2708 | 32.5416
Vjezdová brána - ks 1 v OP 1 DOPLNĚNO rev.1 | 10.1 | 11 | TR | Ć | 38x3 | 1390 | 15.29 | 2.59 | 39.6011
| 10.2 | 1 |  | P | 10x50 | 1850 | 1.85 | 11.775 | 21.7838
| 10.4 | 11 |  | P | 2x38 | 38 | 0.418 | 0.628 | 0.2625
| 10.5 | 1 |  | Ć | 12 | 1800 | 1.8 | 0.888 | 1.5984
[6 empty] | Celkem kg |  |  | 63.2458
[6 empty] | 13% svary a spoj.materiál |  |  | 8.2219
[6 empty] | Hmotnost (kg) |  |  | 71.4677 | 71.4677
Nové sloupky oplocení do základových patek - ks 17 pohled OP3.1+3.2+3.3+3.4 | 11.1 | 1 | TR | Ć | 60x4 | 2500 | 2.5 | 5.52 | 13.8
| 11.2 | 1 |  | P | 4x60 | 60 | 0.06 | 1.884 | 0.11304
| 11.3 | 4 | TR | Ć | 38x3 | 80 | 0.32 | 2.59 | 0.8288
[6 empty] | Celkem kg |  |  | 14.7418
[6 empty] | 13% svary a spoj.materiál |  |  | 1.9164
[6 empty] | Hmotnost 1ks (kg) |  |  | 16.6583
[6 empty] | Celkem ks |  |  | 17 | 283.1907
Nový sloupek oplocení do schodišťové stěny - ks 1 pohled OP4 | 12.1 | 1 | TR | Ć | 60x4 | 2250 | 2.25 | 5.52 | 12.42
| 12.2 | 1 |  | P | 4x60 | 60 | 0.06 | 1.884 | 0.11304
| 12.3 | 4 | TR | Ć | 38x3 | 80 | 0.32 | 2.59 | 0.8288
[6 empty] | Celkem kg |  |  | 13.3618
[6 empty] | 13% svary a spoj.materiál |  |  | 1.737
[6 empty] | Hmotnost 1ks (kg) |  |  | 15.0989
[6 empty] | Celkem ks |  |  | 1 | 15.0989
Nový sloupek oplocení do schodišťové stěny - ks 1 pohled OP4 | 13.1 | 1 | TR | Ć | 60x4 | 2000 | 2 | 5.52 | 11.04
| 13.2 | 1 |  | P | 4x60 | 60 | 0.06 | 1.884 | 0.11304
| 13.3 | 4 | TR | Ć | 38x3 | 80 | 0.32 | 2.59 | 0.8288
[6 empty] | Celkem kg |  |  | 11.9818
[6 empty] | 13% svary a spoj.materiál |  |  | 1.5576
[6 empty] | Hmotnost 1ks (kg) |  |  | 13.5395
[6 empty] | Celkem ks |  |  | 1 | 13.5395
CELKOVÁ HMOTNOST (KG) | [9 empty] | 3374.5892
18 polí 2830x1760mmm

## oplocení
Prvek | Pol. | Počet ks | Profil |  |  | Délka |  | Hmotnost (kg)
[6 empty] | 1 ks (mm) | celk. (m) | 1 bm, m2 | 1 ks | celkem
Oplocení hlavní vstup - díl 1 - ks 10 OP2 - rovný v.=940mm | 1.1 | 10 | TR | Ć | 38x3 | 930 | 9.3 | 2.59 | 24.087
| 1.2 | 1 |  | P | 10x150 | 1800 | 1.8 | 11.775 | 21.195
| 1.3 | 4 |  | Ć | 25 | 300 | 1.2 | 3.853 | 4.6236
| 1.4 | 10 |  | P | 2x38 | 38 | 0.38 | 0.628 | 0.23864
| 1.5 | 1 |  | Ć | 12 | 1800 | 1.8 | 0.888 | 1.5984
[6 empty] | Celkem kg |  |  | 51.7426
[6 empty] | 13% svary a spoj.materiál |  |  | 6.7265
[6 empty] | Hmotnost (kg) |  |  | 58.4692 | 584.6918
Oplocení hlavní vstup - díl 2 - ks 10 OP2 - šikmý v.=940mm | 2.1 | 10 | TR | Ć | 38x3 | 930 | 9.3 | 2.59 | 24.087
| 2.2 | 1 |  | P | 10x150 | 1813 | 1.813 | 11.775 | 21.3481
| 2.3 | 4 |  | Ć | 25 | 300 | 1.2 | 3.853 | 4.6236
| 2.4 | 10 |  | P | 2x38 | 38 | 0.38 | 0.628 | 0.23864
| 2.5 | 1 |  | Ć | 12 | 1800 | 1.8 | 0.888 | 1.5984
[6 empty] | Celkem kg |  |  | 51.8957
[6 empty] | 13% svary a spoj.materiál |  |  | 6.7464
[6 empty] | Hmotnost (kg) |  |  | 58.6422 | 586.4216
Oplocení hlavní vstup - díl 3 - ks 14 OP1 - rovný v.=1400mm | 3.1 | 10 | TR | Ć | 38x3 | 1390 | 13.9 | 2.59 | 36.001
| 3.2 | 1 |  | P | 10x150 | 1800 | 1.8 | 11.775 | 21.195
| 3.3 | 4 |  | Ć | 25 | 300 | 1.2 | 3.853 | 4.6236
| 3.4 | 10 |  | P | 2x38 | 38 | 0.38 | 0.628 | 0.23864
| 3.5 | 1 |  | Ć | 12 | 1800 | 1.8 | 0.888 | 1.5984
[6 empty] | Celkem kg |  |  | 63.6566
[6 empty] | 13% svary a spoj.materiál |  |  | 8.2754
[6 empty] | Hmotnost (kg) |  |  | 71.932 | 1007.048
Oplocení hlavní vstup - díl 4 - ks 6 OP1 - šikmý v.=1400mm | 4.1 | 10 | TR | Ć | 38x3 | 1390 | 13.9 | 2.59 | 36.001
| 4.2 | 1 |  | P | 10x150 | 1832 | 1.832 | 11.775 | 21.5718
| 4.3 | 4 |  | Ć | 25 | 300 | 1.2 | 3.853 | 4.6236
| 4.4 | 10 |  | P | 2x38 | 38 | 0.38 | 0.628 | 0.23864
| 4.5 | 1 |  | Ć | 12 | 1830 | 1.83 | 0.888 | 1.625
[6 empty] | Celkem kg |  |  | 64.0601
[6 empty] | 13% svary a spoj.materiál |  |  | 8.3278
[6 empty] | Hmotnost (kg) |  |  | 72.3879 | 434.3273
Oplocení hlavní vstup - díl 5 - ks 4 OP1 - rovný v.=1800mm | 5.1 | 10 | TR | Ć | 38x3 | 1890 | 18.9 | 2.59 | 48.951
| 5.2 | 1 |  | P | 10x150 | 1800 | 1.8 | 11.775 | 21.195
| 5.3 | 4 |  | Ć | 25 | 300 | 1.2 | 3.853 | 4.6236
| 5.4 | 10 |  | P | 2x38 | 38 | 0.38 | 0.628 | 0.23864
| 5.5 | 1 |  | Ć | 12 | 1800 | 1.8 | 0.888 | 1.5984
[6 empty] | Celkem kg |  |  | 76.6066
[6 empty] | 13% svary a spoj.materiál |  |  | 9.9589
[6 empty] | Hmotnost (kg) |  |  | 86.5655 | 346.262
Vratové sloupky brány - ks 2 DOPLNĚNO rev.1 | 6.1 | 10 | TR | Ć | 38x3 | 2090 | 20.9 | 2.59 | 54.131
| 6.2 | 1 |  | P | 10x150 | 1800 | 1.8 | 11.775 | 21.195
| 6.3 | 4 |  | Ć | 25 | 300 | 1.2 | 3.853 | 4.6236
| 6.4 | 10 |  | P | 2x38 | 38 | 0.38 | 0.628 | 0.23864
| 6.5 | 1 |  | Ć | 12 | 1800 | 1.8 | 0.888 | 1.5984
[6 empty] | Celkem kg |  |  | 81.7866
[6 empty] | 13% svary a spoj.materiál |  |  | 10.6323
[6 empty] | Hmotnost (kg) |  |  | 92.4189 | 2310.4726
Oplocení vstup pro zaměstnance - díl 7 - ks 2 | 7.1 | 10 | TR | Ć | 38x3 | 1890 | 18.9 | 2.59 | 48.951
| 7.2 | 1 |  | P | 10x150 | 1800 | 1.8 | 11.775 | 21.195
| 7.3 | 4 |  | Ć | 25 | 300 | 1.2 | 3.853 | 4.6236
| 7.4 | 10 |  | P | 2x38 | 38 | 0.38 | 0.628 | 0.23864
| 7.5 | 1 |  | Ć | 12 | 1800 | 1.8 | 0.888 | 1.5984
[6 empty] | Celkem kg |  |  | 76.6066
[6 empty] | 13% svary a spoj.materiál |  |  | 9.9589
[6 empty] | Hmotnost (kg) |  |  | 86.5655 | 173.131
Oplocení vstup pro zaměstnance - díl 8 - ks 1 | 8.1 | 7 | TR | Ć | 38x3 | 1490 | 10.43 | 2.59 | 27.0137
| 8.2 | 1 |  | P | 10x150 | 1260 | 1.26 | 11.775 | 14.8365
| 8.3 | 3 |  | Ć | 25 | 300 | 0.9 | 3.853 | 3.4677
| 8.4 | 7 |  | P | 2x38 | 38 | 0.266 | 0.628 | 0.16705
| 8.5 | 1 |  | Ć | 12 | 1260 | 1.26 | 0.888 | 1.1189
[6 empty] | Celkem kg |  |  | 46.6038
[6 empty] | 13% svary a spoj.materiál |  |  | 6.0585
[6 empty] | Hmotnost (kg) |  |  | 52.6623 | 52.6623
Vratové sloupky - ks 2 | 9.1 | 1 | TR | Ć | 70x4 | 2200 | 2.2 | 6.51 | 14.322
| 9.2 | 1 |  | P | 2x70 | 70 | 0.07 | 1.099 | 0.07693
[6 empty] | Celkem kg |  |  | 119.7236
[6 empty] | 13% svary a spoj.materiál |  |  | 15.5641
[6 empty] | Hmotnost (kg) |  |  | 135.2876 | 270.5753
Vjezdová brána - ks 1 | 10.1 | 11 | TR | Ć | 38x3 | 1390 | 15.29 | 2.59 | 39.6011
| 10.2 | 1 |  | P | 10x50 | 1850 | 1.85 | 11.775 | 21.7838
| 10.4 | 11 |  | P | 2x38 | 38 | 0.418 | 0.628 | 0.2625
| 10.5 | 1 |  | Ć | 12 | 1800 | 1.8 | 0.888 | 1.5984
[6 empty] | Celkem kg |  |  | 63.2458
[6 empty] | 13% svary a spoj.materiál |  |  | 8.2219
[6 empty] | Hmotnost (kg) |  |  | 71.4677 | 71.4677
CELKOVÁ HMOTNOST (KG) | [9 empty] | 5837.0597