## Antivir
Výrobce a název služby / platformy (vyplní dodavatel)
PARAMETR | SPLŇUJE ANO/NE
Antimalware ochrana (ochrana před rootkit, spyware, adware, PUP atd.)
Host Intrusion Prevention
Application Control musí zamezovat instalaci aplikací, které představují bezpečnostní nebo pravní hrozby pro společnost
Blokování URL na základě kategorií
Musí umožňovat automatizované propojení s firewallem na perimetru a odesílat informace o svém stavu na tento firewall
Řešení musí být schopné blokovat pokusy o komunikaci na C&C servery
Veškeré bezpečnostní moduly nabízeného AV řešení musí být součástí jednoho agenta pro snížení HW nároků
Řešení nabízí kontrolu stahovaných souborů na základě reputace a jejich skenování AV enginem
Device Control - řízení přístupu pro USB disky apd.
Blokování PUA aplikací
Automatické odstraňování detekovaného malware
*Dodavatel doplní do žlutých polí u každého požadavku zadavatele ANO, či NE, tzn., zda zařízení splňuje nebo nesplňuje tento požadavek. Pro to, aby nabídka mohla být posuzována, musí účastník splnit všechny požadavky zadavatele na uvedené plnění.

## Firewall
Výrobce a název služby / platformy (vyplní dodavatel)
PARAMETR | SPLŇUJE ANO/NE
Obecná specifikace
Řešení disponuje funkcí tzv. Selective HTTPS Scanning, která umožňuje správci vybrat určitý HTTPS obsah, na kterém má být provedeno skenování a kontrola protokolu SSL
Řešení je schopno na základě automatizovaného procesu zjistit aktuální bezpečnostní stav koncové stanice (zda nebyla na stanici identifikována nákaza malwarem, agent AV je plně aktualizován atd.) a případně uplatnit restriktivní politiky na konkrétní zařízení. Platí v případě nákupu od stejného výrobce.
Řešení musí umožnit identifikaci všech aplikací, které běží na koncové stanici a v rámci FW uplatnit zvolenou politiku per aplikace. Platí v případě nákupu AV od stejného výrobce.
Funkcionality
Zahrnuje ochranu pomocí Intrusion Prevention (IPS) - možnost definování vlastních signatur
Zajišťuje kontrolu emailového provozu včetně šifrování emailové komunikace a ochraně proti ztrátě dat, tzv. DLP.
*Dodavatel doplní do žlutých polí u každého požadavku zadavatele ANO, či NE, tzn., zda zařízení splňuje nebo nesplňuje tento požadavek. Pro to, aby nabídka mohla být posuzována, musí účastník splnit všechny požadavky zadavatele na uvedené plnění.

## Společné požadavky
PARAMETR | SPLŇUJE ANO/NE
Antivir a firewall od stejného výrobce (kvůli kompatibilitě)
Služba/platforma musí sledovat aktuální vývoj hrozeb v ICT
Musí se jednat o stále dostupnou, aktuální, strukturovanou databázi hrozeb a opatření pro ICT
Služba/platforma musí poskytovat přehled o kritických a nebezpečných hrozbách pro zařízení v infrastruktuře včetně rad a doporučení, jak se proti daným hrozbám bránit
Služba/platforma musí být dostupná ve slovenském/českém jazyce a v angličtině
Služba/platforma musí zahrnovat následující typy hrozeb – malware, phishing, DoS útoky, ransomware a zranitelnosti
Služba/platforma musí obsahovat možnost nastavení několika aktivních filtrů (customizace portálu)
Služba/platforma musí posílat emailové notifikace na aktuální hrozby dle nastavených filtrů
Součástí služby/platformy musí být možnost otestovat podezřelý soubor v sandbox prostředí, které je dostupné přímo z webového portálu
Součástí služby/platformy musí být možnost otestovat podezřelou doménu v rámci databáze domén poskytovaných výrobcem Whalebone. Tato možnost musí být dostupná přímo z webového portálu
Součástí služby musí být dostupná i kompletní CVE databáze, nad kterou je možné filtrovat
Služba/platforma musí umožňovat zasílání HTML5 notifikací prostřednictvím prohlížeče, jak na PC, tak i na mobilním zařízení. Tyto notifikace informují o aktuálních hrozbách dle nastavených filtrů v systému.
*Dodavatel doplní do žlutých polí u každého požadavku zadavatele ANO, či NE, tzn., zda zařízení splňuje nebo nesplňuje tento požadavek. Pro to, aby nabídka mohla být posuzována, musí účastník splnit všechny požadavky zadavatele na uvedené plnění.