## Pokyny pro vyplnění
Pokyny pro vyplnění
Ve všech listech tohoto souboru můžete měnit pouze buňky s modrým pozadím. Jedná se o tyto údaje : - údaje o firmě - jednotkové ceny položek zadané na maximálně dvě desetinná místa

## Stavba
#RTSROZP# | Soupis stavebních prací, dodávek a služeb
| Stavba: |  | PFB23008 | Obnova S-centra Hodonín, p.o.
| Zadavatel |  | Jihomoravský kraj |  |  |  | IČO: | 70888337
|  |  | Žerotínovo náměstí 449/3 |  |  |  | DIČ: | CZ70888337
|  |  | 60200 | Brno-Veveří
| Projektant: |  | Adam Rujbr Architects s.r.o. |  |  |  | IČO: | 26920522
|  |  | Lidická 717/75 |  |  |  | DIČ: | CZ26920522
|  |  | 60200 | Brno-Veveří
| Zhotovitel: | [5 empty] | IČO:
DIČ:
Vypracoval:
| Rozpis ceny | [6 empty] | Celkem
HSV | HSV | [6 empty] | 0
PSV | PSV | [6 empty] | 0
MON | MON | [6 empty] | 0
VN | Vedlejší náklady | [6 empty] | 0
ON | Ostatní náklady | [6 empty] | 10000000
| Celkem | [6 empty] | 10000000
Rekapitulace daní
0 | Základ pro sníženou DPH |  |  | 0 | % | 0 |  |  | CZK
0 | Snížená DPH |  |  | 0 | % | 0 |  |  | CZK
0 | Základ pro základní DPH |  |  | 0 | % | 10000000 |  |  | CZK
0 | Základní DPH |  |  | 0 | % | 0 |  |  | CZK
10000000 | Zaokrouhlení |  |  |  |  | 0 |  |  | CZK
| Cena celkem bez DPH |  |  |  |  | 10000000 |  |  | CZK
0 | Cena celkem bez DPH |  |  |  |  | 10000000 |  |  | CZK
|  | v |  |  | dne
|  |  | Za zhotovitele |  |  |  | Za objednatele
Rekapitulace dílčích částí
#CASTI>> | Číslo | Název |  |  | Základ pro sníženou DPH | Základ pro základní DPH | DPH celkem | Cena celkem | %
1 | Stavba |  |  |  | 0 | 10000000 | 0 | 10000000 | 100
2 |  | Ostatní a vedlejší náklady |  |  | 0 | 10000000 | 0 | 10000000 | 100
3 | VON.01 | Rozpočet/VV - DPS |  |  | 0 | 10000000 | 0 | 10000000 | 100
2 |  | Stavební objekt |  |  |  |  | 0
2 | SO.01 | S-centrum Hodonín |  |  | 0 | 0 | 0 | 0 | 0
3 | SO.01.01 | Rozpočet/VV - Architektonicko stavební a konstrukční |  |  | 0 | 0 | 0 | 0 | 0
3 | SO.01.02 | Rozpočet/VV - Bourací práce |  |  | 0 | 0 | 0 | 0 | 0
3 | SO.01.03 | Rozpočet/VV - Zařízení a rozvody TZB |  |  | 0 | 0 | 0 | 0 | 0
2 | SO.02 | Trafostanice a garáže |  |  | 0 | 0 | 0 | 0 | 0
3 | SO.02.01 | Rozpočet/VV - DPS |  |  | 0 | 0 | 0 | 0 | 0
2 |  | Inženýrský objekt |  |  |  |  | 0
2 | IO.01 | Chodníky a komunikace |  |  | 0 | 0 | 0 | 0 | 0
3 | IO.01.01 | Rozpočet/VV - DPS |  |  | 0 | 0 | 0 | 0 | 0
2 | IO.02 | Sadové úpravy |  |  | 0 | 0 | 0 | 0 | 0
3 | IO.02.01 | Rozpočet/VV - Sadové úpravy |  |  | 0 | 0 | 0 | 0 | 0
2 | IO.04 | Areálová kanalizace a vodovod |  |  | 0 | 0 | 0 | 0 | 0
3 | IO.04.01 | Rozpočet/VV - DPS |  |  | 0 | 0 | 0 | 0 | 0
2 | IO.05 | Areálové rozvody NN |  |  | 0 | 0 | 0 | 0 | 0
3 | IO.05.01 | Rozpočet/VV - DPS |  |  | 0 | 0 | 0 | 0 | 0
2 | IO.06 | Areálové osvětlení |  |  | 0 | 0 | 0 | 0 | 0
3 | IO.06.01 | Rozpočet/VV - DPS |  |  | 0 | 0 | 0 | 0 | 0
2 |  | Provozní soubor |  |  |  |  | 0
2 | PS.01 | Gastro |  |  | 0 | 0 | 0 | 0 | 0
3 | PS.01.01 | Rozpočet/VV - DPS |  |  | 0 | 0 | 0 | 0 | 0
2 | PS.02 | Diesel |  |  | 0 | 0 | 0 | 0 | 0
3 | PS.02.01 | Rozpočet/VV - DPS |  |  | 0 | 0 | 0 | 0 | 0
2 | PS.03 | FVE |  |  | 0 | 0 | 0 | 0 | 0
3 | PS.03.01 | Rozpočet/VV - DPS |  |  | 0 | 0 | 0 | 0 | 0
| Celkem za stavbu |  |  |  | 0 | 10000000 | 0 | 10000000 | 100
#POPS | Popis stavby: PFB23008 - Obnova S-centra Hodonín, p.o.
| Pro výkaz výměr platí: | [8 empty] | Pro výkaz výměr platí:
| Do všech položek, musí být zahrnuty veškeré přidružené práce a materiály běžné pro splnění požadovaného technického a provozního účelu a dodržení veškerých technologických postupů a norem, jako mohou být drobné detaily, tmely, lišty, pomocné profily v SDK, těsnění, dilatace, atyp. kotvení a podobně nezahrnuté v předepsaných položkách soupisu prací a dodávek. Položky v soupisu prací jsou založeny buď jako přesné, nebo svým charakterem nejblíže podobné požadavku PD. Dodavatel při stanovení jednotkových cen položek musí vycházet z požadavků a obsahu PD ve všech souvislostech a vazbách, a toto do JC promítnout, nikoliv jen z obsahu ceníkové položky. | [8 empty] | Do všech položek, musí být zahrnuty veškeré přidružené práce a materiály běžné pro splnění požadovaného technického a provozního účelu a dodržení veškerých technologických postupů a norem, jako mohou být drobné detaily, tmely, lišty, pomocné profily v SDK, těsnění, dilatace, atyp. kotvení a podobně nezahrnuté v předepsaných položkách soupisu prací a dodávek. Položky v soupisu prací jsou založeny buď jako přesné, nebo svým charakterem nejblíže podobné požadavku PD. Dodavatel při stanovení jednotkových cen položek musí vycházet z požadavků a obsahu PD ve všech souvislostech a vazbách, a toto do JC promítnout, nikoliv jen z obsahu ceníkové položky.
| Ostatní ujednání: | [8 empty] | Ostatní ujednání:
| 01 Dodavatel předloží veškeré připomínky k projektové dokumentaci a výkazu výměr, před předložením své cenové nabídky.Pokud dodavatel nepožádá o přidání chybějící položky v průběhu výběrového řízení, má se za to, že tuto skutečnost promítl v jednotkových cenách ostatních položek a nelze ji tak nárokovat dodatečně. | [8 empty] | 01 Dodavatel předloží veškeré připomínky k projektové dokumentaci a výkazu výměr, před předložením své cenové nabídky.Pokud dodavatel nepožádá o přidání chybějící položky v průběhu výběrového řízení, má se za to, že tuto skutečnost promítl v jednotkových cenách ostatních položek a nelze ji tak nárokovat dodatečně.
| 02 Rozpočet a VV má charakter odborné studie předběžných prací a materiálů ve formě soupisu prací a dodávek. | [8 empty] | 02 Rozpočet a VV má charakter odborné studie předběžných prací a materiálů ve formě soupisu prací a dodávek.
| 03 Jakékoliv další nakládání s dokumentem po předání objednateli podléhá smluvním podmínkám těchto stran bez vlivu na zpracovatele soupisu prací a dodávek, pokud není v objednávce stanoveno jinak. | [8 empty] | 03 Jakékoliv další nakládání s dokumentem po předání objednateli podléhá smluvním podmínkám těchto stran bez vlivu na zpracovatele soupisu prací a dodávek, pokud není v objednávce stanoveno jinak.
| 04 Pokud není v objednávce uvedeno jinak, neslouží výkaz výměr pro závazné objednání materiálu, prací a služeb, tyto množství musí být před objednáním prověřeny dle skutečnosti na stavbě. | [8 empty] | 04 Pokud není v objednávce uvedeno jinak, neslouží výkaz výměr pro závazné objednání materiálu, prací a služeb, tyto množství musí být před objednáním prověřeny dle skutečnosti na stavbě.
| 05 Na dokument je poskytnuta záruka ve lhůtě 36 měsíců. V případě shledání vad díla budou tyto zhotovitelem bezodkladně odstraněny. Buď vydáním nového rozpočtu a výkazu výměr, formou dodatku nebo rozdílového rozpočtu. | [8 empty] | 05 Na dokument je poskytnuta záruka ve lhůtě 36 měsíců. V případě shledání vad díla budou tyto zhotovitelem bezodkladně odstraněny. Buď vydáním nového rozpočtu a výkazu výměr, formou dodatku nebo rozdílového rozpočtu.
| 06 Zpracovatel rozpočtu není nijak vázán k rozhodnutí dodavatele vybudovat dílo nebo jeho část na základě položek rozpočtu. Dílo dodavatele stavby musí být vždy v souladu s výkresouvou a textovou částí PD, byť by rozpočet vykazoval jakékoliv rozdílnosti. | [8 empty] | 06 Zpracovatel rozpočtu není nijak vázán k rozhodnutí dodavatele vybudovat dílo nebo jeho část na základě položek rozpočtu. Dílo dodavatele stavby musí být vždy v souladu s výkresouvou a textovou částí PD, byť by rozpočet vykazoval jakékoliv rozdílnosti.
| 07 Jednotkové ceny položek nejsou nijak závazné a musí být prověřeny u konkrétních dodavatelů daných prvků a systémů. Zhotovitel rozpočtu negarantuje jistotu dostupnosti materiálů a prací za uvedenou JC z rozpočtu. Dodavatel doplní vlastní ceny dle svých možností. | [8 empty] | 07 Jednotkové ceny položek nejsou nijak závazné a musí být prověřeny u konkrétních dodavatelů daných prvků a systémů. Zhotovitel rozpočtu negarantuje jistotu dostupnosti materiálů a prací za uvedenou JC z rozpočtu. Dodavatel doplní vlastní ceny dle svých možností.
#POPO | Popis objektu: IO.01 - Chodníky a komunikace
#POPR | Popis rozpočtu: IO.01.01 - Rozpočet/VV - DPS
#POPO | Popis objektu: IO.02 - Sadové úpravy
#POPR | Popis rozpočtu: IO.02.01 - Rozpočet/VV - Sadové úpravy
#POPO | Popis objektu: IO.04 - Areálová kanalizace a vodovod
#POPR | Popis rozpočtu: IO.04.01 - Rozpočet/VV - DPS
#POPO | Popis objektu: IO.05 - Areálové rozvody NN
#POPR | Popis rozpočtu: IO.05.01 - Rozpočet/VV - DPS
#POPO | Popis objektu: IO.06 - Areálové osvětlení
#POPR | Popis rozpočtu: IO.06.01 - Rozpočet/VV - DPS
#POPO | Popis objektu: PS.01 - Gastro
#POPR | Popis rozpočtu: PS.01.01 - Rozpočet/VV - DPS
#POPO | Popis objektu: PS.02 - Diesel
#POPR | Popis rozpočtu: PS.02.01 - Rozpočet/VV - DPS
#POPO | Popis objektu: PS.03 - FVE
#POPR | Popis rozpočtu: PS.03.01 - Rozpočet/VV - DPS
#POPO | Popis objektu: SO.01 - S-centrum Hodonín
#POPR | Popis rozpočtu: SO.01.01 - Rozpočet/VV - Architektonicko stavební a konstrukční
#POPR | Popis rozpočtu: SO.01.02 - Rozpočet/VV - Bourací práce
#POPR | Popis rozpočtu: SO.01.03 - Rozpočet/VV - Zařízení a rozvody TZB
#POPO | Popis objektu: SO.02 - Trafostanice a garáže
#POPR | Popis rozpočtu: SO.02.01 - Rozpočet/VV - DPS
#POPO | Popis objektu: VON - Vedlejší a ostatní náklady
#POPR | Popis rozpočtu: VON.01 - Rozpočet/VV - DPS
Rekapitulace dílů
| Číslo | Název |  |  | Typ dílu |  |  | Celkem | %
| 00 | Úvodní poznámky a pokyny zpracovatele |  |  | HSV |  |  | 0 | 0
| 1 | Zemní práce |  |  | HSV |  |  | 0 | 0
| 18 | Povrchové úpravy terénu |  |  | HSV |  |  | 0 | 0
| 2 | Základy a zvláštní zakládání |  |  | HSV |  |  | 0 | 0
| 21 | Úprava podloží a základ.spáry |  |  | HSV |  |  | 0 | 0
| 22 | Piloty |  |  | HSV |  |  | 0 | 0
| 23 | Štětové stěny |  |  | HSV |  |  | 0 | 0
| 27 | Základy |  |  | HSV |  |  | 0 | 0
| 3 | Svislé a kompletní konstrukce |  |  | HSV |  |  | 0 | 0
| 342 | Stěny a příčky montované lehké |  |  | HSV |  |  | 0 | 0
| 4 | Vodorovné konstrukce |  |  | HSV |  |  | 0 | 0
| 416 | Podhledy a mezistropy montované lehké |  |  | HSV |  |  | 0 | 0
| 5 | Komunikace |  |  | HSV |  |  | 0 | 0
| 61 | Úpravy povrchů vnitřní |  |  | HSV |  |  | 0 | 0
| 61-S | Úpravy povrchů vnitřní - sanace |  |  | HSV |  |  | 0 | 0
| 62 | Úpravy povrchů vnější |  |  | HSV |  |  | 0 | 0
| 63 | Podlahy a podlahové konstrukce |  |  | HSV |  |  | 0 | 0
| 8 | Trubní vedení |  |  | HSV |  |  | 0 | 0
| 89 | Ostatní konstrukce na trubním vedení |  |  | HSV |  |  | 0 | 0
| 94 | Lešení a stavební výtahy |  |  | HSV |  |  | 0 | 0
| 95 | Dokončovací konstrukce na pozemních stavbách |  |  | HSV |  |  | 0 | 0
| 96 | Bourání konstrukcí |  |  | HSV |  |  | 0 | 0
| 97 | Provizorní podchycování konstrukcí |  |  | HSV |  |  | 0 | 0
| 99 | Staveništní přesun hmot |  |  | HSV |  |  | 0 | 0
| 711 | Izolace proti vodě |  |  | PSV |  |  | 0 | 0
| 712 | Povlakové krytiny |  |  | PSV |  |  | 0 | 0
| 713 | Izolace tepelné |  |  | PSV |  |  | 0 | 0
| 720 | Zdravotechnická instalace |  |  | PSV |  |  | 0 | 0
| 723 | Vnitřní plynovod |  |  | PSV |  |  | 0 | 0
| 730 | Ústřední vytápění |  |  | PSV |  |  | 0 | 0
| 762 | Konstrukce tesařské |  |  | PSV |  |  | 0 | 0
| 764 | Konstrukce klempířské |  |  | PSV |  |  | 0 | 0
| 765 | Krytiny tvrdé |  |  | PSV |  |  | 0 | 0
| 766 | Konstrukce truhlářské |  |  | PSV |  |  | 0 | 0
| 766.D | Soupis veškerých dveří |  |  | PSV |  |  | 0 | 0
| 767 | Konstrukce zámečnické |  |  | PSV |  |  | 0 | 0
| 767.2 | Konstrukce zámečnické - dveře |  |  | PSV |  |  | 0 | 0
| 768 | Otvorové prvky Euro |  |  | PSV |  |  | 0 | 0
| 770 | Otvorové prvky z hliníku |  |  | PSV |  |  | 0 | 0
| 771 | Podlahy z dlaždic a obklady |  |  | PSV |  |  | 0 | 0
| 776 | Podlahy povlakové |  |  | PSV |  |  | 0 | 0
| 781 | Obklady keramické |  |  | PSV |  |  | 0 | 0
| 783 | Nátěry |  |  | PSV |  |  | 0 | 0
| 784 | Malby |  |  | PSV |  |  | 0 | 0
| 785 | Tapety |  |  | PSV |  |  | 0 | 0
| 786 | Zastiňující technika |  |  | PSV |  |  | 0 | 0
| 787 | Zasklívání |  |  | PSV |  |  | 0 | 0
| 790 | Interierové vybavení zabudované |  |  | PSV |  |  | 0 | 0
| 796 | Vnitřní zařízení a vybavení interiéru |  |  | PSV |  |  | 0 | 0
| 799 | Ostatní |  |  | PSV |  |  | 0 | 0
| M21 | Elektromontáže |  |  | MON |  |  | 0 | 0
| M21.2 | Fotovoltaická zařízení a rozvody |  |  | MON |  |  | 0 | 0
| M22 | Montáž sdělovací a zabezp. techniky |  |  | MON |  |  | 0 | 0
| M24 | Montáže vzduchotechnických zařízení |  |  | MON |  |  | 0 | 0
| M28 | Montáž chlazení |  |  | MON |  |  | 0 | 0
| M32 | Montáž elektropohonu a dieselagregátu |  |  | MON |  |  | 0 | 0
| M33 | Montáže dopravních zařízení a vah-výtahy |  |  | MON |  |  | 0 | 0
| M36 | Montáže měřících a regulačních zařízení |  |  | MON |  |  | 0 | 0
| M39 | Montáže zdravotnických a laboratorních zařízení |  |  | MON |  |  | 0 | 0
| M43 | Montáže ocelových konstrukcí |  |  | MON |  |  | 0 | 0
| M68 | Technologie stravování, gastro |  |  | MON |  |  | 0 | 0
| D96 | Přesuny suti a vybouraných hmot |  |  | PSU |  |  | 0 | 0
| VN | Vedlejší náklady |  |  | VN |  |  | 0 | 0
| ON | Ostatní náklady |  |  | ON |  |  | 10000000 | 100
| Cena celkem | [6 empty] | 10000000 | 100
Note on D11: Název
Note on D12: Ulice
Note on D13: PSČ
Note on E13: Místo
Note on I11: IČO
Note on I12: DIČ

## VzorPolozky (hidden)
Položkový rozpočet
S:
O:
R:

## VON VON.01 Naklady
Soupis vedlejších a ostatních nákladů | [27 empty] | #TypZaznamu#
S: | PFB23008 | Obnova S-centra Hodonín, p.o. | [25 empty] | STA
O: | VON | Vedlejší a ostatní náklady | [22 empty] | NAK |  |  | OBJ
R: | VON.01 | Rozpočet/VV - DPS | [25 empty] | ROZ
P.č. | Číslo položky | Název položky | MJ | Množství | Cena / MJ | Celkem | Dodávka | Dodávka celk. | Montáž | Montáž celk. | DPH | Cena s DPH | Hmotnost / MJ | Hmotnost celk.(t) | Dem. hmotnost / MJ | Dem. hmotnost celk.(t) | Ceník | Cen. soustava / platnost | Cenová úroveň | Nhod / MJ | Nhod celk. | Dodavatel | Typ položky | Stav položky
Díl: | 00 | Úvodní poznámky a pokyny zpracovatele |  |  |  | 0 |  | 0 |  | 0 |  | 0 |  | 0 |  | 0 |  |  |  |  | 0 | [6 empty] | DIL
1 | 00.99 | Práce a dodávky spadající svým charakterem do VON jsou upřeněny a blíže specifikovány v projektu ZOV | kompl | 0 |  | 0 |  | 0 |  | 0 | 21 | 0 | 0 | 0 | 0 | 0 |  | Vlastní | Kalkul | 0 | 0 |  | Práce | Běžná |  |  |  | POL1_
SPU
Díl: | VN | Vedlejší náklady |  |  |  | 0 |  | 0 |  | 0 |  | 0 |  | 0 |  | 0 |  |  |  |  | 0 | [6 empty] | DIL
2 | 005121010R | Vybudování zařízení staveniště | Soubor | 1 |  | 0 |  | 0 |  | 0 | 21 | 0 | 0 | 0 | 0 | 0 |  | RTS 23/ II | Indiv | 0 | 0 |  | VRN | Běžná |  |  |  | POL99_8
|  | Náklady spojené se zřízením přípojek energií k objektům zařízení staveniště, vybudování případných měřících odběrných míst a zřízení, případná příprava území pro objekty zařízení staveniště a vlastní vybudování objektů zařízení staveniště. | [25 empty] | POP |  | Náklady spojené se zřízením přípojek energií k objektům zařízení staveniště, vybudování případných měřících odběrných míst a zřízení, případná příprava území pro objekty zařízení staveniště a vlastní vybudování objektů zařízení staveniště.
SPU
3 | 005121020R | Provoz zařízení staveniště | Soubor | 1 |  | 0 |  | 0 |  | 0 | 21 | 0 | 0 | 0 | 0 | 0 |  | RTS 23/ II | Indiv | 0 | 0 |  | VRN | Běžná |  |  |  | POL99_8
|  | Náklady na vybavení objektů zařízení staveniště, ostraha staveniště, náklady na energie spotřebované dodavatelem v rámci provozu zařízení staveniště, náklady na potřebný úklid v prostorách zařízení staveniště, náklady na nutnou údržbu a opravy na objektech zařízení staveniště a na přípojkách energií. | [25 empty] | POP |  | Náklady na vybavení objektů zařízení staveniště, ostraha staveniště, náklady na energie spotřebované dodavatelem v rámci provozu zařízení staveniště, náklady na potřebný úklid v prostorách zařízení staveniště, náklady na nutnou údržbu a opravy na objektech zařízení staveniště a na přípojkách energií.
SPU
4 | 005121030R | Odstranění zařízení staveniště | Soubor | 1 |  | 0 |  | 0 |  | 0 | 21 | 0 | 0 | 0 | 0 | 0 |  | RTS 23/ II | Indiv | 0 | 0 |  | VRN | Běžná |  |  |  | POL99_8
|  | Odstranění objektů zařízení staveniště včetně přípojek energií a jejich odvoz. Položka zahrnuje i náklady na úpravu povrchů po odstranění zařízení staveniště a úklid ploch, na kterých bylo zařízení staveniště provozováno. | [25 empty] | POP |  | Odstranění objektů zařízení staveniště včetně přípojek energií a jejich odvoz. Položka zahrnuje i náklady na úpravu povrchů po odstranění zařízení staveniště a úklid ploch, na kterých bylo zařízení staveniště provozováno.
SPU
5 | 005124010R | Koordinační činnost | Soubor | 1 |  | 0 |  | 0 |  | 0 | 21 | 0 | 0 | 0 | 0 | 0 |  | RTS 23/ II | Indiv | 0 | 0 |  | VRN | Běžná |  |  |  | POL99_8
|  | Koordinace stavebních a technologických dodávek stavby. | [25 empty] | POP
SPU
Díl: | ON | Ostatní náklady |  |  |  | 10000000 |  | 0 |  | 0 |  | 0 |  | 0 |  | 0 |  |  |  |  | 0 | [6 empty] | DIL
6 | 00.01 | Dočasné vybavení - kanceláře na stavbě pro účastníky výstavby | kompl | 1 |  | 0 |  | 0 |  | 0 | 21 | 0 | 0 | 0 | 0 | 0 |  | Vlastní | Indiv | 0 | 0 |  | Práce | Běžná |  |  |  | POL1_1
SPU
7 | 00.03 | Dočasné oplocení,tabule, ochranné zábradlí brány, branky apod. | kpl | 1 |  | 0 |  | 0 |  | 0 | 21 | 0 | 0 | 0 | 0 | 0 |  | Vlastní | Indiv | 0 | 0 |  | Práce | Běžná |  |  |  | POL1_1
SPU
8 | 00.07 | Údržba soukromých a veřejných cest | kpl | 1 |  | 0 |  | 0 |  | 0 | 21 | 0 | 0 | 0 | 0 | 0 |  | Vlastní | Indiv | 0 | 0 |  | Práce | Běžná |  |  |  | POL1_1
SPU
9 | 00.08 | Ochrana prací před nepříznivým počasím | kpl | 1 |  | 0 |  | 0 |  | 0 | 21 | 0 | 0 | 0 | 0 | 0 |  | Vlastní | Indiv | 0 | 0 |  | Práce | Běžná |  |  |  | POL1_1
SPU
10 | 00.09 | Ochrana dokončených prací, provizorní cesty a zpevněné plochy, přejezdy atd. | kpl | 1 |  | 0 |  | 0 |  | 0 | 21 | 0 | 0 | 0 | 0 | 0 |  | Vlastní | Indiv | 0 | 0 |  | Práce | Běžná |  |  |  | POL1_1
SPU
11 | 00.10 | Protipožární opatření na stavbě | kpl | 1 |  | 0 |  | 0 |  | 0 | 21 | 0 | 0 | 0 | 0 | 0 |  | Vlastní | Indiv | 0 | 0 |  | Práce | Běžná |  |  |  | POL1_1
SPU
12 | 00.14 | Odvoz odpadků, úklid během prací | kpl | 1 |  | 0 |  | 0 |  | 0 | 21 | 0 | 0 | 0 | 0 | 0 |  | Vlastní | Indiv | 0 | 0 |  | Práce | Běžná |  |  |  | POL1_1
SPU
13 | 00.16 | Poplatky na Dopravně inženýrské opatření a DIR | kpl | 1 |  | 0 |  | 0 |  | 0 | 21 | 0 | 0 | 0 | 0 | 0 |  | Vlastní | Indiv | 0 | 0 |  | Práce | Běžná |  |  |  | POL1_1
SPU
14 | 00.02 | Telefon a Internet pro potřebu účastníků výstavby | kpl | 1 |  | 0 |  | 0 |  | 0 | 21 | 0 | 0 | 0 | 0 | 0 |  | Vlastní | Indiv | 0 | 0 |  | Specifikace | Běžná |  |  |  | POL3_0
SPU
15 | 00.05 | Vývěsní štíty pro Klienta, dodavatele, konzultanta a architekty | kpl | 1 |  | 0 |  | 0 |  | 0 | 21 | 0 | 0 | 0 | 0 | 0 |  | Vlastní | Indiv | 0 | 0 |  | Specifikace | Běžná |  |  |  | POL3_0
SPU
16 | 00.11 | Ostraha stavby | kpl | 1 |  | 0 |  | 0 |  | 0 | 21 | 0 | 0 | 0 | 0 | 0 |  | Vlastní | Indiv | 0 | 0 |  | Specifikace | Běžná |  |  |  | POL3_0
SPU
17 | 00.12 | Vodné, stočné pro stavbu | kpl | 1 |  | 0 |  | 0 |  | 0 | 21 | 0 | 0 | 0 | 0 | 0 |  | Vlastní | Indiv | 0 | 0 |  | Specifikace | Běžná |  |  |  | POL3_0
SPU
18 | 00.13 | Osvětlení a spotřeba el. energie pro stavbu | kpl | 1 |  | 0 |  | 0 |  | 0 | 21 | 0 | 0 | 0 | 0 | 0 |  | Vlastní | Indiv | 0 | 0 |  | Specifikace | Běžná |  |  |  | POL3_0
SPU
19 | 00.14 | Náklady na CDE prostředí po dobu 24 měsíců, včetně el. stavebního deníku | kpl | 1 |  | 0 |  | 0 |  | 0 | 21 | 0 | 0 | 0 | 0 | 0 |  | Vlastní | Indiv | 0 | 0 |  | Specifikace | Běžná |  |  |  | POL3_0
SPU
20 | 00.15 | Náklady spojené s povinnou publicitou projektu (IROP) - dočasný billboard 5100/2400 mm | kus | 1 |  | 0 |  | 0 |  | 0 | 21 | 0 | 0 | 0 | 0 | 0 |  | Vlastní | Indiv | 0 | 0 |  | Specifikace | Běžná |  |  |  | POL3_0
|  | minimální rozměr 2100/2200 mm vč. grafického návrhu a montáže : | [25 empty] | VV | 0
|  | 1 |  | 1 | [23 empty] | VV | 0
SPU
21 | 00.16 | Stálá pamětní deska z odolného a trvalého materiálu | kus | 1 |  | 0 |  | 0 |  | 0 | 21 | 0 | 0 | 0 | 0 | 0 |  | Vlastní | Indiv | 0 | 0 |  | Specifikace | Běžná |  |  |  | POL3_0
|  | vč. montáže a grafického návrhu dle investora : | [25 empty] | VV | 0
|  | 1 |  | 1 | [23 empty] | VV | 0
SPU
22 | 005111020R | Vytyčení stavby | Soubor | 1 |  | 0 |  | 0 |  | 0 | 21 | 0 | 0 | 0 | 0 | 0 |  | RTS 23/ II | Indiv | 0 | 0 |  | VRN | Běžná |  |  |  | POL99_8
SPU
23 | 005290010R | Vyjádření TIČR | Soubor | 1 |  | 0 |  | 0 |  | 0 | 21 | 0 | 0 | 0 | 0 | 0 |  | RTS 23/ II | Indiv | 0 | 0 |  | VRN | Běžná |  |  |  | POL99_8
SPU
24 | 005211020R | Ochrana stávaj. inženýrských sítí na staveništi | Soubor | 1 |  | 0 |  | 0 |  | 0 | 21 | 0 | 0 | 0 | 0 | 0 |  | RTS 23/ II | Indiv | 0 | 0 |  | VRN | Běžná |  |  |  | POL99_8
SPU
25 | 005211030R | Dočasná dopravní opatření | Soubor | 1 |  | 0 |  | 0 |  | 0 | 21 | 0 | 0 | 0 | 0 | 0 |  | RTS 23/ II | Indiv | 0 | 0 |  | VRN | Běžná |  |  |  | POL99_8
SPU
26 | 005211080R | Bezpečnostní a hygienická opatření na staveništi | Soubor | 1 |  | 0 |  | 0 |  | 0 | 21 | 0 | 0 | 0 | 0 | 0 |  | RTS 23/ II | Indiv | 0 | 0 |  | VRN | Běžná |  |  |  | POL99_8
SPU
27 | 005211100R | Systém pro kontrolu kvality a bezpečnosti práce | Soubor | 1 |  | 0 |  | 0 |  | 0 | 21 | 0 | 0 | 0 | 0 | 0 |  | RTS 23/ II | Indiv | 0 | 0 |  | VRN | Běžná |  |  |  | POL99_8
SPU
28 | 005211110R | Fotodokumentace o postupu prací | Soubor | 1 |  | 0 |  | 0 |  | 0 | 21 | 0 | 0 | 0 | 0 | 0 |  | RTS 23/ II | Indiv | 0 | 0 |  | VRN | Běžná |  |  |  | POL99_8
SPU
29 | 005211120R | Inženýrská činnost | Soubor | 1 |  | 0 |  | 0 |  | 0 | 21 | 0 | 0 | 0 | 0 | 0 |  | RTS 23/ II | Indiv | 0 | 0 |  | VRN | Běžná |  |  |  | POL99_8
SPU
30 | 005211130R | Dílenská dokumentace, kladečské plány, odsouhlasení - dodávka GDS | Soubor | 1 |  | 0 |  | 0 |  | 0 | 21 | 0 | 0 | 0 | 0 | 0 |  | RTS 23/ II | Indiv | 0 | 0 |  | VRN | Běžná |  |  |  | POL99_8
SPU
31 | 005241010R | Dokumentace skutečného provedení | Soubor | 1 |  | 0 |  | 0 |  | 0 | 21 | 0 | 0 | 0 | 0 | 0 |  | RTS 23/ II | Indiv | 0 | 0 |  | VRN | Běžná |  |  |  | POL99_8
SPU
32 | 00528 R | Podmínky dotačních programů | Soubor | 1 |  | 0 |  | 0 |  | 0 | 21 | 0 | 0 | 0 | 0 | 0 |  | RTS 23/ II | Indiv | 0 | 0 |  | VRN | Běžná |  |  |  | POL99_8
SPU
33 | 005281110R | Kontrola hluku, znečištění a všechny ostatní závazky vyplývající ze zákona | Soubor | 1 |  | 0 |  | 0 |  | 0 | 21 | 0 | 0 | 0 | 0 | 0 |  | RTS 23/ II | Indiv | 0 | 0 |  | VRN | Běžná |  |  |  | POL99_8
SPU
34 | 00.17 | Finanční rezerva na úhradu případných víceprací - 10 mil. Kč bez DPH | kus | 1 | 10000000 | 10000000 | 10000000 | 10000000 |  | 0 | 21 | 12100000 | 0 | 0 | 0 | 0 |  | Vlastní | Indiv | 0 | 0 |  | Specifikace | Běžná |  |  |  | POL3_0
SPU
[26 empty] | 15 | 21 | DPH
| Celkem |  |  |  |  | 10000000 | [19 empty] | 0 | 10000000 | SUM
END
Note on S6: Jedná se o informaci, zda se jedná o položku, která je do rozpočtu zadána z cenové soustavy RTS, nebo vlastní.
Note on T6: Jedná se o název CÚ, která je zadána u položky rozpočtu

## SO.01 SO.01.01 Pol
Položkový soupis prací a dodávek | [27 empty] | #TypZaznamu#
S: | PFB23008 | Obnova S-centra Hodonín, p.o. | [25 empty] | STA
O: | SO.01 | S-centrum Hodonín | [22 empty] | STA |  |  | OBJ
R: | SO.01.01 | Rozpočet/VV - Architektonicko stavební a konstrukční | [25 empty] | ROZ
P.č. | Číslo položky | Název položky | MJ | Množství | Cena / MJ | Celkem | Dodávka | Dodávka celk. | Montáž | Montáž celk. | DPH | Cena s DPH | Hmotnost / MJ | Hmotnost celk.(t) | Dem. hmotnost / MJ | Dem. hmotnost celk.(t) | Ceník | Cen. soustava / platnost | Cenová úroveň | Nhod / MJ | Nhod celk. | Dodavatel | Typ položky | Stav položky
Díl: | 1 | Zemní práce |  |  |  | 0 |  | 0 |  | 0 |  | 0 |  | 0 |  | 0 |  |  |  |  | 474.62 | [6 empty] | DIL
1 | 131201112R00 | Hloubení nezapažených jam a zářezů do 1000 m3, v hornině 3, hloubení strojně | m3 | 939.1016 |  | 0 |  | 0 |  | 0 | 15 | 0 | 0 | 0 | 0 | 0 | 800-1 | RTS 23/ II | RTS 23/ II | 0.11 | 103.3 |  | Práce | Zelená |  |  |  | POL1_
|  | kromě zářezů se šikmými stěnami pro podzemní vedení, s urovnáním dna do předepsaného profilu a spádu, s případným nutným přemístěním ve výkopišti a dále buď s přemístěním výkopku na přilehlém terénu na vzdálenost do 3 m od okraje jámy nebo s naložením na dopravní prostředek, | [25 empty] | SPI |  | kromě zářezů se šikmými stěnami pro podzemní vedení, s urovnáním dna do předepsaného profilu a spádu, s případným nutným přemístěním ve výkopišti a dále buď s přemístěním výkopku na přilehlém terénu na vzdálenost do 3 m od okraje jámy nebo s naložením na dopravní prostředek,
|  | pod úrovní podkladního betonu v ulehlých násypech : | [25 empty] | VV | 0
|  | nové výtahy : | [25 empty] | VV | 0
|  | D12,b*0,75 |  | 20.9475 | [23 empty] | VV | 0
|  | odpočet základu schodiště a odříznuté piloty : | [25 empty] | VV | 0
|  | -3,14*0,35*0,3*0,80 |  | -0.26376 | [23 empty] | VV | 0
|  | -3,23*0,60*0,45 |  | -0.8721 | [23 empty] | VV | 0
|  | Mezisoučet |  | 19.8116 | [23 empty] | VV | 1
|  | výkres výkopy (D.1.170) : | [25 empty] | VV | 0
|  | řez 1 : 17,29 |  | 17.29 | [23 empty] | VV | 0
|  | řez 2 : 196,35 |  | 196.35 | [23 empty] | VV | 0
|  | řez 3 : 77,35 |  | 77.35 | [23 empty] | VV | 0
|  | řez 4 : 62,30 |  | 62.3 | [23 empty] | VV | 0
|  | řez 6 : 83,40 |  | 83.4 | [23 empty] | VV | 0
|  | řez 7 : 76,8 |  | 76.8 | [23 empty] | VV | 0
|  | řez 8 : 339,9 |  | 339.9 | [23 empty] | VV | 0
|  | řez 9 : 65,9 |  | 65.9 | [23 empty] | VV | 0
|  | Mezisoučet |  | 919.29 | [23 empty] | VV | 1
SPU
2 | 131201119R00 | Hloubení nezapažených jam a zářezů příplatek za lepivost, v hornině 3, | m3 | 469.5508 |  | 0 |  | 0 |  | 0 | 15 | 0 | 0 | 0 | 0 | 0 | 800-1 | RTS 23/ II | RTS 23/ II | 0.04 | 18.78 |  | Práce | Zelená |  |  |  | POL1_
|  | kromě zářezů se šikmými stěnami pro podzemní vedení, s urovnáním dna do předepsaného profilu a spádu, s případným nutným přemístěním ve výkopišti a dále buď s přemístěním výkopku na přilehlém terénu na vzdálenost do 3 m od okraje jámy nebo s naložením na dopravní prostředek, | [25 empty] | SPI |  | kromě zářezů se šikmými stěnami pro podzemní vedení, s urovnáním dna do předepsaného profilu a spádu, s případným nutným přemístěním ve výkopišti a dále buď s přemístěním výkopku na přilehlém terénu na vzdálenost do 3 m od okraje jámy nebo s naložením na dopravní prostředek,
|  | Odkaz na mn. položky pořadí 1 : 939,10164*0,5 |  | 469.5508 | [23 empty] | VV | 5
SPU
3 | 132201110R00 | Hloubení rýh šířky do 60 cm do 50 m3, v hornině 3, hloubení strojně | m3 | 3.673 |  | 0 |  | 0 |  | 0 | 15 | 0 | 0 | 0 | 0 | 0 | 800-1 | RTS 23/ II | RTS 23/ II | 0.37 | 1.36 |  | Práce | Zelená |  |  |  | POL1_
|  | zapažených i nezapažených s urovnáním dna do předepsaného profilu a spádu, s přehozením výkopku na přilehlém terénu na vzdálenost do 3 m od podélné osy rýhy nebo s naložením výkopku na dopravní prostředek. | [25 empty] | SPI |  | zapažených i nezapažených s urovnáním dna do předepsaného profilu a spádu, s přehozením výkopku na přilehlém terénu na vzdálenost do 3 m od podélné osy rýhy nebo s naložením výkopku na dopravní prostředek.
|  | OV/11 : | [25 empty] | VV | 0
|  | 0,50*0,50*0,90*4 |  | 0.9 | [23 empty] | VV | 0
|  | 3,14*0,20*0,20*0,90 |  | 0.11304 | [23 empty] | VV | 0
|  | OV/18 : | [25 empty] | VV | 0
|  | 0,80*0,30*0,50 |  | 0.12 | [23 empty] | VV | 0
|  | OV/22 : | [25 empty] | VV | 0
|  | 0,40*0,40*1,00*8 |  | 1.28 | [23 empty] | VV | 0
|  | OV/23 : | [25 empty] | VV | 0
|  | 0,40*0,40*1,00*6 |  | 0.96 | [23 empty] | VV | 0
|  | sloupy přístřešku v m.č. 001 : | [25 empty] | VV | 0
|  | 0,60*2*0,25 |  | 0.3 | [23 empty] | VV | 0
SPU
4 | 132201119R00 | Hloubení rýh šířky do 60 cm příplatek za lepivost, v hornině 3, | m3 | 1.8365 |  | 0 |  | 0 |  | 0 | 15 | 0 | 0 | 0 | 0 | 0 | 800-1 | RTS 23/ II | RTS 23/ II | 0.3898 | 0.72 |  | Práce | Zelená |  |  |  | POL1_
|  | zapažených i nezapažených s urovnáním dna do předepsaného profilu a spádu, s přehozením výkopku na přilehlém terénu na vzdálenost do 3 m od podélné osy rýhy nebo s naložením výkopku na dopravní prostředek. | [25 empty] | SPI |  | zapažených i nezapažených s urovnáním dna do předepsaného profilu a spádu, s přehozením výkopku na přilehlém terénu na vzdálenost do 3 m od podélné osy rýhy nebo s naložením výkopku na dopravní prostředek.
|  | Odkaz na mn. položky pořadí 3 : 3,67304*0,5 |  | 1.8365 | [23 empty] | VV | 5
SPU
5 | 132301211R00 | Hloubení rýh šířky přes 60 do 200 cm do 100 m3, v hornině 4, hloubení strojně | m3 | 55.612 |  | 0 |  | 0 |  | 0 | 15 | 0 | 0 | 0 | 0 | 0 | 800-1 | RTS 23/ II | RTS 23/ II | 0.35 | 19.46 |  | Práce | Zelená |  |  |  | POL1_
|  | zapažených i nezapažených, s urovnáním dna do předepsaného profilu a spádu, s případně nutným přehozením výkopku na vzdálenost do 3 m ve výkopišti, s přehozením výkopku na přilehlém terénu na vzdálenost do 5 m od podélné osy rýhy nebo s naložením výkopku na dopravní prostředek. | [25 empty] | SPI |  | zapažených i nezapažených, s urovnáním dna do předepsaného profilu a spádu, s případně nutným přehozením výkopku na vzdálenost do 3 m ve výkopišti, s přehozením výkopku na přilehlém terénu na vzdálenost do 5 m od podélné osy rýhy nebo s naložením výkopku na dopravní prostředek.
|  | základové patky pro FV přístřešky - po sejmutí ornice : | [25 empty] | VV | 0
|  | 0,80*0,80*0,90*12 |  | 6.912 | [23 empty] | VV | 0
|  | výkres výkopy (D.1.170) : | [25 empty] | VV | 0
|  | řez 5 : 48,70 |  | 48.7 | [23 empty] | VV | 0
SPU
6 | 132301219R00 | Hloubení rýh šířky přes 60 do 200 cm příplatek za lepivost, v hornině 4, | m3 | 27.806 |  | 0 |  | 0 |  | 0 | 15 | 0 | 0 | 0 | 0 | 0 | 800-1 | RTS 23/ II | RTS 23/ II | 0.1483 | 4.12 |  | Práce | Zelená |  |  |  | POL1_
|  | zapažených i nezapažených, s urovnáním dna do předepsaného profilu a spádu, s případně nutným přehozením výkopku na vzdálenost do 3 m ve výkopišti, s přehozením výkopku na přilehlém terénu na vzdálenost do 5 m od podélné osy rýhy nebo s naložením výkopku na dopravní prostředek. | [25 empty] | SPI |  | zapažených i nezapažených, s urovnáním dna do předepsaného profilu a spádu, s případně nutným přehozením výkopku na vzdálenost do 3 m ve výkopišti, s přehozením výkopku na přilehlém terénu na vzdálenost do 5 m od podélné osy rýhy nebo s naložením výkopku na dopravní prostředek.
|  | Odkaz na mn. položky pořadí 5 : 55,61200*0,5 |  | 27.806 | [23 empty] | VV | 5
SPU
7 | 161101102R00 | Svislé přemístění výkopku z horniny 1 až 4, při hloubce výkopu přes 2,5 do 4 m | m3 | 132.032 |  | 0 |  | 0 |  | 0 | 15 | 0 | 0 | 0 | 0 | 0 | 800-1 | RTS 23/ II | RTS 23/ II | 0.519 | 68.52 |  | Práce | Zelená |  |  |  | POL1_
|  | bez naložení do dopravní nádoby, ale s vyprázdněním dopravní nádoby na hromadu nebo na dopravní prostředek, | [25 empty] | SPI |  | bez naložení do dopravní nádoby, ale s vyprázdněním dopravní nádoby na hromadu nebo na dopravní prostředek,
|  | výkres výkopy (D.1.170) : | [25 empty] | VV | 0
|  | jámy dle metodiky : | [25 empty] | VV | 0
|  | Začátek provozního součtu | [25 empty] | VV
|  | řez 2 : 196,35 |  | 196.35 | [23 empty] | VV | 2
|  | řez 3 : 77,35 |  | 77.35 | [23 empty] | VV | 2
|  | řez 4 : 62,30 |  | 62.3 | [23 empty] | VV | 2
|  | řez 6 : 83,40 |  | 83.4 | [23 empty] | VV | 2
|  | řez 8 : 339,9 |  | 339.9 | [23 empty] | VV | 2
|  | řez 9 : 65,9 |  | 65.9 | [23 empty] | VV | 2
|  | Konec provozního součtu | [25 empty] | VV
|  | 825,20*0,16 |  | 132.032 | [23 empty] | VV | 0
SPU
8 | 162301101R00 | Vodorovné přemístění výkopku z horniny 1 až 4, na vzdálenost přes 50 do 500 m | m3 | 1897.9767 |  | 0 |  | 0 |  | 0 | 15 | 0 | 0 | 0 | 0 | 0 | 800-1 | RTS 23/ II | RTS 23/ II | 0.01 | 18.98 |  | Práce | Zelená |  |  |  | POL1_
|  | po suchu, bez naložení výkopku, avšak se složením bez rozhrnutí, zpáteční cesta vozidla. | [25 empty] | SPI
|  | vytěžená zemina : | [25 empty] | VV | 0
|  | Odkaz na mn. položky pořadí 1 : 939,10164 |  | 939.1016 | [23 empty] | VV | 5
|  | Odkaz na mn. položky pořadí 3 : 3,67304 |  | 3.673 | [23 empty] | VV | 5
|  | Odkaz na mn. položky pořadí 5 : 55,61200 |  | 55.612 | [23 empty] | VV | 5
|  | zemina pro zásypy : | [25 empty] | VV | 0
|  | Odkaz na mn. položky pořadí 11 : 899,59000 |  | 899.59 | [23 empty] | VV | 5
SPU
9 | 167101102R00 | Nakládání, skládání, překládání neulehlého výkopku nakládání výkopku přes 100 m3, z horniny 1 až 4 | m3 | 899.59 |  | 0 |  | 0 |  | 0 | 15 | 0 | 0 | 0 | 0 | 0 | 800-1 | RTS 23/ II | RTS 23/ II | 0.053 | 47.68 |  | Práce | Zelená |  |  |  | POL1_
|  | zemina pro zpětné zásypy : | [25 empty] | VV | 0
|  | Odkaz na mn. položky pořadí 11 : 899,59000 |  | 899.59 | [23 empty] | VV | 5
SPU
10 | 171201201R00 | Uložení sypaniny na dočasnou skládku tak, že na 1 m2 plochy připadá přes 2 m3 výkopku nebo ornice | m3 | 998.3867 |  | 0 |  | 0 |  | 0 | 15 | 0 | 0 | 0 | 0 | 0 | 800-1 | RTS 23/ II | RTS 23/ II | 0.01 | 9.98 |  | Práce | Zelená |  |  |  | POL1_
|  | vytěžená zemina : | [25 empty] | VV | 0
|  | Odkaz na mn. položky pořadí 1 : 939,10164 |  | 939.1016 | [23 empty] | VV | 5
|  | Odkaz na mn. položky pořadí 3 : 3,67304 |  | 3.673 | [23 empty] | VV | 5
|  | Odkaz na mn. položky pořadí 5 : 55,61200 |  | 55.612 | [23 empty] | VV | 5
SPU
11 | 174101101R00 | Zásyp sypaninou se zhutněním jam, šachet, rýh nebo kolem objektů v těchto vykopávkách | m3 | 899.59 |  | 0 |  | 0 |  | 0 | 15 | 0 | 0 | 0 | 0 | 0 | 800-1 | RTS 23/ II | RTS 23/ II | 0.202 | 181.72 |  | Práce | Zelená |  |  |  | POL1_
|  | z jakékoliv horniny s uložením výkopku po vrstvách, | [25 empty] | SPI
|  | včetně strojního přemístění materiálu pro zásyp ze vzdálenosti do 10 m od okraje zásypu | [25 empty] | POP
|  | vytěžená zemina : | [25 empty] | VV | 0
|  | výkres výkopy (D.1.170) : | [25 empty] | VV | 0
|  | řez 1 : 17,29 |  | 17.29 | [23 empty] | VV | 0
|  | řez 2 : 196,35 |  | 196.35 | [23 empty] | VV | 0
|  | řez 3 : 77,35 |  | 77.35 | [23 empty] | VV | 0
|  | řez 4 : 62,30 |  | 62.3 | [23 empty] | VV | 0
|  | řez 5 : 48,70 |  | 48.7 | [23 empty] | VV | 0
|  | řez 6 : 83,40 |  | 83.4 | [23 empty] | VV | 0
|  | řez 7 : 76,8 |  | 76.8 | [23 empty] | VV | 0
|  | řez 8 : 339,9 |  | 339.9 | [23 empty] | VV | 0
|  | řez 9 : 65,9 |  | 65.9 | [23 empty] | VV | 0
|  | Mezisoučet |  | 967.99 | [23 empty] | VV | 1
|  | těleso drenáže (projekt neuvádí rozměry - předpoklad) : | [25 empty] | VV | 0
|  | -0,60*0,60*190,0 |  | -68.4 | [23 empty] | VV | 0
SPU
Díl: | 18 | Povrchové úpravy terénu |  |  |  | 0 |  | 0 |  | 0 |  | 0 |  | 8 |  | 0 |  |  |  |  | 1.76 | [6 empty] | DIL
12 | 433121121R00 | Osazování železobetonových schodnic a podestových nosníků schodnic | kus | 2 |  | 0 |  | 0 |  | 0 | 15 | 0 | 4 | 8 | 0 | 0 | 801-1 | RTS 23/ II | RTS 23/ II | 0.88 | 1.76 |  | Práce | Běžná |  |  |  | POL1_
|  | OV/10 : 2 |  | 2 | [23 empty] | VV | 0
SPU
13 | 181050010RA0 | Terénní modelace při sejmutí ornice v tloušťce 150 mm | m2 | 12 |  | 0 |  | 0 |  | 0 | 15 | 0 | 0 | 0 | 0 | 0 | AP-HSV | RTS 23/ II | RTS 23/ II | 0 | 0 |  | Agregovaná položka | Běžná |  |  |  | POL2_
|  | Sejmutí ornice nebo lesní půdy s vodorovným přemístěním na hromady v místě upotřebení nebo na dočasné či trvalé skládky se složením. Úprava pláně v násypech vyrovnáním výškových rozdílů. Úprava pozemku s rozpojením a přehrnutím včetně urovnání. Plošná úprava terénu s urovnáním povrchu, bez doplnění ornice, v hornině 1 až 4. Rozprostření a urovnání ornice v rovině s případným nutným přemístěním hromad nebo dočasných skládek na místo potřeby ze vzdálenosti do 30 m, v rovině nebo ve svahu do 1 : 5. | [25 empty] | SPI |  | Sejmutí ornice nebo lesní půdy s vodorovným přemístěním na hromady v místě upotřebení nebo na dočasné či trvalé skládky se složením. Úprava pláně v násypech vyrovnáním výškových rozdílů. Úprava pozemku s rozpojením a přehrnutím včetně urovnání. Plošná úprava terénu s urovnáním povrchu, bez doplnění ornice, v hornině 1 až 4. Rozprostření a urovnání ornice v rovině s případným nutným přemístěním hromad nebo dočasných skládek na místo potřeby ze vzdálenosti do 30 m, v rovině nebo ve svahu do 1 : 5.
|  | pro osazení schodišťových ramen : | [25 empty] | VV | 0
|  | OV/10 : 6,0*2 |  | 12 | [23 empty] | VV | 0
SPU
Díl: | 21 | Úprava podloží a základ.spáry |  |  |  | 0 |  | 0 |  | 0 |  | 0 |  | 185.11 |  | 0 |  |  |  |  | 149.08 | [6 empty] | DIL
14 | 212312111R00 | Lože pro trativody z betonu prostého | m3 | 11.4 |  | 0 |  | 0 |  | 0 | 15 | 0 | 2.525 | 28.79 | 0 | 0 | 800-2 | RTS 23/ II | RTS 23/ II | 1.89 | 21.55 |  | Práce | Běžná |  |  |  | POL1_
|  | Včetně vyčištění dna rýh. | [25 empty] | POP
|  | Odkaz na mn. položky pořadí 16 : 190,00000*0,06 |  | 11.4 | [23 empty] | VV | 5
SPU
15 | 212561111R00 | Výplň trativodů kamenivem hrubým drceným, frakce 4-16 mm | m3 | 68.4 |  | 0 |  | 0 |  | 0 | 15 | 0 | 1.665 | 113.89 | 0 | 0 | 800-2 | RTS 23/ II | RTS 23/ II | 0.92 | 62.93 |  | Práce | Běžná |  |  |  | POL1_
|  | do rýh bez zhutnění s úpravou povrchu výplně, | [25 empty] | SPI
|  | Odkaz na mn. položky pořadí 16 : 190,00000*0,36 |  | 68.4 | [23 empty] | VV | 5
SPU
16 | 212792112R00 | Montáž trativodů z flexibilních trubek jakékoliv DN | m | 190 |  | 0 |  | 0 |  | 0 | 15 | 0 | 0.22107 | 42 | 0 | 0 | 827-1 | RTS 23/ II | RTS 23/ II | 0.19 | 36.1 |  | Práce | Běžná |  |  |  | POL1_
|  | se zřízením štěrkopískového lože pod trubky a s jejich obsypem v průměrném celkovém množství do 0,15 m3/m, | [25 empty] | SPI |  | se zřízením štěrkopískového lože pod trubky a s jejich obsypem v průměrném celkovém množství do 0,15 m3/m,
|  | viz OV/36 : | [25 empty] | VV | 0
|  | 190,0 |  | 190 | [23 empty] | VV | 0
SPU
17 | 212971110R00 | Zřízení opláštění odvod. trativodů z geotextilie o sklonu do 2,5, | m2 | 380 |  | 0 |  | 0 |  | 0 | 15 | 0 | 0.00018 | 0.07 | 0 | 0 | 800-2 | RTS 23/ II | RTS 23/ II | 0.075 | 28.5 |  | Práce | Běžná |  |  |  | POL1_
|  | v rýze nebo v zářezu se stěnami, | [25 empty] | SPI
|  | Odkaz na mn. položky pořadí 16 : 190,00000*2 |  | 380 | [23 empty] | VV | 5
SPU
18 | OV/36a | Šachta, D 315 mm, dl.šach.roury 1,00 m, dno PP KG D 160 mm, poklop PP do roury 1,5 t | kus | 6 |  | 0 |  | 0 |  | 0 | 15 | 0 | 0.01757 | 0.11 | 0 | 0 |  | Vlastní | RTS 23/ II | 0 | 0 |  | Práce | Běžná |  |  |  | POL1_
|  | Plastové dno, šachta z korugované trouby, těsnění, rám do šachtové roury, poklop. | [25 empty] | POP
SPU
19 | OV/36b | Šachta, D 315 mm, dl. šach. roury 4,4 m, dno PP KG D 160 mm, poklop PP do roury 1,5 t | kus | 7 |  | 0 |  | 0 |  | 0 | 15 | 0 | 0.02364 | 0.17 | 0 | 0 |  | Vlastní | RTS 23/ II | 0 | 0 |  | Práce | Běžná |  |  |  | POL1_
|  | Plastové dno, šachta z korugované trouby, těsnění, rám do šachtové roury, poklop. | [25 empty] | POP
SPU
20 | 69366197R | geotextilie PP; funkce separační, ochranná, výztužná, filtrační; plošná hmotnost 200 g/m2; zpevněná oboustranně | m2 | 399 |  | 0 |  | 0 |  | 0 | 15 | 0 | 0.0002 | 0.08 | 0 | 0 | SPCM | RTS 23/ II | RTS 23/ II | 0 | 0 |  | Specifikace | Běžná |  |  |  | POL3_
|  | Odkaz na mn. položky pořadí 17 : 380,00000*1,05 |  | 399 | [23 empty] | VV | 5
SPU
Díl: | 22 | Piloty |  |  |  | 0 |  | 0 |  | 0 |  | 0 |  | 39.14 |  | 0 |  |  |  |  | 0 | [6 empty] | DIL
21 | 229940030RA0 | Mikropiloty trubkové včetně injektáže D 115 mm | m | 420 |  | 0 |  | 0 |  | 0 | 15 | 0 | 0.0932 | 39.14 | 0 | 0 | AP-HSV | RTS 23/ II | Součtová | 0 | 0 |  | Agregovaná položka | Běžná |  |  |  | POL2_
|  | z oceli 11 523, hlava mikropiloty navařená nebo našroubovaná a zajištěná svarem, injektování s dvojitým obturátorem tlakem 0,60 MPa, zřízení a odstranění pomocné konstrukce ze dřeva. | [25 empty] | SPI |  | z oceli 11 523, hlava mikropiloty navařená nebo našroubovaná a zajištěná svarem, injektování s dvojitým obturátorem tlakem 0,60 MPa, zřízení a odstranění pomocné konstrukce ze dřeva.
|  | Včetně vyčištění vrtu, dodání a výrobu cementové zálivky, sestavení mikropiloty a veškerých úprav po injektování. | [25 empty] | POP |  | Včetně vyčištění vrtu, dodání a výrobu cementové zálivky, sestavení mikropiloty a veškerých úprav po injektování.
|  | pr.156mm, zhlaví P20-250x250mm, únosnost 120kN | [25 empty] | POP
|  | ceníková položka volena jako vzorová nejbližší !!! Cenu dodavatel přizpůsobí konkrétní specifikaci mikropiloty a požadavkům dle PD s ohledem na přístupnost míst provádění : | [25 empty] | VV | 0
|  | ocenit jako kompletní provedení vč. veškerých souvisejících prací (přípravných i dodatečných) : | [25 empty] | VV | 0
|  | viz výkres D.1.2.05 : | [25 empty] | VV | 0
|  | MK1 : 7,5*36 |  | 270 | [23 empty] | VV | 0
|  | viz výkres D.1.2.06 : | [25 empty] | VV | 0
|  | MK1 : 7,5*7 |  | 52.5 | [23 empty] | VV | 0
|  | viz výkres D.1.2.10 : | [25 empty] | VV | 0
|  | MK1 : 7,5*4 |  | 30 | [23 empty] | VV | 0
|  | viz výkres D.1.2.25 : | [25 empty] | VV | 0
|  | MK1 : 7,5*9 |  | 67.5 | [23 empty] | VV | 0
SPU
Díl: | 23 | Štětové stěny |  |  |  | 0 |  | 0 |  | 0 |  | 0 |  | 58.03 |  | 0 |  |  |  |  | 552.7 | [6 empty] | DIL
22 | 228941132R00 | Vytažení ocelových jehel, pilot nebo zápor svislých, přes 70 kg/m, na délku od 0 do 5 m | m | 250 |  | 0 |  | 0 |  | 0 | 15 | 0 | 0 | 0 | 0 | 0 | 800-2 | RTS 23/ II | RTS 23/ II | 1.39 | 347.5 |  | Práce | Běžná |  |  |  | POL1_
|  | s případně nutnou úpravou pro vytahování, | [25 empty] | SPI
|  | OV/48 : 5,0*50 |  | 250 | [23 empty] | VV | 0
SPU
23 | 231943111R00 | Stěny beraněné z ocelových štětovnic z terénu, nastražení, délka od 0 do 10 m | m2 | 180 |  | 0 |  | 0 |  | 0 | 15 | 0 | 0.00015 | 0.03 | 0 | 0 | 800-2 | RTS 23/ II | RTS 23/ II | 0.54 | 97.2 |  | Práce | Běžná |  |  |  | POL1_
|  | OV/48 : 20,0*9,00 |  | 180 | [23 empty] | VV | 0
SPU
24 | 231943212R00 | Stěny beraněné z ocelových štětovnic z terénu, zaberanění, délka od 0 do 8 m | m2 | 100 |  | 0 |  | 0 |  | 0 | 15 | 0 | 0 | 0 | 0 | 0 | 800-2 | RTS 23/ II | RTS 23/ II | 1.08 | 108 |  | Práce | Běžná |  |  |  | POL1_
|  | 5,0*20,0 |  | 100 | [23 empty] | VV | 0
SPU
25 | 234952919R00 | Příplatek za dopravné materiálu ve specifikaci | t | 58 |  | 0 |  | 0 |  | 0 | 15 | 0 | 0 | 0 | 0 | 0 |  | RTS 23/ II | RTS 23/ II | 0 | 0 |  | Práce | Běžná |  |  |  | POL1_
SPU
26 | 13442220R | štětovnice | t | 58 |  | 0 |  | 0 |  | 0 | 15 | 0 | 1 | 58 | 0 | 0 | SPCM | RTS 23/ II | RTS 23/ II | 0 | 0 |  | Specifikace | Zelená |  |  |  | POL3_
|  | stěna projektována jen jako dočasná - obratovost nutno zohlednit v j.c. !!! : | [25 empty] | VV | 0
|  | OV/48 : 58,0 |  | 58 | [23 empty] | VV | 0
SPU
Díl: | 27 | Základy |  |  |  | 0 |  | 0 |  | 0 |  | 0 |  | 167.76 |  | 0 |  |  |  |  | 362.32 | [6 empty] | DIL
27 | 271313511R00 | Beton podkladní pod základové konstrukce Beton podkladní pod základové konstrukce, prostý | m3 | 3.9985 |  | 0 |  | 0 |  | 0 | 15 | 0 | 2.5251 | 10.1 | 0 | 0 | 801-1 | RTS 23/ II | RTS 23/ II | 1.17 | 4.68 |  | Práce | Běžná |  |  |  | POL1_
|  | prostý | [25 empty] | SPI
|  | C12/15 XO | [25 empty] | POP
|  | v.č. D.1.2.05 : | [25 empty] | VV | 0
|  | 0,1*(7,9+0,2*2)*(3,45+0,2*2) |  | 3.1955 | [23 empty] | VV | 0
|  | v.č. D.1.2.06 : | [25 empty] | VV | 0
|  | 0,1*(2,25+0,2*2)*(2,63+0,2*2) |  | 0.80295 | [23 empty] | VV | 0
SPU
28 | 273321611R00 | Beton základových desek železový třídy C 30/37 | m3 | 1.995 |  | 0 |  | 0 |  | 0 | 15 | 0 | 2.525 | 5.04 | 0 | 0 | 801-1 | RTS 23/ II | RTS 23/ II | 0.48 | 0.96 |  | Práce | Běžná |  |  |  | POL1_
|  | bez dodávky a uložení výztuže | [25 empty] | SPI
|  | XC2, XA1 | [25 empty] | POP
|  | v.č. D.1.2.25 : | [25 empty] | VV | 0
|  | 0,2*(3,27*1,5+0,5*0,12) |  | 0.993 | [23 empty] | VV | 0
|  | 0,2*(3,3*1,5+0,5*0,12) |  | 1.002 | [23 empty] | VV | 0
SPU
29 | 273323611R00 | Beton základových desek železový vodostavební třídy C 30/37, stupeň vlivu prostředí XD3, odolnost proti korozi způsobené chloridy | m3 | 11.6104 |  | 0 |  | 0 |  | 0 | 15 | 0 | 2.525 | 29.32 | 0 | 0 | 801-1 | RTS 23/ II | RTS 23/ II | 0.48 | 5.57 |  | Práce | Běžná |  |  |  | POL1_
|  | bez dodávky a uložení výztuže | [25 empty] | SPI
|  | XC4, XA1 | [25 empty] | POP
|  | v.č. D.1.2.05 : | [25 empty] | VV | 0
|  | 0,35*7,9*3,45 |  | 9.5392 | [23 empty] | VV | 0
|  | v.č. D.1.2.06 : | [25 empty] | VV | 0
|  | 0,35*2,25*2,63 |  | 2.0711 | [23 empty] | VV | 0
SPU
30 | 273361821R00 | Výztuž základových desek z betonářské oceli 10 505(R) | t | 3.158 |  | 0 |  | 0 |  | 0 | 15 | 0 | 1.0217 | 3.23 | 0 | 0 | 801-1 | RTS 23/ II | RTS 23/ II | 23.53 | 74.31 |  | Práce | Běžná |  |  |  | POL1_
|  | včetně distančních prvků | [25 empty] | SPI
|  | v.č. D.1.2.05 : | [25 empty] | VV | 0
|  | vč. stěn dojezdů : 2,368 |  | 2.368 | [23 empty] | VV | 0
|  | v.č. D.1.2.06 : | [25 empty] | VV | 0
|  | vč. stěn dojezdů : 0,706 |  | 0.706 | [23 empty] | VV | 0
[28 empty] | VV | 0
|  | v.č. D.1.2.25 : | [25 empty] | VV | 0
|  | 0,042*2 |  | 0.084 | [23 empty] | VV | 0
SPU
31 | 273362021R00 | Výztuž základových desek ze svařovaných sítí ze svařovaných sítí | t | 0.2844 |  | 0 |  | 0 |  | 0 | 15 | 0 | 1.057 | 0.3 | 0 | 0 | 801-1 | RTS 23/ II | RTS 23/ II | 15.231 | 4.33 |  | Práce | Běžná |  |  |  | POL1_
|  | včetně distančních prvků | [25 empty] | SPI
|  | v.č. D.1.2.25 : | [25 empty] | VV | 0
|  | 0,1422*2 |  | 0.2844 | [23 empty] | VV | 0
SPU
32 | 275313621R00 | Beton základových patek prostý třídy C 20/25 | m3 | 9.272 |  | 0 |  | 0 |  | 0 | 15 | 0 | 2.525 | 23.41 | 0 | 0 | 801-1 | RTS 23/ II | RTS 23/ II | 0.48 | 4.45 |  | Práce | Zelená |  |  |  | POL1_
|  | základové patky pro FV přístřešky : | [25 empty] | VV | 0
|  | 0,80*0,80*0,90*12 |  | 6.912 | [23 empty] | VV | 0
|  | základ pro OV/18 : | [25 empty] | VV | 0
|  | 0,80*0,30*0,50 |  | 0.12 | [23 empty] | VV | 0
|  | OV/22 : | [25 empty] | VV | 0
|  | 0,40*0,40*1,00*8 |  | 1.28 | [23 empty] | VV | 0
|  | OV/23 : | [25 empty] | VV | 0
|  | 0,40*0,40*1,00*6 |  | 0.96 | [23 empty] | VV | 0
SPU
33 | 275321611R00 | Beton základových patek železový třídy C 30/37 | m3 | 0.72 |  | 0 |  | 0 |  | 0 | 15 | 0 | 2.525 | 1.82 | 0 | 0 | 801-1 | RTS 23/ II | RTS 23/ II | 0.48 | 0.35 |  | Práce | Běžná |  |  |  | POL1_
|  | bez dodávky a uložení výztuže | [25 empty] | SPI
|  | viz výkres D.1.2.10 : | [25 empty] | VV | 0
|  | 1,2*0,5*0,5*2 |  | 0.6 | [23 empty] | VV | 0
|  | předpoklad 20% na odsyp podloží pod podlahou : | [25 empty] | VV | 0
|  | 0,6*0,2 |  | 0.12 | [23 empty] | VV | 0
SPU
34 | 275361821R00 | Výztuž základových patek z betonářské oceli z prutové oceli, 10505, , , | t | 0.083 |  | 0 |  | 0 |  | 0 | 15 | 0 | 1.0212 | 0.08 | 0 | 0 | 801-1 | RTS 23/ II | RTS 23/ II | 23.53 | 1.95 |  | Práce | Běžná |  |  |  | POL1_
|  | včetně distančních prvků | [25 empty] | SPI
|  | viz výkres D.1.2.10 : | [25 empty] | VV | 0
|  | 0,083 |  | 0.083 | [23 empty] | VV | 0
SPU
35 | 279232511R00 | Postupná podezdívka základového zdiva na maltu cementovou | m3 | 2.383 |  | 0 |  | 0 |  | 0 | 15 | 0 | 2.0402 | 4.86 | 0 | 0 | 801-4 | RTS 23/ II | RTS 23/ II | 4.37 | 10.41 |  | Práce | Běžná |  |  |  | POL1_
|  | jakékoliv tloušťky bez výkopu a zapažení jakýmikoliv cihlami pálenými min. P20, | [25 empty] | SPI
|  | pata přizdívky základu viz detail D09 : | [25 empty] | VV | 0
|  | Anglické dvorky - D09 : | [25 empty] | VV | 0
|  | (27,4+4,1+7,5+4,1)*0,1*0,2 |  | 0.862 | [23 empty] | VV | 0
|  | Suterén mimo anglické dvorky : | [25 empty] | VV | 0
|  | (1,4+17,1+9,5+5,8+16,9)*0,15*0,2 |  | 1.521 | [23 empty] | VV | 0
SPU
36 | 279311111R00 | Postupné podbetonování základového zdiva z betonu třídy C -/7,5 | m3 | 17.1168 |  | 0 |  | 0 |  | 0 | 15 | 0 | 2.5277 | 43.27 | 0 | 0 | 801-4 | RTS 23/ II | RTS 23/ II | 7.822 | 133.89 |  | Práce | Běžná |  |  |  | POL1_
|  | jakékoliv tloušťky bez výkopu, pažení a bednění, prostým betonem, včetně pomocného pracovního lešení | [25 empty] | SPI
|  | hubený beton : | [25 empty] | VV | 0
|  | v.č. D.1.2.05 : | [25 empty] | VV | 0
|  | 1,2*0,8/2*(7,9*2+3,45*2+0,8/2*4) |  | 11.664 | [23 empty] | VV | 0
|  | v.č. D.1.2.06 : | [25 empty] | VV | 0
|  | 1,2*0,8/2*(2,25*2+2,63*2+0,8/2*4) |  | 5.4528 | [23 empty] | VV | 0
SPU
37 | 279323511R00 | vodostavební třídy C 30/37, stupeň vlivu prostředí XD3, odolnost proti korozi způsobené chloridy | m3 | 10.1826 |  | 0 |  | 0 |  | 0 | 15 | 0 | 2.525 | 25.71 | 0 | 0 | 801-1 | RTS 23/ II | RTS 23/ II | 0.599 | 6.1 |  | Práce | Běžná |  |  |  | POL1_
|  | XC4, XA1 | [25 empty] | POP
|  | v.č. D.1.2.05 : | [25 empty] | VV | 0
|  | 0,3*1,3*(7,9*2+3,45*2-0,3*4) |  | 8.385 | [23 empty] | VV | 0
|  | v.č. D.1.2.06 : | [25 empty] | VV | 0
|  | 0,3*1,4*(2,63+2,25-0,3*2) |  | 1.7976 | [23 empty] | VV | 0
|  | výztuž započtena v položce výztuže základových desek : | [25 empty] | VV | 0
SPU
38 | 279351101R00 | Bednění základových zdí jednostranné, zřízení | m2 | 57.8775 |  | 0 |  | 0 |  | 0 | 15 | 0 | 0.03525 | 2.04 | 0 | 0 | 801-1 | RTS 23/ II | RTS 23/ II | 0.74 | 42.83 |  | Práce | Běžná |  |  |  | POL1_
|  | bednění svislé nebo šikmé (odkloněné), půdorysně přímé nebo zalomené základových zdí ve volných nebo zapažených jámách, rýhách, šachtách, včetně případných vzpěr, | [25 empty] | SPI |  | bednění svislé nebo šikmé (odkloněné), půdorysně přímé nebo zalomené základových zdí ve volných nebo zapažených jámách, rýhách, šachtách, včetně případných vzpěr,
|  | bednění železobetonu : | [25 empty] | VV | 0
|  | v.č. D.1.2.05 : | [25 empty] | VV | 0
|  | 1,0*(7,9*2+3,45*2-0,3*8) |  | 20.3 | [23 empty] | VV | 0
|  | v.č. D.1.2.06 : | [25 empty] | VV | 0
|  | 1,1*(2,63+2,25*2-0,3*4) |  | 6.523 | [23 empty] | VV | 0
|  | bednění hubeného betonu postupného podbetonování : | [25 empty] | VV | 0
|  | v.č. D.1.2.05 : | [25 empty] | VV | 0
|  | 1,2*(7,9+3,45*2) |  | 17.76 | [23 empty] | VV | 0
|  | 0,45*7,9 |  | 3.555 | [23 empty] | VV | 0
|  | v.č. D.1.2.06 : | [25 empty] | VV | 0
|  | 1,2*(2,63+2,25*2) |  | 8.556 | [23 empty] | VV | 0
|  | 0,45*2,63 |  | 1.1835 | [23 empty] | VV | 0
SPU
39 | 279351102R00 | Bednění základových zdí jednostranné, odstranění | m2 | 57.8775 |  | 0 |  | 0 |  | 0 | 15 | 0 | 0 | 0 | 0 | 0 | 801-1 | RTS 23/ II | RTS 23/ II | 0.35 | 20.26 |  | Práce | Běžná |  |  |  | POL1_
|  | bednění svislé nebo šikmé (odkloněné), půdorysně přímé nebo zalomené základových zdí ve volných nebo zapažených jámách, rýhách, šachtách, včetně případných vzpěr, | [25 empty] | SPI |  | bednění svislé nebo šikmé (odkloněné), půdorysně přímé nebo zalomené základových zdí ve volných nebo zapažených jámách, rýhách, šachtách, včetně případných vzpěr,
|  | Včetně očištění, vytřídění a uložení bednicího materiálu. | [25 empty] | POP
|  | Odkaz na mn. položky pořadí 38 : 57,87750 |  | 57.8775 | [23 empty] | VV | 5
SPU
40 | 279351105R00 | Bednění základových zdí oboustranné, zřízení | m2 | 15.468 |  | 0 |  | 0 |  | 0 | 15 | 0 | 0.03931 | 0.61 | 0 | 0 | 801-1 | RTS 23/ II | RTS 23/ II | 0.65 | 10.05 |  | Práce | Běžná |  |  |  | POL1_
|  | bednění svislé nebo šikmé (odkloněné), půdorysně přímé nebo zalomené základových zdí ve volných nebo zapažených jámách, rýhách, šachtách, včetně případných vzpěr, | [25 empty] | SPI |  | bednění svislé nebo šikmé (odkloněné), půdorysně přímé nebo zalomené základových zdí ve volných nebo zapažených jámách, rýhách, šachtách, včetně případných vzpěr,
|  | část nad deskou podlahy : | [25 empty] | VV | 0
|  | v.č. D.1.2.05 : | [25 empty] | VV | 0
|  | 2*0,3*(7,9*2+3,45*2-0,3*4) |  | 12.9 | [23 empty] | VV | 0
|  | v.č. D.1.2.06 : | [25 empty] | VV | 0
|  | 2*0,3*(2,63+2,25-0,3*2) |  | 2.568 | [23 empty] | VV | 0
SPU
41 | 279351106R00 | Bednění základových zdí oboustranné, odstranění | m2 | 15.468 |  | 0 |  | 0 |  | 0 | 15 | 0 | 0 | 0 | 0 | 0 | 801-1 | RTS 23/ II | RTS 23/ II | 0.35 | 5.41 |  | Práce | Běžná |  |  |  | POL1_
|  | bednění svislé nebo šikmé (odkloněné), půdorysně přímé nebo zalomené základových zdí ve volných nebo zapažených jámách, rýhách, šachtách, včetně případných vzpěr, | [25 empty] | SPI |  | bednění svislé nebo šikmé (odkloněné), půdorysně přímé nebo zalomené základových zdí ve volných nebo zapažených jámách, rýhách, šachtách, včetně případných vzpěr,
|  | Včetně očištění, vytřídění a uložení bednicího materiálu. | [25 empty] | POP
|  | Odkaz na mn. položky pořadí 40 : 15,46800 |  | 15.468 | [23 empty] | VV | 5
SPU
42 | 346271111R00 | Přizdívky izolační z cihel nepálených z cihel betonových 290x140x65 mm o tloušťce 65 mm | m2 | 1.9285 |  | 0 |  | 0 |  | 0 | 15 | 0 | 0.19152 | 0.37 | 0 | 0 | 801-1 | RTS 23/ II | RTS 23/ II | 0.782 | 1.51 |  | Práce | Běžná |  |  |  | POL1_
|  | se zatřenou cementovou omítkou v tl. 20 mm pod izolaci, včetně vytvoření požlábku v ohybu izolace vodorovné na svislou, na cementovou maltu MC 5 až MC 10. | [25 empty] | SPI |  | se zatřenou cementovou omítkou v tl. 20 mm pod izolaci, včetně vytvoření požlábku v ohybu izolace vodorovné na svislou, na cementovou maltu MC 5 až MC 10.
|  | nebo alternativní : | [25 empty] | VV | 0
|  | v.č. D.1.2.06 : | [25 empty] | VV | 0
|  | 0,95*2,03 |  | 1.9285 | [23 empty] | VV | 0
SPU
43 | 389381001RT2 | Dobetonování prefabrikovaných konstrukcí betonem třídy C 16/20 | m3 | 0.44784 |  | 0 |  | 0 |  | 0 | 15 | 0 | 2.5698 | 1.15 | 0 | 0 | 801-2 | RTS 23/ II | RTS 23/ II | 3.929 | 1.76 |  | Práce | Zelená |  |  |  | POL1_
|  | se zřízením a odstraněním bednění | [25 empty] | SPI
|  | OV/11 : | [25 empty] | VV | 0
|  | (0,50*0,50*0,90-3,14*0,20*0,20*0,90)*4 |  | 0.44784 | [23 empty] | VV | 0
SPU
44 | 631312511RM1 | Mazanina z betonu prostého tl. přes 50 do 80 mm třídy C 12/15, | m3 | 5.3125 |  | 0 |  | 0 |  | 0 | 15 | 0 | 2.525 | 13.41 | 0 | 0 | 801-1 | RTS 23/ II | RTS 23/ II | 3.21 | 17.05 |  | Práce | Zelená |  |  |  | POL1_
|  | (z kameniva) hlazená dřevěným hladítkem | [25 empty] | SPI
|  | Včetně vytvoření dilatačních spár, bez zaplnění. | [25 empty] | POP
|  | doplnění podlahy po úpravách kanalizace : | [25 empty] | VV | 0
|  | D11,b*0,05 |  | 5.3125 | [23 empty] | VV | 0
SPU
45 | 631311131R00 | Doplnění mazanin betonem prostým o ploše jednotlivě do 1 m2 tloušťky přes 80 mm | m3 | 1.1535 |  | 0 |  | 0 |  | 0 | 15 | 0 | 2.5 | 2.88 | 0 | 0 | 801-4 | RTS 23/ II | RTS 23/ II | 4.4 | 5.08 |  | Práce | Běžná |  |  |  | POL1_
|  | prostým betonem (s dodáním hmot) bez potěru, | [25 empty] | SPI
|  | pata přizdívky základu viz detail D09 : | [25 empty] | VV | 0
|  | Anglické dvorky - D09 : | [25 empty] | VV | 0
|  | (27,4+4,1+7,5+4,1)*0,15*0,1 |  | 0.6465 | [23 empty] | VV | 0
|  | Suterén mimo anglické dvorky : | [25 empty] | VV | 0
|  | (1,4+17,1+9,5+5,8+16,9)*0,1*0,1 |  | 0.507 | [23 empty] | VV | 0
SPU
46 | 631351101R00 | Bednění stěn, rýh a otvorů v podlahách zřízení | m2 | 9.38 |  | 0 |  | 0 |  | 0 | 15 | 0 | 0.0141 | 0.13 | 0 | 0 | 801-1 | RTS 23/ II | RTS 23/ II | 0.396 | 3.71 |  | Práce | Běžná |  |  |  | POL1_
|  | pata dobetonávky : | [25 empty] | VV | 0
|  | Anglické dvorky - D09 : | [25 empty] | VV | 0
|  | (27,4+4,1+7,5+4,1)*0,1 |  | 4.31 | [23 empty] | VV | 0
|  | Suterén mimo anglické dvorky : | [25 empty] | VV | 0
|  | (1,4+17,1+9,5+5,8+16,9)*0,1 |  | 5.07 | [23 empty] | VV | 0
SPU
47 | 631351102R00 | Bednění stěn, rýh a otvorů v podlahách odstranění | m2 | 9.38 |  | 0 |  | 0 |  | 0 | 15 | 0 | 0 | 0 | 0 | 0 | 801-1 | RTS 23/ II | RTS 23/ II | 0.24 | 2.25 |  | Práce | Běžná |  |  |  | POL1_
|  | Odkaz na mn. položky pořadí 46 : 9,38000 |  | 9.38 | [23 empty] | VV | 5
SPU
48 | 931981021R00 | Zřízení těsnění pracovní spáry bitumenovým plechem, | m | 32.46 |  | 0 |  | 0 |  | 0 | 15 | 0 | 0.00105 | 0.03 | 0 | 0 | 801-5 | RTS 23/ II | RTS 23/ II | 0.16666 | 5.41 |  | Práce | Běžná |  |  |  | POL1_
|  | v.č. D.1.2.05 : | [25 empty] | VV | 0
|  | 7,9*2+3,45*2 |  | 22.7 | [23 empty] | VV | 0
|  | v.č. D.1.2.06 : | [25 empty] | VV | 0
|  | 2,25*2+2,63*2 |  | 9.76 | [23 empty] | VV | 0
SPU
Díl: | 3 | Svislé a kompletní konstrukce |  |  |  | 0 |  | 0 |  | 0 |  | 0 |  | 308.71 |  | 0 |  |  |  |  | 2133.48 | [6 empty] | DIL
49 | 310201111R00 | Příplatek za zaoblení zdiva o vnitřním poloměru půdorysu do 5 m | m3 | 1.98 |  | 0 |  | 0 |  | 0 | 15 | 0 | 0 | 0 | 0 | 0 | 801-1 | RTS 23/ II | RTS 23/ II | 2.93 | 5.8 |  | Práce | Běžná |  |  |  | POL1_
|  | příplatek za zaoblení zdiva o vnitřním poloměru půdorysu do 15 m | [25 empty] | SPI
|  | zaoblený roh stěny na chodbě : | [25 empty] | VV | 0
|  | 2-5 NP : | [25 empty] | VV | 0
|  | 0,3*0,3*2,75*2*4 |  | 1.98 | [23 empty] | VV | 0
SPU
50 | 310271530R00 | Zazdívka otvorů z pórobetonových tvárnic plochy od 0,25 m2 do 1 m2 , tloušťka zdiva 300 mm | m3 | 0.8805 |  | 0 |  | 0 |  | 0 | 15 | 0 | 0.5818 | 0.51 | 0 | 0 | 801-4 | RTS 23/ II | RTS 23/ II | 7.4 | 6.52 |  | Práce | Běžná |  |  |  | POL1_
|  | ve zdivu nadzákladovém, včetně pomocného pracovního lešení | [25 empty] | SPI
|  | 1PP : | [25 empty] | VV | 0
|  | 0,5*1,25*0,3 |  | 0.1875 | [23 empty] | VV | 0
|  | 1NP : | [25 empty] | VV | 0
|  | 105 : | [25 empty] | VV | 0
|  | 0,35*2,1*0,3 |  | 0.2205 | [23 empty] | VV | 0
|  | 136 : | [25 empty] | VV | 0
|  | 0,375*2,1*0,3*2 |  | 0.4725 | [23 empty] | VV | 0
SPU
51 | 310271537R00 | Zazdívka otvorů z pórobetonových tvárnic plochy od 0,25 m2 do 1 m2 , tloušťka zdiva 375 mm | m3 | 2.5536 |  | 0 |  | 0 |  | 0 | 15 | 0 | 0.5807 | 1.48 | 0 | 0 | 801-4 | RTS 23/ II | RTS 23/ II | 7.06 | 18.03 |  | Práce | Běžná |  |  |  | POL1_
|  | ve zdivu nadzákladovém, včetně pomocného pracovního lešení | [25 empty] | SPI
|  | 3NP : | [25 empty] | VV | 0
|  | 338 : | [25 empty] | VV | 0
|  | 0,35*2,4*2*0,38 |  | 0.6384 | [23 empty] | VV | 0
|  | 339 : | [25 empty] | VV | 0
|  | 0,35*2,4*2*0,38 |  | 0.6384 | [23 empty] | VV | 0
|  | Mezisoučet |  | 1.2768 | [23 empty] | VV | 1
|  | 4NP : | [25 empty] | VV | 0
|  | 436 : | [25 empty] | VV | 0
|  | 0,35*2,4*2*0,38 |  | 0.6384 | [23 empty] | VV | 0
|  | 439 : | [25 empty] | VV | 0
|  | 0,35*2,4*2*0,38 |  | 0.6384 | [23 empty] | VV | 0
|  | Mezisoučet |  | 1.2768 | [23 empty] | VV | 1
SPU
52 | 310271620R00 | Zazdívka otvorů z pórobetonových tvárnic plochy od 1 m2 do 4 m2, tloušťka zdiva 200 mm | m3 | 0.31815 |  | 0 |  | 0 |  | 0 | 15 | 0 | 0.74602 | 0.24 | 0 | 0 | 801-4 | RTS 23/ II | RTS 23/ II | 6.783 | 2.16 |  | Práce | Běžná |  |  |  | POL1_
|  | ve zdivu nadzákladovém, včetně pomocného pracovního lešení | [25 empty] | SPI
|  | 1NP : | [25 empty] | VV | 0
|  | 114 : | [25 empty] | VV | 0
|  | 0,9*2,02*0,175 |  | 0.31815 | [23 empty] | VV | 0
SPU
53 | 310271630R00 | Zazdívka otvorů z pórobetonových tvárnic plochy od 1 m2 do 4 m2, tloušťka zdiva 300 mm | m3 | 27.3544 |  | 0 |  | 0 |  | 0 | 15 | 0 | 0.5818 | 15.91 | 0 | 0 | 801-4 | RTS 23/ II | RTS 23/ II | 6.44 | 176.16 |  | Práce | Běžná |  |  |  | POL1_
|  | ve zdivu nadzákladovém, včetně pomocného pracovního lešení | [25 empty] | SPI
|  | 1PP : | [25 empty] | VV | 0
|  | 096/003 : | [25 empty] | VV | 0
|  | 1,0*2,02*0,3 |  | 0.606 | [23 empty] | VV | 0
|  | 045/099 : | [25 empty] | VV | 0
|  | 1,95*2,1*0,3 |  | 1.2285 | [23 empty] | VV | 0
|  | 011/025 : | [25 empty] | VV | 0
|  | 0,74*2,1*0,3 |  | 0.4662 | [23 empty] | VV | 0
|  | 007/008 : | [25 empty] | VV | 0
|  | 0,9*3,3*0,3 |  | 0.891 | [23 empty] | VV | 0
|  | 015 : | [25 empty] | VV | 0
|  | 0,8*2,1*0,3 |  | 0.504 | [23 empty] | VV | 0
|  | 010 : | [25 empty] | VV | 0
|  | 1,7*2,02*0,3 |  | 1.0302 | [23 empty] | VV | 0
|  | 099a : | [25 empty] | VV | 0
|  | 1,0*2,1*0,3 |  | 0.63 | [23 empty] | VV | 0
|  | Mezisoučet |  | 5.3559 | [23 empty] | VV | 1
|  | 1NP : | [25 empty] | VV | 0
|  | 103/163 : | [25 empty] | VV | 0
|  | 1,1*2,4*0,3 |  | 0.792 | [23 empty] | VV | 0
|  | 169 : | [25 empty] | VV | 0
|  | 1,1*2,1*0,3 |  | 0.693 | [23 empty] | VV | 0
|  | 113 : | [25 empty] | VV | 0
|  | 1,0*2,1*0,3 |  | 0.63 | [23 empty] | VV | 0
|  | 106 : | [25 empty] | VV | 0
|  | 0,9*2,1*0,3 |  | 0.567 | [23 empty] | VV | 0
|  | 120/121 : | [25 empty] | VV | 0
|  | 1,8*2,1*0,3*2 |  | 2.268 | [23 empty] | VV | 0
|  | 120 : | [25 empty] | VV | 0
|  | 1,2*2,15*0,3*2 |  | 1.548 | [23 empty] | VV | 0
|  | 121 : | [25 empty] | VV | 0
|  | 1,0*2,02*0,3 |  | 0.606 | [23 empty] | VV | 0
|  | 141 : | [25 empty] | VV | 0
|  | 0,45*2,85*0,38 |  | 0.48735 | [23 empty] | VV | 0
|  | 108 : | [25 empty] | VV | 0
|  | 1,1*2,1*0,3 |  | 0.693 | [23 empty] | VV | 0
|  | Mezisoučet |  | 8.2843 | [23 empty] | VV | 1
|  | 2NP : | [25 empty] | VV | 0
|  | 263 : | [25 empty] | VV | 0
|  | (1,95*2,1-1,0*2,02)*0,3 |  | 0.6225 | [23 empty] | VV | 0
|  | 238 : | [25 empty] | VV | 0
|  | 1,0*2,15*0,3 |  | 0.645 | [23 empty] | VV | 0
|  | Mezisoučet |  | 1.2675 | [23 empty] | VV | 1
|  | 3NP : | [25 empty] | VV | 0
|  | 343 : | [25 empty] | VV | 0
|  | 1,0*2,15*0,3 |  | 0.645 | [23 empty] | VV | 0
|  | 366 : | [25 empty] | VV | 0
|  | (1,95*2,1-1,0*2,02)*0,3 |  | 0.6225 | [23 empty] | VV | 0
|  | 317 : | [25 empty] | VV | 0
|  | 1,1*2,02*2*0,3 |  | 1.3332 | [23 empty] | VV | 0
|  | 316 : | [25 empty] | VV | 0
|  | 1,1*2,02*2*0,3 |  | 1.3332 | [23 empty] | VV | 0
|  | Mezisoučet |  | 3.9339 | [23 empty] | VV | 1
|  | 4NP : | [25 empty] | VV | 0
|  | 441 : | [25 empty] | VV | 0
|  | 1,0*2,15*0,3 |  | 0.645 | [23 empty] | VV | 0
|  | 466 : | [25 empty] | VV | 0
|  | (1,95*2,1-1,0*2,02)*0,3 |  | 0.6225 | [23 empty] | VV | 0
|  | 417 : | [25 empty] | VV | 0
|  | 1,1*2,02*2*0,3 |  | 1.3332 | [23 empty] | VV | 0
|  | 415 : | [25 empty] | VV | 0
|  | 1,1*2,02*2*0,3 |  | 1.3332 | [23 empty] | VV | 0
|  | Mezisoučet |  | 3.9339 | [23 empty] | VV | 1
|  | 5NP : | [25 empty] | VV | 0
|  | 541 : | [25 empty] | VV | 0
|  | 1,0*2,15*0,3 |  | 0.645 | [23 empty] | VV | 0
|  | 569 : | [25 empty] | VV | 0
|  | (1,95*2,1-1,0*2,02)*0,3 |  | 0.6225 | [23 empty] | VV | 0
|  | 517 : | [25 empty] | VV | 0
|  | 1,1*2,02*2*0,3 |  | 1.3332 | [23 empty] | VV | 0
|  | 515 : | [25 empty] | VV | 0
|  | 1,1*2,02*2*0,3 |  | 1.3332 | [23 empty] | VV | 0
|  | 558 : | [25 empty] | VV | 0
|  | 1,0*2,15*0,3 |  | 0.645 | [23 empty] | VV | 0
SPU
54 | 310271637R00 | Zazdívka otvorů z pórobetonových tvárnic plochy od 1 m2 do 4 m2, tloušťka zdiva 375 mm | m3 | 2.2879 |  | 0 |  | 0 |  | 0 | 15 | 0 | 0.5807 | 1.33 | 0 | 0 | 801-4 | RTS 23/ II | RTS 23/ II | 6.11 | 13.98 |  | Práce | Běžná |  |  |  | POL1_
|  | ve zdivu nadzákladovém, včetně pomocného pracovního lešení | [25 empty] | SPI
|  | 5NP : | [25 empty] | VV | 0
|  | 539 : | [25 empty] | VV | 0
|  | 0,568*2,65*2*0,38 |  | 1.144 | [23 empty] | VV | 0
|  | 538 : | [25 empty] | VV | 0
|  | 0,568*2,65*2*0,38 |  | 1.144 | [23 empty] | VV | 0
SPU
55 | 311271175RT5 | Zdivo nosné z tvárnic porobetonových hladkých tloušťky 200 mm, charakteristická pevnost v tlaku fk = 3,14 MPa, součinitel prostupu tepla U=0,654 W/m2.K | m2 | 6.927 |  | 0 |  | 0 |  | 0 | 15 | 0 | 0.1723 | 1.19 | 0 | 0 | 801-1 | RTS 23/ II | RTS 23/ II | 0.59 | 4.09 |  | Práce | Běžná |  |  |  | POL1_
|  | 1PP : | [25 empty] | VV | 0
|  | 098 : | [25 empty] | VV | 0
|  | 2,65*3,3 |  | 8.745 | [23 empty] | VV | 0
|  | -0,9*2,02 |  | -1.818 | [23 empty] | VV | 0
SPU
56 | 311271176RT6 | Zdivo nosné z tvárnic porobetonových hladkých tloušťky 250 mm, charakteristická pevnost v tlaku fk = 3,93 MPa, součinitel prostupu tepla U=0,637 W/m2.K | m2 | 198.2018 |  | 0 |  | 0 |  | 0 | 15 | 0 | 0.23224 | 46.03 | 0 | 0 | 801-1 | RTS 23/ II | RTS 23/ II | 0.66 | 130.81 |  | Práce | Běžná |  |  |  | POL1_
|  | 1PP : | [25 empty] | VV | 0
|  | V6 : | [25 empty] | VV | 0
|  | (2,53+1,7*2)*3,3 |  | 19.569 | [23 empty] | VV | 0
|  | -1,2*2,18 |  | -2.616 | [23 empty] | VV | 0
|  | 1NP : | [25 empty] | VV | 0
|  | V6 : | [25 empty] | VV | 0
|  | (2,53+1,7*2)*3,5 |  | 20.755 | [23 empty] | VV | 0
|  | -1,2*2,18 |  | -2.616 | [23 empty] | VV | 0
|  | 2NP : | [25 empty] | VV | 0
|  | V6 : | [25 empty] | VV | 0
|  | (2,53+1,7*2)*2,75 |  | 16.3075 | [23 empty] | VV | 0
|  | -1,2*2,18 |  | -2.616 | [23 empty] | VV | 0
|  | 3NP : | [25 empty] | VV | 0
|  | V6 : | [25 empty] | VV | 0
|  | (2,53+1,7*2)*2,75 |  | 16.3075 | [23 empty] | VV | 0
|  | -1,2*2,18 |  | -2.616 | [23 empty] | VV | 0
|  | 4NP : | [25 empty] | VV | 0
|  | V6 : | [25 empty] | VV | 0
|  | (2,53+1,7*2)*2,75 |  | 16.3075 | [23 empty] | VV | 0
|  | -1,2*2,18 |  | -2.616 | [23 empty] | VV | 0
|  | 5NP : | [25 empty] | VV | 0
|  | V6 : | [25 empty] | VV | 0
|  | (2,53+1,7*2)*2,75 |  | 16.3075 | [23 empty] | VV | 0
|  | -1,2*2,18 |  | -2.616 | [23 empty] | VV | 0
|  | Mezisoučet |  | 89.858 | [23 empty] | VV | 1
|  | zdivo atiky : | [25 empty] | VV | 0
|  | délká viz detail D.1.1.69.5 : | [25 empty] | VV | 0
|  | 173,35*0,625 |  | 108.3438 | [23 empty] | VV | 0
SPU
57 | 311271178RT6 | Zdivo nosné z tvárnic porobetonových hladkých tloušťky 375 mm, charakteristická pevnost v tlaku fk = 3,93 MPa, součinitel prostupu tepla U=0,442 W/m2.K | m2 | 10.8 |  | 0 |  | 0 |  | 0 | 15 | 0 | 0.34808 | 3.76 | 0 | 0 | 801-1 | RTS 23/ II | RTS 23/ II | 0.9561 | 10.33 |  | Práce | Běžná |  |  |  | POL1_
|  | 1NP : | [25 empty] | VV | 0
|  | 108 : | [25 empty] | VV | 0
|  | 3,6*3,0 |  | 10.8 | [23 empty] | VV | 0
SPU
58 | 311271177RT5 | tloušťky 300 mm, charakteristická pevnost v tlaku fk = 3,14 MPa, součinitel prostupu tepla U=0,452 W/m2.K | m2 | 21.8475 |  | 0 |  | 0 |  | 0 | 15 | 0 | 0.21372 | 4.67 | 0 | 0 |  | RTS 23/ II | RTS 23/ II | 0 | 0 |  | Práce | Běžná |  |  |  | POL1_
|  | 1PP : | [25 empty] | VV | 0
|  | 099b : | [25 empty] | VV | 0
|  | 2,55*2,1 |  | 5.355 | [23 empty] | VV | 0
|  | 045/099 : | [25 empty] | VV | 0
|  | 2,775*2,1 |  | 5.8275 | [23 empty] | VV | 0
|  | 011/025 : | [25 empty] | VV | 0
|  | 2,5*2,1 |  | 5.25 | [23 empty] | VV | 0
|  | 007/008 : | [25 empty] | VV | 0
|  | 2,05*3,3 |  | 6.765 | [23 empty] | VV | 0
|  | -0,9*1,5 |  | -1.35 | [23 empty] | VV | 0
SPU
59 | 317314130R00 | Podbetonování zhlaví nosníků zdivo šířky 300 mm | kus | 272 |  | 0 |  | 0 |  | 0 | 15 | 0 | 0.0063 | 1.71 | 0 | 0 | 801-4 | RTS 23/ II | RTS 23/ II | 0.11 | 29.92 |  | Práce | Zelená |  |  |  | POL1_
|  | betonem C 16/20. Tloušťka lože 50 mm, délka 200 mm. | [25 empty] | SPI
|  | viz konstrukční část - výkazy ocel. prvků : | [25 empty] | VV | 0
|  | I 100 : | [25 empty] | VV | 0
|  | 1.PP : | [25 empty] | VV | 0
|  | (2+3+3+2+3+1+1+2+1+1)*2 |  | 38 | [23 empty] | VV | 0
|  | 1.NP : | [25 empty] | VV | 0
|  | (1+1)*2 |  | 4 | [23 empty] | VV | 0
|  | 2.NP : | [25 empty] | VV | 0
|  | 2*2 |  | 4 | [23 empty] | VV | 0
|  | 3.NP : | [25 empty] | VV | 0
|  | 2*2 |  | 4 | [23 empty] | VV | 0
|  | 4.NP : | [25 empty] | VV | 0
|  | 2*2 |  | 4 | [23 empty] | VV | 0
|  | 5.NP : | [25 empty] | VV | 0
|  | 2*2 |  | 4 | [23 empty] | VV | 0
|  | Mezisoučet |  | 58 | [23 empty] | VV | 1
|  | HEA 100 : | [25 empty] | VV | 0
|  | 1.PP : | [25 empty] | VV | 0
|  | 1*2 |  | 2 | [23 empty] | VV | 0
|  | 1*2 |  | 2 | [23 empty] | VV | 0
|  | 1*2 |  | 2 | [23 empty] | VV | 0
|  | 1.NP : | [25 empty] | VV | 0
|  | 1*2 |  | 2 | [23 empty] | VV | 0
|  | Mezisoučet |  | 8 | [23 empty] | VV | 1
|  | I 140 : | [25 empty] | VV | 0
|  | 1.PP : | [25 empty] | VV | 0
|  | (1+1+1+1+3)*2 |  | 14 | [23 empty] | VV | 0
|  | 1.NP : | [25 empty] | VV | 0
|  | (1+1+2+1+1+3)*2 |  | 18 | [23 empty] | VV | 0
|  | 2.NP : | [25 empty] | VV | 0
|  | (13+1+2+1+1)*2 |  | 36 | [23 empty] | VV | 0
|  | 3.NP : | [25 empty] | VV | 0
|  | (13+1+2+1+1+1)*2 |  | 38 | [23 empty] | VV | 0
|  | 4.NP : | [25 empty] | VV | 0
|  | (13+1+2+1+1+1)*2 |  | 38 | [23 empty] | VV | 0
|  | 5.NP : | [25 empty] | VV | 0
|  | (13+1+2+1+1+1+2)*2 |  | 42 | [23 empty] | VV | 0
|  | Mezisoučet |  | 186 | [23 empty] | VV | 1
|  | I 160 : | [25 empty] | VV | 0
|  | 1.PP : | [25 empty] | VV | 0
|  | (1+2+1+1)*2 |  | 10 | [23 empty] | VV | 0
|  | 1.NP : | [25 empty] | VV | 0
|  | 1*2 |  | 2 | [23 empty] | VV | 0
|  | Mezisoučet |  | 12 | [23 empty] | VV | 1
|  | I 200 : | [25 empty] | VV | 0
|  | 1.PP : | [25 empty] | VV | 0
|  | (1+2)*2 |  | 6 | [23 empty] | VV | 0
|  | 1.NP : | [25 empty] | VV | 0
|  | 1*2 |  | 2 | [23 empty] | VV | 0
|  | Mezisoučet |  | 8 | [23 empty] | VV | 1
SPU
60 | 317944311RT2 | Dodání a osazení válcovaných nosníků do připravených otvorů I 100 | t | 1.3108 |  | 0 |  | 0 |  | 0 | 15 | 0 | 1.09 | 1.43 | 0 | 0 | 801-4 | RTS 23/ II | RTS 23/ II | 20.6 | 27 |  | Práce | Zelená |  |  |  | POL1_
|  | bez zazdění hlav, s nařezáním nosníků na potřebný rozměr, | [25 empty] | SPI
|  | viz konstrukční část : | [25 empty] | VV | 0
|  | Začátek provozního součtu | [25 empty] | VV
|  | 1.PP : | [25 empty] | VV | 2
|  | 0,97*1*2 |  | 1.94 | [23 empty] | VV | 2
|  | 1,65*4*3 |  | 19.8 | [23 empty] | VV | 2
|  | 2,40*4*3 |  | 28.8 | [23 empty] | VV | 2
|  | 1,72*4*2 |  | 13.76 | [23 empty] | VV | 2
|  | 1,50*4*3 |  | 18 | [23 empty] | VV | 2
|  | 2,45*4*1 |  | 9.8 | [23 empty] | VV | 2
|  | 1,85*4*1 |  | 7.4 | [23 empty] | VV | 2
|  | 2,00*4*2 |  | 16 | [23 empty] | VV | 2
|  | 2,50*4*1 |  | 10 | [23 empty] | VV | 2
|  | 1,75*4*1 |  | 7 | [23 empty] | VV | 2
|  | 1.NP : | [25 empty] | VV | 2
|  | 2,00*4*1 |  | 8 | [23 empty] | VV | 2
|  | 1,75*4*1 |  | 7 | [23 empty] | VV | 2
|  | 2.NP : | [25 empty] | VV | 2
|  | 0,87*1*2 |  | 1.74 | [23 empty] | VV | 2
|  | 3.NP : | [25 empty] | VV | 2
|  | 0,87*1*2 |  | 1.74 | [23 empty] | VV | 2
|  | 4.NP : | [25 empty] | VV | 2
|  | 0,87*1*2 |  | 1.74 | [23 empty] | VV | 2
|  | 5.NP : | [25 empty] | VV | 2
|  | 0,87*1*2 |  | 1.74 | [23 empty] | VV | 2
|  | Konec provozního součtu | [25 empty] | VV
|  | 154,46*8,32*1,02*0,001 |  | 1.3108 | [23 empty] | VV | 0
SPU
61 | 317944313RT2 | Dodání a osazení válcovaných nosníků do připravených otvorů profil I 140 | t | 5.3828 |  | 0 |  | 0 |  | 0 | 15 | 0 | 1.09 | 5.87 | 0 | 0 | 801-4 | RTS 23/ II | RTS 23/ II | 18.8 | 101.2 |  | Práce | Zelená |  |  |  | POL1_
|  | bez zazdění hlav, s nařezáním nosníků na potřebný rozměr, | [25 empty] | SPI
|  | viz konstrukční část : | [25 empty] | VV | 0
|  | Začátek provozního součtu | [25 empty] | VV
|  | 1.PP : | [25 empty] | VV | 2
|  | 1,70*2*1 |  | 3.4 | [23 empty] | VV | 2
|  | 2,50*2*1 |  | 5 | [23 empty] | VV | 2
|  | 1,60*2*1 |  | 3.2 | [23 empty] | VV | 2
|  | 1,30*2*1 |  | 2.6 | [23 empty] | VV | 2
|  | 1,40*2*3 |  | 8.4 | [23 empty] | VV | 2
|  | 1.NP : | [25 empty] | VV | 2
|  | 1,40*2*1 |  | 2.8 | [23 empty] | VV | 2
|  | 1,20*2*1 |  | 2.4 | [23 empty] | VV | 2
|  | 1,70*2*2 |  | 6.8 | [23 empty] | VV | 2
|  | 1,80*2*1 |  | 3.6 | [23 empty] | VV | 2
|  | 1,60*2*1 |  | 3.2 | [23 empty] | VV | 2
|  | 1,50*2*3 |  | 9 | [23 empty] | VV | 2
|  | 2.NP : | [25 empty] | VV | 2
|  | 1,80*2*13 |  | 46.8 | [23 empty] | VV | 2
|  | 3,48*2 |  | 6.96 | [23 empty] | VV | 2
|  | 2,24*2*2 |  | 8.96 | [23 empty] | VV | 2
|  | 3,45*2*1 |  | 6.9 | [23 empty] | VV | 2
|  | 1,40*2*1 |  | 2.8 | [23 empty] | VV | 2
|  | 3.NP : | [25 empty] | VV | 2
|  | 1,80*2*13 |  | 46.8 | [23 empty] | VV | 2
|  | 3,48*2*1 |  | 6.96 | [23 empty] | VV | 2
|  | 2,24*2*2 |  | 8.96 | [23 empty] | VV | 2
|  | 3,45*2*1 |  | 6.9 | [23 empty] | VV | 2
|  | 1,40*2*1 |  | 2.8 | [23 empty] | VV | 2
|  | 3,32*2*1 |  | 6.64 | [23 empty] | VV | 2
|  | 4.NP : | [25 empty] | VV | 2
|  | 1,80*2*13 |  | 46.8 | [23 empty] | VV | 2
|  | 3,50*2*1 |  | 7 | [23 empty] | VV | 2
|  | 2,34*2*2 |  | 9.36 | [23 empty] | VV | 2
|  | 3,45*2*1 |  | 6.9 | [23 empty] | VV | 2
|  | 1,40*2*1 |  | 2.8 | [23 empty] | VV | 2
|  | 3,32*2*1 |  | 6.64 | [23 empty] | VV | 2
|  | 5.NP : | [25 empty] | VV | 2
|  | 1,80*2*13 |  | 46.8 | [23 empty] | VV | 2
|  | 3,48*2*1 |  | 6.96 | [23 empty] | VV | 2
|  | 2,24*2*2 |  | 8.96 | [23 empty] | VV | 2
|  | 3,45*2*1 |  | 6.9 | [23 empty] | VV | 2
|  | 1,50*2*1 |  | 3 | [23 empty] | VV | 2
|  | 3,32*2*1 |  | 6.64 | [23 empty] | VV | 2
|  | 1,65*2*2 |  | 6.6 | [23 empty] | VV | 2
|  | Konec provozního součtu | [25 empty] | VV
|  | 367,24*14,37*1,02*0,001 |  | 5.3828 | [23 empty] | VV | 0
SPU
62 | 317944313RT3 | Dodání a osazení válcovaných nosníků do připravených otvorů profil I 160 | t | 0.70658 |  | 0 |  | 0 |  | 0 | 15 | 0 | 1.09 | 0.77 | 0 | 0 | 801-4 | RTS 23/ II | RTS 23/ II | 18.8 | 13.28 |  | Práce | Zelená |  |  |  | POL1_
|  | bez zazdění hlav, s nařezáním nosníků na potřebný rozměr, | [25 empty] | SPI
|  | viz konstrukční část : | [25 empty] | VV | 0
|  | Začátek provozního součtu | [25 empty] | VV
|  | 1.PP : | [25 empty] | VV | 2
|  | 2,05*2*1 |  | 4.1 | [23 empty] | VV | 2
|  | 2,20*2*2 |  | 8.8 | [23 empty] | VV | 2
|  | 2,25*2*2 |  | 9 | [23 empty] | VV | 2
|  | 1,40*2*3 |  | 8.4 | [23 empty] | VV | 2
|  | 1,90*2*1 |  | 3.8 | [23 empty] | VV | 2
|  | 1.NP : | [25 empty] | VV | 2
|  | 2,30*2*1 |  | 4.6 | [23 empty] | VV | 2
|  | Konec provozního součtu | [25 empty] | VV
|  | 38,70*17,90*1,02*0,001 |  | 0.70658 | [23 empty] | VV | 0
SPU
63 | 317944313RT5 | Dodání a osazení válcovaných nosníků do připravených otvorů profil I 200 | t | 0.40384 |  | 0 |  | 0 |  | 0 | 15 | 0 | 1.09 | 0.44 | 0 | 0 | 801-4 | RTS 23/ II | RTS 23/ II | 18.8 | 7.59 |  | Práce | Zelená |  |  |  | POL1_
|  | bez zazdění hlav, s nařezáním nosníků na potřebný rozměr, | [25 empty] | SPI
|  | viz konstrukční část : | [25 empty] | VV | 0
|  | Začátek provozního součtu | [25 empty] | VV
|  | 1.PP : | [25 empty] | VV | 2
|  | 2,20*2*1 |  | 4.4 | [23 empty] | VV | 2
|  | 1,65*2*2 |  | 6.6 | [23 empty] | VV | 2
|  | 1.NP : | [25 empty] | VV | 2
|  | 2,05*2*1 |  | 4.1 | [23 empty] | VV | 2
|  | Konec provozního součtu | [25 empty] | VV
|  | 15,10*26,22*1,02*0,001 |  | 0.40384 | [23 empty] | VV | 0
SPU
64 | 340271510R00 | Zazdívka otvorů příček z pórobetonových tvárnic plochy od 0,25 m2 do 1 m2, tloušťka zdiva 100 mm | m3 | 0.07 |  | 0 |  | 0 |  | 0 | 15 | 0 | 0.76182 | 0.05 | 0 | 0 | 801-4 | RTS 23/ II | RTS 23/ II | 4.04 | 0.28 |  | Práce | Běžná |  |  |  | POL1_
|  | včetně pomocného pracovního lešení | [25 empty] | SPI
|  | 1NP : | [25 empty] | VV | 0
|  | 163 : | [25 empty] | VV | 0
|  | 0,2*3,5*0,1 |  | 0.07 | [23 empty] | VV | 0
SPU
65 | 340271610R00 | Zazdívka otvorů příček z pórobetonových tvárnic plochy od 1 m2 do 4 m2, tloušťka zdiva 100 mm | m3 | 0.8534 |  | 0 |  | 0 |  | 0 | 15 | 0 | 0.76182 | 0.65 | 0 | 0 | 801-4 | RTS 23/ II | RTS 23/ II | 3.08 | 2.63 |  | Práce | Běžná |  |  |  | POL1_
|  | včetně pomocného pracovního lešení | [25 empty] | SPI
|  | 1PP : | [25 empty] | VV | 0
|  | 073 : | [25 empty] | VV | 0
|  | (2,15*3,3-1,9*2,02)*2*0,1 |  | 0.6514 | [23 empty] | VV | 0
|  | 1NP : | [25 empty] | VV | 0
|  | 170 : | [25 empty] | VV | 0
|  | 1,0*2,02*0,1 |  | 0.202 | [23 empty] | VV | 0
SPU
66 | 340271612R00 | Zazdívka otvorů příček z pórobetonových tvárnic plochy od 1 m2 do 4 m2, tloušťka zdiva 125 mm | m3 | 0.76313 |  | 0 |  | 0 |  | 0 | 15 | 0 | 0.76895 | 0.59 | 0 | 0 | 801-4 | RTS 23/ II | RTS 23/ II | 3.14 | 2.4 |  | Práce | Běžná |  |  |  | POL1_
|  | včetně pomocného pracovního lešení | [25 empty] | SPI
|  | 1PP : | [25 empty] | VV | 0
|  | 001/045 : | [25 empty] | VV | 0
|  | (1,85*3,3-1,7*2,02)*0,125 |  | 0.33388 | [23 empty] | VV | 0
|  | 022/033 : | [25 empty] | VV | 0
|  | 0,8*2,02*0,125 |  | 0.202 | [23 empty] | VV | 0
|  | 1NP : | [25 empty] | VV | 0
|  | 106 : | [25 empty] | VV | 0
|  | 0,9*2,02*0,125 |  | 0.22725 | [23 empty] | VV | 0
SPU
67 | 340271615R00 | Zazdívka otvorů příček z pórobetonových tvárnic plochy od 1 m2 do 4 m2, tloušťka zdiva 150 mm | m3 | 0.2727 |  | 0 |  | 0 |  | 0 | 15 | 0 | 0.76605 | 0.21 | 0 | 0 | 801-4 | RTS 23/ II | RTS 23/ II | 3.32 | 0.91 |  | Práce | Běžná |  |  |  | POL1_
|  | včetně pomocného pracovního lešení | [25 empty] | SPI
|  | 1PP : | [25 empty] | VV | 0
|  | 001/083 : | [25 empty] | VV | 0
|  | 0,9*2,02*0,15 |  | 0.2727 | [23 empty] | VV | 0
SPU
68 | 342255024RT1 | Příčky z cihel a tvárnic nepálených příčky z příčkovek pórobetonových tloušťky 100 mm | m2 | 1196.2703 |  | 0 |  | 0 |  | 0 | 15 | 0 | 0.07471 | 89.37 | 0 | 0 | 801-1 | RTS 23/ II | RTS 23/ II | 0.53 | 634.02 |  | Práce | Běžná |  |  |  | POL1_
|  | včetně pomocného lešení | [25 empty] | SPI
|  | 1PP : | [25 empty] | VV | 0
|  | 083/083a : | [25 empty] | VV | 0
|  | 2,82*2,8-1,6*1,97 |  | 4.744 | [23 empty] | VV | 0
|  | 051/096 : | [25 empty] | VV | 0
|  | 2,4*3,3 |  | 7.92 | [23 empty] | VV | 0
|  | -0,7*1,97 |  | -1.379 | [23 empty] | VV | 0
|  | 077 : | [25 empty] | VV | 0
|  | 1,6*3,3 |  | 5.28 | [23 empty] | VV | 0
|  | -0,8*1,97 |  | -1.576 | [23 empty] | VV | 0
|  | 076 : | [25 empty] | VV | 0
|  | (1,0+1,8)*3,3 |  | 9.24 | [23 empty] | VV | 0
|  | -0,8*1,97 |  | -1.576 | [23 empty] | VV | 0
|  | 052 : | [25 empty] | VV | 0
|  | (0,3+1,5)*3,3 |  | 5.94 | [23 empty] | VV | 0
|  | 036 : | [25 empty] | VV | 0
|  | 2,05*4*3,3 |  | 27.06 | [23 empty] | VV | 0
|  | -0,7*1,97*3 |  | -4.137 | [23 empty] | VV | 0
|  | Mezisoučet |  | 51.516 | [23 empty] | VV | 1
|  | 1NP : | [25 empty] | VV | 0
|  | 163 : | [25 empty] | VV | 0
|  | (0,375+0,12*2)*3,5 |  | 2.1525 | [23 empty] | VV | 0
|  | 103 : | [25 empty] | VV | 0
|  | 2,1*3,5 |  | 7.35 | [23 empty] | VV | 0
|  | -0,8*1,97 |  | -1.576 | [23 empty] | VV | 0
|  | 101 : | [25 empty] | VV | 0
|  | (0,25+0,55)*3,5 |  | 2.8 | [23 empty] | VV | 0
|  | 0,8*1,35 |  | 1.08 | [23 empty] | VV | 0
|  | umývárna : | [25 empty] | VV | 0
|  | (0,75+0,15)*3,5 |  | 3.15 | [23 empty] | VV | 0
|  | 173 : | [25 empty] | VV | 0
|  | 1,85*3,5 |  | 6.475 | [23 empty] | VV | 0
|  | u výtahů : | [25 empty] | VV | 0
|  | (15,44+2,95+1,15)*3,5 |  | 68.39 | [23 empty] | VV | 0
|  | -1,45*2,18*3 |  | -9.483 | [23 empty] | VV | 0
|  | 150 : | [25 empty] | VV | 0
|  | (0,5+0,6)*3,5 |  | 3.85 | [23 empty] | VV | 0
|  | 151 : | [25 empty] | VV | 0
|  | 1,225*3,5 |  | 4.2875 | [23 empty] | VV | 0
|  | 137 : | [25 empty] | VV | 0
|  | (0,75+0,2)*3,5 |  | 3.325 | [23 empty] | VV | 0
|  | (0,25+1,4+0,6)*3,5 |  | 7.875 | [23 empty] | VV | 0
|  | 106 : | [25 empty] | VV | 0
|  | (0,75+0,75+1,8)*3,5 |  | 11.55 | [23 empty] | VV | 0
|  | 131-183 : | [25 empty] | VV | 0
|  | (1,05*2+2,6*3)*3,5 |  | 34.65 | [23 empty] | VV | 0
|  | -0,6*1,97*3 |  | -3.546 | [23 empty] | VV | 0
|  | 120 : | [25 empty] | VV | 0
|  | (0,9+0,05)*3,5 |  | 3.325 | [23 empty] | VV | 0
|  | Mezisoučet |  | 145.655 | [23 empty] | VV | 1
|  | 2NP : | [25 empty] | VV | 0
|  | 270 : | [25 empty] | VV | 0
|  | (2,5*2+3,375)*2,75 |  | 23.0312 | [23 empty] | VV | 0
|  | -0,9*1,97 |  | -1.773 | [23 empty] | VV | 0
|  | 242/243 : | [25 empty] | VV | 0
|  | 2,85*2,75 |  | 7.8375 | [23 empty] | VV | 0
|  | 237 : | [25 empty] | VV | 0
|  | 1,6*2,75 |  | 4.4 | [23 empty] | VV | 0
|  | -0,8*1,97 |  | -1.576 | [23 empty] | VV | 0
|  | 250 : | [25 empty] | VV | 0
|  | (0,4+1,4)*2,75 |  | 4.95 | [23 empty] | VV | 0
|  | 248 : | [25 empty] | VV | 0
|  | (0,725+0,2)*2,75 |  | 2.5438 | [23 empty] | VV | 0
|  | 263 : | [25 empty] | VV | 0
|  | (0,15+0,95)*2,75 |  | 3.025 | [23 empty] | VV | 0
|  | kolem atria : | [25 empty] | VV | 0
|  | (23,4+17,4)*2*2,75 |  | 224.4 | [23 empty] | VV | 0
|  | 0,9*2*3,0 |  | 5.4 | [23 empty] | VV | 0
|  | (1,55+0,65)*3,0 |  | 6.6 | [23 empty] | VV | 0
|  | -1,45*2,18*3 |  | -9.483 | [23 empty] | VV | 0
|  | -0,8*1,45*(7+5+5) |  | -19.72 | [23 empty] | VV | 0
|  | -1,6*1,45*(2+1+1) |  | -9.28 | [23 empty] | VV | 0
|  | Mezisoučet |  | 240.3555 | [23 empty] | VV | 1
|  | 3NP : | [25 empty] | VV | 0
|  | 374 : | [25 empty] | VV | 0
|  | (2,5*2+3,375)*2,75 |  | 23.0312 | [23 empty] | VV | 0
|  | -0,9*1,97 |  | -1.773 | [23 empty] | VV | 0
|  | 366 : | [25 empty] | VV | 0
|  | (0,4+0,95)*2,75 |  | 3.7125 | [23 empty] | VV | 0
|  | 356-378 : | [25 empty] | VV | 0
|  | (3,15+1,7+1,0)*2,75 |  | 16.0875 | [23 empty] | VV | 0
|  | 375 : | [25 empty] | VV | 0
|  | 1,6*2,75 |  | 4.4 | [23 empty] | VV | 0
|  | -0,8*1,97 |  | -1.576 | [23 empty] | VV | 0
|  | 349 : | [25 empty] | VV | 0
|  | (0,4+1,4)*2,75 |  | 4.95 | [23 empty] | VV | 0
|  | kolem atria : | [25 empty] | VV | 0
|  | (23,4+17,4)*2*2,75 |  | 224.4 | [23 empty] | VV | 0
|  | 0,9*2*3,0 |  | 5.4 | [23 empty] | VV | 0
|  | (1,55+0,65)*3,0 |  | 6.6 | [23 empty] | VV | 0
|  | -1,45*2,18*3 |  | -9.483 | [23 empty] | VV | 0
|  | -0,8*1,45*(8+5+5) |  | -20.88 | [23 empty] | VV | 0
|  | -1,6*1,45*(1+1+1) |  | -6.96 | [23 empty] | VV | 0
|  | Mezisoučet |  | 247.9092 | [23 empty] | VV | 1
|  | 4NP : | [25 empty] | VV | 0
|  | 474 : | [25 empty] | VV | 0
|  | (2,5*2+3,375)*2,75 |  | 23.0312 | [23 empty] | VV | 0
|  | -0,9*1,97 |  | -1.773 | [23 empty] | VV | 0
|  | 457/460 : | [25 empty] | VV | 0
|  | 2,85*2,75 |  | 7.8375 | [23 empty] | VV | 0
|  | 466 : | [25 empty] | VV | 0
|  | (0,4+0,95)*2,75 |  | 3.7125 | [23 empty] | VV | 0
|  | 455 : | [25 empty] | VV | 0
|  | (0,4+1,4)*2,75 |  | 4.95 | [23 empty] | VV | 0
|  | 435 : | [25 empty] | VV | 0
|  | (0,725+0,2)*2,75 |  | 2.5438 | [23 empty] | VV | 0
|  | 475 : | [25 empty] | VV | 0
|  | 1,6*2,75 |  | 4.4 | [23 empty] | VV | 0
|  | -0,8*1,97 |  | -1.576 | [23 empty] | VV | 0
|  | kolem atria : | [25 empty] | VV | 0
|  | (23,4+17,4)*2*2,75 |  | 224.4 | [23 empty] | VV | 0
|  | 0,9*2*3,0 |  | 5.4 | [23 empty] | VV | 0
|  | (1,55+0,65)*3,0 |  | 6.6 | [23 empty] | VV | 0
|  | -1,45*2,18*3 |  | -9.483 | [23 empty] | VV | 0
|  | -0,8*1,45*(9+6+6) |  | -24.36 | [23 empty] | VV | 0
|  | Mezisoučet |  | 245.683 | [23 empty] | VV | 1
|  | 5NP : | [25 empty] | VV | 0
|  | 577 : | [25 empty] | VV | 0
|  | (2,5*2+3,375)*2,75 |  | 23.0312 | [23 empty] | VV | 0
|  | -0,9*1,97 |  | -1.773 | [23 empty] | VV | 0
|  | 578 : | [25 empty] | VV | 0
|  | 1,65*2,75 |  | 4.5375 | [23 empty] | VV | 0
|  | -1,2*1,97 |  | -2.364 | [23 empty] | VV | 0
|  | 557/558 : | [25 empty] | VV | 0
|  | 2,85*2,75 |  | 7.8375 | [23 empty] | VV | 0
|  | 569 : | [25 empty] | VV | 0
|  | (0,4+0,95)*2,75 |  | 3.7125 | [23 empty] | VV | 0
|  | 540a : | [25 empty] | VV | 0
|  | 1,6*2,75 |  | 4.4 | [23 empty] | VV | 0
|  | -0,8*1,97 |  | -1.576 | [23 empty] | VV | 0
|  | 552 : | [25 empty] | VV | 0
|  | (0,4+1,4)*2,75 |  | 4.95 | [23 empty] | VV | 0
|  | (0,7+0,6)*2,75 |  | 3.575 | [23 empty] | VV | 0
|  | 535 : | [25 empty] | VV | 0
|  | (0,725+0,2)*2,75 |  | 2.5438 | [23 empty] | VV | 0
|  | kolem atria : | [25 empty] | VV | 0
|  | (23,4+17,4)*2*2,75 |  | 224.4 | [23 empty] | VV | 0
|  | 0,9*2*3,0 |  | 5.4 | [23 empty] | VV | 0
|  | (1,55+0,65)*3,0 |  | 6.6 | [23 empty] | VV | 0
|  | -1,45*2,18*3 |  | -9.483 | [23 empty] | VV | 0
|  | -0,8*1,45*(8+4+4) |  | -18.56 | [23 empty] | VV | 0
|  | -1,6*1,45*(1+2+2) |  | -11.6 | [23 empty] | VV | 0
|  | Mezisoučet |  | 245.6315 | [23 empty] | VV | 1
|  | 6NP : | [25 empty] | VV | 0
|  | šachty : | [25 empty] | VV | 0
|  | 0,9*2*4,88 |  | 8.784 | [23 empty] | VV | 0
|  | (1,55+0,65)*4,88 |  | 10.736 | [23 empty] | VV | 0
|  | Mezisoučet |  | 19.52 | [23 empty] | VV | 1
SPU
69 | 342255026RT1 | Příčky z cihel a tvárnic nepálených příčky z příčkovek pórobetonových tloušťky 125 mm | m2 | 8.56 |  | 0 |  | 0 |  | 0 | 15 | 0 | 0.09403 | 0.8 | 0 | 0 | 801-1 | RTS 23/ II | RTS 23/ II | 0.54 | 4.62 |  | Práce | Běžná |  |  |  | POL1_
|  | včetně pomocného lešení | [25 empty] | SPI
|  | 2NP : | [25 empty] | VV | 0
|  | 241b/247 : | [25 empty] | VV | 0
|  | 2,3*2,75-1,86*2,25 |  | 2.14 | [23 empty] | VV | 0
|  | Mezisoučet |  | 2.14 | [23 empty] | VV | 1
|  | 3NP : | [25 empty] | VV | 0
|  | 248b/347 : | [25 empty] | VV | 0
|  | 2,3*2,75-1,86*2,25 |  | 2.14 | [23 empty] | VV | 0
|  | Mezisoučet |  | 2.14 | [23 empty] | VV | 1
|  | 4NP : | [25 empty] | VV | 0
|  | 2,3*2,75-1,86*2,25 |  | 2.14 | [23 empty] | VV | 0
|  | Mezisoučet |  | 2.14 | [23 empty] | VV | 1
|  | 5NP : | [25 empty] | VV | 0
|  | 2,3*2,75-1,86*2,25 |  | 2.14 | [23 empty] | VV | 0
|  | Mezisoučet |  | 2.14 | [23 empty] | VV | 1
SPU
70 | 342255028RT1 | Příčky z cihel a tvárnic nepálených příčky z příčkovek pórobetonových tloušťky 150 mm | m2 | 810.213 |  | 0 |  | 0 |  | 0 | 15 | 0 | 0.11219 | 90.9 | 0 | 0 | 801-1 | RTS 23/ II | RTS 23/ II | 0.55 | 445.62 |  | Práce | Běžná |  |  |  | POL1_
|  | včetně pomocného lešení | [25 empty] | SPI
|  | 1PP : | [25 empty] | VV | 0
|  | 001/003 : | [25 empty] | VV | 0
|  | 2,1*3,3 |  | 6.93 | [23 empty] | VV | 0
|  | 099-099b : | [25 empty] | VV | 0
|  | (4,4+2,275+8,75)*3,3 |  | 50.9025 | [23 empty] | VV | 0
|  | -0,9*1,97 |  | -1.773 | [23 empty] | VV | 0
|  | 036c : | [25 empty] | VV | 0
|  | 2,05*3,3 |  | 6.765 | [23 empty] | VV | 0
|  | 049 : | [25 empty] | VV | 0
|  | 1,8*3,3 |  | 5.94 | [23 empty] | VV | 0
|  | u výtahů : | [25 empty] | VV | 0
|  | (0,755+1,35+11,44+1,3)*3,3 |  | 48.9885 | [23 empty] | VV | 0
|  | -1,45*2,18*3 |  | -9.483 | [23 empty] | VV | 0
|  | 034 : | [25 empty] | VV | 0
|  | 4,425*3,3 |  | 14.6025 | [23 empty] | VV | 0
|  | 031/033 : | [25 empty] | VV | 0
|  | 2,0*3,3 |  | 6.6 | [23 empty] | VV | 0
|  | -0,8*1,97 |  | -1.576 | [23 empty] | VV | 0
|  | 022 : | [25 empty] | VV | 0
|  | 0,9*3,3 |  | 2.97 | [23 empty] | VV | 0
|  | Mezisoučet |  | 130.8665 | [23 empty] | VV | 1
|  | 1NP : | [25 empty] | VV | 0
|  | 105 : | [25 empty] | VV | 0
|  | (1,8+4,3+6,6+1,95+5,85+2,0)*3,5 |  | 78.75 | [23 empty] | VV | 0
|  | -0,9*1,97*4 |  | -7.092 | [23 empty] | VV | 0
|  | -1,0*2,0 |  | -2 | [23 empty] | VV | 0
|  | -5,85*2,4 |  | -14.04 | [23 empty] | VV | 0
|  | 191 : | [25 empty] | VV | 0
|  | (1,205+2,0)*3,5 |  | 11.2175 | [23 empty] | VV | 0
|  | Mezisoučet |  | 66.8355 | [23 empty] | VV | 1
|  | 2NP : | [25 empty] | VV | 0
|  | koupelny : | [25 empty] | VV | 0
|  | 0,9*2,75*14 |  | 34.65 | [23 empty] | VV | 0
|  | 1,275*2,75 |  | 3.5063 | [23 empty] | VV | 0
|  | Mezisoučet |  | 38.1562 | [23 empty] | VV | 1
|  | 3NP : | [25 empty] | VV | 0
|  | koupelny : | [25 empty] | VV | 0
|  | 0,9*2,75*14 |  | 34.65 | [23 empty] | VV | 0
|  | 1,275*2,75 |  | 3.5063 | [23 empty] | VV | 0
|  | Mezisoučet |  | 38.1562 | [23 empty] | VV | 1
|  | 4NP : | [25 empty] | VV | 0
|  | koupelny : | [25 empty] | VV | 0
|  | 0,9*2,75*14 |  | 34.65 | [23 empty] | VV | 0
|  | 1,275*2,75 |  | 3.5063 | [23 empty] | VV | 0
|  | Mezisoučet |  | 38.1562 | [23 empty] | VV | 1
|  | 5NP : | [25 empty] | VV | 0
|  | koupelny : | [25 empty] | VV | 0
|  | 0,9*2,75*14 |  | 34.65 | [23 empty] | VV | 0
|  | 1,275*2,75 |  | 3.5063 | [23 empty] | VV | 0
|  | Mezisoučet |  | 38.1562 | [23 empty] | VV | 1
|  | 6NP : | [25 empty] | VV | 0
|  | 23,4*2*(2,8+5,035) |  | 366.678 | [23 empty] | VV | 0
|  | 17,4*2*2,8 |  | 97.44 | [23 empty] | VV | 0
|  | -0,8*1,25 |  | -1 | [23 empty] | VV | 0
|  | -0,8*2,02*2 |  | -3.232 | [23 empty] | VV | 0
|  | Mezisoučet |  | 459.886 | [23 empty] | VV | 1
SPU
71 | 346244381RT2 | Plentování ocelových nosníků jednostranné výšky do 200 mm | m2 | 109.0894 |  | 0 |  | 0 |  | 0 | 15 | 0 | 0.1568 | 17.11 | 0 | 0 | 801-1 | RTS 23/ II | RTS 23/ II | 1.22 | 133.09 |  | Práce | Zelená |  |  |  | POL1_
|  | jakýmikoliv cihlami, | [25 empty] | SPI
|  | viz konstrukční část - výkazy ocel. prvků : | [25 empty] | VV | 0
|  | I 100 : | [25 empty] | VV | 0
|  | Začátek provozního součtu | [25 empty] | VV
|  | 1.PP : | [25 empty] | VV | 2
|  | 0,97*2*2 |  | 3.88 | [23 empty] | VV | 2
|  | 1,65*5*3 |  | 24.75 | [23 empty] | VV | 2
|  | 2,40*5*3 |  | 36 | [23 empty] | VV | 2
|  | 1,72*5*2 |  | 17.2 | [23 empty] | VV | 2
|  | 1,50*5*3 |  | 22.5 | [23 empty] | VV | 2
|  | 2,45*5*1 |  | 12.25 | [23 empty] | VV | 2
|  | 1,85*5*1 |  | 9.25 | [23 empty] | VV | 2
|  | 2,00*5*2 |  | 20 | [23 empty] | VV | 2
|  | 2,50*5*1 |  | 12.5 | [23 empty] | VV | 2
|  | 1,75*5*1 |  | 8.75 | [23 empty] | VV | 2
|  | 1.NP : | [25 empty] | VV | 2
|  | 2,00*5*1 |  | 10 | [23 empty] | VV | 2
|  | 1,75*5*1 |  | 8.75 | [23 empty] | VV | 2
|  | 2.NP : | [25 empty] | VV | 2
|  | 0,87*2*2 |  | 3.48 | [23 empty] | VV | 2
|  | 3.NP : | [25 empty] | VV | 2
|  | 0,87*2*2 |  | 3.48 | [23 empty] | VV | 2
|  | 4.NP : | [25 empty] | VV | 2
|  | 0,87*2*2 |  | 3.48 | [23 empty] | VV | 2
|  | 5.NP : | [25 empty] | VV | 2
|  | 0,87*2*2 |  | 3.48 | [23 empty] | VV | 2
|  | Konec provozního součtu | [25 empty] | VV
|  | 199,75*0,10 |  | 19.975 | [23 empty] | VV | 0
|  | HEA 100 : | [25 empty] | VV | 0
|  | 1.PP : | [25 empty] | VV | 0
|  | Začátek provozního součtu | [25 empty] | VV
|  | 1,30*2*1 |  | 2.6 | [23 empty] | VV | 2
|  | 1,40*2*1 |  | 2.8 | [23 empty] | VV | 2
|  | 2,10*2*1 |  | 4.2 | [23 empty] | VV | 2
|  | 1.NP : | [25 empty] | VV | 2
|  | 1,98*2*1 |  | 3.96 | [23 empty] | VV | 2
|  | Konec provozního součtu | [25 empty] | VV
|  | 13,56*0,10 |  | 1.356 | [23 empty] | VV | 0
|  | I 140 : | [25 empty] | VV | 0
|  | Začátek provozního součtu | [25 empty] | VV
|  | 1.PP : | [25 empty] | VV | 2
|  | 1,70*3*1 |  | 5.1 | [23 empty] | VV | 2
|  | 2,50*3*1 |  | 7.5 | [23 empty] | VV | 2
|  | 1,60*3*1 |  | 4.8 | [23 empty] | VV | 2
|  | 1,30*3*1 |  | 3.9 | [23 empty] | VV | 2
|  | 1,40*3*3 |  | 12.6 | [23 empty] | VV | 2
|  | 1.NP : | [25 empty] | VV | 2
|  | 1,40*3*1 |  | 4.2 | [23 empty] | VV | 2
|  | 1,20*3*1 |  | 3.6 | [23 empty] | VV | 2
|  | 1,70*3*2 |  | 10.2 | [23 empty] | VV | 2
|  | 1,80*3*1 |  | 5.4 | [23 empty] | VV | 2
|  | 1,60*3*1 |  | 4.8 | [23 empty] | VV | 2
|  | 1,50*3*3 |  | 13.5 | [23 empty] | VV | 2
|  | 2.NP : | [25 empty] | VV | 2
|  | 1,80*3*13 |  | 70.2 | [23 empty] | VV | 2
|  | 3,48*3*1 |  | 10.44 | [23 empty] | VV | 2
|  | 2,24*3*2 |  | 13.44 | [23 empty] | VV | 2
|  | 3,45*3*1 |  | 10.35 | [23 empty] | VV | 2
|  | 1,40*3*1 |  | 4.2 | [23 empty] | VV | 2
|  | 3.NP : | [25 empty] | VV | 2
|  | 1,80*3*13 |  | 70.2 | [23 empty] | VV | 2
|  | 3,48*3*1 |  | 10.44 | [23 empty] | VV | 2
|  | 2,24*3*2 |  | 13.44 | [23 empty] | VV | 2
|  | 3,45*3*1 |  | 10.35 | [23 empty] | VV | 2
|  | 1,40*3*1 |  | 4.2 | [23 empty] | VV | 2
|  | 3,32*3*1 |  | 9.96 | [23 empty] | VV | 2
|  | 4.NP : | [25 empty] | VV | 2
|  | 1,80*3*13 |  | 70.2 | [23 empty] | VV | 2
|  | 3,50*3*1 |  | 10.5 | [23 empty] | VV | 2
|  | 2,24*3*2 |  | 13.44 | [23 empty] | VV | 2
|  | 3,45*3*1 |  | 10.35 | [23 empty] | VV | 2
|  | 1,40*3*1 |  | 4.2 | [23 empty] | VV | 2
|  | 3,32*3*1 |  | 9.96 | [23 empty] | VV | 2
|  | 5.NP : | [25 empty] | VV | 2
|  | 1,80*3*13 |  | 70.2 | [23 empty] | VV | 2
|  | 3,48*3*1 |  | 10.44 | [23 empty] | VV | 2
|  | 2,24*3*2 |  | 13.44 | [23 empty] | VV | 2
|  | 3,45*3*1 |  | 10.35 | [23 empty] | VV | 2
|  | 1,50*3*1 |  | 4.5 | [23 empty] | VV | 2
|  | 3,32*3*1 |  | 9.96 | [23 empty] | VV | 2
|  | 1,65*3*2 |  | 9.9 | [23 empty] | VV | 2
|  | Konec provozního součtu | [25 empty] | VV
|  | 550,26*0,14 |  | 77.0364 | [23 empty] | VV | 0
|  | I 160 : | [25 empty] | VV | 0
|  | Začátek provozního součtu | [25 empty] | VV
|  | 1.PP : | [25 empty] | VV | 2
|  | 2,05*3*1 |  | 6.15 | [23 empty] | VV | 2
|  | 2,20*3*2 |  | 13.2 | [23 empty] | VV | 2
|  | 2,25*3*1 |  | 6.75 | [23 empty] | VV | 2
|  | 1,90*3*1 |  | 5.7 | [23 empty] | VV | 2
|  | 1.NP : | [25 empty] | VV | 2
|  | 2,30*3*1 |  | 6.9 | [23 empty] | VV | 2
|  | Konec provozního součtu | [25 empty] | VV
|  | 38,70*0,16 |  | 6.192 | [23 empty] | VV | 0
|  | I 200 : | [25 empty] | VV | 0
|  | Začátek provozního součtu | [25 empty] | VV
|  | 1.PP : | [25 empty] | VV | 2
|  | 2,20*3*1 |  | 6.6 | [23 empty] | VV | 2
|  | 1,65*3*2 |  | 9.9 | [23 empty] | VV | 2
|  | 1.NP : | [25 empty] | VV | 2
|  | 2,05*3*1 |  | 6.15 | [23 empty] | VV | 2
|  | Konec provozního součtu | [25 empty] | VV
|  | 22,65*0,20 |  | 4.53 | [23 empty] | VV | 0
SPU
72 | 346244811RT2 | Přizdívky izolační z cihel pálených plných délky 290 mm, na tloušťku 65 mm | m2 | 26.215 |  | 0 |  | 0 |  | 0 | 15 | 0 | 0.1457 | 3.82 | 0 | 0 | 801-1 | RTS 23/ II | RTS 23/ II | 0.79 | 20.71 |  | Práce | Běžná |  |  |  | POL1_
|  | P10 až P20 na maltu MC 10 včetně vytvoření požlábku v ohybu izolace vodorovné na svislou, se zatřenou cementovou omítkou z malty min. MC 10 v tl. 20 mm pod izolaci, | [25 empty] | SPI |  | P10 až P20 na maltu MC 10 včetně vytvoření požlábku v ohybu izolace vodorovné na svislou, se zatřenou cementovou omítkou z malty min. MC 10 v tl. 20 mm pod izolaci,
|  | viz det. D.1.1.69.9 : | [25 empty] | VV | 0
|  | 37,45*0,7 |  | 26.215 | [23 empty] | VV | 0
SPU
73 | 346244821RT2 | Přizdívky izolační z cihel pálených plných délky 290 mm, na tloušťku 140 mm | m2 | 11.4125 |  | 0 |  | 0 |  | 0 | 15 | 0 | 0.2688 | 3.07 | 0 | 0 | 801-1 | RTS 23/ II | RTS 23/ II | 0.94 | 10.73 |  | Práce | Běžná |  |  |  | POL1_
|  | P10 až P20 na maltu MC 10 včetně vytvoření požlábku v ohybu izolace vodorovné na svislou, se zatřenou cementovou omítkou z malty min. MC 10 v tl. 20 mm pod izolaci, | [25 empty] | SPI |  | P10 až P20 na maltu MC 10 včetně vytvoření požlábku v ohybu izolace vodorovné na svislou, se zatřenou cementovou omítkou z malty min. MC 10 v tl. 20 mm pod izolaci,
|  | viz detail D.1.1.69.3 : | [25 empty] | VV | 0
|  | 4,1*0,5 |  | 2.05 | [23 empty] | VV | 0
|  | viz detail D.1.1.69.9 : | [25 empty] | VV | 0
|  | 37,45*0,25 |  | 9.3625 | [23 empty] | VV | 0
SPU
74 | 346481111RT2 | Plentování rýh, nosníků apod. pletivem ve stěnách nebo před stěnami, pletivem rabicovým | m2 | 253.758 |  | 0 |  | 0 |  | 0 | 15 | 0 | 0.00542 | 1.38 | 0 | 0 | 801-1 | RTS 23/ II | RTS 23/ II | 0.89 | 225.84 |  | Práce | Zelená |  |  |  | POL1_
|  | plentování potrubí, válcovaných nosníků, výklenků nebo nik, jakéhokoliv tvaru, na jakoukoliv maltu, s potřebným vypnutím pletiva, přetažením a zakotvením drátů a provedení postřiku maltou, | [25 empty] | SPI |  | plentování potrubí, válcovaných nosníků, výklenků nebo nik, jakéhokoliv tvaru, na jakoukoliv maltu, s potřebným vypnutím pletiva, přetažením a zakotvením drátů a provedení postřiku maltou,
|  | viz konstrukční část - výkazy ocel. prvků : | [25 empty] | VV | 0
|  | I 100 : | [25 empty] | VV | 0
|  | 1.PP : | [25 empty] | VV | 0
|  | 0,97*0,6*2 |  | 1.164 | [23 empty] | VV | 0
|  | 1,65*1,0*3 |  | 4.95 | [23 empty] | VV | 0
|  | 2,40*1,0*3 |  | 7.2 | [23 empty] | VV | 0
|  | 1,72*1,0*2 |  | 3.44 | [23 empty] | VV | 0
|  | 1,50*1,0*3 |  | 4.5 | [23 empty] | VV | 0
|  | 2,45*1,0*1 |  | 2.45 | [23 empty] | VV | 0
|  | 1,85*1,0*1 |  | 1.85 | [23 empty] | VV | 0
|  | 2,00*1,0*2 |  | 4 | [23 empty] | VV | 0
|  | 2,50*1,0*1 |  | 2.5 | [23 empty] | VV | 0
|  | 1,75*1,0*1 |  | 1.75 | [23 empty] | VV | 0
|  | 1.NP : | [25 empty] | VV | 0
|  | 2,00*1,0*1 |  | 2 | [23 empty] | VV | 0
|  | 1,75*1,0*1 |  | 1.75 | [23 empty] | VV | 0
|  | 2.NP : | [25 empty] | VV | 0
|  | 0,87*0,6*2 |  | 1.044 | [23 empty] | VV | 0
|  | 3.NP : | [25 empty] | VV | 0
|  | 0,87*0,6*2 |  | 1.044 | [23 empty] | VV | 0
|  | 4.NP : | [25 empty] | VV | 0
|  | 0,87*0,6*2 |  | 1.044 | [23 empty] | VV | 0
|  | 5.NP : | [25 empty] | VV | 0
|  | 0,87*0,6*2 |  | 1.044 | [23 empty] | VV | 0
|  | Mezisoučet |  | 41.73 | [23 empty] | VV | 1
|  | HEA 100 : | [25 empty] | VV | 0
|  | 1.PP : | [25 empty] | VV | 0
|  | 1,30*0,6*1 |  | 0.78 | [23 empty] | VV | 0
|  | 1,40*0,6*1 |  | 0.84 | [23 empty] | VV | 0
|  | 2,10*0,6*1 |  | 1.26 | [23 empty] | VV | 0
|  | 1.NP : | [25 empty] | VV | 0
|  | 1,98*0,6*1 |  | 1.188 | [23 empty] | VV | 0
|  | Mezisoučet |  | 4.068 | [23 empty] | VV | 1
|  | I 140 : | [25 empty] | VV | 0
|  | 1.PP : | [25 empty] | VV | 0
|  | 1,70*1,0*1 |  | 1.7 | [23 empty] | VV | 0
|  | 2,50*1,0*1 |  | 2.5 | [23 empty] | VV | 0
|  | 1,60*1,0*1 |  | 1.6 | [23 empty] | VV | 0
|  | 1,30*1,0*1 |  | 1.3 | [23 empty] | VV | 0
|  | 1,40*1,0*3 |  | 4.2 | [23 empty] | VV | 0
|  | 1.NP : | [25 empty] | VV | 0
|  | 1,40*1,0*1 |  | 1.4 | [23 empty] | VV | 0
|  | 1,20*1,0*1 |  | 1.2 | [23 empty] | VV | 0
|  | 1,70*1,0*2 |  | 3.4 | [23 empty] | VV | 0
|  | 1,80*1,0*1 |  | 1.8 | [23 empty] | VV | 0
|  | 1,60*1,0*1 |  | 1.6 | [23 empty] | VV | 0
|  | 1,50*1,0*3 |  | 4.5 | [23 empty] | VV | 0
|  | 2.NP : | [25 empty] | VV | 0
|  | 1,80*1,0*13 |  | 23.4 | [23 empty] | VV | 0
|  | 3,48*1,0*1 |  | 3.48 | [23 empty] | VV | 0
|  | 2,24*1,0*2 |  | 4.48 | [23 empty] | VV | 0
|  | 3,45*1,0*1 |  | 3.45 | [23 empty] | VV | 0
|  | 1,40*1,0*1 |  | 1.4 | [23 empty] | VV | 0
|  | 3.NP : | [25 empty] | VV | 0
|  | 1,80*1,0*13 |  | 23.4 | [23 empty] | VV | 0
|  | 3,48*1,0*1 |  | 3.48 | [23 empty] | VV | 0
|  | 2,24*1,0*2 |  | 4.48 | [23 empty] | VV | 0
|  | 3,45*1,0*1 |  | 3.45 | [23 empty] | VV | 0
|  | 1,40*1,0*1 |  | 1.4 | [23 empty] | VV | 0
|  | 3,32*1,0*1 |  | 3.32 | [23 empty] | VV | 0
|  | 4.NP : | [25 empty] | VV | 0
|  | 1,80*1,0*13 |  | 23.4 | [23 empty] | VV | 0
|  | 3,50*1,0*1 |  | 3.5 | [23 empty] | VV | 0
|  | 2,24*1,0*2 |  | 4.48 | [23 empty] | VV | 0
|  | 3,45*1,0*1 |  | 3.45 | [23 empty] | VV | 0
|  | 1,40*1,0*1 |  | 1.4 | [23 empty] | VV | 0
|  | 3,32*1,0*1 |  | 3.32 | [23 empty] | VV | 0
|  | 5.NP : | [25 empty] | VV | 0
|  | 1,80*1,0*13 |  | 23.4 | [23 empty] | VV | 0
|  | 3,48*1,0*1 |  | 3.48 | [23 empty] | VV | 0
|  | 2,24*1,0*2 |  | 4.48 | [23 empty] | VV | 0
|  | 3,45*1,0*1 |  | 3.45 | [23 empty] | VV | 0
|  | 1,50*1,0*1 |  | 1.5 | [23 empty] | VV | 0
|  | 3,32*1,0*1 |  | 3.32 | [23 empty] | VV | 0
|  | 1,65*1,0*2 |  | 3.3 | [23 empty] | VV | 0
|  | Mezisoučet |  | 183.42 | [23 empty] | VV | 1
|  | I 160 : | [25 empty] | VV | 0
|  | 1.PP : | [25 empty] | VV | 0
|  | 2,05*1,2*1 |  | 2.46 | [23 empty] | VV | 0
|  | 2,20*1,2*2 |  | 5.28 | [23 empty] | VV | 0
|  | 2,25*1,2*1 |  | 2.7 | [23 empty] | VV | 0
|  | 1,90*1,2*1 |  | 2.28 | [23 empty] | VV | 0
|  | 1.NP : | [25 empty] | VV | 0
|  | 2,30*1,2*1 |  | 2.76 | [23 empty] | VV | 0
|  | Mezisoučet |  | 15.48 | [23 empty] | VV | 1
|  | I 200 : | [25 empty] | VV | 0
|  | 1.PP : | [25 empty] | VV | 0
|  | 2,20*1,2*1 |  | 2.64 | [23 empty] | VV | 0
|  | 1,65*1,2*2 |  | 3.96 | [23 empty] | VV | 0
|  | 1.NP : | [25 empty] | VV | 0
|  | 2,05*1,2*1 |  | 2.46 | [23 empty] | VV | 0
|  | Mezisoučet |  | 9.06 | [23 empty] | VV | 1
SPU
75 | 346275113R00 | Přizdívky a obezdívky z desek pórobetonových tloušťky 100 mm | m2 | 10.56 |  | 0 |  | 0 |  | 0 | 15 | 0 | 0.12183 | 1.29 | 0 | 0 | 801-1 | RTS 23/ II | RTS 23/ II | 0.67 | 7.08 |  | Práce | Běžná |  |  |  | POL1_
|  | s pomocným lešením o výšce podlahy do 1900 mm a pro zatížení do 1,5 kPa. | [25 empty] | SPI
|  | 001 : | [25 empty] | VV | 0
|  | (2,15+0,25)*3,3 |  | 7.92 | [23 empty] | VV | 0
|  | 003 : | [25 empty] | VV | 0
|  | (0,25+0,55)*3,3 |  | 2.64 | [23 empty] | VV | 0
SPU
76 | 346275116R00 | Přizdívky a obezdívky z desek pórobetonových tloušťky 200 mm | m2 | 21.0375 |  | 0 |  | 0 |  | 0 | 15 | 0 | 0.19575 | 4.12 | 0 | 0 | 801-1 | RTS 23/ II | RTS 23/ II | 0.76 | 15.99 |  | Práce | Běžná |  |  |  | POL1_
|  | s pomocným lešením o výšce podlahy do 1900 mm a pro zatížení do 1,5 kPa. | [25 empty] | SPI
|  | 3NP : | [25 empty] | VV | 0
|  | 340, 341 : | [25 empty] | VV | 0
|  | 1,275*2,75*2 |  | 7.0125 | [23 empty] | VV | 0
|  | Mezisoučet |  | 7.0125 | [23 empty] | VV | 1
|  | 4NP : | [25 empty] | VV | 0
|  | 437, 438 : | [25 empty] | VV | 0
|  | 1,275*2,75*2 |  | 7.0125 | [23 empty] | VV | 0
|  | Mezisoučet |  | 7.0125 | [23 empty] | VV | 1
|  | 5NP : | [25 empty] | VV | 0
|  | 536, 537 : | [25 empty] | VV | 0
|  | 1,275*2,75*2 |  | 7.0125 | [23 empty] | VV | 0
SPU
77 | 349231811RT2 | Přizdívka ostění s ozubem přes 80 do 150 mm | m2 | 19.1835 |  | 0 |  | 0 |  | 0 | 15 | 0 | 0.24884 | 4.77 | 0 | 0 | 801-4 | RTS 23/ II | RTS 23/ II | 1.62 | 31.08 |  | Práce | Běžná |  |  |  | POL1_
|  | ve vybouraných otvorech, s vysekáním kapes pro zavázání, z jakýchkoliv cihel, z pomocného pracovního lešení o výšce podlahy do 1900 mm a pro zatížení do 1,5 kPa, | [25 empty] | SPI |  | ve vybouraných otvorech, s vysekáním kapes pro zavázání, z jakýchkoliv cihel, z pomocného pracovního lešení o výšce podlahy do 1900 mm a pro zatížení do 1,5 kPa,
|  | s použitím pórobetonových tvárnic : | [25 empty] | VV | 0
|  | 1PP : | [25 empty] | VV | 0
|  | 004/079 : | [25 empty] | VV | 0
|  | 0,15*2*2,02 |  | 0.606 | [23 empty] | VV | 0
|  | 099a : | [25 empty] | VV | 0
|  | 0,3*2,1 |  | 0.63 | [23 empty] | VV | 0
|  | 002/045 : | [25 empty] | VV | 0
|  | 0,15*2,02 |  | 0.303 | [23 empty] | VV | 0
|  | 037 : | [25 empty] | VV | 0
|  | 0,3*2,8 |  | 0.84 | [23 empty] | VV | 0
|  | 072 : | [25 empty] | VV | 0
|  | 0,3*2,18 |  | 0.654 | [23 empty] | VV | 0
|  | 075 : | [25 empty] | VV | 0
|  | 0,3*2,18 |  | 0.654 | [23 empty] | VV | 0
|  | 099b : | [25 empty] | VV | 0
|  | 0,3*2,02 |  | 0.606 | [23 empty] | VV | 0
|  | Mezisoučet |  | 4.293 | [23 empty] | VV | 1
|  | 1NP : | [25 empty] | VV | 0
|  | 101 : | [25 empty] | VV | 0
|  | 0,15*2,02 |  | 0.303 | [23 empty] | VV | 0
|  | 134 : | [25 empty] | VV | 0
|  | 0,3*2,02 |  | 0.606 | [23 empty] | VV | 0
|  | Mezisoučet |  | 0.909 | [23 empty] | VV | 1
|  | 2NP : | [25 empty] | VV | 0
|  | 233 : | [25 empty] | VV | 0
|  | 0,3*2,02 |  | 0.606 | [23 empty] | VV | 0
|  | 252 : | [25 empty] | VV | 0
|  | 0,3*2,18 |  | 0.654 | [23 empty] | VV | 0
|  | Mezisoučet |  | 1.26 | [23 empty] | VV | 1
|  | 3NP : | [25 empty] | VV | 0
|  | 356 : | [25 empty] | VV | 0
|  | 0,125*2,02 |  | 0.2525 | [23 empty] | VV | 0
|  | 332 : | [25 empty] | VV | 0
|  | 0,3*2,02 |  | 0.606 | [23 empty] | VV | 0
|  | 331 : | [25 empty] | VV | 0
|  | 0,3*2,02 |  | 0.606 | [23 empty] | VV | 0
|  | 353 : | [25 empty] | VV | 0
|  | 0,3*2,18 |  | 0.654 | [23 empty] | VV | 0
|  | 313 : | [25 empty] | VV | 0
|  | 0,3*2,02 |  | 0.606 | [23 empty] | VV | 0
|  | 310 : | [25 empty] | VV | 0
|  | 0,3*2,02 |  | 0.606 | [23 empty] | VV | 0
|  | Mezisoučet |  | 3.3305 | [23 empty] | VV | 1
|  | 4NP : | [25 empty] | VV | 0
|  | 434 : | [25 empty] | VV | 0
|  | 0,3*2,02 |  | 0.606 | [23 empty] | VV | 0
|  | 431 : | [25 empty] | VV | 0
|  | 0,3*2,02 |  | 0.606 | [23 empty] | VV | 0
|  | 430 : | [25 empty] | VV | 0
|  | 0,3*2,02 |  | 0.606 | [23 empty] | VV | 0
|  | 457 : | [25 empty] | VV | 0
|  | 0,125*2,02 |  | 0.2525 | [23 empty] | VV | 0
|  | 403 : | [25 empty] | VV | 0
|  | 0,3*2,02 |  | 0.606 | [23 empty] | VV | 0
|  | 453 : | [25 empty] | VV | 0
|  | 0,38*2,4 |  | 0.912 | [23 empty] | VV | 0
|  | 452 : | [25 empty] | VV | 0
|  | 0,3*2,18 |  | 0.654 | [23 empty] | VV | 0
|  | 409 : | [25 empty] | VV | 0
|  | 0,3*2,02 |  | 0.606 | [23 empty] | VV | 0
|  | 412 : | [25 empty] | VV | 0
|  | 0,3*2,02 |  | 0.606 | [23 empty] | VV | 0
|  | Mezisoučet |  | 5.4545 | [23 empty] | VV | 1
|  | 5NP : | [25 empty] | VV | 0
|  | 557 : | [25 empty] | VV | 0
|  | 0,125*2,02 |  | 0.2525 | [23 empty] | VV | 0
|  | 534 : | [25 empty] | VV | 0
|  | 0,3*2,02 |  | 0.606 | [23 empty] | VV | 0
|  | 531 : | [25 empty] | VV | 0
|  | 0,3*2,02 |  | 0.606 | [23 empty] | VV | 0
|  | 530 : | [25 empty] | VV | 0
|  | 0,3*2,02 |  | 0.606 | [23 empty] | VV | 0
|  | 553 : | [25 empty] | VV | 0
|  | 0,3*2,18 |  | 0.654 | [23 empty] | VV | 0
|  | 509 : | [25 empty] | VV | 0
|  | 0,3*2,02 |  | 0.606 | [23 empty] | VV | 0
|  | 512 : | [25 empty] | VV | 0
|  | 0,3*2,02 |  | 0.606 | [23 empty] | VV | 0
SPU
78 | 349231821RT2 | Přizdívka ostění s ozubem přes 150 do 300 mm | m2 | 11 |  | 0 |  | 0 |  | 0 | 15 | 0 | 0.42259 | 4.65 | 0 | 0 | 801-4 | RTS 23/ II | RTS 23/ II | 2.26 | 24.86 |  | Práce | Běžná |  |  |  | POL1_
|  | ve vybouraných otvorech, s vysekáním kapes pro zavázání, z jakýchkoliv cihel, z pomocného pracovního lešení o výšce podlahy do 1900 mm a pro zatížení do 1,5 kPa, | [25 empty] | SPI |  | ve vybouraných otvorech, s vysekáním kapes pro zavázání, z jakýchkoliv cihel, z pomocného pracovního lešení o výšce podlahy do 1900 mm a pro zatížení do 1,5 kPa,
|  | zaoblený roh stěny na chodbě : | [25 empty] | VV | 0
|  | 2-5 NP : | [25 empty] | VV | 0
|  | 0,5*2,75*2*4 |  | 11 | [23 empty] | VV | 0
SPU
79 | 389941013R00 | Kovové doplň.konstrukce pro montáž dílců,nad 10 kg | kg | 459.99 |  | 0 |  | 0 |  | 0 | 15 | 0 | 0.001 | 0.46 | 0 | 0 |  | RTS 23/ II | RTS 23/ II | 0.053 | 24.38 |  | Práce | Zelená |  |  |  | POL1_
|  | Včetně osazení, přesného zaměření, zajištění v předepsané poloze a dodávky veškerého materiálu. | [25 empty] | POP
|  | zesilující sloupy v 1.PP - viz konstrukční část : | [25 empty] | VV | 0
|  | 228,71 |  | 228.71 | [23 empty] | VV | 0
|  | ocelové výměny pod stropem 5.NP - viz konstrukční část : | [25 empty] | VV | 0
|  | 166,64+64,64 |  | 231.28 | [23 empty] | VV | 0
SPU
80 | 317944311RU9 | Válcované nosníky do č.12 do připravených otvorů, včetně dodávky profilu HEA 100 | t | 0.11528 |  | 0 |  | 0 |  | 0 | 15 | 0 | 1.09 | 0.13 | 0 | 0 |  | Vlastní | RTS 23/ II | 20.6 | 2.37 |  | Práce | Zelená |  |  |  | POL1_
|  | viz konstrukční část : | [25 empty] | VV | 0
|  | Začátek provozního součtu | [25 empty] | VV
|  | 1.PP : | [25 empty] | VV | 2
|  | 1,30*1*1 |  | 1.3 | [23 empty] | VV | 2
|  | 1,40*1*1 |  | 1.4 | [23 empty] | VV | 2
|  | 2,10*1*1 |  | 2.1 | [23 empty] | VV | 2
|  | 1.NP : | [25 empty] | VV | 2
|  | 1,98*1*1 |  | 1.98 | [23 empty] | VV | 2
|  | Konec provozního součtu | [25 empty] | VV
|  | 6,78*16,67*1,02*0,001 |  | 0.11528 | [23 empty] | VV | 0
SPU
Díl: | 342 | Stěny a příčky montované lehké |  |  |  | 0 |  | 0 |  | 0 |  | 0 |  | 354.79 |  | 0 |  |  |  |  | 7762.45 | [6 empty] | DIL
81 | 342031132R00 | Příčky opláštěné sádrovláknitými deskami jednoduché opláštění, jednoduchá ocelová konstrukce CW tl. příčky 100 mm, CW 75, tl. sádrovláknitých desek 12,5 mm, tl. izolace 40 mm, požární odolnost EI 30 | m2 | 484.78 |  | 0 |  | 0 |  | 0 | 15 | 0 | 0.03604 | 17.47 | 0 | 0 | 801-1 | RTS 23/ II | RTS 23/ II | 1.14 | 552.65 |  | Práce | Běžná |  |  |  | POL1_
|  | zřízení nosné konstrukce příčky, vložení tepelné izolace tl. do 5 cm, montáž desek, tmelení spár Q2 a úprava rohů. Včetně dodávek materiálu. | [25 empty] | SPI |  | zřízení nosné konstrukce příčky, vložení tepelné izolace tl. do 5 cm, montáž desek, tmelení spár Q2 a úprava rohů. Včetně dodávek materiálu.
|  | izolace 60mm | [25 empty] | POP
|  | P01 |  | 484.78 | [23 empty] | VV | 0
SPU
82 | 342031133R00 | Příčky opláštěné sádrovláknitými deskami jednoduché opláštění, jednoduchá ocelová konstrukce CW tl. příčky 125 mm, CW 100, tl. sádrovláknitých desek 12,5 mm, tl. izolace 40 mm, požární odolnost EI 30 | m2 | 371.07 |  | 0 |  | 0 |  | 0 | 15 | 0 | 0.03639 | 13.5 | 0 | 0 | 801-1 | RTS 23/ II | RTS 23/ II | 1.139 | 422.65 |  | Práce | Běžná |  |  |  | POL1_
|  | zřízení nosné konstrukce příčky, vložení tepelné izolace tl. do 5 cm, montáž desek, tmelení spár Q2 a úprava rohů. Včetně dodávek materiálu. | [25 empty] | SPI |  | zřízení nosné konstrukce příčky, vložení tepelné izolace tl. do 5 cm, montáž desek, tmelení spár Q2 a úprava rohů. Včetně dodávek materiálu.
|  | předstěna 2x sádrovláknitá deska, kce, minerální izolace | [25 empty] | POP
|  | do JC promítnout konkrétní skladbu předstěny dle PD : | [25 empty] | VV | 0
|  | P04 |  | 371.07 | [23 empty] | VV | 0
SPU
83 | 342032143R00 | Příčky opláštěné sádrovláknitými deskami dvojité opláštění, jednoduchá ocelová konstrukce CW, kotvení do prvního opláštění tl. příčky 150 mm, CW 100, tl. sádrovláknitých desek 12,5 mm, tl. izolace 40 mm, požární odolnost EI 90 | m2 | 3930.09 |  | 0 |  | 0 |  | 0 | 15 | 0 | 0.06818 | 267.95 | 0 | 0 | 801-1 | RTS 23/ II | RTS 23/ II | 1.39 | 5462.83 |  | Práce | Běžná |  |  |  | POL1_
|  | zřízení nosné konstrukce příčky, vložení tepelné izolace tl. do 5 cm, montáž desek, tmelení spár Q2 a úprava rohů. Včetně dodávek materiálu. | [25 empty] | SPI |  | zřízení nosné konstrukce příčky, vložení tepelné izolace tl. do 5 cm, montáž desek, tmelení spár Q2 a úprava rohů. Včetně dodávek materiálu.
|  | izolace 60 mm | [25 empty] | POP
|  | P02 |  | 3930.09 | [23 empty] | VV | 0
SPU
84 | 342032442R00 | Příčky opláštěné sádrovláknitými deskami dvojité opláštění,dvojitá ocelová konstrukce CW, kotvení do profilu tl. příčky 205 mm, CW 75, tl. sádrovláknitých desek 12,5 mm, tl. izolace 60 mm, požární odolnost EI 90 | m2 | 21.03 |  | 0 |  | 0 |  | 0 | 15 | 0 | 0.07362 | 1.55 | 0 | 0 | 801-1 | RTS 23/ II | RTS 23/ II | 1.92 | 40.38 |  | Práce | Běžná |  |  |  | POL1_
|  | zřízení nosné konstrukce příčky, vložení tepelné izolace tl. do 5 cm, montáž desek, tmelení spár Q2 a úprava rohů. Včetně dodávek materiálu. | [25 empty] | SPI |  | zřízení nosné konstrukce příčky, vložení tepelné izolace tl. do 5 cm, montáž desek, tmelení spár Q2 a úprava rohů. Včetně dodávek materiálu.
|  | izolace 60 mm | [25 empty] | POP
|  | P03 |  | 21.03 | [23 empty] | VV | 0
SPU
85 | 342262641RT1 | Příčky ze systémových cement.desek potažené tkaninou ze skel.vláken volně stojící předsazená stěna tloušťky 100 mm, 1x opláštěné, deskami tl. 12,5 mm, bez izolace, | m2 | 223.03 |  | 0 |  | 0 |  | 0 | 15 | 0 | 0.01535 | 3.42 | 0 | 0 | 801-1 | RTS 23/ II | RTS 23/ II | 1.06 | 236.41 |  | Práce | Běžná |  |  |  | POL1_
|  | ke skl. Z07.7-8 : | [25 empty] | VV | 0
|  | Z07N |  | 169.53 | [23 empty] | VV | 0
|  | Z07nN |  | 53.5 | [23 empty] | VV | 0
SPU
86 | P05 | Šachtová stěna z SDVK 1x CW,2x opl.,deska 12,5+15,0 mm | m2 | 753.62 |  | 0 |  | 0 |  | 0 | 15 | 0 | 0.06754 | 50.9 | 0 | 0 |  | Vlastní | Indiv | 1.39 | 1047.53 |  | Práce | Běžná |  |  |  | POL1_
|  | P05 |  | 753.62 | [23 empty] | VV | 0
SPU
Díl: | 4 | Vodorovné konstrukce |  |  |  | 0 |  | 0 |  | 0 |  | 0 |  | 28.77 |  | 0 |  |  |  |  | 1130.82 | [6 empty] | DIL
87 | 318951212R00 | Dodatečné zesilování konstrukcí pomocí uhlíkových lamel a tkanin , betonové konstrukce, uhlíková lamela š. 60 mm, tl.1,3 mm, pevnost v tahu max. 100 kN , lepení | m | 18 |  | 0 |  | 0 |  | 0 | 15 | 0 | 0.00068 | 0.01 | 0 | 0 | 801-4 | RTS 20/ II | RTS 20/ II | 4.26 | 76.68 |  | Práce | Zelená |  |  |  | POL1_
|  | kompletní systémové provedení dle popisu v PD a předpisu výrobce - nutno konzultovat : | [25 empty] | VV | 0
|  | případné odchylky ceníkové položky od PD zohlednit v j.c. : | [25 empty] | VV | 0
|  | 5.PP : | [25 empty] | VV | 0
|  | 3,00*6 |  | 18 | [23 empty] | VV | 0
SPU
88 | 318951216R00 | Dodatečné zesilování konstrukcí pomocí uhlíkových lamel a tkanin , betonové konstrukce, uhlíková lamela š. 100 mm, tl.1,4 mm, pevnost v tahu max. 180 kN , lepení | m | 133.5 |  | 0 |  | 0 |  | 0 | 15 | 0 | 0.00131 | 0.17 | 0 | 0 | 801-4 | RTS 20/ II | RTS 20/ II | 4.78 | 638.13 |  | Práce | Zelená |  |  |  | POL1_
|  | kompletní systémové provedení dle popisu v PD a předpisu výrobce - nutno konzultovat : | [25 empty] | VV | 0
|  | případné odchylky ceníkové položky od PD zohlednit v j.c. : | [25 empty] | VV | 0
[28 empty] | VV | 0
|  | 1.PP : | [25 empty] | VV | 0
|  | 3,00*4+5,55*2+3,00*6 |  | 41.1 | [23 empty] | VV | 0
|  | 2.-5.NP : | [25 empty] | VV | 0
|  | 3,00*4*4+5,55*2*4 |  | 92.4 | [23 empty] | VV | 0
SPU
89 | 318951218R00 | Dodatečné zesilování konstrukcí pomocí uhlíkových lamel a tkanin , betonové konstrukce, uhlíková lamela š. 120 mm, tl.1,4 mm, pevnost v tahu max. 220 kN , lepení | m | 53.55 |  | 0 |  | 0 |  | 0 | 15 | 0 | 0.00163 | 0.09 | 0 | 0 | 801-4 | RTS 20/ II | RTS 20/ II | 4.96 | 265.61 |  | Práce | Zelená |  |  |  | POL1_
|  | kompletní systémové provedení dle popisu v PD a předpisu výrobce - nutno konzultovat : | [25 empty] | VV | 0
|  | případné odchylky ceníkové položky od PD zohlednit v j.c. : | [25 empty] | VV | 0
[28 empty] | VV | 0
|  | viz konstrukční část : | [25 empty] | VV | 0
|  | 1.NP : | [25 empty] | VV | 0
|  | 3,00*2+5,55*1+3,00*2 |  | 17.55 | [23 empty] | VV | 0
|  | 2.-4. NP : | [25 empty] | VV | 0
|  | 3,00*4*3 |  | 36 | [23 empty] | VV | 0
SPU
90 | 411321515R00 | Beton stropů železový stropů deskových, desek plochých střech, desek balkónových, desek hřibových stropů včetně hlavic hřibových sloupů, železový (bez výztuže) třídy C 30/37 | m3 | 1.3915 |  | 0 |  | 0 |  | 0 | 15 | 0 | 2.5251 | 3.51 | 0 | 0 | 801-1 | RTS 23/ II | RTS 23/ II | 0.987 | 1.37 |  | Práce | Běžná |  |  |  | POL1_
|  | viz D.1.2.07 : | [25 empty] | VV | 0
|  | 0,25*2,2*2,53 |  | 1.3915 | [23 empty] | VV | 0
SPU
91 | 411351101R00 | Bednění stropů deskových, balkonových nebo plošných konzol plné, rovné, popř. s náběhy systémové, včetně podepření, tloušťka stropu 120 mm, zřízení | m2 | 3.451 |  | 0 |  | 0 |  | 0 | 15 | 0 | 0.04751 | 0.16 | 0 | 0 | 801-1 | RTS 23/ II | RTS 23/ II | 0.65 | 2.24 |  | Práce | Běžná |  |  |  | POL1_
|  | s pomocným lešením | [25 empty] | SPI
|  | viz D.1.2.07 : | [25 empty] | VV | 0
|  | 1,7*2,03 |  | 3.451 | [23 empty] | VV | 0
SPU
92 | 411351102R00 | Bednění stropů deskových, balkonových nebo plošných konzol plné, rovné, popř. s náběhy , odstranění | m2 | 3.451 |  | 0 |  | 0 |  | 0 | 15 | 0 | 0 | 0 | 0 | 0 | 801-1 | RTS 23/ II | RTS 23/ II | 0.173 | 0.6 |  | Práce | Běžná |  |  |  | POL1_
|  | s pomocným lešením | [25 empty] | SPI
|  | Odkaz na mn. položky pořadí 91 : 3,45100 |  | 3.451 | [23 empty] | VV | 5
SPU
93 | 411351801R00 | Bednění stropů bednění svislých ploch zřízení | m | 9.46 |  | 0 |  | 0 |  | 0 | 15 | 0 | 0.03047 | 0.29 | 0 | 0 | 801-1 | RTS 23/ II | RTS 23/ II | 0.87 | 8.23 |  | Práce | Běžná |  |  |  | POL1_
|  | s pomocným lešením | [25 empty] | SPI
|  | viz D.1.2.07 : | [25 empty] | VV | 0
|  | 2,2*2+2,53*2 |  | 9.46 | [23 empty] | VV | 0
SPU
94 | 411351802R00 | Bednění stropů bednění svislých ploch odstranění | m | 9.46 |  | 0 |  | 0 |  | 0 | 15 | 0 | 0 | 0 | 0 | 0 | 801-1 | RTS 23/ II | RTS 23/ II | 0.232 | 2.19 |  | Práce | Běžná |  |  |  | POL1_
|  | s pomocným lešením | [25 empty] | SPI
|  | Odkaz na mn. položky pořadí 93 : 9,46000 |  | 9.46 | [23 empty] | VV | 5
SPU
95 | 411354175R00 | Podpěrná konstrukce bednění stropů přes 12 do 20 kPa, zřízení | m2 | 3.451 |  | 0 |  | 0 |  | 0 | 15 | 0 | 0.00552 | 0.02 | 0 | 0 | 801-1 | RTS 23/ II | RTS 23/ II | 0.573 | 1.98 |  | Práce | Běžná |  |  |  | POL1_
|  | výšky do 4 m se zesílením dna bednění podle hodnoty zatížení betonovou směsí a výztuží. Bez pomocného lešení. | [25 empty] | SPI |  | výšky do 4 m se zesílením dna bednění podle hodnoty zatížení betonovou směsí a výztuží. Bez pomocného lešení.
|  | Odkaz na mn. položky pořadí 91 : 3,45100 |  | 3.451 | [23 empty] | VV | 5
SPU
96 | 411354176R00 | Podpěrná konstrukce bednění stropů přes 12 do 20 kPa, odstranění | m2 | 3.451 |  | 0 |  | 0 |  | 0 | 15 | 0 | 0 | 0 | 0 | 0 | 801-1 | RTS 23/ II | RTS 23/ II | 0.19 | 0.66 |  | Práce | Běžná |  |  |  | POL1_
|  | výšky do 4 m se zesílením dna bednění podle hodnoty zatížení betonovou směsí a výztuží. Bez pomocného lešení. | [25 empty] | SPI |  | výšky do 4 m se zesílením dna bednění podle hodnoty zatížení betonovou směsí a výztuží. Bez pomocného lešení.
|  | Odkaz na mn. položky pořadí 95 : 3,45100 |  | 3.451 | [23 empty] | VV | 5
SPU
97 | 411354185R00 | Podpěrná konstrukce bednění stropů příplatek za podpěrnou konstrukci křížově zpevněnou pro výšku přes 4 do 6 m podle hodnoty zatížení betonovou směsí a výztuží přes 12 do 20 kPa, - zřízení | m2 | 3.451 |  | 0 |  | 0 |  | 0 | 15 | 0 | 0.00192 | 0.01 | 0 | 0 | 801-1 | RTS 23/ II | RTS 23/ II | 0.115 | 0.4 |  | Práce | Běžná |  |  |  | POL1_
|  | výšky do 4 m se zesílením dna bednění podle hodnoty zatížení betonovou směsí a výztuží. Bez pomocného lešení. | [25 empty] | SPI |  | výšky do 4 m se zesílením dna bednění podle hodnoty zatížení betonovou směsí a výztuží. Bez pomocného lešení.
|  | do JC promítnout náklady na podepření v šachtě ! : | [25 empty] | VV | 0
|  | Odkaz na mn. položky pořadí 95 : 3,45100 |  | 3.451 | [23 empty] | VV | 5
SPU
98 | 411354186R00 | Podpěrná konstrukce bednění stropů příplatek za podpěrnou konstrukci křížově zpevněnou pro výšku přes 4 do 6 m podle hodnoty zatížení betonovou směsí a výztuží přes 12 do 20 kPa, - odstranění | m2 | 3.451 |  | 0 |  | 0 |  | 0 | 15 | 0 | 0 | 0 | 0 | 0 | 801-1 | RTS 23/ II | RTS 23/ II | 0.04 | 0.14 |  | Práce | Běžná |  |  |  | POL1_
|  | výšky do 4 m se zesílením dna bednění podle hodnoty zatížení betonovou směsí a výztuží. Bez pomocného lešení. | [25 empty] | SPI |  | výšky do 4 m se zesílením dna bednění podle hodnoty zatížení betonovou směsí a výztuží. Bez pomocného lešení.
|  | Odkaz na mn. položky pořadí 97 : 3,45100 |  | 3.451 | [23 empty] | VV | 5
SPU
99 | 411362021R00 | Výztuž stropů ze svařovaných sítí | t | 0.1422 |  | 0 |  | 0 |  | 0 | 15 | 0 | 1.0554 | 0.15 | 0 | 0 | 801-1 | RTS 23/ II | RTS 23/ II | 15.211 | 2.16 |  | Práce | Běžná |  |  |  | POL1_
|  | prostě uložených, vetknutých i spojitých, deskových, trámových (žebrových, kazetových), s keramickými a jinými vložkami, konzolových nebo balkónových, hřibových včetně hlavic hřibových sloupů, plochých střech a pro zavěšení železobetonových podhledů. Včetně distančních prvků. | [25 empty] | SPI |  | prostě uložených, vetknutých i spojitých, deskových, trámových (žebrových, kazetových), s keramickými a jinými vložkami, konzolových nebo balkónových, hřibových včetně hlavic hřibových sloupů, plochých střech a pro zavěšení železobetonových podhledů. Včetně distančních prvků.
|  | viz D.1.2.07 : | [25 empty] | VV | 0
|  | 0,1422 |  | 0.1422 | [23 empty] | VV | 0
SPU
100 | 411361821R00 | Výztuž stropů z betonářské oceli 10 505(R) | t | 0.043 |  | 0 |  | 0 |  | 0 | 15 | 0 | 1.0214 | 0.04 | 0 | 0 | 801-1 | RTS 23/ II | RTS 23/ II | 26.616 | 1.14 |  | Práce | Běžná |  |  |  | POL1_
|  | prostě uložených, vetknutých i spojitých, deskových, trámových (žebrových, kazetových), s keramickými a jinými vložkami, konzolových nebo balkónových, hřibových včetně hlavic hřibových sloupů, plochých střech a pro zavěšení železobetonových podhledů. Včetně distančních prvků. | [25 empty] | SPI |  | prostě uložených, vetknutých i spojitých, deskových, trámových (žebrových, kazetových), s keramickými a jinými vložkami, konzolových nebo balkónových, hřibových včetně hlavic hřibových sloupů, plochých střech a pro zavěšení železobetonových podhledů. Včetně distančních prvků.
|  | viz D.1.2.07 : | [25 empty] | VV | 0
|  | 0,043 |  | 0.043 | [23 empty] | VV | 0
SPU
101 | 417321415R00 | Železobeton ztužujících pásů a věnců třídy C 30/37 | m3 | 8.874 |  | 0 |  | 0 |  | 0 | 15 | 0 | 2.5251 | 22.41 | 0 | 0 | 801-1 | RTS 23/ II | RTS 23/ II | 1.448 | 12.85 |  | Práce | Běžná |  |  |  | POL1_
|  | Věnec Atika : | [25 empty] | VV | 0
|  | 0,25*0,15*174,14 |  | 6.5302 | [23 empty] | VV | 0
|  | Věnec výtah : | [25 empty] | VV | 0
|  | 0,25*0,25*7,5*5 |  | 2.3438 | [23 empty] | VV | 0
SPU
102 | 417351115R00 | Bednění bočnic ztužujících pásů a věnců včetně vzpěr zřízení | m2 | 70.992 |  | 0 |  | 0 |  | 0 | 15 | 0 | 0.00782 | 0.56 | 0 | 0 | 801-1 | RTS 23/ II | RTS 23/ II | 0.79 | 56.08 |  | Práce | Běžná |  |  |  | POL1_
|  | Věnec Atika : | [25 empty] | VV | 0
|  | 2*0,15*174,14 |  | 52.242 | [23 empty] | VV | 0
|  | Věnec výtah : | [25 empty] | VV | 0
|  | 2*0,25*7,5*5 |  | 18.75 | [23 empty] | VV | 0
SPU
103 | 417351116R00 | Bednění bočnic ztužujících pásů a věnců včetně vzpěr odstranění | m2 | 70.992 |  | 0 |  | 0 |  | 0 | 15 | 0 | 0 | 0 | 0 | 0 | 801-1 | RTS 23/ II | RTS 23/ II | 0.24 | 17.04 |  | Práce | Běžná |  |  |  | POL1_
|  | Odkaz na mn. položky pořadí 102 : 70,99200 |  | 70.992 | [23 empty] | VV | 5
SPU
104 | 417361821R00 | Výztuž ztužujících pásů a věnců z betonářské oceli 10 505(R) | t | 1.3311 |  | 0 |  | 0 |  | 0 | 15 | 0 | 1.0167 | 1.35 | 0 | 0 | 801-1 | RTS 23/ II | RTS 23/ II | 27.673 | 36.84 |  | Práce | Běžná |  |  |  | POL1_
|  | Včetně distančních prvků. | [25 empty] | SPI
|  | dle projektanta 150Kg/m3 : | [25 empty] | VV | 0
|  | Odkaz na mn. položky pořadí 101 : 8,87400*0,15 |  | 1.3311 | [23 empty] | VV | 5
SPU
105 | 953943124R00 | Osazování jiných kovových výrobků do betonu (např. kotev) se zajištěním polohy k bednění nebo k výztuži před zabetonováním přes 15 kg do 30 kg/kus | kus | 6 |  | 0 |  | 0 |  | 0 | 15 | 0 | 0.00044 | 0 | 0 | 0 | 801-1 | RTS 23/ II | RTS 23/ II | 1.08 | 6.48 |  | Práce | Běžná |  |  |  | POL1_
|  | osazování výrobků ostatních jinde neuvedených, bez dodání | [25 empty] | SPI
|  | montáž ocelových kotevních plátů při betonáži věnce : | [25 empty] | VV | 0
|  | pro OK viz D.1.2.09 detail 4 : | [25 empty] | VV | 0
|  | 6 |  | 6 | [23 empty] | VV | 0
|  | dodávka materiálu viz oddíl M43 : | [25 empty] | VV | 0
SPU
Díl: | 416 | Podhledy a mezistropy montované lehké |  |  |  | 0 |  | 0 |  | 0 |  | 0 |  | 37.98 |  | 0 |  |  |  |  | 2892.58 | [6 empty] | DIL
106 | 416022121R00 | Podhledy na kovové konstrukci opláštěné deskami sádrokartonovými dvouúrovňový křížový rošt z profilů CD zavěšený 1x deska, tloušťky 12,5 mm, standard, , bez izolace | m2 | 2950.6 |  | 0 |  | 0 |  | 0 | 15 | 0 | 0.01243 | 36.68 | 0 | 0 | 801-1 | RTS 23/ II | RTS 23/ II | 0.95 | 2803.07 |  | Práce | Běžná |  |  |  | POL1_
|  | s úpravou rohů, koutů a hran konstrukcí, přebroušení a tmelení spár, | [25 empty] | POP
|  | Podhled H01 : | [25 empty] | VV | 0
|  | 1PP : | [25 empty] | VV | 0
|  | 28,61 |  | 28.61 | [23 empty] | VV | 0
|  | 1NP : | [25 empty] | VV | 0
|  | 54,29 |  | 54.29 | [23 empty] | VV | 0
|  | 2NP : | [25 empty] | VV | 0
|  | 157,81 |  | 157.81 | [23 empty] | VV | 0
|  | 3NP : | [25 empty] | VV | 0
|  | 164,12 |  | 164.12 | [23 empty] | VV | 0
|  | 4NP : | [25 empty] | VV | 0
|  | 166,83 |  | 166.83 | [23 empty] | VV | 0
|  | 5NP : | [25 empty] | VV | 0
|  | 160,54 |  | 160.54 | [23 empty] | VV | 0
[28 empty] | VV | 0
|  | Podhled H02 (přisazený) : | [25 empty] | VV | 0
|  | 1PP : | [25 empty] | VV | 0
|  | 161,74 |  | 161.74 | [23 empty] | VV | 0
|  | 2NP : | [25 empty] | VV | 0
|  | 497,42 |  | 497.42 | [23 empty] | VV | 0
|  | 3NP : | [25 empty] | VV | 0
|  | 523,65 |  | 523.65 | [23 empty] | VV | 0
|  | 4NP : | [25 empty] | VV | 0
|  | 522,00 |  | 522 | [23 empty] | VV | 0
|  | 5NP : | [25 empty] | VV | 0
|  | 513,59 |  | 513.59 | [23 empty] | VV | 0
SPU
107 | 416093111R00 | Doplňkové práce čelo podhledu SDK výšky do 200 mm, z desek standard, tloušťky 12,5 mm | m2 | 5.21 |  | 0 |  | 0 |  | 0 | 15 | 0 | 0.01801 | 0.09 | 0 | 0 | 801-1 | RTS 23/ II | RTS 23/ II | 1.05 | 5.47 |  | Práce | Běžná |  |  |  | POL1_
|  | bez dodávky izolace | [25 empty] | POP
|  | H11 : | [25 empty] | VV | 0
|  | 1PP : | [25 empty] | VV | 0
|  | 0,91 |  | 0.91 | [23 empty] | VV | 0
|  | 1NP : | [25 empty] | VV | 0
|  | 0,58 |  | 0.58 | [23 empty] | VV | 0
|  | 0,59 |  | 0.59 | [23 empty] | VV | 0
|  | 0,67 |  | 0.67 | [23 empty] | VV | 0
|  | 1,11 |  | 1.11 | [23 empty] | VV | 0
|  | 1,35 |  | 1.35 | [23 empty] | VV | 0
SPU
108 | 416093121R00 | Doplňkové práce čelo podhledu SDK výšky od 200 do 500 mm, z desek standard, tloušťky 12,5 mm | m2 | 83.01 |  | 0 |  | 0 |  | 0 | 15 | 0 | 0.01369 | 1.14 | 0 | 0 | 801-1 | RTS 23/ II | RTS 23/ II | 0.95 | 78.86 |  | Práce | Běžná |  |  |  | POL1_
|  | bez dodávky izolace | [25 empty] | POP
|  | H11 : | [25 empty] | VV | 0
|  | 1PP : | [25 empty] | VV | 0
|  | 0,48 |  | 0.48 | [23 empty] | VV | 0
|  | 0,48 |  | 0.48 | [23 empty] | VV | 0
|  | 0,48 |  | 0.48 | [23 empty] | VV | 0
|  | 0,48 |  | 0.48 | [23 empty] | VV | 0
|  | 0,48 |  | 0.48 | [23 empty] | VV | 0
|  | 1NP : | [25 empty] | VV | 0
|  | 1,14 |  | 1.14 | [23 empty] | VV | 0
|  | 1,15 |  | 1.15 | [23 empty] | VV | 0
|  | 1,15 |  | 1.15 | [23 empty] | VV | 0
|  | 2NP : | [25 empty] | VV | 0
|  | 18,37 |  | 18.37 | [23 empty] | VV | 0
|  | 3NP : | [25 empty] | VV | 0
|  | 19,06 |  | 19.06 | [23 empty] | VV | 0
|  | 4NP : | [25 empty] | VV | 0
|  | 19,88 |  | 19.88 | [23 empty] | VV | 0
|  | 5NP : | [25 empty] | VV | 0
|  | 19,86 |  | 19.86 | [23 empty] | VV | 0
SPU
109 | 416093131R00 | Doplňkové práce čelo podhledu SDK výšky od 500 do 800 mm, z desek standard, tloušťky 12,5 mm | m2 | 5.76 |  | 0 |  | 0 |  | 0 | 15 | 0 | 0.01261 | 0.07 | 0 | 0 | 801-1 | RTS 23/ II | RTS 23/ II | 0.9 | 5.18 |  | Práce | Běžná |  |  |  | POL1_
|  | bez dodávky izolace | [25 empty] | POP
|  | H11 : | [25 empty] | VV | 0
|  | 1NP : | [25 empty] | VV | 0
|  | 5,76 |  | 5.76 | [23 empty] | VV | 0
SPU
Díl: | 61 | Úpravy povrchů vnitřní |  |  |  | 0 |  | 0 |  | 0 |  | 0 |  | 298.8 |  | 0 |  |  |  |  | 8208.56 | [6 empty] | DIL
110 | 602015187R00 | Omítka stěn z hotových směsí vrchní tenkovrstvá, silikonová, rýhovaná, tloušťka vrstvy 2 mm, | m2 | 753.62 |  | 0 |  | 0 |  | 0 | 15 | 0 | 0.00284 | 2.14 | 0 | 0 | 801-1 | RTS 23/ II | RTS 23/ II | 0.24 | 180.87 |  | Práce | Běžná |  |  |  | POL1_
|  | po jednotlivých vrstvách | [25 empty] | SPI
|  | P05 |  | 753.62 | [23 empty] | VV | 0
SPU
111 | 610411121R00 | Cementování nátěrem mlékem z běžného šedého cementu jednonásobné | m2 | 5655.7269 |  | 0 |  | 0 |  | 0 | 15 | 0 | 0.00068 | 3.85 | 0 | 0 | 801-1 | RTS 23/ II | RTS 23/ II | 0.02 | 113.11 |  | Práce | Zelená |  |  |  | POL1_
|  | pod novou omítku : | [25 empty] | VV | 0
|  | stěny : | [25 empty] | VV | 0
|  | Odkaz na mn. položky pořadí 117 : 3615,80890 |  | 3615.8089 | [23 empty] | VV | 5
|  | stropy : | [25 empty] | VV | 0
|  | Odkaz na mn. položky pořadí 113 : 2039,91800 |  | 2039.918 | [23 empty] | VV | 5
SPU
112 | 610991111R00 | Zakrývání výplní vnitřních otvorů, předmětů apod. fólií Pe 0,05-0,2 mm, Fólie hladká separační | m2 | 1447.8605 |  | 0 |  | 0 |  | 0 | 15 | 0 | 4e-05 | 0.06 | 0 | 0 | 801-1 | RTS 23/ II | RTS 23/ II | 0.08 | 115.83 |  | Práce | Běžná |  |  |  | POL1_
|  | které se zřizují před úpravami povrchu, a obalení osazených dveřních zárubní před znečištěním při úpravách povrchu nástřikem plastických maltovin včetně pozdějšího odkrytí, | [25 empty] | SPI |  | které se zřizují před úpravami povrchu, a obalení osazených dveřních zárubní před znečištěním při úpravách povrchu nástřikem plastických maltovin včetně pozdějšího odkrytí,
|  | veškeré fasádní otvory : | [25 empty] | VV | 0
|  | 1PP : | [25 empty] | VV | 0
|  | 1,8*1,8 |  | 3.24 | [23 empty] | VV | 0
|  | 1,05*2,6 |  | 2.73 | [23 empty] | VV | 0
|  | 2,5*1,25*4 |  | 12.5 | [23 empty] | VV | 0
|  | 7,25*1,25 |  | 9.0625 | [23 empty] | VV | 0
|  | 0,9*1,25 |  | 1.125 | [23 empty] | VV | 0
|  | 0,6*0,75*2 |  | 0.9 | [23 empty] | VV | 0
|  | 0,9*2,3 |  | 2.07 | [23 empty] | VV | 0
|  | 1,75*1,25 |  | 2.1875 | [23 empty] | VV | 0
|  | 2,5*1,25*2 |  | 6.25 | [23 empty] | VV | 0
|  | 1,0*1,25*2 |  | 2.5 | [23 empty] | VV | 0
|  | 3,6*2,6*6 |  | 56.16 | [23 empty] | VV | 0
|  | 1,26*2,6 |  | 3.276 | [23 empty] | VV | 0
|  | 0,7*0,8 |  | 0.56 | [23 empty] | VV | 0
|  | 2,05*2,6*4 |  | 21.32 | [23 empty] | VV | 0
|  | 1,25*1,75 |  | 2.1875 | [23 empty] | VV | 0
|  | 1,95*2,6 |  | 5.07 | [23 empty] | VV | 0
|  | 1,2*1,75 |  | 2.1 | [23 empty] | VV | 0
|  | 2,05*2,6*3 |  | 15.99 | [23 empty] | VV | 0
|  | 3,1*2,6 |  | 8.06 | [23 empty] | VV | 0
|  | atrium : | [25 empty] | VV | 0
|  | 8,1*3,4*2 |  | 55.08 | [23 empty] | VV | 0
|  | 7,4*3,4 |  | 25.16 | [23 empty] | VV | 0
|  | Mezisoučet |  | 237.5285 | [23 empty] | VV | 1
|  | 1NP : | [25 empty] | VV | 0
|  | 1,26*3,0 |  | 3.78 | [23 empty] | VV | 0
|  | 3,8*1,8 |  | 6.84 | [23 empty] | VV | 0
|  | 3,9*1,8*2 |  | 14.04 | [23 empty] | VV | 0
|  | 1,4*1,8*2 |  | 5.04 | [23 empty] | VV | 0
|  | 3,6*1,8 |  | 6.48 | [23 empty] | VV | 0
|  | 4,08*3,0 |  | 12.24 | [23 empty] | VV | 0
|  | 0,8*0,7 |  | 0.56 | [23 empty] | VV | 0
|  | 2,4*2,85 |  | 6.84 | [23 empty] | VV | 0
|  | 1,98*2,85 |  | 5.643 | [23 empty] | VV | 0
|  | 1,4*2,18 |  | 3.052 | [23 empty] | VV | 0
|  | 1,5*1,0*3 |  | 4.5 | [23 empty] | VV | 0
|  | 1,05*2,8 |  | 2.94 | [23 empty] | VV | 0
|  | 1,5*2,8 |  | 4.2 | [23 empty] | VV | 0
|  | 1,5*1,05*4 |  | 6.3 | [23 empty] | VV | 0
|  | 1,5*1,8*3 |  | 8.1 | [23 empty] | VV | 0
|  | 3,6*1,8*3 |  | 19.44 | [23 empty] | VV | 0
|  | 2,4*1,8*3 |  | 12.96 | [23 empty] | VV | 0
|  | 0,7*1,75 |  | 1.225 | [23 empty] | VV | 0
|  | 0,7*0,8*3 |  | 1.68 | [23 empty] | VV | 0
|  | 2,05*2,6*8 |  | 42.64 | [23 empty] | VV | 0
|  | 0,9*3,2*2*4 |  | 23.04 | [23 empty] | VV | 0
|  | atrium : | [25 empty] | VV | 0
|  | 16,1*2*3,7 |  | 119.14 | [23 empty] | VV | 0
|  | 7,4*3,7 |  | 27.38 | [23 empty] | VV | 0
|  | Mezisoučet |  | 338.06 | [23 empty] | VV | 1
|  | 2NP : | [25 empty] | VV | 0
|  | 0,7*1,75 |  | 1.225 | [23 empty] | VV | 0
|  | 2,9*2,4*5 |  | 34.8 | [23 empty] | VV | 0
|  | 2,4*2,4 |  | 5.76 | [23 empty] | VV | 0
|  | 1,05*2,4*2 |  | 5.04 | [23 empty] | VV | 0
|  | 2,4*1,5*5 |  | 18 | [23 empty] | VV | 0
|  | 2,4*2,4 |  | 5.76 | [23 empty] | VV | 0
|  | 1,5*1,5*2 |  | 4.5 | [23 empty] | VV | 0
|  | 2,4*1,65 |  | 3.96 | [23 empty] | VV | 0
|  | 2,9*2,4*6 |  | 41.76 | [23 empty] | VV | 0
|  | 0,7*1,75 |  | 1.225 | [23 empty] | VV | 0
|  | 0,7*0,8*4 |  | 2.24 | [23 empty] | VV | 0
|  | 2,05*2,4*8 |  | 39.36 | [23 empty] | VV | 0
|  | 0,9*2,65*2*4 |  | 19.08 | [23 empty] | VV | 0
|  | 1,2*1,2 |  | 1.44 | [23 empty] | VV | 0
|  | atrium : | [25 empty] | VV | 0
|  | 1,6*1,45 |  | 2.32 | [23 empty] | VV | 0
|  | 0,8*1,45*5 |  | 5.8 | [23 empty] | VV | 0
|  | 1,6*1,45*2 |  | 4.64 | [23 empty] | VV | 0
|  | 0,8*1,45*7 |  | 8.12 | [23 empty] | VV | 0
|  | 1,6*1,45 |  | 2.32 | [23 empty] | VV | 0
|  | 0,8*1,45*5 |  | 5.8 | [23 empty] | VV | 0
|  | 7,4*3,1 |  | 22.94 | [23 empty] | VV | 0
|  | Mezisoučet |  | 236.09 | [23 empty] | VV | 1
|  | 3NP : | [25 empty] | VV | 0
|  | 0,7*1,75 |  | 1.225 | [23 empty] | VV | 0
|  | 2,9*2,4*5 |  | 34.8 | [23 empty] | VV | 0
|  | 2,4*2,4 |  | 5.76 | [23 empty] | VV | 0
|  | 1,36*2,4 |  | 3.264 | [23 empty] | VV | 0
|  | 1,05*2,4 |  | 2.52 | [23 empty] | VV | 0
|  | 2,4*1,5*5 |  | 18 | [23 empty] | VV | 0
|  | 2,1*2,4 |  | 5.04 | [23 empty] | VV | 0
|  | 1,5*1,5*2 |  | 4.5 | [23 empty] | VV | 0
|  | 2,4*1,65 |  | 3.96 | [23 empty] | VV | 0
|  | 2,9*2,4*6 |  | 41.76 | [23 empty] | VV | 0
|  | 0,7*1,75 |  | 1.225 | [23 empty] | VV | 0
|  | 0,7*0,8*2 |  | 1.12 | [23 empty] | VV | 0
|  | 2,05*2,4*10 |  | 49.2 | [23 empty] | VV | 0
|  | 0,7*0,8*2 |  | 1.12 | [23 empty] | VV | 0
|  | atrium : | [25 empty] | VV | 0
|  | 1,6*1,45 |  | 2.32 | [23 empty] | VV | 0
|  | 0,8*1,45*5 |  | 5.8 | [23 empty] | VV | 0
|  | 1,6*1,45 |  | 2.32 | [23 empty] | VV | 0
|  | 0,8*1,45*8 |  | 9.28 | [23 empty] | VV | 0
|  | 1,6*1,45 |  | 2.32 | [23 empty] | VV | 0
|  | 0,8*1,45*5 |  | 5.8 | [23 empty] | VV | 0
|  | 7,4*3,1 |  | 22.94 | [23 empty] | VV | 0
|  | Mezisoučet |  | 224.274 | [23 empty] | VV | 1
|  | 4NP : | [25 empty] | VV | 0
|  | 0,7*1,75 |  | 1.225 | [23 empty] | VV | 0
|  | 2,9*2,4*5 |  | 34.8 | [23 empty] | VV | 0
|  | 2,4*2,4 |  | 5.76 | [23 empty] | VV | 0
|  | 1,36*2,4 |  | 3.264 | [23 empty] | VV | 0
|  | 1,05*2,4 |  | 2.52 | [23 empty] | VV | 0
|  | 2,4*1,5*5 |  | 18 | [23 empty] | VV | 0
|  | 2,1*2,4 |  | 5.04 | [23 empty] | VV | 0
|  | 1,5*1,5*2 |  | 4.5 | [23 empty] | VV | 0
|  | 2,4*1,65 |  | 3.96 | [23 empty] | VV | 0
|  | 2,9*2,4*6 |  | 41.76 | [23 empty] | VV | 0
|  | 0,7*1,75 |  | 1.225 | [23 empty] | VV | 0
|  | 0,7*0,8*2 |  | 1.12 | [23 empty] | VV | 0
|  | 2,05*2,4*10 |  | 49.2 | [23 empty] | VV | 0
|  | 0,7*0,8*2 |  | 1.12 | [23 empty] | VV | 0
|  | atrium : | [25 empty] | VV | 0
|  | 0,8*1,45*6 |  | 6.96 | [23 empty] | VV | 0
|  | 0,8*1,45*9 |  | 10.44 | [23 empty] | VV | 0
|  | 0,8*1,45*6 |  | 6.96 | [23 empty] | VV | 0
|  | 7,4*3,1 |  | 22.94 | [23 empty] | VV | 0
|  | Mezisoučet |  | 220.794 | [23 empty] | VV | 1
|  | 5NP : | [25 empty] | VV | 0
|  | 0,7*1,75 |  | 1.225 | [23 empty] | VV | 0
|  | 1,9*2,4*6 |  | 27.36 | [23 empty] | VV | 0
|  | 1,36*2,4 |  | 3.264 | [23 empty] | VV | 0
|  | 1,05*2,4 |  | 2.52 | [23 empty] | VV | 0
|  | 1,9*1,65*2 |  | 6.27 | [23 empty] | VV | 0
|  | 1,6*1,6 |  | 2.56 | [23 empty] | VV | 0
|  | 1,6*1,65*2 |  | 5.28 | [23 empty] | VV | 0
|  | 2,4*1,65 |  | 3.96 | [23 empty] | VV | 0
|  | 1,9*1,65 |  | 3.135 | [23 empty] | VV | 0
|  | 1,9*2,65*7 |  | 35.245 | [23 empty] | VV | 0
|  | 0,7*1,75*3 |  | 3.675 | [23 empty] | VV | 0
|  | 1,6*2,75*7 |  | 30.8 | [23 empty] | VV | 0
|  | 1,6*2,65*3 |  | 12.72 | [23 empty] | VV | 0
|  | atrium : | [25 empty] | VV | 0
|  | 1,6*1,45*2 |  | 4.64 | [23 empty] | VV | 0
|  | 0,8*1,45*4 |  | 4.64 | [23 empty] | VV | 0
|  | 1,6*1,45 |  | 2.32 | [23 empty] | VV | 0
|  | 0,8*1,45*8 |  | 9.28 | [23 empty] | VV | 0
|  | 1,6*1,45*2 |  | 4.64 | [23 empty] | VV | 0
|  | 0,8*1,45*4 |  | 4.64 | [23 empty] | VV | 0
|  | 7,4*3,1 |  | 22.94 | [23 empty] | VV | 0
|  | Mezisoučet |  | 191.114 | [23 empty] | VV | 1
SPU
113 | 611473112R00 | Omítky vnitřní stropů ze suchých směsí stropů rovných štukové | m2 | 2039.918 |  | 0 |  | 0 |  | 0 | 15 | 0 | 0.02985 | 60.89 | 0 | 0 | 801-1 | RTS 23/ II | RTS 23/ II | 0.83 | 1693.13 |  | Práce | Běžná |  |  |  | POL1_
|  | vápenocementové, strojně nebo ručně nanášené, s pomocným lešením, kompletní souvrství | [25 empty] | SPI
|  | 1PP : | [25 empty] | VV | 0
|  | 31,59+41,21+32,14+36,31+36,68+34,96+26,07+14,96+48,23+4,88 |  | 307.03 | [23 empty] | VV | 0
|  | 4,3+24,8+13,56+57,56+16,53+4,31+36,66+105,35+27,74+3,04 |  | 293.85 | [23 empty] | VV | 0
|  | 31,12+10,38+9,12+5,1+5,28+8,5+4,3+36,98+17,94+17,59+8,66 |  | 154.97 | [23 empty] | VV | 0
|  | 34,22+24,4+8,28+1,32+1,51+1,72+47,94*1,2+3,55+1,84+2,47+3,49 |  | 140.328 | [23 empty] | VV | 0
|  | 10,35+10,91+10,67+15,48*1,2+26,73+7,68+6,66+6,23+7,05+17,59 |  | 122.446 | [23 empty] | VV | 0
|  | 12,69 |  | 12.69 | [23 empty] | VV | 0
|  | 1NP : | [25 empty] | VV | 0
|  | 7,63+6,04+6,06+7,81+67,32+3,23+12,91+4,16+3,51+4,29 |  | 122.96 | [23 empty] | VV | 0
|  | 24,4*1,2+0,92+1,49+1,91+2,28+4,27+5,5+2,7+7,81+3,83+7,99 |  | 67.98 | [23 empty] | VV | 0
|  | 3,57+3,68+2,15+1,47+2,13+1,47+2,25+10,78+3,46+145,88 |  | 176.84 | [23 empty] | VV | 0
|  | 3,56+8,17+4,26+15,55*2*1,2+3,15+7,14+3,51 |  | 67.11 | [23 empty] | VV | 0
|  | 2NP : | [25 empty] | VV | 0
|  | 1,84+8,05+13,68+15,55*2*1,2+24,08*1,2+16,65+5,45 |  | 111.886 | [23 empty] | VV | 0
|  | 1,91+1,49+6,97 |  | 10.37 | [23 empty] | VV | 0
|  | 3NP : | [25 empty] | VV | 0
|  | 8,3+6,97+15,55*2*1,2+21,91+24,08*1,2+1,91+1,49+16,74+5,45+7,25 |  | 136.236 | [23 empty] | VV | 0
|  | 12,31+1,84+1,6 |  | 15.75 | [23 empty] | VV | 0
|  | 4NP : | [25 empty] | VV | 0
|  | 6,97+15,55*2*1,2+1,91+24,08*1,2+1,49+21,91+16,74+8,05+5,51*2 |  | 134.306 | [23 empty] | VV | 0
|  | 7,69+1,84+5,45 |  | 14.98 | [23 empty] | VV | 0
|  | 5NP : | [25 empty] | VV | 0
|  | 6,97+1,84+15,55*2*1,2+24,08*1,2+21,55+1,91+1,48+8,05+16,74+5,45+2,29 |  | 132.496 | [23 empty] | VV | 0
|  | výtahové šachty : | [25 empty] | VV | 0
|  | 5,8+2,88+3,45+5,56 |  | 17.69 | [23 empty] | VV | 0
SPU
114 | 612401903R00 | Příplatky k vnitřní omítce stěn a pilířů za zaoblení povrchu omítky stěn štukové plstí hlazené | m2 | 10.8 |  | 0 |  | 0 |  | 0 | 15 | 0 | 0 | 0 | 0 | 0 | 801-1 | RTS 23/ II | RTS 23/ II | 0.03 | 0.32 |  | Práce | Běžná |  |  |  | POL1_
|  | zaoblený roh stěny na chodbě : | [25 empty] | VV | 0
|  | 2-5 NP : | [25 empty] | VV | 0
|  | 0,6*2,25*2*4 |  | 10.8 | [23 empty] | VV | 0
SPU
115 | 612421231RT2 | Oprava vnitřních vápenných omítek stěn v množství opravované plochy přes 5 do 10 %, štukových | m2 | 10088.4921 |  | 0 |  | 0 |  | 0 | 15 | 0 | 0.00355 | 35.81 | 0 | 0 | 801-4 | RTS 23/ II | RTS 23/ II | 0.17 | 1715.04 |  | Práce | Běžná |  |  |  | POL1_
|  | vyspravení vč. ploch pod požární omítkou : | [25 empty] | VV | 0
[28 empty] | VV | 0
|  | 1PP - vyspravení na 10% povrchu od v. 1m nad podlahou : | [25 empty] | VV | 0
[28 empty] | VV | 0
|  | odpočet pásu 1m nad podlahou : | [25 empty] | VV | 0
|  | -1105,9 |  | -1105.9 | [23 empty] | VV | 0
|  | Mezisoučet |  | -1105.9 | [23 empty] | VV | 1
|  | výměry stěn : | [25 empty] | VV | 0
|  | 1PP : | [25 empty] | VV | 0
|  | 001 : | [25 empty] | VV | 0
|  | (10,15+1,15+8,0+0,35)*2*2,6 |  | 102.18 | [23 empty] | VV | 0
|  | -(2,605+1,95+1,55)*2,6 |  | -15.873 | [23 empty] | VV | 0
|  | -0,9*2,02 |  | -1.818 | [23 empty] | VV | 0
|  | -3,6*2,6 |  | -9.36 | [23 empty] | VV | 0
|  | -1,6*1,97*2 |  | -6.304 | [23 empty] | VV | 0
|  | -0,95*2,1-1,55*1,2 |  | -3.855 | [23 empty] | VV | 0
|  | -0,7*1,97 |  | -1.379 | [23 empty] | VV | 0
|  | (3,6+2,6*2)*0,3 |  | 2.64 | [23 empty] | VV | 0
|  | (0,8+2,02*2)*0,3 |  | 1.452 | [23 empty] | VV | 0
|  | 002 : | [25 empty] | VV | 0
|  | (8,0+4,6)*2*3,05 |  | 76.86 | [23 empty] | VV | 0
|  | -(2,3+2,35)*3,05 |  | -14.1825 | [23 empty] | VV | 0
|  | -3,6*2,6 |  | -9.36 | [23 empty] | VV | 0
|  | -1,6*1,97 |  | -3.152 | [23 empty] | VV | 0
|  | (3,6+2,6*2)*0,3 |  | 2.64 | [23 empty] | VV | 0
|  | (1,7+2,02*2)*0,1 |  | 0.574 | [23 empty] | VV | 0
|  | 002a : | [25 empty] | VV | 0
|  | 1,85*2,25 |  | 4.1625 | [23 empty] | VV | 0
|  | 003 : | [25 empty] | VV | 0
|  | (4,55+0,15+9,2)*2*3,05 |  | 84.79 | [23 empty] | VV | 0
|  | -(2,85+0,25+0,65)*3,05 |  | -11.4375 | [23 empty] | VV | 0
|  | -1,0*2,02 |  | -2.02 | [23 empty] | VV | 0
|  | -2,5*1,25 |  | -3.125 | [23 empty] | VV | 0
|  | -1,6*1,97 |  | -3.152 | [23 empty] | VV | 0
|  | (2,5+1,25)*2*0,3 |  | 2.25 | [23 empty] | VV | 0
|  | (1,7+2,02*2)*0,2 |  | 1.148 | [23 empty] | VV | 0
|  | 004 : | [25 empty] | VV | 0
|  | (3,225+0,6*2+8,4)*2*3,05 |  | 78.2325 | [23 empty] | VV | 0
|  | -1,0*1,25 |  | -1.25 | [23 empty] | VV | 0
|  | -0,8*1,97 |  | -1.576 | [23 empty] | VV | 0
|  | -1,5*2,0*2 |  | -6 | [23 empty] | VV | 0
|  | (1,5+2,0*2)*0,2*2 |  | 2.2 | [23 empty] | VV | 0
|  | 005 : | [25 empty] | VV | 0
|  | (8,0+4,55)*2*3,05 |  | 76.555 | [23 empty] | VV | 0
|  | -3,6*2,6 |  | -9.36 | [23 empty] | VV | 0
|  | -1,0*1,97 |  | -1.97 | [23 empty] | VV | 0
|  | (3,6+2,6*2)*0,3 |  | 2.64 | [23 empty] | VV | 0
|  | (1,2+2,1*2)*0,2 |  | 1.08 | [23 empty] | VV | 0
|  | 006 : | [25 empty] | VV | 0
|  | (8,0+4,6)*2*3,05 |  | 76.86 | [23 empty] | VV | 0
|  | -3,6*2,6 |  | -9.36 | [23 empty] | VV | 0
|  | -1,0*1,97 |  | -1.97 | [23 empty] | VV | 0
|  | (3,6+2,6*2)*0,3 |  | 2.64 | [23 empty] | VV | 0
|  | (1,2+2,1*2)*0,2 |  | 1.08 | [23 empty] | VV | 0
|  | 007 : | [25 empty] | VV | 0
|  | (4,4+9,2)*2*3,05 |  | 82.96 | [23 empty] | VV | 0
|  | -(2,9+0,75+2,1+2,8)*3,05 |  | -26.0775 | [23 empty] | VV | 0
|  | -1,6*1,97 |  | -3.152 | [23 empty] | VV | 0
|  | -1,5*2,0*2 |  | -6 | [23 empty] | VV | 0
|  | -2,5*1,25 |  | -3.125 | [23 empty] | VV | 0
|  | -0,9*1,5 |  | -1.35 | [23 empty] | VV | 0
|  | (2,5+1,25)*2*0,3 |  | 2.25 | [23 empty] | VV | 0
|  | (0,9+1,5*2)*0,3 |  | 1.17 | [23 empty] | VV | 0
|  | 008 : | [25 empty] | VV | 0
|  | (3,125+1,4+9,2)*2*3,05 |  | 83.7225 | [23 empty] | VV | 0
|  | -(2,9+3,5+1,8+1,1+1,6)*3,05 |  | -33.245 | [23 empty] | VV | 0
|  | -1,75*1,25 |  | -2.1875 | [23 empty] | VV | 0
|  | -0,9*1,5 |  | -1.35 | [23 empty] | VV | 0
|  | -1,6*1,97 |  | -3.152 | [23 empty] | VV | 0
|  | (1,75+1,25)*2*0,3 |  | 1.8 | [23 empty] | VV | 0
|  | 009 : | [25 empty] | VV | 0
|  | (3,325+4,5)*2*3,05 |  | 47.7325 | [23 empty] | VV | 0
|  | -0,8*1,97 |  | -1.576 | [23 empty] | VV | 0
|  | -1,1*0,45 |  | -0.495 | [23 empty] | VV | 0
|  | VZT : | [25 empty] | VV | 0
|  | (1,1+0,45)*2*0,3 |  | 0.93 | [23 empty] | VV | 0
|  | (0,65+0,325)*2*0,3 |  | 0.585 | [23 empty] | VV | 0
|  | (0,65+0,3)*2*0,3 |  | 0.57 | [23 empty] | VV | 0
[28 empty] | VV | 0
|  | 010 : | [25 empty] | VV | 0
|  | (11,35+3,8)*2*3,05 |  | 92.415 | [23 empty] | VV | 0
|  | -1,7*2,02 |  | -3.434 | [23 empty] | VV | 0
|  | -1,95*2,85 |  | -5.5575 | [23 empty] | VV | 0
|  | -1,8*2,8 |  | -5.04 | [23 empty] | VV | 0
|  | -1,3*0,45 |  | -0.585 | [23 empty] | VV | 0
|  | -1,45*0,45 |  | -0.6525 | [23 empty] | VV | 0
|  | -1,325*0,35 |  | -0.46375 | [23 empty] | VV | 0
|  | -1,1*0,4 |  | -0.44 | [23 empty] | VV | 0
|  | (1,95+2,85*2)*0,3 |  | 2.295 | [23 empty] | VV | 0
|  | VZT : | [25 empty] | VV | 0
|  | (1,3+0,45)*2*0,3 |  | 1.05 | [23 empty] | VV | 0
|  | (1,45+0,45)*2*0,3 |  | 1.14 | [23 empty] | VV | 0
|  | (1,325+0,35)*2*0,3 |  | 1.005 | [23 empty] | VV | 0
|  | (1,1+0,4)*2*0,3 |  | 0.9 | [23 empty] | VV | 0
|  | 011 : | [25 empty] | VV | 0
|  | (10,15+9,45+0,6*2)*2*2,6 |  | 108.16 | [23 empty] | VV | 0
|  | -2,5*2,1 |  | -5.25 | [23 empty] | VV | 0
|  | -1,6*2,02 |  | -3.232 | [23 empty] | VV | 0
|  | -0,9*1,97 |  | -1.773 | [23 empty] | VV | 0
|  | -3,6*2,6*2 |  | -18.72 | [23 empty] | VV | 0
|  | (1,76+2,1*2)*0,1 |  | 0.596 | [23 empty] | VV | 0
|  | (3,6+2,6*2)*0,3*2 |  | 5.28 | [23 empty] | VV | 0
|  | 012 : | [25 empty] | VV | 0
|  | (3,25+1,5)*2*3,05 |  | 28.975 | [23 empty] | VV | 0
|  | -0,8*1,97 |  | -1.576 | [23 empty] | VV | 0
|  | 013 : | [25 empty] | VV | 0
|  | (1,85+2,325)*2*3,05 |  | 25.4675 | [23 empty] | VV | 0
|  | -0,8*1,97 |  | -1.576 | [23 empty] | VV | 0
|  | 014 : | [25 empty] | VV | 0
|  | (5,45*2+4,55)*3,05 |  | 47.1225 | [23 empty] | VV | 0
|  | -1,2*2,0 |  | -2.4 | [23 empty] | VV | 0
|  | -2,5*1,25 |  | -3.125 | [23 empty] | VV | 0
|  | (1,2+2,0*2)*0,3 |  | 1.56 | [23 empty] | VV | 0
|  | (2,5+1,25)*2*0,3 |  | 2.25 | [23 empty] | VV | 0
|  | (0,7+0,95)*2*0,38 |  | 1.254 | [23 empty] | VV | 0
|  | (0,8+0,6)*2*0,38 |  | 1.064 | [23 empty] | VV | 0
|  | VZT : | [25 empty] | VV | 0
|  | (0,6+0,4)*2*0,3 |  | 0.6 | [23 empty] | VV | 0
|  | 015 : | [25 empty] | VV | 0
|  | (1,85+2,075)*2*2,25 |  | 17.6625 | [23 empty] | VV | 0
|  | -0,8*2,1 |  | -1.68 | [23 empty] | VV | 0
|  | -0,6*1,97-0,7*1,97 |  | -2.561 | [23 empty] | VV | 0
|  | 016 : | [25 empty] | VV | 0
|  | (4,55*2+4,55)*3,05 |  | 41.6325 | [23 empty] | VV | 0
|  | -0,8*1,97-0,7*1,97 |  | -2.955 | [23 empty] | VV | 0
|  | (1,0+2,1*2)*0,2 |  | 1.04 | [23 empty] | VV | 0
|  | VZT : | [25 empty] | VV | 0
|  | (0,65+0,3)*2*0,3 |  | 0.57 | [23 empty] | VV | 0
|  | 017 : | [25 empty] | VV | 0
|  | (8,1+1,0+13,0)*2*2,6 |  | 114.92 | [23 empty] | VV | 0
|  | -(1,0+1,45+2,35)*2,6 |  | -12.48 | [23 empty] | VV | 0
|  | -8,1*2,6 |  | -21.06 | [23 empty] | VV | 0
|  | -1,79*2,02 |  | -3.6158 | [23 empty] | VV | 0
|  | -0,8*1,97*2 |  | -3.152 | [23 empty] | VV | 0
|  | -1,0*2,0 |  | -2 | [23 empty] | VV | 0
|  | -1,0*2,02 |  | -2.02 | [23 empty] | VV | 0
|  | -0,9*1,97 |  | -1.773 | [23 empty] | VV | 0
|  | -3,45*2,6 |  | -8.97 | [23 empty] | VV | 0
|  | (1,95+2,1*2)*0,1 |  | 0.615 | [23 empty] | VV | 0
|  | (1,0+2,0*2)*0,3 |  | 1.5 | [23 empty] | VV | 0
|  | VZT : | [25 empty] | VV | 0
|  | (0,5+0,25)*2*0,3 |  | 0.45 | [23 empty] | VV | 0
|  | 018 : | [25 empty] | VV | 0
|  | zateplovací systém : | [25 empty] | VV | 0
|  | 019 : | [25 empty] | VV | 0
|  | výtah : | [25 empty] | VV | 0
|  | 020 : | [25 empty] | VV | 0
|  | výtah : | [25 empty] | VV | 0
|  | 021 : | [25 empty] | VV | 0
|  | (3,735+4,425)*2*3,05 |  | 49.776 | [23 empty] | VV | 0
|  | -0,8*1,97*2 |  | -3.152 | [23 empty] | VV | 0
|  | -2,05*2,6 |  | -5.33 | [23 empty] | VV | 0
|  | (2,05+2,6*2)*0,3 |  | 2.175 | [23 empty] | VV | 0
|  | 022 : | [25 empty] | VV | 0
|  | (2,25+2,0)*2*3,05 |  | 25.925 | [23 empty] | VV | 0
|  | -(0,15+0,9)*3,05 |  | -3.2025 | [23 empty] | VV | 0
|  | -0,8*2,02 |  | -1.616 | [23 empty] | VV | 0
|  | -0,8*1,97 |  | -1.576 | [23 empty] | VV | 0
|  | 023 : | [25 empty] | VV | 0
|  | (2,425+1,5)*2*2,25 |  | 17.6625 | [23 empty] | VV | 0
|  | -0,7*1,97 |  | -1.379 | [23 empty] | VV | 0
|  | 024 : | [25 empty] | VV | 0
|  | (8,0+3,6)*2*3,05 |  | 70.76 | [23 empty] | VV | 0
|  | -0,9*1,97 |  | -1.773 | [23 empty] | VV | 0
|  | -2,5*1,25 |  | -3.125 | [23 empty] | VV | 0
|  | (2,5+1,25)*2*0,3 |  | 2.25 | [23 empty] | VV | 0
|  | 025 : | [25 empty] | VV | 0
|  | (15,75+13,0)*2*2,6 |  | 149.5 | [23 empty] | VV | 0
|  | -(1,55+1,45+0,15)*2,6 |  | -8.19 | [23 empty] | VV | 0
|  | -0,15*2,1 |  | -0.315 | [23 empty] | VV | 0
|  | -2,55*2,1 |  | -5.355 | [23 empty] | VV | 0
|  | -0,74*2,1 |  | -1.554 | [23 empty] | VV | 0
|  | -2,5*2,1 |  | -5.25 | [23 empty] | VV | 0
|  | -1,1*1,97 |  | -2.167 | [23 empty] | VV | 0
|  | -1,6*2,02 |  | -3.232 | [23 empty] | VV | 0
|  | -1,45*2,05 |  | -2.9725 | [23 empty] | VV | 0
|  | -1,6*2,05 |  | -3.28 | [23 empty] | VV | 0
|  | -1,6*0,95 |  | -1.52 | [23 empty] | VV | 0
|  | -7,9*2,6 |  | -20.54 | [23 empty] | VV | 0
|  | -3,45*2,6 |  | -8.97 | [23 empty] | VV | 0
|  | -0,9*1,97*4 |  | -7.092 | [23 empty] | VV | 0
|  | (1,76+2,1*2)*0,1 |  | 0.596 | [23 empty] | VV | 0
|  | (1,55+2,1*2)*0,1 |  | 0.575 | [23 empty] | VV | 0
|  | (1,7+2,1*2)*0,1 |  | 0.59 | [23 empty] | VV | 0
|  | VZT : | [25 empty] | VV | 0
|  | (0,7+0,4)*2*0,3 |  | 0.66 | [23 empty] | VV | 0
|  | (1,6+0,95)*2*0,3 |  | 1.53 | [23 empty] | VV | 0
|  | 026 : | [25 empty] | VV | 0
|  | (7,3+3,45*2)*2,6 |  | 36.92 | [23 empty] | VV | 0
|  | -3,45*2,6*2 |  | -17.94 | [23 empty] | VV | 0
|  | -1,86*2,02 |  | -3.7572 | [23 empty] | VV | 0
|  | 027 : | [25 empty] | VV | 0
|  | (3,0+5,455)*2*2,6 |  | 43.966 | [23 empty] | VV | 0
|  | -0,8*1,97 |  | -1.576 | [23 empty] | VV | 0
|  | -2,05*2,6 |  | -5.33 | [23 empty] | VV | 0
|  | (2,05+2,6*2)*0,3 |  | 2.175 | [23 empty] | VV | 0
|  | 028 : | [25 empty] | VV | 0
|  | (4,5+5,455)*2*2,6 |  | 51.766 | [23 empty] | VV | 0
|  | -0,8*1,97 |  | -1.576 | [23 empty] | VV | 0
|  | -1,8*2,8 |  | -5.04 | [23 empty] | VV | 0
|  | -3,1*2,6 |  | -8.06 | [23 empty] | VV | 0
|  | (1,8+2,8*2)*0,3 |  | 2.22 | [23 empty] | VV | 0
|  | (3,1+2,6*2)*0,3 |  | 2.49 | [23 empty] | VV | 0
|  | 029 : | [25 empty] | VV | 0
|  | (2,5+4,425)*2*2,6 |  | 36.01 | [23 empty] | VV | 0
|  | -0,8*1,97 |  | -1.576 | [23 empty] | VV | 0
|  | -1,8*2,8 |  | -5.04 | [23 empty] | VV | 0
|  | -1,8*1,8 |  | -3.24 | [23 empty] | VV | 0
|  | 1,8*4*0,3 |  | 2.16 | [23 empty] | VV | 0
|  | 030 : | [25 empty] | VV | 0
|  | (2,5+3,8)*2*2,6 |  | 32.76 | [23 empty] | VV | 0
|  | -0,8*1,97 |  | -1.576 | [23 empty] | VV | 0
|  | -1,0*1,97 |  | -1.97 | [23 empty] | VV | 0
|  | -0,89*2,1 |  | -1.869 | [23 empty] | VV | 0
|  | (1,05+2,6*2)*0,3 |  | 1.875 | [23 empty] | VV | 0
|  | 031 : | [25 empty] | VV | 0
|  | (7,65*2+2,0+0,8*2)*2,6 |  | 49.14 | [23 empty] | VV | 0
|  | -0,8*1,97*2-0,6*1,97 |  | -4.334 | [23 empty] | VV | 0
|  | -0,7*1,97 |  | -1.379 | [23 empty] | VV | 0
|  | -1,0*1,97 |  | -1.97 | [23 empty] | VV | 0
|  | (0,9+2,1*2)*0,2 |  | 1.02 | [23 empty] | VV | 0
|  | (1,2+2,1*2)*0,2 |  | 1.08 | [23 empty] | VV | 0
|  | 032 : | [25 empty] | VV | 0
|  | (1,4+1,5)*2*2,25 |  | 13.05 | [23 empty] | VV | 0
|  | -0,6*1,97 |  | -1.182 | [23 empty] | VV | 0
|  | (0,8+2,1*2)*0,2 |  | 1 | [23 empty] | VV | 0
|  | 033 : | [25 empty] | VV | 0
|  | (1,52*2+2,0)*3,05 |  | 15.372 | [23 empty] | VV | 0
|  | -0,8*2,02 |  | -1.616 | [23 empty] | VV | 0
|  | -0,8*1,97 |  | -1.576 | [23 empty] | VV | 0
|  | -1,0*2,0 |  | -2 | [23 empty] | VV | 0
|  | 034 : | [25 empty] | VV | 0
|  | (1,765+2,125*2)*2,25 |  | 13.5337 | [23 empty] | VV | 0
|  | (3,89+4,55)*2*2,6 |  | 43.888 | [23 empty] | VV | 0
|  | -4,425*2,6 |  | -11.505 | [23 empty] | VV | 0
|  | -1,765*2,6 |  | -4.589 | [23 empty] | VV | 0
|  | -0,9*1,97 |  | -1.773 | [23 empty] | VV | 0
|  | -0,8*1,97 |  | -1.576 | [23 empty] | VV | 0
|  | -2,05*2,6 |  | -5.33 | [23 empty] | VV | 0
|  | (2,05+2,6*2)*0,3 |  | 2.175 | [23 empty] | VV | 0
|  | 035 : | [25 empty] | VV | 0
|  | (2,175+2,0)*2*2,25 |  | 18.7875 | [23 empty] | VV | 0
|  | -0,8*1,97 |  | -1.576 | [23 empty] | VV | 0
|  | 036 : | [25 empty] | VV | 0
|  | (2,5+5,35)*2*2,6 |  | 40.82 | [23 empty] | VV | 0
|  | -1,86*2,02 |  | -3.7572 | [23 empty] | VV | 0
|  | -0,9*1,97 |  | -1.773 | [23 empty] | VV | 0
|  | -1,79*2,52 |  | -4.5108 | [23 empty] | VV | 0
|  | -0,7*1,97*2 |  | -2.758 | [23 empty] | VV | 0
|  | (1,95+2,56*2)*0,25 |  | 1.7675 | [23 empty] | VV | 0
|  | (1,95+2,6*2)*0,3 |  | 2.145 | [23 empty] | VV | 0
|  | 036a : | [25 empty] | VV | 0
|  | (2,05+0,95+0,975)*2,25 |  | 8.9437 | [23 empty] | VV | 0
|  | -0,7*1,97 |  | -1.379 | [23 empty] | VV | 0
|  | -1,2*1,75 |  | -2.1 | [23 empty] | VV | 0
|  | (1,2+1,75)*2*0,3 |  | 1.77 | [23 empty] | VV | 0
|  | 036b : | [25 empty] | VV | 0
|  | (2,05+0,975+2,3*2)*2,25 |  | 17.1562 | [23 empty] | VV | 0
|  | -0,7*1,97 |  | -1.379 | [23 empty] | VV | 0
|  | 036c : | [25 empty] | VV | 0
|  | (2,05+2,2*2)*2,25 |  | 14.5125 | [23 empty] | VV | 0
|  | 037 : | [25 empty] | VV | 0
|  | (1,615+2,125*2)*2,25 |  | 13.1962 | [23 empty] | VV | 0
|  | (6,1+4,2)*2*2,6 |  | 53.56 | [23 empty] | VV | 0
|  | -(2,35+0,2)*2,6 |  | -6.63 | [23 empty] | VV | 0
|  | -1,615*2,6 |  | -4.199 | [23 empty] | VV | 0
|  | -1,2*1,75 |  | -2.1 | [23 empty] | VV | 0
|  | -2,05*2,6 |  | -5.33 | [23 empty] | VV | 0
|  | -0,8*1,97 |  | -1.576 | [23 empty] | VV | 0
|  | -0,9*1,97 |  | -1.773 | [23 empty] | VV | 0
|  | (1,2+1,75)*2*0,3 |  | 1.77 | [23 empty] | VV | 0
|  | (2,05+2,6*2)*0,3 |  | 2.175 | [23 empty] | VV | 0
|  | (1,1+2,15*2)*0,2 |  | 1.08 | [23 empty] | VV | 0
|  | 038 : | [25 empty] | VV | 0
|  | (2,0+2,0)*2*2,25 |  | 18 | [23 empty] | VV | 0
|  | -0,8*1,97 |  | -1.576 | [23 empty] | VV | 0
|  | 039 : | [25 empty] | VV | 0
|  | (2,0+2,0)*2*2,25 |  | 18 | [23 empty] | VV | 0
|  | -0,8*1,97 |  | -1.576 | [23 empty] | VV | 0
|  | 040 : | [25 empty] | VV | 0
|  | (1,61+2,125*2)*2,25 |  | 13.185 | [23 empty] | VV | 0
|  | (3,74+4,425)*2*2,6 |  | 42.458 | [23 empty] | VV | 0
|  | -1,61*2,6 |  | -4.186 | [23 empty] | VV | 0
|  | -2,05*2,6 |  | -5.33 | [23 empty] | VV | 0
|  | -0,9*1,97 |  | -1.773 | [23 empty] | VV | 0
|  | -0,8*1,97 |  | -1.576 | [23 empty] | VV | 0
|  | (2,05+2,6*2)*0,3 |  | 2.175 | [23 empty] | VV | 0
|  | (1,1+2,1*2)*0,2 |  | 1.06 | [23 empty] | VV | 0
|  | 041 : | [25 empty] | VV | 0
|  | (1,61+2,125*2)*2,25 |  | 13.185 | [23 empty] | VV | 0
|  | (3,74+4,425)*2*2,6 |  | 42.458 | [23 empty] | VV | 0
|  | -1,61*2,6 |  | -4.186 | [23 empty] | VV | 0
|  | -2,05*2,6 |  | -5.33 | [23 empty] | VV | 0
|  | -0,9*1,97 |  | -1.773 | [23 empty] | VV | 0
|  | -0,8*1,97 |  | -1.576 | [23 empty] | VV | 0
|  | (2,05+2,6*2)*0,3 |  | 2.175 | [23 empty] | VV | 0
|  | (1,1+2,1*2)*0,2 |  | 1.06 | [23 empty] | VV | 0
|  | 042 : | [25 empty] | VV | 0
|  | (1,61+2,125*2)*2,25 |  | 13.185 | [23 empty] | VV | 0
|  | (3,74+4,425)*2*2,6 |  | 42.458 | [23 empty] | VV | 0
|  | -1,61*2,6 |  | -4.186 | [23 empty] | VV | 0
|  | -2,05*2,6 |  | -5.33 | [23 empty] | VV | 0
|  | -0,9*1,97 |  | -1.773 | [23 empty] | VV | 0
|  | -0,8*1,97 |  | -1.576 | [23 empty] | VV | 0
|  | (2,05+2,6*2)*0,3 |  | 2.175 | [23 empty] | VV | 0
|  | (1,1+2,1*2)*0,2 |  | 1.06 | [23 empty] | VV | 0
|  | 043 : | [25 empty] | VV | 0
|  | (2,0+2,0)*2*2,25 |  | 18 | [23 empty] | VV | 0
|  | -0,8*1,97 |  | -1.576 | [23 empty] | VV | 0
|  | 044 : | [25 empty] | VV | 0
|  | (2,0+2,0)*2*2,25 |  | 18 | [23 empty] | VV | 0
|  | -0,8*1,97 |  | -1.576 | [23 empty] | VV | 0
|  | 045 : | [25 empty] | VV | 0
|  | (1,85+16,48*2)*3,05 |  | 106.1705 | [23 empty] | VV | 0
|  | -(0,4+1,85)*3,05 |  | -6.8625 | [23 empty] | VV | 0
|  | -1,95*2,1 |  | -4.095 | [23 empty] | VV | 0
|  | -1,6*1,97*2 |  | -6.304 | [23 empty] | VV | 0
|  | -1,2*2,18 |  | -2.616 | [23 empty] | VV | 0
|  | -1,0*1,97*2 |  | -3.94 | [23 empty] | VV | 0
|  | -0,9*1,97 |  | -1.773 | [23 empty] | VV | 0
|  | -1,45*2,05 |  | -2.9725 | [23 empty] | VV | 0
|  | -2,1*0,45 |  | -0.945 | [23 empty] | VV | 0
|  | -1,85*2,05 |  | -3.7925 | [23 empty] | VV | 0
|  | (1,2+2,18*2)*0,25 |  | 1.39 | [23 empty] | VV | 0
|  | (1,7+2,02*2)*0,1*2 |  | 1.148 | [23 empty] | VV | 0
|  | (1,55+2,1*2)*0,1 |  | 0.575 | [23 empty] | VV | 0
|  | (1,95+2,1*2)*0,1 |  | 0.615 | [23 empty] | VV | 0
|  | VZT : | [25 empty] | VV | 0
|  | (2,1+0,45)*2*0,3 |  | 1.53 | [23 empty] | VV | 0
|  | 049 : | [25 empty] | VV | 0
|  | (1,8+6,5*2)*3,05 |  | 45.14 | [23 empty] | VV | 0
|  | -1,0*2,1 |  | -2.1 | [23 empty] | VV | 0
|  | -0,8*1,97 |  | -1.576 | [23 empty] | VV | 0
|  | VZT : | [25 empty] | VV | 0
|  | (0,65+0,3)*2*0,3 |  | 0.57 | [23 empty] | VV | 0
|  | (0,65+0,35)*2*0,3 |  | 0.6 | [23 empty] | VV | 0
|  | 051 : | [25 empty] | VV | 0
|  | (2,25+1,0*2)*2,25 |  | 9.5625 | [23 empty] | VV | 0
|  | 052 : | [25 empty] | VV | 0
|  | (16,55+11,3)*2*2,25 |  | 125.325 | [23 empty] | VV | 0
|  | -0,8*2,1 |  | -1.68 | [23 empty] | VV | 0
|  | -1,79*2,02 |  | -3.6158 | [23 empty] | VV | 0
|  | -1,0*2,1 |  | -2.1 | [23 empty] | VV | 0
|  | -2,05*0,475 |  | -0.97375 | [23 empty] | VV | 0
|  | -0,8*1,97*8 |  | -12.608 | [23 empty] | VV | 0
|  | -0,9*1,97 |  | -1.773 | [23 empty] | VV | 0
|  | -1,95*2,1 |  | -4.095 | [23 empty] | VV | 0
|  | -0,7*1,97 |  | -1.379 | [23 empty] | VV | 0
|  | -1,6*1,97 |  | -3.152 | [23 empty] | VV | 0
|  | -0,6*1,97 |  | -1.182 | [23 empty] | VV | 0
|  | -2,9*2,1 |  | -6.09 | [23 empty] | VV | 0
|  | -1,8*1,97 |  | -3.546 | [23 empty] | VV | 0
|  | -2,0*0,45 |  | -0.9 | [23 empty] | VV | 0
|  | (1,95+2,1*2)*0,1 |  | 0.615 | [23 empty] | VV | 0
|  | (1,0+2,1*2)*0,2*7 |  | 7.28 | [23 empty] | VV | 0
|  | (1,1+2,1*2)*0,2 |  | 1.06 | [23 empty] | VV | 0
|  | (1,95+2,1*2)*0,3 |  | 1.845 | [23 empty] | VV | 0
|  | (0,8+2,02*2)*0,2 |  | 0.968 | [23 empty] | VV | 0
|  | (0,9+2,02*2)*0,2 |  | 0.988 | [23 empty] | VV | 0
|  | (1,8+2,1*2)*0,2*2 |  | 2.4 | [23 empty] | VV | 0
|  | (0,8+2,1*2)*0,2 |  | 1 | [23 empty] | VV | 0
|  | (2,9+2,1*2)*0,1 |  | 0.71 | [23 empty] | VV | 0
|  | (2,0+2,1*2)*0,2 |  | 1.24 | [23 empty] | VV | 0
|  | VZT : | [25 empty] | VV | 0
|  | (2,05+0,475)*2*0,3 |  | 1.515 | [23 empty] | VV | 0
|  | (0,65+0,325)*2*0,3 |  | 0.585 | [23 empty] | VV | 0
|  | (0,75+0,7)*2*0,3 |  | 0.87 | [23 empty] | VV | 0
|  | (1,1+0,45)*2*0,3*2 |  | 1.86 | [23 empty] | VV | 0
|  | (1,25+0,6)*2*0,3 |  | 1.11 | [23 empty] | VV | 0
|  | (0,65+0,3)*2*0,3 |  | 0.57 | [23 empty] | VV | 0
|  | (2,0+0,45)*2*0,3 |  | 1.47 | [23 empty] | VV | 0
[28 empty] | VV | 0
|  | (4,4+2,4)*2*2,25 |  | 30.6 | [23 empty] | VV | 0
|  | -1,95*2,1 |  | -4.095 | [23 empty] | VV | 0
|  | -1,69*1,97 |  | -3.3293 | [23 empty] | VV | 0
|  | -1,85*2,05 |  | -3.7925 | [23 empty] | VV | 0
|  | -0,9*1,97 |  | -1.773 | [23 empty] | VV | 0
|  | (1,7+2,02*2)*0,1 |  | 0.574 | [23 empty] | VV | 0
|  | (1,95+2,1*2)*0,1 |  | 0.615 | [23 empty] | VV | 0
|  | 053 : | [25 empty] | VV | 0
|  | (2,4+3,8)*2*3,05 |  | 37.82 | [23 empty] | VV | 0
|  | -0,8*1,97 |  | -1.576 | [23 empty] | VV | 0
|  | -2,05*0,475 |  | -0.97375 | [23 empty] | VV | 0
|  | VZT : | [25 empty] | VV | 0
|  | (1,3+0,45)*2*0,3 |  | 1.05 | [23 empty] | VV | 0
|  | (1,45+0,45)*2*0,3 |  | 1.14 | [23 empty] | VV | 0
|  | 054 : | [25 empty] | VV | 0
|  | (2,4+2,125)*2*3,05 |  | 27.6025 | [23 empty] | VV | 0
|  | -0,8*1,97 |  | -1.576 | [23 empty] | VV | 0
|  | VZT : | [25 empty] | VV | 0
|  | (0,65+0,325)*2*0,3 |  | 0.585 | [23 empty] | VV | 0
|  | 055 : | [25 empty] | VV | 0
|  | (2,4+2,2)*2*3,05 |  | 28.06 | [23 empty] | VV | 0
|  | -0,9*1,97 |  | -1.773 | [23 empty] | VV | 0
|  | 056 : | [25 empty] | VV | 0
|  | (1,85+4,5)*2*3,05 |  | 38.735 | [23 empty] | VV | 0
|  | -0,9*1,97*3 |  | -5.319 | [23 empty] | VV | 0
|  | -0,8*1,97*2 |  | -3.152 | [23 empty] | VV | 0
|  | (1,1+2,1*2)*0,2 |  | 1.06 | [23 empty] | VV | 0
|  | 057 : | [25 empty] | VV | 0
|  | (1,85+2,325)*2*3,05 |  | 25.4675 | [23 empty] | VV | 0
|  | -0,8*1,97 |  | -1.576 | [23 empty] | VV | 0
|  | VZT : | [25 empty] | VV | 0
|  | (1,975+0,45)*2*0,3 |  | 1.455 | [23 empty] | VV | 0
|  | (2,0+0,45)*2*0,3 |  | 1.47 | [23 empty] | VV | 0
|  | 058 : | [25 empty] | VV | 0
|  | (8,0+4,6)*2*3,05 |  | 76.86 | [23 empty] | VV | 0
|  | -0,5*1,25 |  | -0.625 | [23 empty] | VV | 0
|  | -0,9*1,97 |  | -1.773 | [23 empty] | VV | 0
|  | -1,2*2,0 |  | -2.4 | [23 empty] | VV | 0
|  | -2,0*1,25 |  | -2.5 | [23 empty] | VV | 0
|  | (1,1+2,1*2)*0,2 |  | 1.06 | [23 empty] | VV | 0
|  | (1,2+2,0*2)*0,3 |  | 1.56 | [23 empty] | VV | 0
|  | VZT : | [25 empty] | VV | 0
|  | (2,0+1,25)*2*0,38 |  | 2.47 | [23 empty] | VV | 0
|  | 059 : | [25 empty] | VV | 0
|  | (1,85+0,95)*2*2,25 |  | 12.6 | [23 empty] | VV | 0
|  | -0,6*1,97 |  | -1.182 | [23 empty] | VV | 0
|  | 060 : | [25 empty] | VV | 0
|  | (3,9+4,6)*2*3,05 |  | 51.85 | [23 empty] | VV | 0
|  | -0,8*1,97 |  | -1.576 | [23 empty] | VV | 0
|  | -2,5*1,25 |  | -3.125 | [23 empty] | VV | 0
|  | (2,5+1,25)*2*0,3 |  | 2.25 | [23 empty] | VV | 0
|  | VZT : | [25 empty] | VV | 0
|  | (0,75+0,65)*2*0,38 |  | 1.064 | [23 empty] | VV | 0
|  | (0,6+0,4)*2*0,3 |  | 0.6 | [23 empty] | VV | 0
|  | (1,25+0,4)*2*0,3 |  | 0.99 | [23 empty] | VV | 0
|  | 061 : | [25 empty] | VV | 0
|  | (3,95+4,6)*2*3,05 |  | 52.155 | [23 empty] | VV | 0
|  | -1,8*1,97 |  | -3.546 | [23 empty] | VV | 0
|  | 062 : | [25 empty] | VV | 0
|  | (1,85+4,6)*2*3,05 |  | 39.345 | [23 empty] | VV | 0
|  | -1,8*1,97*2 |  | -7.092 | [23 empty] | VV | 0
|  | (2,0+2,1*2)*0,2 |  | 1.24 | [23 empty] | VV | 0
|  | 063 : | [25 empty] | VV | 0
|  | (1,15+1,2)*2*2,25 |  | 10.575 | [23 empty] | VV | 0
|  | -0,6*1,97 |  | -1.182 | [23 empty] | VV | 0
|  | 064 : | [25 empty] | VV | 0
|  | (1,15+1,0)*2*2,25 |  | 9.675 | [23 empty] | VV | 0
|  | -0,6*1,97 |  | -1.182 | [23 empty] | VV | 0
|  | 065 : | [25 empty] | VV | 0
|  | (1,6+2,3)*2*2,25 |  | 17.55 | [23 empty] | VV | 0
|  | -0,6*1,97*3 |  | -3.546 | [23 empty] | VV | 0
|  | 066 : | [25 empty] | VV | 0
|  | (7,2+4,68)*2*3,05 |  | 72.468 | [23 empty] | VV | 0
|  | -0,2*2,1 |  | -0.42 | [23 empty] | VV | 0
|  | -0,8*1,97*2 |  | -3.152 | [23 empty] | VV | 0
|  | -0,6*1,97 |  | -1.182 | [23 empty] | VV | 0
|  | -1,0*2,1 |  | -2.1 | [23 empty] | VV | 0
|  | (1,0+2,07*2)*0,2 |  | 1.028 | [23 empty] | VV | 0
|  | (1,0+2,1*2)*0,3 |  | 1.56 | [23 empty] | VV | 0
|  | VZT : | [25 empty] | VV | 0
|  | (1,25+0,4)*2*0,3 |  | 0.99 | [23 empty] | VV | 0
|  | 067 : | [25 empty] | VV | 0
|  | (5,3+4,62)*2*3,05 |  | 60.512 | [23 empty] | VV | 0
|  | -1,0*2,1 |  | -2.1 | [23 empty] | VV | 0
|  | -0,9*1,25 |  | -1.125 | [23 empty] | VV | 0
|  | (0,9+1,25)*2*0,3 |  | 1.29 | [23 empty] | VV | 0
|  | 068 : | [25 empty] | VV | 0
|  | (4,55+1,82)*2*3,05 |  | 38.857 | [23 empty] | VV | 0
|  | -0,8*1,97 |  | -1.576 | [23 empty] | VV | 0
|  | -0,6*1,97 |  | -1.182 | [23 empty] | VV | 0
|  | 069 : | [25 empty] | VV | 0
|  | (1,25+1,1)*2*3,05 |  | 14.335 | [23 empty] | VV | 0
|  | -0,6*1,97*3 |  | -3.546 | [23 empty] | VV | 0
|  | 070 : | [25 empty] | VV | 0
|  | (1,45+1,1)*2*3,05 |  | 15.555 | [23 empty] | VV | 0
|  | -0,6*1,97 |  | -1.182 | [23 empty] | VV | 0
|  | -0,6*0,75 |  | -0.45 | [23 empty] | VV | 0
|  | (0,6+0,75)*2*0,3 |  | 0.81 | [23 empty] | VV | 0
|  | 071 : | [25 empty] | VV | 0
|  | (1,65+1,1)*2*3,05 |  | 16.775 | [23 empty] | VV | 0
|  | -0,6*1,97 |  | -1.182 | [23 empty] | VV | 0
|  | -0,6*0,75 |  | -0.45 | [23 empty] | VV | 0
|  | (0,6+0,75)*2*0,3 |  | 0.81 | [23 empty] | VV | 0
|  | 072 : | [25 empty] | VV | 0
[28 empty] | VV | 0
|  | 073 : | [25 empty] | VV | 0
|  | (6,7+3,4)*2*3,05 |  | 61.61 | [23 empty] | VV | 0
|  | -1,8*1,97 |  | -3.546 | [23 empty] | VV | 0
|  | -1,8*2,05 |  | -3.69 | [23 empty] | VV | 0
|  | VZT : | [25 empty] | VV | 0
|  | 0,45*4*0,3 |  | 0.54 | [23 empty] | VV | 0
|  | (0,5+0,6)*2*0,3 |  | 0.66 | [23 empty] | VV | 0
|  | (0,9+0,3)*2*0,3 |  | 0.72 | [23 empty] | VV | 0
|  | 074 : | [25 empty] | VV | 0
|  | výtah : | [25 empty] | VV | 0
|  | 075 : | [25 empty] | VV | 0
|  | výtah : | [25 empty] | VV | 0
|  | 076 : | [25 empty] | VV | 0
|  | (2,3+1,7)*2*3,05 |  | 24.4 | [23 empty] | VV | 0
|  | -(1,0+1,7)*3,05 |  | -8.235 | [23 empty] | VV | 0
|  | 077 : | [25 empty] | VV | 0
|  | (1,15*2+1,6)*3,05 |  | 11.895 | [23 empty] | VV | 0
|  | 078 : | [25 empty] | VV | 0
|  | (1,75+1,5)*2*3,05 |  | 19.825 | [23 empty] | VV | 0
|  | -0,8*1,97 |  | -1.576 | [23 empty] | VV | 0
|  | 079 : | [25 empty] | VV | 0
|  | (1,425+2,45)*2*3,05 |  | 23.6375 | [23 empty] | VV | 0
|  | -0,8*1,97*2 |  | -3.152 | [23 empty] | VV | 0
|  | 080 : | [25 empty] | VV | 0
|  | (1,9+1,92)*2*2,25 |  | 17.19 | [23 empty] | VV | 0
|  | -0,7*1,97 |  | -1.379 | [23 empty] | VV | 0
|  | -0,6*1,97 |  | -1.182 | [23 empty] | VV | 0
|  | 081 : | [25 empty] | VV | 0
|  | (3,95+1,92)*2*2,25 |  | 26.415 | [23 empty] | VV | 0
|  | -0,95*2,1-1,55*1,2 |  | -3.855 | [23 empty] | VV | 0
|  | -1,0*1,25 |  | -1.25 | [23 empty] | VV | 0
|  | (0,95+1,55+2,1*2)*0,3 |  | 2.01 | [23 empty] | VV | 0
|  | (1,0+1,25)*2*0,3 |  | 1.35 | [23 empty] | VV | 0
|  | 082 : | [25 empty] | VV | 0
|  | (0,9+1,92)*2*2,25 |  | 12.69 | [23 empty] | VV | 0
|  | -0,6*1,97 |  | -1.182 | [23 empty] | VV | 0
|  | 083 : | [25 empty] | VV | 0
|  | (3,0+3,275)*2*2,25 |  | 28.2375 | [23 empty] | VV | 0
|  | -2,5*2,8 |  | -7 | [23 empty] | VV | 0
|  | -0,9*2,02 |  | -1.818 | [23 empty] | VV | 0
|  | -1,6*1,97 |  | -3.152 | [23 empty] | VV | 0
|  | (2,8+2,02*2)*0,3 |  | 2.052 | [23 empty] | VV | 0
|  | VZT : | [25 empty] | VV | 0
|  | (0,45+0,5)*2*0,38 |  | 0.722 | [23 empty] | VV | 0
|  | 083a : | [25 empty] | VV | 0
|  | (3,0+1,92)*2*2,25 |  | 22.14 | [23 empty] | VV | 0
|  | -2,5*2,8 |  | -7 | [23 empty] | VV | 0
|  | 084 : | [25 empty] | VV | 0
|  | (2,3+4,5)*2*3,05 |  | 41.48 | [23 empty] | VV | 0
|  | -0,8*1,97 |  | -1.576 | [23 empty] | VV | 0
|  | VZT : | [25 empty] | VV | 0
|  | (0,65+0,325)*2*0,3*2 |  | 1.17 | [23 empty] | VV | 0
|  | (1,1+0,4)*2*0,3 |  | 0.9 | [23 empty] | VV | 0
|  | 085 : | [25 empty] | VV | 0
|  | (2,425+4,5)*2*3,05 |  | 42.2425 | [23 empty] | VV | 0
|  | -0,8*1,97 |  | -1.576 | [23 empty] | VV | 0
|  | VZT : | [25 empty] | VV | 0
|  | (0,65+0,325)*2*0,3*2 |  | 1.17 | [23 empty] | VV | 0
|  | 086 : | [25 empty] | VV | 0
|  | (2,4+4,5)*2*3,05 |  | 42.09 | [23 empty] | VV | 0
|  | -0,8*1,97 |  | -1.576 | [23 empty] | VV | 0
|  | 087 : | [25 empty] | VV | 0
|  | (2,5+6,15+1,5+2,36)*2*3,05 |  | 76.311 | [23 empty] | VV | 0
|  | -1,1*1,97 |  | -2.167 | [23 empty] | VV | 0
|  | -1,1*2,1 |  | -2.31 | [23 empty] | VV | 0
|  | -0,7*0,8 |  | -0.56 | [23 empty] | VV | 0
|  | -1,1*1,1 |  | -1.21 | [23 empty] | VV | 0
|  | (1,26+2,6*2)*0,3 |  | 1.938 | [23 empty] | VV | 0
|  | (1,2+2,02*2)*0,2 |  | 1.048 | [23 empty] | VV | 0
|  | (0,7+0,8)*2*0,3 |  | 0.9 | [23 empty] | VV | 0
|  | 1,1*4*0,38 |  | 1.672 | [23 empty] | VV | 0
|  | 088 : | [25 empty] | VV | 0
|  | (5,875+4,55)*2*3,05 |  | 63.5925 | [23 empty] | VV | 0
|  | -0,8*1,97 |  | -1.576 | [23 empty] | VV | 0
|  | -2,5*1,25 |  | -3.125 | [23 empty] | VV | 0
|  | (2,5+1,25)*2*0,3 |  | 2.25 | [23 empty] | VV | 0
|  | 089 : | [25 empty] | VV | 0
|  | (4,15+1,975)*2*3,05 |  | 37.3625 | [23 empty] | VV | 0
|  | -0,8*1,97*3 |  | -4.728 | [23 empty] | VV | 0
|  | -0,6*1,97*2 |  | -2.364 | [23 empty] | VV | 0
|  | (0,9+2,02*2)*0,2*2 |  | 1.976 | [23 empty] | VV | 0
|  | 090 : | [25 empty] | VV | 0
|  | (1,85+1,2)*2*2,25 |  | 13.725 | [23 empty] | VV | 0
|  | -0,6*1,97*2 |  | -2.364 | [23 empty] | VV | 0
|  | 091 : | [25 empty] | VV | 0
|  | (1,85+1,25)*2*2,25 |  | 13.95 | [23 empty] | VV | 0
|  | -0,6*1,97 |  | -1.182 | [23 empty] | VV | 0
|  | 092 : | [25 empty] | VV | 0
|  | (2,0+1,2)*2*2,25 |  | 14.4 | [23 empty] | VV | 0
|  | -0,6*1,97*2 |  | -2.364 | [23 empty] | VV | 0
|  | 093 : | [25 empty] | VV | 0
|  | (2,0+1,25)*2*2,25 |  | 14.625 | [23 empty] | VV | 0
|  | -0,6*1,97 |  | -1.182 | [23 empty] | VV | 0
|  | 094 : | [25 empty] | VV | 0
|  | (2,85+2,28)*2*2,25 |  | 23.085 | [23 empty] | VV | 0
|  | -0,8*1,97*3 |  | -4.728 | [23 empty] | VV | 0
|  | (1,0+2,1*2)*0,2 |  | 1.04 | [23 empty] | VV | 0
|  | 095 : | [25 empty] | VV | 0
|  | výtah : | [25 empty] | VV | 0
|  | 096 : | [25 empty] | VV | 0
|  | (2,4+1,35*2)*2,25 |  | 11.475 | [23 empty] | VV | 0
|  | -1,0*2,02 |  | -2.02 | [23 empty] | VV | 0
|  | -0,7*1,97 |  | -1.379 | [23 empty] | VV | 0
|  | VZT : | [25 empty] | VV | 0
|  | (1,1+0,45)*2*0,3 |  | 0.93 | [23 empty] | VV | 0
|  | 097 : | [25 empty] | VV | 0
|  | výtah : | [25 empty] | VV | 0
|  | 098 : | [25 empty] | VV | 0
|  | 2,05*3,05 |  | 6.2525 | [23 empty] | VV | 0
|  | 099 : | [25 empty] | VV | 0
|  | 3,1*3,05 |  | 9.455 | [23 empty] | VV | 0
|  | -0,55*2,1 |  | -1.155 | [23 empty] | VV | 0
|  | 099a : | [25 empty] | VV | 0
|  | (1,975+8,75)*3,05 |  | 32.7112 | [23 empty] | VV | 0
|  | -1,0*2,1 |  | -2.1 | [23 empty] | VV | 0
|  | -1,975*2,1 |  | -4.1475 | [23 empty] | VV | 0
|  | -1,7*2,85 |  | -4.845 | [23 empty] | VV | 0
|  | (1,7+2,1*2)*0,1 |  | 0.59 | [23 empty] | VV | 0
|  | 099b : | [25 empty] | VV | 0
|  | 5,5*3,05 |  | 16.775 | [23 empty] | VV | 0
|  | -1,6*1,97 |  | -3.152 | [23 empty] | VV | 0
|  | (1,7+2,02*2)*0,1 |  | 0.574 | [23 empty] | VV | 0
|  | Mezisoučet |  | 3246.9074 | [23 empty] | VV | 1
|  | 2NP : | [25 empty] | VV | 0
|  | 201 : | [25 empty] | VV | 0
|  | (6,2*2+4,6)*2,6 |  | 44.2 | [23 empty] | VV | 0
|  | 2,45*2,25 |  | 5.5125 | [23 empty] | VV | 0
|  | -1,2*2,32 |  | -2.784 | [23 empty] | VV | 0
|  | -2,4*2,4 |  | -5.76 | [23 empty] | VV | 0
|  | 2,4*3*0,3 |  | 2.16 | [23 empty] | VV | 0
|  | 202 : | [25 empty] | VV | 0
|  | (3,025+2,45-1,025-0,15)*2,25 |  | 9.675 | [23 empty] | VV | 0
|  | 203 : | [25 empty] | VV | 0
|  | (4,95*2+4,6)*2,6 |  | 37.7 | [23 empty] | VV | 0
|  | (3,05+2,0)*2,25 |  | 11.3625 | [23 empty] | VV | 0
|  | -1,2*1,97 |  | -2.364 | [23 empty] | VV | 0
|  | -2,9*2,4 |  | -6.96 | [23 empty] | VV | 0
|  | (1,3+2,02*2)*0,2 |  | 1.068 | [23 empty] | VV | 0
|  | (2,9+2,4*2)*0,3 |  | 2.31 | [23 empty] | VV | 0
|  | 204 : | [25 empty] | VV | 0
|  | (2,9+2,45-0,9-0,15)*2,25 |  | 9.675 | [23 empty] | VV | 0
|  | 205 : | [25 empty] | VV | 0
|  | (4,95*2+4,61)*2,6 |  | 37.726 | [23 empty] | VV | 0
|  | (3,05+2,01)*2,25 |  | 11.385 | [23 empty] | VV | 0
|  | -1,2*1,97 |  | -2.364 | [23 empty] | VV | 0
|  | -2,9*2,4 |  | -6.96 | [23 empty] | VV | 0
|  | (1,3+2,02*2)*0,2 |  | 1.068 | [23 empty] | VV | 0
|  | (2,9+2,4*2)*0,3 |  | 2.31 | [23 empty] | VV | 0
|  | 206 : | [25 empty] | VV | 0
|  | (2,9+2,45-0,9-0,15)*2,25 |  | 9.675 | [23 empty] | VV | 0
|  | 207 : | [25 empty] | VV | 0
|  | (4,95*2+4,615)*2,6 |  | 37.739 | [23 empty] | VV | 0
|  | (3,05+2,015)*2,25 |  | 11.3963 | [23 empty] | VV | 0
|  | -1,2*1,97 |  | -2.364 | [23 empty] | VV | 0
|  | -2,9*2,4 |  | -6.96 | [23 empty] | VV | 0
|  | (1,3+2,02*2)*0,2 |  | 1.068 | [23 empty] | VV | 0
|  | (2,9+2,4*2)*0,3 |  | 2.31 | [23 empty] | VV | 0
|  | 208 : | [25 empty] | VV | 0
|  | (2,9+2,45-0,9-0,15)*2,25 |  | 9.675 | [23 empty] | VV | 0
|  | 209 : | [25 empty] | VV | 0
|  | (4,95*2+4,615)*2,6 |  | 37.739 | [23 empty] | VV | 0
|  | (3,05+2,015)*2,25 |  | 11.3963 | [23 empty] | VV | 0
|  | -1,2*1,97 |  | -2.364 | [23 empty] | VV | 0
|  | -2,9*2,4 |  | -6.96 | [23 empty] | VV | 0
|  | (1,3+2,02*2)*0,2 |  | 1.068 | [23 empty] | VV | 0
|  | (2,9+2,4*2)*0,3 |  | 2.31 | [23 empty] | VV | 0
|  | 210 : | [25 empty] | VV | 0
|  | (2,9+2,45-0,9-0,15)*2,25 |  | 9.675 | [23 empty] | VV | 0
|  | 211 : | [25 empty] | VV | 0
|  | (2,9+2,45-0,9-0,15)*2,25 |  | 9.675 | [23 empty] | VV | 0
|  | 212 : | [25 empty] | VV | 0
|  | (4,95*2+4,61)*2,6 |  | 37.726 | [23 empty] | VV | 0
|  | (3,05+2,01)*2,25 |  | 11.385 | [23 empty] | VV | 0
|  | -1,2*1,97 |  | -2.364 | [23 empty] | VV | 0
|  | -2,9*2,4 |  | -6.96 | [23 empty] | VV | 0
|  | (1,3+2,02*2)*0,2 |  | 1.068 | [23 empty] | VV | 0
|  | (2,9+2,4*2)*0,3 |  | 2.31 | [23 empty] | VV | 0
|  | 213 : | [25 empty] | VV | 0
|  | (3,74+3,5*2)*2,6 |  | 27.924 | [23 empty] | VV | 0
|  | (1,55)*2,25 |  | 3.4875 | [23 empty] | VV | 0
|  | -2,05*2,4 |  | -4.92 | [23 empty] | VV | 0
|  | (2,05+2,4*2)*0,3 |  | 2.055 | [23 empty] | VV | 0
|  | 214 : | [25 empty] | VV | 0
|  | (2,04+2,9-0,9-0,15)*2,25 |  | 8.7525 | [23 empty] | VV | 0
|  | 215 : | [25 empty] | VV | 0
|  | (3,735+3,5*2)*2,6 |  | 27.911 | [23 empty] | VV | 0
|  | (1,4+3,05)*2,25 |  | 10.0125 | [23 empty] | VV | 0
|  | -1,2*1,97 |  | -2.364 | [23 empty] | VV | 0
|  | -2,05*2,4 |  | -4.92 | [23 empty] | VV | 0
|  | (1,3+2,02*2)*0,2 |  | 1.068 | [23 empty] | VV | 0
|  | (2,05+2,4*2)*0,3 |  | 2.055 | [23 empty] | VV | 0
|  | 216 : | [25 empty] | VV | 0
|  | (3,735+3,5*2)*2,6 |  | 27.911 | [23 empty] | VV | 0
|  | (1,405+3,05)*2,25 |  | 10.0237 | [23 empty] | VV | 0
|  | -1,2*1,97 |  | -2.364 | [23 empty] | VV | 0
|  | -2,05*2,4 |  | -4.92 | [23 empty] | VV | 0
|  | (1,3+2,02*2)*0,2 |  | 1.068 | [23 empty] | VV | 0
|  | (2,05+2,4*2)*0,3 |  | 2.055 | [23 empty] | VV | 0
|  | 217 : | [25 empty] | VV | 0
|  | (3,735+3,5*2)*2,6 |  | 27.911 | [23 empty] | VV | 0
|  | (1,405+3,05)*2,25 |  | 10.0237 | [23 empty] | VV | 0
|  | -1,2*1,97 |  | -2.364 | [23 empty] | VV | 0
|  | -2,05*2,4 |  | -4.92 | [23 empty] | VV | 0
|  | (1,3+2,02*2)*0,2 |  | 1.068 | [23 empty] | VV | 0
|  | (2,05+2,4*2)*0,3 |  | 2.055 | [23 empty] | VV | 0
|  | 218 : | [25 empty] | VV | 0
|  | (3,74+3,5*2)*2,6 |  | 27.924 | [23 empty] | VV | 0
|  | (1,405+3,05)*2,25 |  | 10.0237 | [23 empty] | VV | 0
|  | -1,2*1,97 |  | -2.364 | [23 empty] | VV | 0
|  | -2,05*2,4 |  | -4.92 | [23 empty] | VV | 0
|  | (1,3+2,02*2)*0,2 |  | 1.068 | [23 empty] | VV | 0
|  | (2,05+2,4*2)*0,3 |  | 2.055 | [23 empty] | VV | 0
|  | 219 : | [25 empty] | VV | 0
|  | (3,735+3,5*2)*2,6 |  | 27.911 | [23 empty] | VV | 0
|  | (1,405+3,05)*2,25 |  | 10.0237 | [23 empty] | VV | 0
|  | -1,2*1,97 |  | -2.364 | [23 empty] | VV | 0
|  | -2,05*2,4 |  | -4.92 | [23 empty] | VV | 0
|  | (1,3+2,02*2)*0,2 |  | 1.068 | [23 empty] | VV | 0
|  | (2,05+2,4*2)*0,3 |  | 2.055 | [23 empty] | VV | 0
|  | 220 : | [25 empty] | VV | 0
|  | (3,735+3,5*2)*2,6 |  | 27.911 | [23 empty] | VV | 0
|  | (1,405+3,05)*2,25 |  | 10.0237 | [23 empty] | VV | 0
|  | -1,2*1,97 |  | -2.364 | [23 empty] | VV | 0
|  | -2,05*2,4 |  | -4.92 | [23 empty] | VV | 0
|  | (1,3+2,02*2)*0,2 |  | 1.068 | [23 empty] | VV | 0
|  | (2,05+2,4*2)*0,3 |  | 2.055 | [23 empty] | VV | 0
|  | 221 : | [25 empty] | VV | 0
|  | (2,185+2,9-0,9-0,15)*2,25 |  | 9.0787 | [23 empty] | VV | 0
|  | 222 : | [25 empty] | VV | 0
|  | (2,18+2,9-0,9-0,15)*2,25 |  | 9.0675 | [23 empty] | VV | 0
|  | 223 : | [25 empty] | VV | 0
|  | (2,18+2,9-0,9-0,15)*2,25 |  | 9.0675 | [23 empty] | VV | 0
|  | 224 : | [25 empty] | VV | 0
|  | (2,15+2,9-0,9-0,15)*2,25 |  | 9 | [23 empty] | VV | 0
|  | VZT : | [25 empty] | VV | 0
|  | (0,7+0,275)*2*0,3 |  | 0.585 | [23 empty] | VV | 0
|  | 225 : | [25 empty] | VV | 0
|  | (2,15+2,9)*2,25 |  | 11.3625 | [23 empty] | VV | 0
|  | 226 : | [25 empty] | VV | 0
|  | (2,18+2,9-0,9-0,15)*2,25 |  | 9.0675 | [23 empty] | VV | 0
|  | 227 : | [25 empty] | VV | 0
|  | (2,45+2,9-0,9-0,15)*2,25 |  | 9.675 | [23 empty] | VV | 0
|  | 228 : | [25 empty] | VV | 0
|  | (2,45+2,9-0,9-0,15)*2,25 |  | 9.675 | [23 empty] | VV | 0
|  | 229 : | [25 empty] | VV | 0
|  | (2,45+2,9-0,9-0,15)*2,25 |  | 9.675 | [23 empty] | VV | 0
|  | 230 : | [25 empty] | VV | 0
|  | (2,45+2,9-0,9-0,15)*2,25 |  | 9.675 | [23 empty] | VV | 0
|  | 231 : | [25 empty] | VV | 0
|  | (2,45+2,9-0,9-0,15)*2,25 |  | 9.675 | [23 empty] | VV | 0
|  | 232 : | [25 empty] | VV | 0
|  | (4,95*2+4,61)*2,6 |  | 37.726 | [23 empty] | VV | 0
|  | (3,05+2,01)*2,25 |  | 11.385 | [23 empty] | VV | 0
|  | -1,2*1,97 |  | -2.364 | [23 empty] | VV | 0
|  | -2,9*2,4 |  | -6.96 | [23 empty] | VV | 0
|  | (1,3+2,02*2)*0,2 |  | 1.068 | [23 empty] | VV | 0
|  | (2,9+2,4*2)*0,3 |  | 2.31 | [23 empty] | VV | 0
|  | 233 : | [25 empty] | VV | 0
|  | (4,95*2+4,615)*2,6 |  | 37.739 | [23 empty] | VV | 0
|  | (3,05+2,015)*2,25 |  | 11.3963 | [23 empty] | VV | 0
|  | -1,2*1,97 |  | -2.364 | [23 empty] | VV | 0
|  | -2,9*2,4 |  | -6.96 | [23 empty] | VV | 0
|  | (1,3+2,02*2)*0,2 |  | 1.068 | [23 empty] | VV | 0
|  | (2,9+2,4*2)*0,3 |  | 2.31 | [23 empty] | VV | 0
|  | 234 : | [25 empty] | VV | 0
|  | (4,95*2+4,615)*2,6 |  | 37.739 | [23 empty] | VV | 0
|  | (3,05+2,015)*2,25 |  | 11.3963 | [23 empty] | VV | 0
|  | -1,2*1,97 |  | -2.364 | [23 empty] | VV | 0
|  | -2,9*2,4 |  | -6.96 | [23 empty] | VV | 0
|  | (1,3+2,02*2)*0,2 |  | 1.068 | [23 empty] | VV | 0
|  | (2,9+2,4*2)*0,3 |  | 2.31 | [23 empty] | VV | 0
|  | 235 : | [25 empty] | VV | 0
|  | (4,95*2+4,61)*2,6 |  | 37.726 | [23 empty] | VV | 0
|  | (3,05+2,01)*2,25 |  | 11.385 | [23 empty] | VV | 0
|  | -1,2*1,97 |  | -2.364 | [23 empty] | VV | 0
|  | -2,9*2,4 |  | -6.96 | [23 empty] | VV | 0
|  | (1,3+2,02*2)*0,2 |  | 1.068 | [23 empty] | VV | 0
|  | (2,9+2,4*2)*0,3 |  | 2.31 | [23 empty] | VV | 0
|  | 236 : | [25 empty] | VV | 0
|  | (4,95*2+4,6)*2,6 |  | 37.7 | [23 empty] | VV | 0
|  | (3,05+2,0)*2,25 |  | 11.3625 | [23 empty] | VV | 0
|  | -1,2*1,97 |  | -2.364 | [23 empty] | VV | 0
|  | -2,9*2,4 |  | -6.96 | [23 empty] | VV | 0
|  | (1,3+2,02*2)*0,2 |  | 1.068 | [23 empty] | VV | 0
|  | (2,9+2,4*2)*0,3 |  | 2.31 | [23 empty] | VV | 0
|  | 237 : | [25 empty] | VV | 0
|  | (1,15*2+1,6)*2,65 |  | 10.335 | [23 empty] | VV | 0
|  | 238 : | [25 empty] | VV | 0
|  | (1,575+3,55*2)*2,25 |  | 19.5188 | [23 empty] | VV | 0
|  | -1,0*2,15 |  | -2.15 | [23 empty] | VV | 0
|  | -0,8*1,97 |  | -1.576 | [23 empty] | VV | 0
|  | 239 : | [25 empty] | VV | 0
|  | výtah : | [25 empty] | VV | 0
|  | 240 : | [25 empty] | VV | 0
|  | výtah : | [25 empty] | VV | 0
|  | 241a : | [25 empty] | VV | 0
|  | (14,0+0,8+30,0+2,4+19,9)*2*2,25 |  | 301.95 | [23 empty] | VV | 0
|  | pi*0,4*2,25*3 |  | 8.4823 | [23 empty] | VV | 0
|  | -(15,5+17,6+7,95+0,5+1,65+1,95+2,28+1,65+4,25)*2,25 |  | -119.9925 | [23 empty] | VV | 0
|  | -3,5*2,25 |  | -7.875 | [23 empty] | VV | 0
|  | -1,2*1,97*9 |  | -21.276 | [23 empty] | VV | 0
|  | -1,1*1,97 |  | -2.167 | [23 empty] | VV | 0
|  | -0,9*1,97*3 |  | -5.319 | [23 empty] | VV | 0
|  | -3,95*2,15 |  | -8.4925 | [23 empty] | VV | 0
|  | -3,05*2,25 |  | -6.8625 | [23 empty] | VV | 0
|  | -0,8*1,97*3 |  | -4.728 | [23 empty] | VV | 0
|  | -3,5*2,25 |  | -7.875 | [23 empty] | VV | 0
|  | (1,3+2,02*2)*0,1*8 |  | 4.272 | [23 empty] | VV | 0
|  | (1,3+2,02*2)*0,2 |  | 1.068 | [23 empty] | VV | 0
|  | (1,1+2,15*2)*0,2*3 |  | 3.24 | [23 empty] | VV | 0
|  | (3,95+2,15*2)*0,3 |  | 2.475 | [23 empty] | VV | 0
|  | (0,9+2,02*2)*0,2 |  | 0.988 | [23 empty] | VV | 0
|  | (1,0+2,15*2)*0,2 |  | 1.06 | [23 empty] | VV | 0
|  | (1,025+2,15*2)*0,2 |  | 1.065 | [23 empty] | VV | 0
|  | VZT : | [25 empty] | VV | 0
|  | (0,85+0,175)*2*0,3 |  | 0.615 | [23 empty] | VV | 0
|  | (0,3+0,25)*2*0,3 |  | 0.33 | [23 empty] | VV | 0
|  | (0,405+0,25)*2*0,3 |  | 0.393 | [23 empty] | VV | 0
|  | 241b : | [25 empty] | VV | 0
|  | (5,65+18,0)*2*2,25 |  | 106.425 | [23 empty] | VV | 0
|  | -(3,35+14,5+2,3)*2,25 |  | -45.3375 | [23 empty] | VV | 0
|  | -1,6*1,45*2 |  | -4.64 | [23 empty] | VV | 0
|  | -3,5*2,25 |  | -7.875 | [23 empty] | VV | 0
|  | -2,9*2,25 |  | -6.525 | [23 empty] | VV | 0
|  | -1,7*2,4 |  | -4.08 | [23 empty] | VV | 0
|  | -1,2*1,97*4 |  | -9.456 | [23 empty] | VV | 0
|  | (1,6+1,45)*2*0,05*2 |  | 0.61 | [23 empty] | VV | 0
|  | (1,7+2,4*2)*0,3 |  | 1.95 | [23 empty] | VV | 0
|  | (1,7+5,8+0,75+2,03+5,8*1,2)*2,25 |  | 38.79 | [23 empty] | VV | 0
|  | -(0,5+2,0)*2,25 |  | -5.625 | [23 empty] | VV | 0
|  | -1,7*2,4 |  | -4.08 | [23 empty] | VV | 0
|  | -0,9*1,97 |  | -1.773 | [23 empty] | VV | 0
|  | 242 : | [25 empty] | VV | 0
|  | (2,85+2,825*2)*2,65 |  | 22.525 | [23 empty] | VV | 0
|  | -0,8*1,97 |  | -1.576 | [23 empty] | VV | 0
|  | 243 : | [25 empty] | VV | 0
|  | 2,95*2*2,6 |  | 15.34 | [23 empty] | VV | 0
|  | -1,0*2,15 |  | -2.15 | [23 empty] | VV | 0
|  | -0,8*1,97 |  | -1.576 | [23 empty] | VV | 0
|  | 244 : | [25 empty] | VV | 0
|  | stěny obsaženy ve výměře kaple : | [25 empty] | VV | 0
|  | zábradlí : | [25 empty] | VV | 0
|  | 7,2*(1,15+0,8) |  | 14.04 | [23 empty] | VV | 0
|  | -2,3*1,97 |  | -4.531 | [23 empty] | VV | 0
|  | (2,35+2,05*2)*0,2 |  | 1.29 | [23 empty] | VV | 0
|  | 245 : | [25 empty] | VV | 0
|  | (2,5+6,1)*2*2,65 |  | 45.58 | [23 empty] | VV | 0
|  | -1,1*1,97 |  | -2.167 | [23 empty] | VV | 0
|  | -0,7*1,75 |  | -1.225 | [23 empty] | VV | 0
|  | -0,7*0,8*2 |  | -1.12 | [23 empty] | VV | 0
|  | (1,2+2,02*2)*0,2 |  | 1.048 | [23 empty] | VV | 0
|  | (0,7+1,75)*2*0,3 |  | 1.47 | [23 empty] | VV | 0
|  | (0,7+0,8)*2*0,3*2 |  | 1.8 | [23 empty] | VV | 0
|  | 246 : | [25 empty] | VV | 0
|  | (2,5+6,15)*2*2,65 |  | 45.845 | [23 empty] | VV | 0
|  | -1,1*1,97 |  | -2.167 | [23 empty] | VV | 0
|  | -0,7*1,75 |  | -1.225 | [23 empty] | VV | 0
|  | -0,7*0,8*2 |  | -1.12 | [23 empty] | VV | 0
|  | (1,2+2,02*2)*0,2 |  | 1.048 | [23 empty] | VV | 0
|  | (0,7+1,75)*2*0,3 |  | 1.47 | [23 empty] | VV | 0
|  | (0,7+0,8)*2*0,3*2 |  | 1.8 | [23 empty] | VV | 0
|  | 247 : | [25 empty] | VV | 0
|  | (25,0+6,4+0,8)*2*2,25 |  | 144.9 | [23 empty] | VV | 0
|  | -(1,55+0,5+2,9+17,2+2,3)*2,25 |  | -55.0125 | [23 empty] | VV | 0
|  | -1,1*1,97 |  | -2.167 | [23 empty] | VV | 0
|  | -1,2*1,97*4 |  | -9.456 | [23 empty] | VV | 0
|  | -2,3*1,97 |  | -4.531 | [23 empty] | VV | 0
|  | -3,5*2,25 |  | -7.875 | [23 empty] | VV | 0
|  | 248 : | [25 empty] | VV | 0
|  | (3,9+3,2+3,45+3,2*1,2)*2,6 |  | 37.414 | [23 empty] | VV | 0
|  | -(0,725+0,3)*2,6 |  | -2.665 | [23 empty] | VV | 0
|  | -0,9*1,97 |  | -1.773 | [23 empty] | VV | 0
|  | -0,9*2,32 |  | -2.088 | [23 empty] | VV | 0
|  | -2,4*1,5 |  | -3.6 | [23 empty] | VV | 0
|  | (1,05+2,4*2)*0,3 |  | 1.755 | [23 empty] | VV | 0
|  | (2,4+1,5)*2*0,3 |  | 2.34 | [23 empty] | VV | 0
|  | 249 : | [25 empty] | VV | 0
|  | balkon : | [25 empty] | VV | 0
|  | 250 : | [25 empty] | VV | 0
|  | (3,55+5,8+4,2+5,8*1,2)*2,65 |  | 54.3515 | [23 empty] | VV | 0
|  | -(3,45+0,35+1,5)*2,65 |  | -14.045 | [23 empty] | VV | 0
|  | -2,9*2,25 |  | -6.525 | [23 empty] | VV | 0
|  | -1,2*2,18 |  | -2.616 | [23 empty] | VV | 0
|  | -1,4*2,18 |  | -3.052 | [23 empty] | VV | 0
|  | (2,9+2,25*2)*0,2 |  | 1.48 | [23 empty] | VV | 0
|  | (1,2+2,18*2)*0,3 |  | 1.668 | [23 empty] | VV | 0
|  | (1,4+2,18*2)*0,3 |  | 1.728 | [23 empty] | VV | 0
|  | 251 : | [25 empty] | VV | 0
|  | (7,45+3,2+7,9+3,2*1,2)*2,65 |  | 59.3335 | [23 empty] | VV | 0
|  | -3,45*2,65 |  | -9.1425 | [23 empty] | VV | 0
|  | -0,3*2,4 |  | -0.72 | [23 empty] | VV | 0
|  | -2,4*2,4 |  | -5.76 | [23 empty] | VV | 0
|  | 2,4*3*0,3 |  | 2.16 | [23 empty] | VV | 0
|  | 252 : | [25 empty] | VV | 0
|  | výtah : | [25 empty] | VV | 0
|  | 253 : | [25 empty] | VV | 0
|  | výtah : | [25 empty] | VV | 0
|  | 254 : | [25 empty] | VV | 0
|  | (3,125+5,525)*2*2,65 |  | 45.845 | [23 empty] | VV | 0
|  | -1,257*2,65 |  | -3.331 | [23 empty] | VV | 0
|  | -1,2*1,97 |  | -2.364 | [23 empty] | VV | 0
|  | -2,4*1,5 |  | -3.6 | [23 empty] | VV | 0
|  | (2,4+1,5)*2*0,3 |  | 2.34 | [23 empty] | VV | 0
|  | 255 : | [25 empty] | VV | 0
|  | (4,35+3,5)*2*2,6 |  | 40.82 | [23 empty] | VV | 0
|  | -0,9*1,97 |  | -1.773 | [23 empty] | VV | 0
|  | -1,5*1,5*2 |  | -4.5 | [23 empty] | VV | 0
|  | 1,5*4*0,3*2 |  | 3.6 | [23 empty] | VV | 0
|  | 256 : | [25 empty] | VV | 0
|  | (3,325+3,5)*2*2,6 |  | 35.49 | [23 empty] | VV | 0
|  | -0,9*1,97 |  | -1.773 | [23 empty] | VV | 0
|  | -2,4*1,5 |  | -3.6 | [23 empty] | VV | 0
|  | (2,4+1,5)*2*0,3 |  | 2.34 | [23 empty] | VV | 0
|  | 257 : | [25 empty] | VV | 0
|  | (1,375+1,525)*2*2,25 |  | 13.05 | [23 empty] | VV | 0
|  | -1,375*2,25 |  | -3.0938 | [23 empty] | VV | 0
|  | -0,6*1,97*2 |  | -2.364 | [23 empty] | VV | 0
|  | 258 : | [25 empty] | VV | 0
|  | (0,9+1,9)*2*2,25 |  | 12.6 | [23 empty] | VV | 0
|  | -0,6*1,97 |  | -1.182 | [23 empty] | VV | 0
|  | 259 : | [25 empty] | VV | 0
|  | (1,9+2,2*2)*2,25 |  | 14.175 | [23 empty] | VV | 0
|  | -0,9*1,97 |  | -1.773 | [23 empty] | VV | 0
|  | 260 : | [25 empty] | VV | 0
|  | (1,9+2,2*2)*2,25 |  | 14.175 | [23 empty] | VV | 0
|  | -0,9*1,97 |  | -1.773 | [23 empty] | VV | 0
|  | 261 : | [25 empty] | VV | 0
|  | (3,9+1,775*2)*2,65 |  | 19.7425 | [23 empty] | VV | 0
|  | -1,4*2,65 |  | -3.71 | [23 empty] | VV | 0
|  | 262 : | [25 empty] | VV | 0
|  | (3,075+5,575)*2*2,25 |  | 38.925 | [23 empty] | VV | 0
|  | -0,6*1,97 |  | -1.182 | [23 empty] | VV | 0
|  | -0,8*1,97*3 |  | -4.728 | [23 empty] | VV | 0
|  | -0,9*1,97*3 |  | -5.319 | [23 empty] | VV | 0
|  | 263 : | [25 empty] | VV | 0
|  | (4,4+9,2)*2*2,6 |  | 70.72 | [23 empty] | VV | 0
|  | -(0,75+0,2)*2,15 |  | -2.0425 | [23 empty] | VV | 0
|  | -(0,25+0,65)*2,6 |  | -2.34 | [23 empty] | VV | 0
|  | -3,95*2,15 |  | -8.4925 | [23 empty] | VV | 0
|  | -0,9*1,97 |  | -1.773 | [23 empty] | VV | 0
|  | -2,4*1,5 |  | -3.6 | [23 empty] | VV | 0
|  | (1,0+2,02*2)*0,2 |  | 1.008 | [23 empty] | VV | 0
|  | (2,4+1,5)*2*0,3 |  | 2.34 | [23 empty] | VV | 0
|  | 264 : | [25 empty] | VV | 0
|  | (1,275+1,5)*2*2,65 |  | 14.7075 | [23 empty] | VV | 0
|  | -0,8*1,97 |  | -1.576 | [23 empty] | VV | 0
|  | 265 : | [25 empty] | VV | 0
|  | (1,5+1,5)*2*2,65 |  | 15.9 | [23 empty] | VV | 0
|  | -0,8*1,97 |  | -1.576 | [23 empty] | VV | 0
|  | 266 : | [25 empty] | VV | 0
|  | (3,74+3,5*2)*2,6 |  | 27.924 | [23 empty] | VV | 0
|  | 2,4*2,25 |  | 5.4 | [23 empty] | VV | 0
|  | -2,05*2,4 |  | -4.92 | [23 empty] | VV | 0
|  | (2,05+2,4*2)*0,3 |  | 2.055 | [23 empty] | VV | 0
|  | 267 : | [25 empty] | VV | 0
|  | (2,04+2,9)*2,25 |  | 11.115 | [23 empty] | VV | 0
|  | VZT : | [25 empty] | VV | 0
|  | (0,61+0,25)*2*0,3 |  | 0.516 | [23 empty] | VV | 0
|  | 268 : | [25 empty] | VV | 0
|  | výtah : | [25 empty] | VV | 0
|  | 269 : | [25 empty] | VV | 0
|  | (3,75+2,4+8,0)*2,6 |  | 36.79 | [23 empty] | VV | 0
|  | (2,02+0,175)*2,25 |  | 4.9387 | [23 empty] | VV | 0
|  | -2,4*1,65 |  | -3.96 | [23 empty] | VV | 0
|  | -2,9*2,4 |  | -6.96 | [23 empty] | VV | 0
|  | (2,4+1,65)*2*0,3 |  | 2.43 | [23 empty] | VV | 0
|  | (2,9+2,4*2)*0,3 |  | 2.31 | [23 empty] | VV | 0
|  | 270 : | [25 empty] | VV | 0
|  | 3,05*2,25 |  | 6.8625 | [23 empty] | VV | 0
|  | 271 : | [25 empty] | VV | 0
|  | (4,975+4,2+3,65)*2,6 |  | 33.345 | [23 empty] | VV | 0
|  | -(0,75+0,2)*2,15 |  | -2.0425 | [23 empty] | VV | 0
|  | -0,9*1,97 |  | -1.773 | [23 empty] | VV | 0
|  | -2,4*1,5 |  | -3.6 | [23 empty] | VV | 0
|  | (2,4+1,5)*2*0,3 |  | 2.34 | [23 empty] | VV | 0
|  | 272 : | [25 empty] | VV | 0
|  | (1,4*2+3,55-1,6)*2,65 |  | 12.5875 | [23 empty] | VV | 0
|  | -1,2*1,97*2 |  | -4.728 | [23 empty] | VV | 0
|  | 273 : | [25 empty] | VV | 0
|  | výtah : | [25 empty] | VV | 0
|  | Mezisoučet |  | 1815.881 | [23 empty] | VV | 1
|  | 3NP : | [25 empty] | VV | 0
|  | 301 : | [25 empty] | VV | 0
|  | (3,75+2,4+7,95)*2,6 |  | 36.66 | [23 empty] | VV | 0
|  | 2,02*2,25 |  | 4.545 | [23 empty] | VV | 0
|  | -2,4*1,65 |  | -3.96 | [23 empty] | VV | 0
|  | -2,9*2,4 |  | -6.96 | [23 empty] | VV | 0
|  | (2,4+1,65)*2*0,3 |  | 2.43 | [23 empty] | VV | 0
|  | (2,9+2,4*2)*0,3 |  | 2.31 | [23 empty] | VV | 0
|  | 302 : | [25 empty] | VV | 0
|  | (6,2*2+4,6)*2,6 |  | 44.2 | [23 empty] | VV | 0
|  | 2,45*2,25 |  | 5.5125 | [23 empty] | VV | 0
|  | -1,2*2,32 |  | -2.784 | [23 empty] | VV | 0
|  | -2,4*2,4 |  | -5.76 | [23 empty] | VV | 0
|  | (1,36+2,4*2)*0,3 |  | 1.848 | [23 empty] | VV | 0
|  | 2,4*3*0,3 |  | 2.16 | [23 empty] | VV | 0
|  | 303 : | [25 empty] | VV | 0
|  | (3,025+2,45-0,9-0,15)*2,25 |  | 9.9563 | [23 empty] | VV | 0
|  | 304 : | [25 empty] | VV | 0
|  | (4,95*2+4,6)*2,6 |  | 37.7 | [23 empty] | VV | 0
|  | (3,05+2,0)*2,25 |  | 11.3625 | [23 empty] | VV | 0
|  | -1,2*1,97 |  | -2.364 | [23 empty] | VV | 0
|  | -2,9*2,4 |  | -6.96 | [23 empty] | VV | 0
|  | (1,3+2,02*2)*0,2 |  | 1.068 | [23 empty] | VV | 0
|  | (2,9+2,4*2)*0,3 |  | 2.31 | [23 empty] | VV | 0
|  | 305 : | [25 empty] | VV | 0
|  | (2,9+2,45-0,9-0,15)*2,25 |  | 9.675 | [23 empty] | VV | 0
|  | 306 : | [25 empty] | VV | 0
|  | (4,95*2+4,61)*2,6 |  | 37.726 | [23 empty] | VV | 0
|  | (3,05+2,01)*2,25 |  | 11.385 | [23 empty] | VV | 0
|  | -1,2*1,97 |  | -2.364 | [23 empty] | VV | 0
|  | -2,9*2,4 |  | -6.96 | [23 empty] | VV | 0
|  | (1,3+2,02*2)*0,2 |  | 1.068 | [23 empty] | VV | 0
|  | (2,9+2,4*2)*0,3 |  | 2.31 | [23 empty] | VV | 0
|  | 307 : | [25 empty] | VV | 0
|  | (2,9+2,45-0,9-0,15)*2,25 |  | 9.675 | [23 empty] | VV | 0
|  | 308 : | [25 empty] | VV | 0
|  | (4,95*2+4,615)*2,6 |  | 37.739 | [23 empty] | VV | 0
|  | (3,05+2,015)*2,25 |  | 11.3963 | [23 empty] | VV | 0
|  | -1,2*1,97 |  | -2.364 | [23 empty] | VV | 0
|  | -2,9*2,4 |  | -6.96 | [23 empty] | VV | 0
|  | (1,3+2,02*2)*0,2 |  | 1.068 | [23 empty] | VV | 0
|  | (2,9+2,4*2)*0,3 |  | 2.31 | [23 empty] | VV | 0
|  | 309 : | [25 empty] | VV | 0
|  | (2,9+2,45-0,9-0,15)*2,25 |  | 9.675 | [23 empty] | VV | 0
|  | 310 : | [25 empty] | VV | 0
|  | (4,95*2+4,615)*2,6 |  | 37.739 | [23 empty] | VV | 0
|  | (3,05+2,015)*2,25 |  | 11.3963 | [23 empty] | VV | 0
|  | -1,2*1,97 |  | -2.364 | [23 empty] | VV | 0
|  | -2,9*2,4 |  | -6.96 | [23 empty] | VV | 0
|  | (1,3+2,02*2)*0,2 |  | 1.068 | [23 empty] | VV | 0
|  | (2,9+2,4*2)*0,3 |  | 2.31 | [23 empty] | VV | 0
|  | 311 : | [25 empty] | VV | 0
|  | (2,9+2,45-0,9-0,15)*2,25 |  | 9.675 | [23 empty] | VV | 0
|  | 312 : | [25 empty] | VV | 0
|  | (2,9+2,45-0,9-0,15)*2,25 |  | 9.675 | [23 empty] | VV | 0
|  | 313 : | [25 empty] | VV | 0
|  | (4,95*2+4,61)*2,6 |  | 37.726 | [23 empty] | VV | 0
|  | (3,05+2,01)*2,25 |  | 11.385 | [23 empty] | VV | 0
|  | -1,2*1,97 |  | -2.364 | [23 empty] | VV | 0
|  | -2,9*2,4 |  | -6.96 | [23 empty] | VV | 0
|  | (1,3+2,02*2)*0,2 |  | 1.068 | [23 empty] | VV | 0
|  | (2,9+2,4*2)*0,3 |  | 2.31 | [23 empty] | VV | 0
|  | 314 : | [25 empty] | VV | 0
|  | (3,735+3,5*2)*2,6 |  | 27.911 | [23 empty] | VV | 0
|  | (1,4+3,05)*2,25 |  | 10.0125 | [23 empty] | VV | 0
|  | -1,2*1,97 |  | -2.364 | [23 empty] | VV | 0
|  | -2,05*2,4 |  | -4.92 | [23 empty] | VV | 0
|  | (1,3+2,02*2)*0,2 |  | 1.068 | [23 empty] | VV | 0
|  | (2,05+2,4*2)*0,3 |  | 2.055 | [23 empty] | VV | 0
|  | 315 : | [25 empty] | VV | 0
|  | (3,735+3,5*2)*2,6 |  | 27.911 | [23 empty] | VV | 0
|  | (1,405+3,05)*2,25 |  | 10.0237 | [23 empty] | VV | 0
|  | -1,2*1,97 |  | -2.364 | [23 empty] | VV | 0
|  | -2,05*2,4 |  | -4.92 | [23 empty] | VV | 0
|  | (1,3+2,02*2)*0,2 |  | 1.068 | [23 empty] | VV | 0
|  | (2,05+2,4*2)*0,3 |  | 2.055 | [23 empty] | VV | 0
|  | 316 : | [25 empty] | VV | 0
|  | (3,735+3,5*2)*2,6 |  | 27.911 | [23 empty] | VV | 0
|  | (1,405+3,05)*2,25 |  | 10.0237 | [23 empty] | VV | 0
|  | -1,0*2,02*2 |  | -4.04 | [23 empty] | VV | 0
|  | -1,2*1,97 |  | -2.364 | [23 empty] | VV | 0
|  | -2,05*2,4 |  | -4.92 | [23 empty] | VV | 0
|  | (1,3+2,02*2)*0,2 |  | 1.068 | [23 empty] | VV | 0
|  | (2,05+2,4*2)*0,3 |  | 2.055 | [23 empty] | VV | 0
|  | 317 : | [25 empty] | VV | 0
|  | (3,74+3,5*2)*2,6 |  | 27.924 | [23 empty] | VV | 0
|  | (1,405+3,05)*2,25 |  | 10.0237 | [23 empty] | VV | 0
|  | -1,0*2,02*2 |  | -4.04 | [23 empty] | VV | 0
|  | -1,2*1,97 |  | -2.364 | [23 empty] | VV | 0
|  | -2,05*2,4 |  | -4.92 | [23 empty] | VV | 0
|  | (1,3+2,02*2)*0,2 |  | 1.068 | [23 empty] | VV | 0
|  | (2,05+2,4*2)*0,3 |  | 2.055 | [23 empty] | VV | 0
|  | 318 : | [25 empty] | VV | 0
|  | (3,735+3,5*2)*2,6 |  | 27.911 | [23 empty] | VV | 0
|  | (1,405+3,05)*2,25 |  | 10.0237 | [23 empty] | VV | 0
|  | -1,2*1,97 |  | -2.364 | [23 empty] | VV | 0
|  | -2,05*2,4 |  | -4.92 | [23 empty] | VV | 0
|  | (1,3+2,02*2)*0,2 |  | 1.068 | [23 empty] | VV | 0
|  | (2,05+2,4*2)*0,3 |  | 2.055 | [23 empty] | VV | 0
|  | 319 : | [25 empty] | VV | 0
|  | (3,735+3,5*2)*2,6 |  | 27.911 | [23 empty] | VV | 0
|  | (1,405+3,05)*2,25 |  | 10.0237 | [23 empty] | VV | 0
|  | -1,2*1,97 |  | -2.364 | [23 empty] | VV | 0
|  | -2,05*2,4 |  | -4.92 | [23 empty] | VV | 0
|  | (1,3+2,02*2)*0,2 |  | 1.068 | [23 empty] | VV | 0
|  | (2,05+2,4*2)*0,3 |  | 2.055 | [23 empty] | VV | 0
|  | 320 : | [25 empty] | VV | 0
|  | (2,185+2,9)*2,25 |  | 11.4413 | [23 empty] | VV | 0
|  | 321 : | [25 empty] | VV | 0
|  | (2,18+2,9-0,9-0,15)*2,25 |  | 9.0675 | [23 empty] | VV | 0
|  | 322 : | [25 empty] | VV | 0
|  | (2,18+2,9)*2,25 |  | 11.43 | [23 empty] | VV | 0
|  | 323 : | [25 empty] | VV | 0
|  | (2,185+2,9-0,9-0,15)*2,25 |  | 9.0787 | [23 empty] | VV | 0
|  | VZT : | [25 empty] | VV | 0
|  | (0,68+0,275)*2*0,3 |  | 0.573 | [23 empty] | VV | 0
|  | 324 : | [25 empty] | VV | 0
|  | (2,18+2,9)*2,25 |  | 11.43 | [23 empty] | VV | 0
|  | 325 : | [25 empty] | VV | 0
|  | (2,18+2,9-0,9-0,15)*2,25 |  | 9.0675 | [23 empty] | VV | 0
|  | 326 : | [25 empty] | VV | 0
|  | (2,45+2,9-0,9-0,15)*2,25 |  | 9.675 | [23 empty] | VV | 0
|  | 327 : | [25 empty] | VV | 0
|  | (2,45+2,9-0,9-0,15)*2,25 |  | 9.675 | [23 empty] | VV | 0
|  | 328 : | [25 empty] | VV | 0
|  | (2,45+2,9-0,9-0,15)*2,25 |  | 9.675 | [23 empty] | VV | 0
|  | 329 : | [25 empty] | VV | 0
|  | (2,45+2,9-0,9-0,15)*2,25 |  | 9.675 | [23 empty] | VV | 0
|  | 330 : | [25 empty] | VV | 0
|  | (2,45+2,9-0,9-0,15)*2,25 |  | 9.675 | [23 empty] | VV | 0
|  | 331 : | [25 empty] | VV | 0
|  | (4,95*2+4,61)*2,6 |  | 37.726 | [23 empty] | VV | 0
|  | (3,05+2,01)*2,25 |  | 11.385 | [23 empty] | VV | 0
|  | -1,2*1,97 |  | -2.364 | [23 empty] | VV | 0
|  | -2,9*2,4 |  | -6.96 | [23 empty] | VV | 0
|  | (1,3+2,02*2)*0,2 |  | 1.068 | [23 empty] | VV | 0
|  | (2,9+2,4*2)*0,3 |  | 2.31 | [23 empty] | VV | 0
|  | 332 : | [25 empty] | VV | 0
|  | (4,95*2+4,615)*2,6 |  | 37.739 | [23 empty] | VV | 0
|  | (3,05+2,015)*2,25 |  | 11.3963 | [23 empty] | VV | 0
|  | -1,2*1,97 |  | -2.364 | [23 empty] | VV | 0
|  | -2,9*2,4 |  | -6.96 | [23 empty] | VV | 0
|  | (1,3+2,02*2)*0,2 |  | 1.068 | [23 empty] | VV | 0
|  | (2,9+2,4*2)*0,3 |  | 2.31 | [23 empty] | VV | 0
|  | 333 : | [25 empty] | VV | 0
|  | (4,95*2+4,615)*2,6 |  | 37.739 | [23 empty] | VV | 0
|  | (3,05+2,015)*2,25 |  | 11.3963 | [23 empty] | VV | 0
|  | -1,2*1,97 |  | -2.364 | [23 empty] | VV | 0
|  | -2,9*2,4 |  | -6.96 | [23 empty] | VV | 0
|  | (1,3+2,02*2)*0,2 |  | 1.068 | [23 empty] | VV | 0
|  | (2,9+2,4*2)*0,3 |  | 2.31 | [23 empty] | VV | 0
|  | 334 : | [25 empty] | VV | 0
|  | (4,95*2+4,61)*2,6 |  | 37.726 | [23 empty] | VV | 0
|  | (3,05+2,01)*2,25 |  | 11.385 | [23 empty] | VV | 0
|  | -1,2*1,97 |  | -2.364 | [23 empty] | VV | 0
|  | -2,9*2,4 |  | -6.96 | [23 empty] | VV | 0
|  | (1,3+2,02*2)*0,2 |  | 1.068 | [23 empty] | VV | 0
|  | (2,9+2,4*2)*0,3 |  | 2.31 | [23 empty] | VV | 0
|  | 335 : | [25 empty] | VV | 0
|  | (4,95*2+4,6)*2,6 |  | 37.7 | [23 empty] | VV | 0
|  | (3,05+2,0)*2,25 |  | 11.3625 | [23 empty] | VV | 0
|  | -1,2*1,97 |  | -2.364 | [23 empty] | VV | 0
|  | -2,9*2,4 |  | -6.96 | [23 empty] | VV | 0
|  | (1,3+2,02*2)*0,2 |  | 1.068 | [23 empty] | VV | 0
|  | (2,9+2,4*2)*0,3 |  | 2.31 | [23 empty] | VV | 0
|  | 336 : | [25 empty] | VV | 0
|  | balkon : | [25 empty] | VV | 0
|  | 337 : | [25 empty] | VV | 0
|  | (3,9+3,2+3,45+3,2*1,2)*2,6 |  | 37.414 | [23 empty] | VV | 0
|  | -(0,725+0,3)*2,6 |  | -2.665 | [23 empty] | VV | 0
|  | -0,9*1,97 |  | -1.773 | [23 empty] | VV | 0
|  | -0,9*2,32 |  | -2.088 | [23 empty] | VV | 0
|  | -2,4*1,5 |  | -3.6 | [23 empty] | VV | 0
|  | (1,05+2,4*2)*0,3 |  | 1.755 | [23 empty] | VV | 0
|  | (2,4+1,5)*2*0,3 |  | 2.34 | [23 empty] | VV | 0
|  | 338 : | [25 empty] | VV | 0
|  | (3,51+3,5*2)*2,6 |  | 27.326 | [23 empty] | VV | 0
|  | (1,38+3,05)*2,35 |  | 10.4105 | [23 empty] | VV | 0
|  | -1,0*2,02 |  | -2.02 | [23 empty] | VV | 0
|  | -1,2*1,97 |  | -2.364 | [23 empty] | VV | 0
|  | -2,05*2,4 |  | -4.92 | [23 empty] | VV | 0
|  | (1,3+2,02*2)*0,2 |  | 1.068 | [23 empty] | VV | 0
|  | (2,05+2,4*2)*0,3 |  | 2.055 | [23 empty] | VV | 0
|  | 339 : | [25 empty] | VV | 0
|  | (3,515+3,5*2)*2,6 |  | 27.339 | [23 empty] | VV | 0
|  | (1,385+3,05)*2,35 |  | 10.4223 | [23 empty] | VV | 0
|  | -1,2*1,97 |  | -2.364 | [23 empty] | VV | 0
|  | -2,05*2,4 |  | -4.92 | [23 empty] | VV | 0
|  | (1,3+2,02*2)*0,2 |  | 1.068 | [23 empty] | VV | 0
|  | (2,05+2,4*2)*0,3 |  | 2.055 | [23 empty] | VV | 0
|  | 340 : | [25 empty] | VV | 0
|  | (1,98+2,9-1,275-0,2)*2,35 |  | 8.0017 | [23 empty] | VV | 0
|  | -1,0*2,02 |  | -2.02 | [23 empty] | VV | 0
|  | 341 : | [25 empty] | VV | 0
|  | (1,98+2,9-1,275-0,2)*2,35 |  | 8.0017 | [23 empty] | VV | 0
|  | -1,0*2,02 |  | -2.02 | [23 empty] | VV | 0
|  | 342 : | [25 empty] | VV | 0
|  | (1,4*2+3,55-1,6)*2,65 |  | 12.5875 | [23 empty] | VV | 0
|  | -1,2*1,97*2 |  | -4.728 | [23 empty] | VV | 0
|  | 343 : | [25 empty] | VV | 0
|  | (1,575*2+3,55)*2,25 |  | 15.075 | [23 empty] | VV | 0
|  | -0,8*1,97 |  | -1.576 | [23 empty] | VV | 0
|  | -0,9*2,02 |  | -1.818 | [23 empty] | VV | 0
|  | 344 : | [25 empty] | VV | 0
|  | výtah : | [25 empty] | VV | 0
|  | 345 : | [25 empty] | VV | 0
|  | (2,5+6,1)*2*2,65 |  | 45.58 | [23 empty] | VV | 0
|  | -1,1*1,97 |  | -2.167 | [23 empty] | VV | 0
|  | -0,7*1,75 |  | -1.225 | [23 empty] | VV | 0
|  | -0,7*0,8*2 |  | -1.12 | [23 empty] | VV | 0
|  | (1,2+2,02*2)*0,2 |  | 1.048 | [23 empty] | VV | 0
|  | (0,7+1,75)*2*0,3 |  | 1.47 | [23 empty] | VV | 0
|  | (0,7+0,8)*2*0,3*2 |  | 1.8 | [23 empty] | VV | 0
|  | 346 : | [25 empty] | VV | 0
|  | (2,5+6,15)*2*2,65 |  | 45.845 | [23 empty] | VV | 0
|  | -1,1*1,97 |  | -2.167 | [23 empty] | VV | 0
|  | -0,7*1,75 |  | -1.225 | [23 empty] | VV | 0
|  | -0,7*0,8*2 |  | -1.12 | [23 empty] | VV | 0
|  | (1,2+2,02*2)*0,2 |  | 1.048 | [23 empty] | VV | 0
|  | (0,7+1,75)*2*0,3 |  | 1.47 | [23 empty] | VV | 0
|  | (0,7+0,8)*2*0,3*2 |  | 1.8 | [23 empty] | VV | 0
|  | 347 : | [25 empty] | VV | 0
|  | (25,0+6,4+0,8)*2*2,25 |  | 144.9 | [23 empty] | VV | 0
|  | pi*0,4*2,25 |  | 2.8274 | [23 empty] | VV | 0
|  | -(1,55+0,5+2,9+17,2+2,3)*2,25 |  | -55.0125 | [23 empty] | VV | 0
|  | -1,2*1,97*7 |  | -16.548 | [23 empty] | VV | 0
|  | -3,5*2,25 |  | -7.875 | [23 empty] | VV | 0
|  | 348a : | [25 empty] | VV | 0
|  | (14,0+0,8+30,0+2,4+19,9)*2*2,25 |  | 301.95 | [23 empty] | VV | 0
|  | pi*0,4*2,25*3 |  | 8.4823 | [23 empty] | VV | 0
|  | -(15,5+17,6+7,95+0,5+1,65+1,95+2,28+1,65+4,25)*2,25 |  | -119.9925 | [23 empty] | VV | 0
|  | -3,5*2,25 |  | -7.875 | [23 empty] | VV | 0
|  | -1,2*1,97*9 |  | -21.276 | [23 empty] | VV | 0
|  | -1,1*1,97 |  | -2.167 | [23 empty] | VV | 0
|  | -0,9*1,97*3 |  | -5.319 | [23 empty] | VV | 0
|  | -3,95*2,15 |  | -8.4925 | [23 empty] | VV | 0
|  | -3,05*2,25 |  | -6.8625 | [23 empty] | VV | 0
|  | -0,8*1,97*3 |  | -4.728 | [23 empty] | VV | 0
|  | -3,5*2,25 |  | -7.875 | [23 empty] | VV | 0
|  | (1,3+2,02*2)*0,1*8 |  | 4.272 | [23 empty] | VV | 0
|  | (1,3+2,02*2)*0,2 |  | 1.068 | [23 empty] | VV | 0
|  | (1,1+2,15*2)*0,2*3 |  | 3.24 | [23 empty] | VV | 0
|  | (3,95+2,15*2)*0,3 |  | 2.475 | [23 empty] | VV | 0
|  | (0,9+2,02*2)*0,2 |  | 0.988 | [23 empty] | VV | 0
|  | (1,0+2,15*2)*0,2 |  | 1.06 | [23 empty] | VV | 0
|  | (1,025+2,15*2)*0,2 |  | 1.065 | [23 empty] | VV | 0
|  | 348b : | [25 empty] | VV | 0
|  | (5,65+18,0)*2*2,25 |  | 106.425 | [23 empty] | VV | 0
|  | -(3,35+14,5+2,3)*2,25 |  | -45.3375 | [23 empty] | VV | 0
|  | -3,5*2,25 |  | -7.875 | [23 empty] | VV | 0
|  | -2,9*2,25 |  | -6.525 | [23 empty] | VV | 0
|  | -1,7*2,4 |  | -4.08 | [23 empty] | VV | 0
|  | -1,2*1,97*4 |  | -9.456 | [23 empty] | VV | 0
|  | (1,7+2,4*2)*0,3 |  | 1.95 | [23 empty] | VV | 0
|  | (1,7+5,8+0,75+2,03+5,8*1,2)*2,25 |  | 38.79 | [23 empty] | VV | 0
|  | -(0,5+2,0)*2,25 |  | -5.625 | [23 empty] | VV | 0
|  | -1,7*2,4 |  | -4.08 | [23 empty] | VV | 0
|  | -0,9*1,97 |  | -1.773 | [23 empty] | VV | 0
|  | 349 : | [25 empty] | VV | 0
|  | (3,55+5,8+4,2+5,8*1,2)*2,65 |  | 54.3515 | [23 empty] | VV | 0
|  | -(0,35+1,5+3,445)*2,65 |  | -14.0318 | [23 empty] | VV | 0
|  | -2,9*2,25 |  | -6.525 | [23 empty] | VV | 0
|  | -1,2*2,18 |  | -2.616 | [23 empty] | VV | 0
|  | -1,4*2,18 |  | -3.052 | [23 empty] | VV | 0
|  | (2,9+2,25*2)*0,2 |  | 1.48 | [23 empty] | VV | 0
|  | (1,2+2,18*2)*0,3 |  | 1.668 | [23 empty] | VV | 0
|  | (1,4+2,18*2)*0,3 |  | 1.728 | [23 empty] | VV | 0
|  | 350 : | [25 empty] | VV | 0
|  | (7,45+3,2+7,9+3,2*1,2)*2,65 |  | 59.3335 | [23 empty] | VV | 0
|  | -3,445*2,65 |  | -9.1293 | [23 empty] | VV | 0
|  | -0,2*2,4 |  | -0.48 | [23 empty] | VV | 0
|  | -2,1*2,4 |  | -5.04 | [23 empty] | VV | 0
|  | (2,1+2,4*2)*0,3 |  | 2.07 | [23 empty] | VV | 0
|  | 351 : | [25 empty] | VV | 0
|  | (1,275+1,5)*2*2,65 |  | 14.7075 | [23 empty] | VV | 0
|  | -0,8*1,97 |  | -1.576 | [23 empty] | VV | 0
|  | 352 : | [25 empty] | VV | 0
|  | (1,5+1,5)*2*2,65 |  | 15.9 | [23 empty] | VV | 0
|  | -0,8*1,97 |  | -1.576 | [23 empty] | VV | 0
|  | 353 : | [25 empty] | VV | 0
|  | výtah : | [25 empty] | VV | 0
|  | 354 : | [25 empty] | VV | 0
|  | výtah : | [25 empty] | VV | 0
|  | 355 : | [25 empty] | VV | 0
|  | (3,125+5,525)*2*2,65 |  | 45.845 | [23 empty] | VV | 0
|  | -1,2*1,97 |  | -2.364 | [23 empty] | VV | 0
|  | -2,4*1,5 |  | -3.6 | [23 empty] | VV | 0
|  | (2,4+1,5)*2*0,3 |  | 2.34 | [23 empty] | VV | 0
|  | 356 : | [25 empty] | VV | 0
|  | 2,575*2*2,6 |  | 13.39 | [23 empty] | VV | 0
|  | -0,8*1,97 |  | -1.576 | [23 empty] | VV | 0
|  | 357 : | [25 empty] | VV | 0
|  | (4,35+3,5)*2*2,6 |  | 40.82 | [23 empty] | VV | 0
|  | -0,9*1,97 |  | -1.773 | [23 empty] | VV | 0
|  | -1,5*1,5*2 |  | -4.5 | [23 empty] | VV | 0
|  | 1,5*4*0,3*2 |  | 3.6 | [23 empty] | VV | 0
|  | 358 : | [25 empty] | VV | 0
|  | (3,325+3,5)*2*2,6 |  | 35.49 | [23 empty] | VV | 0
|  | -0,9*1,97 |  | -1.773 | [23 empty] | VV | 0
|  | -2,4*1,5 |  | -3.6 | [23 empty] | VV | 0
|  | (2,4+1,5)*2*0,3 |  | 2.34 | [23 empty] | VV | 0
|  | 359 : | [25 empty] | VV | 0
|  | (1,9+2,2*2)*2,25 |  | 14.175 | [23 empty] | VV | 0
|  | -0,9*1,97 |  | -1.773 | [23 empty] | VV | 0
|  | 360 : | [25 empty] | VV | 0
|  | (3,9+1,775*2+0,125-1,4)*2,65 |  | 16.3637 | [23 empty] | VV | 0
|  | 361 : | [25 empty] | VV | 0
|  | (1,9+2,2*2)*2,25 |  | 14.175 | [23 empty] | VV | 0
|  | -0,9*1,97 |  | -1.773 | [23 empty] | VV | 0
|  | 362 : | [25 empty] | VV | 0
|  | (2,85+3,2+2,1)*2,65 |  | 21.5975 | [23 empty] | VV | 0
|  | -1,0*2,15 |  | -2.15 | [23 empty] | VV | 0
|  | -0,8*1,97 |  | -1.576 | [23 empty] | VV | 0
|  | 363 : | [25 empty] | VV | 0
|  | (3,075+5,575)*2*2,25 |  | 38.925 | [23 empty] | VV | 0
|  | -1,4*2,25 |  | -3.15 | [23 empty] | VV | 0
|  | -0,6*1,97 |  | -1.182 | [23 empty] | VV | 0
|  | -0,8*1,97*2 |  | -3.152 | [23 empty] | VV | 0
|  | -0,9*1,97*4 |  | -7.092 | [23 empty] | VV | 0
|  | 364 : | [25 empty] | VV | 0
|  | (1,375+1,525*2)*2,25 |  | 9.9563 | [23 empty] | VV | 0
|  | -0,6*1,97*2 |  | -2.364 | [23 empty] | VV | 0
|  | 365 : | [25 empty] | VV | 0
|  | (0,9+1,9)*2*2,25 |  | 12.6 | [23 empty] | VV | 0
|  | -0,6*1,97 |  | -1.182 | [23 empty] | VV | 0
|  | 366 : | [25 empty] | VV | 0
|  | (4,4+9,2)*2*2,6 |  | 70.72 | [23 empty] | VV | 0
|  | -(0,2+0,75)*2,15 |  | -2.0425 | [23 empty] | VV | 0
|  | -3,95*2,15 |  | -8.4925 | [23 empty] | VV | 0
|  | -0,9*1,97 |  | -1.773 | [23 empty] | VV | 0
|  | -2,4*2,4 |  | -5.76 | [23 empty] | VV | 0
|  | (1,0+2,02*2)*0,2 |  | 1.008 | [23 empty] | VV | 0
|  | (2,4+2,4*2)*0,3 |  | 2.16 | [23 empty] | VV | 0
|  | 367 : | [25 empty] | VV | 0
|  | balkon : | [25 empty] | VV | 0
|  | 368 : | [25 empty] | VV | 0
|  | (4,975+4,25+3,65)*2,6 |  | 33.475 | [23 empty] | VV | 0
|  | -(0,2+0,75)*2,15 |  | -2.0425 | [23 empty] | VV | 0
|  | -0,9*1,97 |  | -1.773 | [23 empty] | VV | 0
|  | -2,4*1,5 |  | -3.6 | [23 empty] | VV | 0
|  | (2,4+1,5)*2*0,3 |  | 2.34 | [23 empty] | VV | 0
|  | 369 : | [25 empty] | VV | 0
|  | (2,04+2,9)*2,25 |  | 11.115 | [23 empty] | VV | 0
|  | 370 : | [25 empty] | VV | 0
|  | (3,74+3,5*2)*2,6 |  | 27.924 | [23 empty] | VV | 0
|  | 2,4*2,25 |  | 5.4 | [23 empty] | VV | 0
|  | -2,05*2,4 |  | -4.92 | [23 empty] | VV | 0
|  | (2,05+2,4*2)*0,3 |  | 2.055 | [23 empty] | VV | 0
|  | 371 : | [25 empty] | VV | 0
|  | (3,74+3,5*2)*2,6 |  | 27.924 | [23 empty] | VV | 0
|  | 2,4*2,25 |  | 5.4 | [23 empty] | VV | 0
|  | -2,05*2,4 |  | -4.92 | [23 empty] | VV | 0
|  | (2,05+2,4*2)*0,3 |  | 2.055 | [23 empty] | VV | 0
|  | 372 : | [25 empty] | VV | 0
|  | (2,04+2,9-0,9-0,15)*2,25 |  | 8.7525 | [23 empty] | VV | 0
|  | 373 : | [25 empty] | VV | 0
|  | výtah : | [25 empty] | VV | 0
|  | 374 : | [25 empty] | VV | 0
|  | 3,05*2,25 |  | 6.8625 | [23 empty] | VV | 0
|  | 375 : | [25 empty] | VV | 0
|  | (1,15*2+1,6)*2,65 |  | 10.335 | [23 empty] | VV | 0
|  | 376 : | [25 empty] | VV | 0
|  | výtah : | [25 empty] | VV | 0
|  | 377 : | [25 empty] | VV | 0
|  | výtah : | [25 empty] | VV | 0
|  | 378 : | [25 empty] | VV | 0
|  | 1,0*2,65 |  | 2.65 | [23 empty] | VV | 0
|  | Mezisoučet |  | 1884.1105 | [23 empty] | VV | 1
|  | 4NP : | [25 empty] | VV | 0
|  | 401 : | [25 empty] | VV | 0
|  | (6,2*2+4,6)*2,6 |  | 44.2 | [23 empty] | VV | 0
|  | 2,45*2,25 |  | 5.5125 | [23 empty] | VV | 0
|  | -1,2*2,32 |  | -2.784 | [23 empty] | VV | 0
|  | -2,4*2,4 |  | -5.76 | [23 empty] | VV | 0
|  | (1,36+2,4*2)*0,3 |  | 1.848 | [23 empty] | VV | 0
|  | 2,4*3*0,3 |  | 2.16 | [23 empty] | VV | 0
|  | 402 : | [25 empty] | VV | 0
|  | (3,025+2,45-0,9-0,15)*2,25 |  | 9.9563 | [23 empty] | VV | 0
|  | 403 : | [25 empty] | VV | 0
|  | (4,95*2+4,6)*2,6 |  | 37.7 | [23 empty] | VV | 0
|  | (3,05+2,0)*2,25 |  | 11.3625 | [23 empty] | VV | 0
|  | -1,2*1,97 |  | -2.364 | [23 empty] | VV | 0
|  | -2,9*2,4 |  | -6.96 | [23 empty] | VV | 0
|  | (1,3+2,02*2)*0,2 |  | 1.068 | [23 empty] | VV | 0
|  | (2,9+2,4*2)*0,3 |  | 2.31 | [23 empty] | VV | 0
|  | 404 : | [25 empty] | VV | 0
|  | (2,9+2,45-0,9-0,15)*2,25 |  | 9.675 | [23 empty] | VV | 0
|  | 405 : | [25 empty] | VV | 0
|  | (4,95*2+4,61)*2,6 |  | 37.726 | [23 empty] | VV | 0
|  | (3,05+2,01)*2,25 |  | 11.385 | [23 empty] | VV | 0
|  | -1,2*1,97 |  | -2.364 | [23 empty] | VV | 0
|  | -2,9*2,4 |  | -6.96 | [23 empty] | VV | 0
|  | (1,3+2,02*2)*0,2 |  | 1.068 | [23 empty] | VV | 0
|  | (2,9+2,4*2)*0,3 |  | 2.31 | [23 empty] | VV | 0
|  | 406 : | [25 empty] | VV | 0
|  | (2,9+2,45-0,9-0,15)*2,25 |  | 9.675 | [23 empty] | VV | 0
|  | 407 : | [25 empty] | VV | 0
|  | (4,95*2+4,615)*2,6 |  | 37.739 | [23 empty] | VV | 0
|  | (3,05+2,015)*2,25 |  | 11.3963 | [23 empty] | VV | 0
|  | -1,2*1,97 |  | -2.364 | [23 empty] | VV | 0
|  | -2,9*2,4 |  | -6.96 | [23 empty] | VV | 0
|  | (1,3+2,02*2)*0,2 |  | 1.068 | [23 empty] | VV | 0
|  | (2,9+2,4*2)*0,3 |  | 2.31 | [23 empty] | VV | 0
|  | 408 : | [25 empty] | VV | 0
|  | (2,9+2,45-0,9-0,15)*2,25 |  | 9.675 | [23 empty] | VV | 0
|  | 409 : | [25 empty] | VV | 0
|  | (4,95*2+4,615)*2,6 |  | 37.739 | [23 empty] | VV | 0
|  | (3,05+2,015)*2,25 |  | 11.3963 | [23 empty] | VV | 0
|  | -1,2*1,97 |  | -2.364 | [23 empty] | VV | 0
|  | -2,9*2,4 |  | -6.96 | [23 empty] | VV | 0
|  | (1,3+2,02*2)*0,2 |  | 1.068 | [23 empty] | VV | 0
|  | (2,9+2,4*2)*0,3 |  | 2.31 | [23 empty] | VV | 0
|  | 410 : | [25 empty] | VV | 0
|  | (2,9+2,45-0,9-0,15)*2,25 |  | 9.675 | [23 empty] | VV | 0
|  | 411 : | [25 empty] | VV | 0
|  | (2,9+2,45-0,9-0,15)*2,25 |  | 9.675 | [23 empty] | VV | 0
|  | 412 : | [25 empty] | VV | 0
|  | (4,95*2+4,61)*2,6 |  | 37.726 | [23 empty] | VV | 0
|  | (3,05+2,01)*2,25 |  | 11.385 | [23 empty] | VV | 0
|  | -1,2*1,97 |  | -2.364 | [23 empty] | VV | 0
|  | -2,9*2,4 |  | -6.96 | [23 empty] | VV | 0
|  | (1,3+2,02*2)*0,2 |  | 1.068 | [23 empty] | VV | 0
|  | (2,9+2,4*2)*0,3 |  | 2.31 | [23 empty] | VV | 0
|  | 413 : | [25 empty] | VV | 0
|  | (3,735+3,5*2)*2,6 |  | 27.911 | [23 empty] | VV | 0
|  | (1,4+3,05)*2,25 |  | 10.0125 | [23 empty] | VV | 0
|  | -1,2*1,97 |  | -2.364 | [23 empty] | VV | 0
|  | -2,05*2,4 |  | -4.92 | [23 empty] | VV | 0
|  | (1,3+2,02*2)*0,2 |  | 1.068 | [23 empty] | VV | 0
|  | (2,05+2,4*2)*0,3 |  | 2.055 | [23 empty] | VV | 0
|  | 414 : | [25 empty] | VV | 0
|  | (3,735+3,5*2)*2,6 |  | 27.911 | [23 empty] | VV | 0
|  | (1,405+3,05)*2,25 |  | 10.0237 | [23 empty] | VV | 0
|  | -1,2*1,97 |  | -2.364 | [23 empty] | VV | 0
|  | -2,05*2,4 |  | -4.92 | [23 empty] | VV | 0
|  | (1,3+2,02*2)*0,2 |  | 1.068 | [23 empty] | VV | 0
|  | (2,05+2,4*2)*0,3 |  | 2.055 | [23 empty] | VV | 0
|  | 415 : | [25 empty] | VV | 0
|  | (3,74+3,5*2)*2,6 |  | 27.924 | [23 empty] | VV | 0
|  | (1,405+3,05)*2,25 |  | 10.0237 | [23 empty] | VV | 0
|  | -1,2*1,97 |  | -2.364 | [23 empty] | VV | 0
|  | -2,05*2,4 |  | -4.92 | [23 empty] | VV | 0
|  | (1,3+2,02*2)*0,2 |  | 1.068 | [23 empty] | VV | 0
|  | (2,05+2,4*2)*0,3 |  | 2.055 | [23 empty] | VV | 0
|  | 416 : | [25 empty] | VV | 0
|  | (3,74+3,5*2)*2,6 |  | 27.924 | [23 empty] | VV | 0
|  | (1,405+3,05)*2,25 |  | 10.0237 | [23 empty] | VV | 0
|  | -1,2*1,97 |  | -2.364 | [23 empty] | VV | 0
|  | -2,05*2,4 |  | -4.92 | [23 empty] | VV | 0
|  | (1,3+2,02*2)*0,2 |  | 1.068 | [23 empty] | VV | 0
|  | (2,05+2,4*2)*0,3 |  | 2.055 | [23 empty] | VV | 0
|  | 417 : | [25 empty] | VV | 0
|  | (3,735+3,5*2)*2,6 |  | 27.911 | [23 empty] | VV | 0
|  | (1,405+3,05)*2,25 |  | 10.0237 | [23 empty] | VV | 0
|  | -1,2*1,97 |  | -2.364 | [23 empty] | VV | 0
|  | -2,05*2,4 |  | -4.92 | [23 empty] | VV | 0
|  | (1,3+2,02*2)*0,2 |  | 1.068 | [23 empty] | VV | 0
|  | (2,05+2,4*2)*0,3 |  | 2.055 | [23 empty] | VV | 0
|  | 418 : | [25 empty] | VV | 0
|  | (3,735+3,5*2)*2,6 |  | 27.911 | [23 empty] | VV | 0
|  | (1,405+3,05)*2,25 |  | 10.0237 | [23 empty] | VV | 0
|  | -1,2*1,97 |  | -2.364 | [23 empty] | VV | 0
|  | -2,05*2,4 |  | -4.92 | [23 empty] | VV | 0
|  | (1,3+2,02*2)*0,2 |  | 1.068 | [23 empty] | VV | 0
|  | (2,05+2,4*2)*0,3 |  | 2.055 | [23 empty] | VV | 0
|  | 419 : | [25 empty] | VV | 0
|  | (2,185+2,9)*2,25 |  | 11.4413 | [23 empty] | VV | 0
|  | 420 : | [25 empty] | VV | 0
|  | (2,18+2,9-0,9-0,15)*2,25 |  | 9.0675 | [23 empty] | VV | 0
|  | 421 : | [25 empty] | VV | 0
|  | (2,18+2,9)*2,25 |  | 11.43 | [23 empty] | VV | 0
|  | 422 : | [25 empty] | VV | 0
|  | (2,185+2,9-0,9-0,15)*2,25 |  | 9.0787 | [23 empty] | VV | 0
|  | VZT : | [25 empty] | VV | 0
|  | (0,68+0,275)*2*0,3 |  | 0.573 | [23 empty] | VV | 0
|  | 423 : | [25 empty] | VV | 0
|  | (2,18+2,9)*2,25 |  | 11.43 | [23 empty] | VV | 0
|  | 424 : | [25 empty] | VV | 0
|  | (2,18+2,9-0,9-0,15)*2,25 |  | 9.0675 | [23 empty] | VV | 0
|  | 425 : | [25 empty] | VV | 0
|  | (2,45+2,9-0,9-0,15)*2,25 |  | 9.675 | [23 empty] | VV | 0
|  | 426 : | [25 empty] | VV | 0
|  | (2,45+2,9-0,9-0,15)*2,25 |  | 9.675 | [23 empty] | VV | 0
|  | 427 : | [25 empty] | VV | 0
|  | (2,45+2,9-0,9-0,15)*2,25 |  | 9.675 | [23 empty] | VV | 0
|  | 428 : | [25 empty] | VV | 0
|  | (2,45+2,9-0,9-0,15)*2,25 |  | 9.675 | [23 empty] | VV | 0
|  | 429 : | [25 empty] | VV | 0
|  | (2,45+2,9-0,9-0,15)*2,25 |  | 9.675 | [23 empty] | VV | 0
|  | 430 : | [25 empty] | VV | 0
|  | (4,95*2+4,61)*2,6 |  | 37.726 | [23 empty] | VV | 0
|  | (3,05+2,01)*2,25 |  | 11.385 | [23 empty] | VV | 0
|  | -1,2*1,97 |  | -2.364 | [23 empty] | VV | 0
|  | -2,9*2,4 |  | -6.96 | [23 empty] | VV | 0
|  | (1,3+2,02*2)*0,2 |  | 1.068 | [23 empty] | VV | 0
|  | (2,9+2,4*2)*0,3 |  | 2.31 | [23 empty] | VV | 0
|  | 431 : | [25 empty] | VV | 0
|  | (4,95*2+4,615)*2,6 |  | 37.739 | [23 empty] | VV | 0
|  | (3,05+2,015)*2,25 |  | 11.3963 | [23 empty] | VV | 0
|  | -1,2*1,97 |  | -2.364 | [23 empty] | VV | 0
|  | -2,9*2,4 |  | -6.96 | [23 empty] | VV | 0
|  | (1,3+2,02*2)*0,2 |  | 1.068 | [23 empty] | VV | 0
|  | (2,9+2,4*2)*0,3 |  | 2.31 | [23 empty] | VV | 0
|  | 432 : | [25 empty] | VV | 0
|  | (4,95*2+4,615)*2,6 |  | 37.739 | [23 empty] | VV | 0
|  | (3,05+2,015)*2,25 |  | 11.3963 | [23 empty] | VV | 0
|  | -1,2*1,97 |  | -2.364 | [23 empty] | VV | 0
|  | -2,9*2,4 |  | -6.96 | [23 empty] | VV | 0
|  | (1,3+2,02*2)*0,2 |  | 1.068 | [23 empty] | VV | 0
|  | (2,9+2,4*2)*0,3 |  | 2.31 | [23 empty] | VV | 0
|  | 433 : | [25 empty] | VV | 0
|  | (4,95*2+4,61)*2,6 |  | 37.726 | [23 empty] | VV | 0
|  | (3,05+2,01)*2,25 |  | 11.385 | [23 empty] | VV | 0
|  | -1,2*1,97 |  | -2.364 | [23 empty] | VV | 0
|  | -2,9*2,4 |  | -6.96 | [23 empty] | VV | 0
|  | (1,3+2,02*2)*0,2 |  | 1.068 | [23 empty] | VV | 0
|  | (2,9+2,4*2)*0,3 |  | 2.31 | [23 empty] | VV | 0
|  | 434 : | [25 empty] | VV | 0
|  | (4,95*2+4,6)*2,6 |  | 37.7 | [23 empty] | VV | 0
|  | (3,05+2,0)*2,25 |  | 11.3625 | [23 empty] | VV | 0
|  | -1,2*1,97 |  | -2.364 | [23 empty] | VV | 0
|  | -2,9*2,4 |  | -6.96 | [23 empty] | VV | 0
|  | (1,3+2,02*2)*0,2 |  | 1.068 | [23 empty] | VV | 0
|  | (2,9+2,4*2)*0,3 |  | 2.31 | [23 empty] | VV | 0
|  | 435 : | [25 empty] | VV | 0
|  | (3,9+3,2+3,45+3,2*1,2)*2,6 |  | 37.414 | [23 empty] | VV | 0
|  | -(0,725+0,3)*2,6 |  | -2.665 | [23 empty] | VV | 0
|  | -0,9*1,97 |  | -1.773 | [23 empty] | VV | 0
|  | -0,9*2,32 |  | -2.088 | [23 empty] | VV | 0
|  | -2,4*1,5 |  | -3.6 | [23 empty] | VV | 0
|  | (1,05+2,4*2)*0,3 |  | 1.755 | [23 empty] | VV | 0
|  | (2,4+1,5)*2*0,3 |  | 2.34 | [23 empty] | VV | 0
|  | 436 : | [25 empty] | VV | 0
|  | (3,51+3,5*2)*2,6 |  | 27.326 | [23 empty] | VV | 0
|  | (1,38+3,05)*2,25 |  | 9.9675 | [23 empty] | VV | 0
|  | -1,2*1,97 |  | -2.364 | [23 empty] | VV | 0
|  | -2,05*2,4 |  | -4.92 | [23 empty] | VV | 0
|  | (1,3+2,02*2)*0,2 |  | 1.068 | [23 empty] | VV | 0
|  | (2,05+2,4*2)*0,3 |  | 2.055 | [23 empty] | VV | 0
|  | 437 : | [25 empty] | VV | 0
|  | (1,98+2,9-1,275-0,2)*2,25 |  | 7.6612 | [23 empty] | VV | 0
|  | -1,0*2,02 |  | -2.02 | [23 empty] | VV | 0
|  | 438 : | [25 empty] | VV | 0
|  | (1,98+2,9-1,275-0,2)*2,25 |  | 7.6612 | [23 empty] | VV | 0
|  | -1,0*2,02 |  | -2.02 | [23 empty] | VV | 0
|  | 439 : | [25 empty] | VV | 0
|  | (3,515+3,5*2)*2,6 |  | 27.339 | [23 empty] | VV | 0
|  | (1,385+3,05)*2,25 |  | 9.9787 | [23 empty] | VV | 0
|  | -1,2*1,97 |  | -2.364 | [23 empty] | VV | 0
|  | -2,05*2,4 |  | -4.92 | [23 empty] | VV | 0
|  | (1,3+2,02*2)*0,2 |  | 1.068 | [23 empty] | VV | 0
|  | (2,05+2,4*2)*0,3 |  | 2.055 | [23 empty] | VV | 0
|  | 440 : | [25 empty] | VV | 0
|  | (1,4*2+3,55-1,6)*2,65 |  | 12.5875 | [23 empty] | VV | 0
|  | -1,2*1,97*2 |  | -4.728 | [23 empty] | VV | 0
|  | 441 : | [25 empty] | VV | 0
|  | (1,575*2+3,55)*2,25 |  | 15.075 | [23 empty] | VV | 0
|  | -0,9*2,02 |  | -1.818 | [23 empty] | VV | 0
|  | -0,8*1,97 |  | -1.576 | [23 empty] | VV | 0
|  | 442 : | [25 empty] | VV | 0
|  | výtah : | [25 empty] | VV | 0
|  | 443 : | [25 empty] | VV | 0
|  | výtah : | [25 empty] | VV | 0
|  | 444 : | [25 empty] | VV | 0
|  | (2,5+6,15)*2*2,65 |  | 45.845 | [23 empty] | VV | 0
|  | -1,1*1,97 |  | -2.167 | [23 empty] | VV | 0
|  | -0,7*1,75 |  | -1.225 | [23 empty] | VV | 0
|  | -0,7*0,8*2 |  | -1.12 | [23 empty] | VV | 0
|  | (1,2+2,02*2)*0,2 |  | 1.048 | [23 empty] | VV | 0
|  | (0,7+1,75)*2*0,3 |  | 1.47 | [23 empty] | VV | 0
|  | (0,7+0,8)*2*0,3*2 |  | 1.8 | [23 empty] | VV | 0
|  | 445 : | [25 empty] | VV | 0
|  | (2,5+6,1)*2*2,65 |  | 45.58 | [23 empty] | VV | 0
|  | -1,1*1,97 |  | -2.167 | [23 empty] | VV | 0
|  | -0,7*1,75 |  | -1.225 | [23 empty] | VV | 0
|  | -0,7*0,8*2 |  | -1.12 | [23 empty] | VV | 0
|  | (1,2+2,02*2)*0,2 |  | 1.048 | [23 empty] | VV | 0
|  | (0,7+1,75)*2*0,3 |  | 1.47 | [23 empty] | VV | 0
|  | (0,7+0,8)*2*0,3*2 |  | 1.8 | [23 empty] | VV | 0
|  | 446 : | [25 empty] | VV | 0
|  | (25,0+6,4+0,8)*2*2,25 |  | 144.9 | [23 empty] | VV | 0
|  | pi*0,4*2,25 |  | 2.8274 | [23 empty] | VV | 0
|  | -(1,55+0,5+2,9+17,2+2,3)*2,25 |  | -55.0125 | [23 empty] | VV | 0
|  | -1,1*1,97 |  | -2.167 | [23 empty] | VV | 0
|  | -1,2*1,97*6 |  | -14.184 | [23 empty] | VV | 0
|  | -3,5*2,25 |  | -7.875 | [23 empty] | VV | 0
|  | 447a : | [25 empty] | VV | 0
|  | (14,0+0,8+30,0+2,4+19,9)*2*2,25 |  | 301.95 | [23 empty] | VV | 0
|  | pi*0,4*2,25*3 |  | 8.4823 | [23 empty] | VV | 0
|  | -(15,5+17,6+7,95+0,5+1,65+1,95+2,28+1,65+4,25)*2,25 |  | -119.9925 | [23 empty] | VV | 0
|  | -3,5*2,25 |  | -7.875 | [23 empty] | VV | 0
|  | -1,2*1,97*9 |  | -21.276 | [23 empty] | VV | 0
|  | -1,1*1,97 |  | -2.167 | [23 empty] | VV | 0
|  | -0,9*1,97*3 |  | -5.319 | [23 empty] | VV | 0
|  | -3,95*2,15 |  | -8.4925 | [23 empty] | VV | 0
|  | -3,05*2,25 |  | -6.8625 | [23 empty] | VV | 0
|  | -0,8*1,97*3 |  | -4.728 | [23 empty] | VV | 0
|  | -3,5*2,25 |  | -7.875 | [23 empty] | VV | 0
|  | (1,3+2,02*2)*0,1*8 |  | 4.272 | [23 empty] | VV | 0
|  | (1,3+2,02*2)*0,2 |  | 1.068 | [23 empty] | VV | 0
|  | (1,1+2,15*2)*0,2*3 |  | 3.24 | [23 empty] | VV | 0
|  | (3,95+2,15*2)*0,3 |  | 2.475 | [23 empty] | VV | 0
|  | (0,9+2,02*2)*0,2 |  | 0.988 | [23 empty] | VV | 0
|  | (1,0+2,15*2)*0,2 |  | 1.06 | [23 empty] | VV | 0
|  | (1,025+2,15*2)*0,2 |  | 1.065 | [23 empty] | VV | 0
|  | 447b : | [25 empty] | VV | 0
|  | (5,65+18,0)*2*2,25 |  | 106.425 | [23 empty] | VV | 0
|  | -(3,35+14,5+2,3)*2,25 |  | -45.3375 | [23 empty] | VV | 0
|  | -3,5*2,25 |  | -7.875 | [23 empty] | VV | 0
|  | -2,9*2,25 |  | -6.525 | [23 empty] | VV | 0
|  | -1,7*2,4 |  | -4.08 | [23 empty] | VV | 0
|  | -1,2*1,97*4 |  | -9.456 | [23 empty] | VV | 0
|  | (1,7+2,4*2)*0,3 |  | 1.95 | [23 empty] | VV | 0
|  | (1,7+5,8+0,75+2,03+5,8*1,2)*2,25 |  | 38.79 | [23 empty] | VV | 0
|  | -(0,5+2,0)*2,25 |  | -5.625 | [23 empty] | VV | 0
|  | -1,7*2,4 |  | -4.08 | [23 empty] | VV | 0
|  | -0,9*1,97 |  | -1.773 | [23 empty] | VV | 0
|  | 448 : | [25 empty] | VV | 0
|  | balkon : | [25 empty] | VV | 0
|  | 449 : | [25 empty] | VV | 0
|  | balkon : | [25 empty] | VV | 0
|  | 450 : | [25 empty] | VV | 0
|  | (1,275+1,5)*2*2,65 |  | 14.7075 | [23 empty] | VV | 0
|  | -0,8*1,97 |  | -1.576 | [23 empty] | VV | 0
|  | 451 : | [25 empty] | VV | 0
|  | výtah : | [25 empty] | VV | 0
|  | 452 : | [25 empty] | VV | 0
|  | výtah : | [25 empty] | VV | 0
|  | 453 : | [25 empty] | VV | 0
|  | (7,45+3,2+7,9+3,2*1,2)*2,65 |  | 59.3335 | [23 empty] | VV | 0
|  | -3,445*2,65 |  | -9.1293 | [23 empty] | VV | 0
|  | -0,2*2,4 |  | -0.48 | [23 empty] | VV | 0
|  | -2,1*2,4 |  | -5.04 | [23 empty] | VV | 0
|  | (2,1+2,4*2)*0,3 |  | 2.07 | [23 empty] | VV | 0
|  | 454 : | [25 empty] | VV | 0
|  | (1,5+1,5)*2*2,65 |  | 15.9 | [23 empty] | VV | 0
|  | -0,8*1,97 |  | -1.576 | [23 empty] | VV | 0
|  | 455 : | [25 empty] | VV | 0
|  | (3,55+5,8+4,2+5,8*1,2)*2,65 |  | 54.3515 | [23 empty] | VV | 0
|  | -(3,445+0,35+1,5)*2,65 |  | -14.0318 | [23 empty] | VV | 0
|  | -2,9*2,25 |  | -6.525 | [23 empty] | VV | 0
|  | -1,2*2,18 |  | -2.616 | [23 empty] | VV | 0
|  | -1,4*2,18 |  | -3.052 | [23 empty] | VV | 0
|  | (2,9+2,25*2)*0,2 |  | 1.48 | [23 empty] | VV | 0
|  | (1,2+2,18*2)*0,3 |  | 1.668 | [23 empty] | VV | 0
|  | (1,4+2,18*2)*0,3 |  | 1.728 | [23 empty] | VV | 0
|  | 456 : | [25 empty] | VV | 0
|  | (3,125+5,525)*2*2,65 |  | 45.845 | [23 empty] | VV | 0
|  | -1,2*1,97 |  | -2.364 | [23 empty] | VV | 0
|  | -2,4*1,5 |  | -3.6 | [23 empty] | VV | 0
|  | (2,4+1,5)*2*0,3 |  | 2.34 | [23 empty] | VV | 0
|  | 457 : | [25 empty] | VV | 0
|  | 2,95*2*2,6 |  | 15.34 | [23 empty] | VV | 0
|  | -0,9*2,02 |  | -1.818 | [23 empty] | VV | 0
|  | -0,8*1,97 |  | -1.576 | [23 empty] | VV | 0
|  | 458 : | [25 empty] | VV | 0
|  | (4,35+3,5)*2*2,6 |  | 40.82 | [23 empty] | VV | 0
|  | -0,9*1,97 |  | -1.773 | [23 empty] | VV | 0
|  | -1,5*1,5*2 |  | -4.5 | [23 empty] | VV | 0
|  | 1,5*4*0,3*2 |  | 3.6 | [23 empty] | VV | 0
|  | 459 : | [25 empty] | VV | 0
|  | (3,325+3,5)*2*2,6 |  | 35.49 | [23 empty] | VV | 0
|  | -0,9*1,97 |  | -1.773 | [23 empty] | VV | 0
|  | -2,4*1,5 |  | -3.6 | [23 empty] | VV | 0
|  | (2,4+1,5)*2*0,3 |  | 2.34 | [23 empty] | VV | 0
|  | 460 : | [25 empty] | VV | 0
|  | (2,85+2,825*2)*2,65 |  | 22.525 | [23 empty] | VV | 0
|  | -0,8*1,97 |  | -1.576 | [23 empty] | VV | 0
|  | 461 : | [25 empty] | VV | 0
|  | (3,075+5,575)*2*2,25 |  | 38.925 | [23 empty] | VV | 0
|  | -0,6*1,97 |  | -1.182 | [23 empty] | VV | 0
|  | -0,8*1,97*3 |  | -4.728 | [23 empty] | VV | 0
|  | -0,9*1,97*3 |  | -5.319 | [23 empty] | VV | 0
|  | 462 : | [25 empty] | VV | 0
|  | (1,9+2,2*2)*2,25 |  | 14.175 | [23 empty] | VV | 0
|  | -0,9*1,97 |  | -1.773 | [23 empty] | VV | 0
|  | 463 : | [25 empty] | VV | 0
|  | (1,9+2,2*2)*2,25 |  | 14.175 | [23 empty] | VV | 0
|  | -0,9*1,97 |  | -1.773 | [23 empty] | VV | 0
|  | 464 : | [25 empty] | VV | 0
|  | (1,375+1,525*2)*2,25 |  | 9.9563 | [23 empty] | VV | 0
|  | -0,6*1,97*2 |  | -2.364 | [23 empty] | VV | 0
|  | 465 : | [25 empty] | VV | 0
|  | (0,9+1,9)*2*2,25 |  | 12.6 | [23 empty] | VV | 0
|  | -0,6*1,97 |  | -1.182 | [23 empty] | VV | 0
|  | 466 : | [25 empty] | VV | 0
|  | (4,4+9,2)*2*2,6 |  | 70.72 | [23 empty] | VV | 0
|  | -(0,25+0,95)*2,6 |  | -3.12 | [23 empty] | VV | 0
|  | -(0,2+0,75)*2,15 |  | -2.0425 | [23 empty] | VV | 0
|  | -3,95*2,15 |  | -8.4925 | [23 empty] | VV | 0
|  | -0,9*1,97 |  | -1.773 | [23 empty] | VV | 0
|  | -2,4*2,4 |  | -5.76 | [23 empty] | VV | 0
|  | (1,0+2,02*2)*0,2 |  | 1.008 | [23 empty] | VV | 0
|  | (2,4+2,4*2)*0,3 |  | 2.16 | [23 empty] | VV | 0
|  | 467 : | [25 empty] | VV | 0
|  | (2,04+2,9-0,9-0,15)*2,25 |  | 8.7525 | [23 empty] | VV | 0
|  | 468 : | [25 empty] | VV | 0
|  | (3,74+3,5*2)*2,6 |  | 27.924 | [23 empty] | VV | 0
|  | 2,4*2,25 |  | 5.4 | [23 empty] | VV | 0
|  | -2,05*2,4 |  | -4.92 | [23 empty] | VV | 0
|  | (2,05+2,4*2)*0,3 |  | 2.055 | [23 empty] | VV | 0
|  | 469 : | [25 empty] | VV | 0
|  | (2,04+2,9)*2,25 |  | 11.115 | [23 empty] | VV | 0
|  | 470 : | [25 empty] | VV | 0
|  | (3,74+3,5*2)*2,6 |  | 27.924 | [23 empty] | VV | 0
|  | 2,4*2,25 |  | 5.4 | [23 empty] | VV | 0
|  | -2,05*2,4 |  | -4.92 | [23 empty] | VV | 0
|  | (2,05+2,4*2)*0,3 |  | 2.055 | [23 empty] | VV | 0
|  | 471 : | [25 empty] | VV | 0
|  | výtah : | [25 empty] | VV | 0
|  | 472 : | [25 empty] | VV | 0
|  | (3,75*2+2,4+7,95)*2,6 |  | 46.41 | [23 empty] | VV | 0
|  | (2,02+0,175)*2,25 |  | 4.9387 | [23 empty] | VV | 0
|  | -2,4*1,65 |  | -3.96 | [23 empty] | VV | 0
|  | -2,9*2,4 |  | -6.96 | [23 empty] | VV | 0
|  | (2,4+1,65)*2*0,3 |  | 2.43 | [23 empty] | VV | 0
|  | (2,9+2,4*2)*0,3 |  | 2.31 | [23 empty] | VV | 0
|  | 473 : | [25 empty] | VV | 0
|  | (4,975+4,25+3,65)*2,6 |  | 33.475 | [23 empty] | VV | 0
|  | -(0,2+0,75)*2,15 |  | -2.0425 | [23 empty] | VV | 0
|  | -0,9*1,97 |  | -1.773 | [23 empty] | VV | 0
|  | -2,4*1,5 |  | -3.6 | [23 empty] | VV | 0
|  | (2,4+1,5)*2*0,3 |  | 2.34 | [23 empty] | VV | 0
|  | 474 : | [25 empty] | VV | 0
|  | 3,05*2,25 |  | 6.8625 | [23 empty] | VV | 0
|  | 475 : | [25 empty] | VV | 0
|  | (1,15*2+1,6)*2,65 |  | 10.335 | [23 empty] | VV | 0
|  | 476 : | [25 empty] | VV | 0
|  | výtah : | [25 empty] | VV | 0
|  | 477 : | [25 empty] | VV | 0
|  | (3,9+1,775*2+0,125-1,4)*2,65 |  | 16.3637 | [23 empty] | VV | 0
|  | Mezisoučet |  | 1903.7832 | [23 empty] | VV | 1
|  | 5NP : | [25 empty] | VV | 0
|  | 501 : | [25 empty] | VV | 0
|  | (4,95*2+4,6)*2,6 |  | 37.7 | [23 empty] | VV | 0
|  | 2,45*2,25 |  | 5.5125 | [23 empty] | VV | 0
|  | -1,2*2,32 |  | -2.784 | [23 empty] | VV | 0
|  | -1,9*2,4 |  | -4.56 | [23 empty] | VV | 0
|  | (1,36+2,4*2)*0,3 |  | 1.848 | [23 empty] | VV | 0
|  | (1,9+2,4*2)*0,3 |  | 2.01 | [23 empty] | VV | 0
|  | 502 : | [25 empty] | VV | 0
|  | (3,025+2,45-0,9-0,15)*2,25 |  | 9.9563 | [23 empty] | VV | 0
|  | 503 : | [25 empty] | VV | 0
|  | (4,95*2+4,6)*2,6 |  | 37.7 | [23 empty] | VV | 0
|  | (3,05+2,0)*2,25 |  | 11.3625 | [23 empty] | VV | 0
|  | -1,2*1,97 |  | -2.364 | [23 empty] | VV | 0
|  | -1,9*2,4 |  | -4.56 | [23 empty] | VV | 0
|  | (1,3+2,02*2)*0,2 |  | 1.068 | [23 empty] | VV | 0
|  | (1,9+2,4*2)*0,3 |  | 2.01 | [23 empty] | VV | 0
|  | 504 : | [25 empty] | VV | 0
|  | (2,9+2,45-0,9-0,15)*2,25 |  | 9.675 | [23 empty] | VV | 0
|  | 505 : | [25 empty] | VV | 0
|  | (4,95*2+4,61)*2,6 |  | 37.726 | [23 empty] | VV | 0
|  | (3,05+2,01)*2,25 |  | 11.385 | [23 empty] | VV | 0
|  | -1,2*1,97 |  | -2.364 | [23 empty] | VV | 0
|  | -1,9*2,4 |  | -4.56 | [23 empty] | VV | 0
|  | (1,3+2,02*2)*0,2 |  | 1.068 | [23 empty] | VV | 0
|  | (1,9+2,4*2)*0,3 |  | 2.01 | [23 empty] | VV | 0
|  | 506 : | [25 empty] | VV | 0
|  | (2,9+2,45-0,9-0,15)*2,25 |  | 9.675 | [23 empty] | VV | 0
|  | 507 : | [25 empty] | VV | 0
|  | (4,95*2+4,615)*2,6 |  | 37.739 | [23 empty] | VV | 0
|  | (3,05+2,015)*2,25 |  | 11.3963 | [23 empty] | VV | 0
|  | -1,2*1,97 |  | -2.364 | [23 empty] | VV | 0
|  | -1,9*2,4 |  | -4.56 | [23 empty] | VV | 0
|  | (1,3+2,02*2)*0,2 |  | 1.068 | [23 empty] | VV | 0
|  | (1,9+2,4*2)*0,3 |  | 2.01 | [23 empty] | VV | 0
|  | 508 : | [25 empty] | VV | 0
|  | (2,9+2,45-0,9-0,15)*2,25 |  | 9.675 | [23 empty] | VV | 0
|  | 509 : | [25 empty] | VV | 0
|  | (4,95*2+4,615)*2,6 |  | 37.739 | [23 empty] | VV | 0
|  | (3,05+2,015)*2,25 |  | 11.3963 | [23 empty] | VV | 0
|  | -1,2*1,97 |  | -2.364 | [23 empty] | VV | 0
|  | -1,9*2,4 |  | -4.56 | [23 empty] | VV | 0
|  | (1,3+2,02*2)*0,2 |  | 1.068 | [23 empty] | VV | 0
|  | (1,9+2,4*2)*0,3 |  | 2.01 | [23 empty] | VV | 0
|  | 510 : | [25 empty] | VV | 0
|  | (2,9+2,45-0,9-0,15)*2,25 |  | 9.675 | [23 empty] | VV | 0
|  | 511 : | [25 empty] | VV | 0
|  | (2,9+2,45-0,9-0,15)*2,25 |  | 9.675 | [23 empty] | VV | 0
|  | 512 : | [25 empty] | VV | 0
|  | (4,95*2+4,61)*2,6 |  | 37.726 | [23 empty] | VV | 0
|  | (3,05+2,01)*2,25 |  | 11.385 | [23 empty] | VV | 0
|  | -1,2*1,97 |  | -2.364 | [23 empty] | VV | 0
|  | -1,9*2,4 |  | -4.56 | [23 empty] | VV | 0
|  | (1,3+2,02*2)*0,2 |  | 1.068 | [23 empty] | VV | 0
|  | (1,9+2,4*2)*0,3 |  | 2.01 | [23 empty] | VV | 0
|  | 513 : | [25 empty] | VV | 0
|  | (3,735+3,5*2)*2,6 |  | 27.911 | [23 empty] | VV | 0
|  | (1,4+3,05)*2,25 |  | 10.0125 | [23 empty] | VV | 0
|  | -1,2*1,97 |  | -2.364 | [23 empty] | VV | 0
|  | -1,6*2,75 |  | -4.4 | [23 empty] | VV | 0
|  | (1,3+2,02*2)*0,2 |  | 1.068 | [23 empty] | VV | 0
|  | (1,6+2,75*2)*0,3 |  | 2.13 | [23 empty] | VV | 0
|  | 514 : | [25 empty] | VV | 0
|  | (3,735+3,5*2)*2,6 |  | 27.911 | [23 empty] | VV | 0
|  | (1,405+3,05)*2,25 |  | 10.0237 | [23 empty] | VV | 0
|  | -1,2*1,97 |  | -2.364 | [23 empty] | VV | 0
|  | -1,6*2,75 |  | -4.4 | [23 empty] | VV | 0
|  | (1,3+2,02*2)*0,2 |  | 1.068 | [23 empty] | VV | 0
|  | (1,6+2,75*2)*0,3 |  | 2.13 | [23 empty] | VV | 0
|  | 515 : | [25 empty] | VV | 0
|  | (3,74+3,5*2)*2,6 |  | 27.924 | [23 empty] | VV | 0
|  | (1,405+3,05)*2,25 |  | 10.0237 | [23 empty] | VV | 0
|  | -1,2*1,97 |  | -2.364 | [23 empty] | VV | 0
|  | -1,6*2,75 |  | -4.4 | [23 empty] | VV | 0
|  | (1,3+2,02*2)*0,2 |  | 1.068 | [23 empty] | VV | 0
|  | (1,6+2,75*2)*0,3 |  | 2.13 | [23 empty] | VV | 0
|  | 516 : | [25 empty] | VV | 0
|  | (3,74+3,5*2)*2,6 |  | 27.924 | [23 empty] | VV | 0
|  | (1,405+3,05)*2,25 |  | 10.0237 | [23 empty] | VV | 0
|  | -1,2*1,97 |  | -2.364 | [23 empty] | VV | 0
|  | -1,6*2,65 |  | -4.24 | [23 empty] | VV | 0
|  | (1,3+2,02*2)*0,2 |  | 1.068 | [23 empty] | VV | 0
|  | (1,6+2,65*2)*0,3 |  | 2.07 | [23 empty] | VV | 0
|  | 517 : | [25 empty] | VV | 0
|  | (3,735+3,5*2)*2,6 |  | 27.911 | [23 empty] | VV | 0
|  | (1,405+3,05)*2,25 |  | 10.0237 | [23 empty] | VV | 0
|  | -1,2*1,97 |  | -2.364 | [23 empty] | VV | 0
|  | -1,6*2,75 |  | -4.4 | [23 empty] | VV | 0
|  | (1,3+2,02*2)*0,2 |  | 1.068 | [23 empty] | VV | 0
|  | (1,6+2,75*2)*0,3 |  | 2.13 | [23 empty] | VV | 0
|  | 518 : | [25 empty] | VV | 0
|  | (3,735+3,5*2)*2,6 |  | 27.911 | [23 empty] | VV | 0
|  | (1,405+3,05)*2,25 |  | 10.0237 | [23 empty] | VV | 0
|  | -1,2*1,97 |  | -2.364 | [23 empty] | VV | 0
|  | -1,6*2,75 |  | -4.4 | [23 empty] | VV | 0
|  | (1,3+2,02*2)*0,2 |  | 1.068 | [23 empty] | VV | 0
|  | (1,6+2,75*2)*0,3 |  | 2.13 | [23 empty] | VV | 0
|  | 519 : | [25 empty] | VV | 0
|  | (2,185+2,9)*2,25 |  | 11.4413 | [23 empty] | VV | 0
|  | 520 : | [25 empty] | VV | 0
|  | (2,18+2,9-0,9-0,15)*2,25 |  | 9.0675 | [23 empty] | VV | 0
|  | 521 : | [25 empty] | VV | 0
|  | (2,185+2,9)*2,25 |  | 11.4413 | [23 empty] | VV | 0
|  | 522 : | [25 empty] | VV | 0
|  | (2,185+2,9-0,9-0,15)*2,25 |  | 9.0787 | [23 empty] | VV | 0
|  | VZT : | [25 empty] | VV | 0
|  | (0,69+0,275)*2*0,3 |  | 0.579 | [23 empty] | VV | 0
|  | 523 : | [25 empty] | VV | 0
|  | (2,19+2,9)*2,25 |  | 11.4525 | [23 empty] | VV | 0
|  | 524 : | [25 empty] | VV | 0
|  | (2,18+2,9-0,9-0,15)*2,25 |  | 9.0675 | [23 empty] | VV | 0
|  | 525 : | [25 empty] | VV | 0
|  | (2,45+2,9-0,9-0,15)*2,25 |  | 9.675 | [23 empty] | VV | 0
|  | 526 : | [25 empty] | VV | 0
|  | (2,45+2,9-0,9-0,15)*2,25 |  | 9.675 | [23 empty] | VV | 0
|  | 527 : | [25 empty] | VV | 0
|  | (2,45+2,9-0,9-0,15)*2,25 |  | 9.675 | [23 empty] | VV | 0
|  | 528 : | [25 empty] | VV | 0
|  | (2,45+2,9-0,9-0,15)*2,25 |  | 9.675 | [23 empty] | VV | 0
|  | 529 : | [25 empty] | VV | 0
|  | (2,45+2,9-0,9-0,15)*2,25 |  | 9.675 | [23 empty] | VV | 0
|  | 530 : | [25 empty] | VV | 0
|  | (4,95*2+4,61)*2,6 |  | 37.726 | [23 empty] | VV | 0
|  | (3,05+2,01)*2,25 |  | 11.385 | [23 empty] | VV | 0
|  | -1,2*1,97 |  | -2.364 | [23 empty] | VV | 0
|  | -1,9*2,65 |  | -5.035 | [23 empty] | VV | 0
|  | (1,3+2,02*2)*0,2 |  | 1.068 | [23 empty] | VV | 0
|  | (1,9+2,65*2)*0,3 |  | 2.16 | [23 empty] | VV | 0
|  | 531 : | [25 empty] | VV | 0
|  | (4,95*2+4,615)*2,6 |  | 37.739 | [23 empty] | VV | 0
|  | (3,05+2,015)*2,25 |  | 11.3963 | [23 empty] | VV | 0
|  | -1,2*1,97 |  | -2.364 | [23 empty] | VV | 0
|  | -1,9*2,65 |  | -5.035 | [23 empty] | VV | 0
|  | (1,3+2,02*2)*0,2 |  | 1.068 | [23 empty] | VV | 0
|  | (1,9+2,65*2)*0,3 |  | 2.16 | [23 empty] | VV | 0
|  | 532 : | [25 empty] | VV | 0
|  | (4,95*2+4,615)*2,6 |  | 37.739 | [23 empty] | VV | 0
|  | (3,05+2,015)*2,25 |  | 11.3963 | [23 empty] | VV | 0
|  | -1,2*1,97 |  | -2.364 | [23 empty] | VV | 0
|  | -1,9*2,65 |  | -5.035 | [23 empty] | VV | 0
|  | (1,3+2,02*2)*0,2 |  | 1.068 | [23 empty] | VV | 0
|  | (1,9+2,65*2)*0,3 |  | 2.16 | [23 empty] | VV | 0
|  | 533 : | [25 empty] | VV | 0
|  | (4,95*2+4,61)*2,6 |  | 37.726 | [23 empty] | VV | 0
|  | (3,05+2,01)*2,25 |  | 11.385 | [23 empty] | VV | 0
|  | -1,2*1,97 |  | -2.364 | [23 empty] | VV | 0
|  | -1,9*2,65 |  | -5.035 | [23 empty] | VV | 0
|  | (1,3+2,02*2)*0,2 |  | 1.068 | [23 empty] | VV | 0
|  | (1,9+2,65*2)*0,3 |  | 2.16 | [23 empty] | VV | 0
|  | 534 : | [25 empty] | VV | 0
|  | (4,95*2+4,6)*2,6 |  | 37.7 | [23 empty] | VV | 0
|  | (3,05+2,0)*2,25 |  | 11.3625 | [23 empty] | VV | 0
|  | -1,2*1,97 |  | -2.364 | [23 empty] | VV | 0
|  | -1,9*2,65 |  | -5.035 | [23 empty] | VV | 0
|  | (1,3+2,02*2)*0,2 |  | 1.068 | [23 empty] | VV | 0
|  | (1,9+2,65*2)*0,3 |  | 2.16 | [23 empty] | VV | 0
|  | 535 : | [25 empty] | VV | 0
|  | (3,9+3,2+3,45+3,2*1,2)*2,6 |  | 37.414 | [23 empty] | VV | 0
|  | -(0,725+0,3)*2,6 |  | -2.665 | [23 empty] | VV | 0
|  | -0,9*1,97 |  | -1.773 | [23 empty] | VV | 0
|  | -0,9*2,32 |  | -2.088 | [23 empty] | VV | 0
|  | -1,9*1,65 |  | -3.135 | [23 empty] | VV | 0
|  | (1,05+2,4*2)*0,3 |  | 1.755 | [23 empty] | VV | 0
|  | (1,9+1,65)*2*0,3 |  | 2.13 | [23 empty] | VV | 0
|  | 536 : | [25 empty] | VV | 0
|  | (1,98+2,9-1,275-0,2)*2,25 |  | 7.6612 | [23 empty] | VV | 0
|  | -1,0*2,02 |  | -2.02 | [23 empty] | VV | 0
|  | 537 : | [25 empty] | VV | 0
|  | (1,98+2,9-1,275-0,2)*2,25 |  | 7.6612 | [23 empty] | VV | 0
|  | -1,0*2,02 |  | -2.02 | [23 empty] | VV | 0
|  | 538 : | [25 empty] | VV | 0
|  | (3,51+3,5*2)*2,6 |  | 27.326 | [23 empty] | VV | 0
|  | (1,38+3,05)*2,25 |  | 9.9675 | [23 empty] | VV | 0
|  | -1,0*2,02 |  | -2.02 | [23 empty] | VV | 0
|  | -1,2*1,97 |  | -2.364 | [23 empty] | VV | 0
|  | -1,6*2,65 |  | -4.24 | [23 empty] | VV | 0
|  | (1,3+2,02*2)*0,2 |  | 1.068 | [23 empty] | VV | 0
|  | (1,6+2,65*2)*0,3 |  | 2.07 | [23 empty] | VV | 0
|  | 539 : | [25 empty] | VV | 0
|  | (3,515+3,5*2)*2,6 |  | 27.339 | [23 empty] | VV | 0
|  | (1,385+3,05)*2,25 |  | 9.9787 | [23 empty] | VV | 0
|  | -1,2*1,97 |  | -2.364 | [23 empty] | VV | 0
|  | -1,0*2,02 |  | -2.02 | [23 empty] | VV | 0
|  | -1,6*2,65 |  | -4.24 | [23 empty] | VV | 0
|  | (1,3+2,02*2)*0,2 |  | 1.068 | [23 empty] | VV | 0
|  | (1,6+2,65*2)*0,3 |  | 2.07 | [23 empty] | VV | 0
|  | 540 : | [25 empty] | VV | 0
|  | (1,4*2+3,55-1,6)*2,65 |  | 12.5875 | [23 empty] | VV | 0
|  | -1,2*1,97*2 |  | -4.728 | [23 empty] | VV | 0
|  | 540a : | [25 empty] | VV | 0
|  | (1,15*2+1,6)*2,65 |  | 10.335 | [23 empty] | VV | 0
|  | 541 : | [25 empty] | VV | 0
|  | (1,575*2+3,55)*2,25 |  | 15.075 | [23 empty] | VV | 0
|  | -0,9*2,02 |  | -1.818 | [23 empty] | VV | 0
|  | -0,8*1,97 |  | -1.576 | [23 empty] | VV | 0
|  | 542 : | [25 empty] | VV | 0
|  | výtah : | [25 empty] | VV | 0
|  | 543 : | [25 empty] | VV | 0
|  | výtah : | [25 empty] | VV | 0
|  | 543 : | [25 empty] | VV | 0
|  | výtah : | [25 empty] | VV | 0
|  | 544 : | [25 empty] | VV | 0
|  | (2,5+6,15)*2*2,65 |  | 45.845 | [23 empty] | VV | 0
|  | -1,1*1,97 |  | -2.167 | [23 empty] | VV | 0
|  | -0,7*1,75*2 |  | -2.45 | [23 empty] | VV | 0
|  | (1,2+2,02*2)*0,2 |  | 1.048 | [23 empty] | VV | 0
|  | (0,7+1,75)*2*0,3*2 |  | 2.94 | [23 empty] | VV | 0
|  | 545 : | [25 empty] | VV | 0
|  | (2,5+6,1)*2*2,65 |  | 45.58 | [23 empty] | VV | 0
|  | -1,1*1,97 |  | -2.167 | [23 empty] | VV | 0
|  | -0,7*1,75*2 |  | -2.45 | [23 empty] | VV | 0
|  | (1,2+2,02*2)*0,2 |  | 1.048 | [23 empty] | VV | 0
|  | (0,7+1,75)*2*0,3*2 |  | 2.94 | [23 empty] | VV | 0
|  | 547a : | [25 empty] | VV | 0
|  | (14,0+0,8+30,0+2,4+19,9)*2*2,25 |  | 301.95 | [23 empty] | VV | 0
|  | pi*0,4*2,25*3 |  | 8.4823 | [23 empty] | VV | 0
|  | -(15,5+17,6+7,95+0,5+1,65+1,95+2,28+1,65+4,25)*2,25 |  | -119.9925 | [23 empty] | VV | 0
|  | -3,5*2,25 |  | -7.875 | [23 empty] | VV | 0
|  | -1,2*1,97*9 |  | -21.276 | [23 empty] | VV | 0
|  | -1,1*1,97 |  | -2.167 | [23 empty] | VV | 0
|  | -0,9*1,97*3 |  | -5.319 | [23 empty] | VV | 0
|  | -3,95*2,15 |  | -8.4925 | [23 empty] | VV | 0
|  | -3,05*2,25 |  | -6.8625 | [23 empty] | VV | 0
|  | -0,8*1,97*3 |  | -4.728 | [23 empty] | VV | 0
|  | -3,5*2,25 |  | -7.875 | [23 empty] | VV | 0
|  | (1,3+2,02*2)*0,1*8 |  | 4.272 | [23 empty] | VV | 0
|  | (1,3+2,02*2)*0,2 |  | 1.068 | [23 empty] | VV | 0
|  | (1,1+2,15*2)*0,2*3 |  | 3.24 | [23 empty] | VV | 0
|  | (3,95+2,15*2)*0,3 |  | 2.475 | [23 empty] | VV | 0
|  | (0,9+2,02*2)*0,2 |  | 0.988 | [23 empty] | VV | 0
|  | (1,0+2,15*2)*0,2 |  | 1.06 | [23 empty] | VV | 0
|  | (1,025+2,15*2)*0,2 |  | 1.065 | [23 empty] | VV | 0
|  | 547b : | [25 empty] | VV | 0
|  | (5,65+18,0)*2*2,25 |  | 106.425 | [23 empty] | VV | 0
|  | -(3,35+14,5+2,3)*2,25 |  | -45.3375 | [23 empty] | VV | 0
|  | -1,86*2,25 |  | -4.185 | [23 empty] | VV | 0
|  | -3,5*2,25 |  | -7.875 | [23 empty] | VV | 0
|  | -2,9*2,25 |  | -6.525 | [23 empty] | VV | 0
|  | -1,7*2,4 |  | -4.08 | [23 empty] | VV | 0
|  | -1,2*1,97*4 |  | -9.456 | [23 empty] | VV | 0
|  | (1,7+2,4*2)*0,3 |  | 1.95 | [23 empty] | VV | 0
|  | (1,7+5,8+0,75+2,03+5,8*1,2)*2,25 |  | 38.79 | [23 empty] | VV | 0
|  | -(0,5+2,0)*2,25 |  | -5.625 | [23 empty] | VV | 0
|  | -1,7*2,4 |  | -4.08 | [23 empty] | VV | 0
|  | -0,9*1,97 |  | -1.773 | [23 empty] | VV | 0
|  | 548 : | [25 empty] | VV | 0
|  | (25,0+6,4+0,8)*2*2,25 |  | 144.9 | [23 empty] | VV | 0
|  | -(1,55+0,5+2,9+17,2+2,3)*2,25 |  | -55.0125 | [23 empty] | VV | 0
|  | pi*0,4*2,25 |  | 2.8274 | [23 empty] | VV | 0
|  | -1,1*1,97 |  | -2.167 | [23 empty] | VV | 0
|  | -3,5*2,25 |  | -7.875 | [23 empty] | VV | 0
|  | -2,3*2,25 |  | -5.175 | [23 empty] | VV | 0
|  | 549 : | [25 empty] | VV | 0
|  | balkon : | [25 empty] | VV | 0
|  | 550 : | [25 empty] | VV | 0
|  | balkon : | [25 empty] | VV | 0
|  | 551 : | [25 empty] | VV | 0
|  | (7,45+3,2+7,9+3,2*1,2)*2,65 |  | 59.3335 | [23 empty] | VV | 0
|  | -3,446*2,65 |  | -9.1319 | [23 empty] | VV | 0
|  | -1,9*1,65 |  | -3.135 | [23 empty] | VV | 0
|  | (1,9+1,65)*2*0,3 |  | 2.13 | [23 empty] | VV | 0
|  | 552 : | [25 empty] | VV | 0
|  | (3,55+5,8+4,2+5,8*1,2)*2,65 |  | 54.3515 | [23 empty] | VV | 0
|  | -(3,446+0,35+1,5)*2,65 |  | -14.0344 | [23 empty] | VV | 0
|  | -2,9*2,25 |  | -6.525 | [23 empty] | VV | 0
|  | -1,2*2,18 |  | -2.616 | [23 empty] | VV | 0
|  | -1,4*2,18 |  | -3.052 | [23 empty] | VV | 0
|  | (2,9+2,25*2)*0,2 |  | 1.48 | [23 empty] | VV | 0
|  | (1,2+2,18*2)*0,3 |  | 1.668 | [23 empty] | VV | 0
|  | (1,4+2,18*2)*0,3 |  | 1.728 | [23 empty] | VV | 0
|  | 553 : | [25 empty] | VV | 0
|  | výtah : | [25 empty] | VV | 0
|  | 554 : | [25 empty] | VV | 0
|  | výtah : | [25 empty] | VV | 0
|  | 555 : | [25 empty] | VV | 0
|  | (1,275+1,5)*2*2,65 |  | 14.7075 | [23 empty] | VV | 0
|  | -0,8*1,97 |  | -1.576 | [23 empty] | VV | 0
|  | 556 : | [25 empty] | VV | 0
|  | (1,5+1,5)*2*2,65 |  | 15.9 | [23 empty] | VV | 0
|  | -0,8*1,97 |  | -1.576 | [23 empty] | VV | 0
|  | 557 : | [25 empty] | VV | 0
|  | 2,95*2*2,6 |  | 15.34 | [23 empty] | VV | 0
|  | -0,9*2,02 |  | -1.818 | [23 empty] | VV | 0
|  | -0,8*1,97 |  | -1.576 | [23 empty] | VV | 0
|  | 558 : | [25 empty] | VV | 0
|  | (2,85+2,825*2)*2,65 |  | 22.525 | [23 empty] | VV | 0
|  | -0,9*2,02 |  | -1.818 | [23 empty] | VV | 0
|  | -0,8*1,97 |  | -1.576 | [23 empty] | VV | 0
|  | 559 : | [25 empty] | VV | 0
|  | (3,125+5,525)*2*2,65 |  | 45.845 | [23 empty] | VV | 0
|  | -1,2*1,97 |  | -2.364 | [23 empty] | VV | 0
|  | -1,6*1,65 |  | -2.64 | [23 empty] | VV | 0
|  | (1,6+1,65)*2*0,3 |  | 1.95 | [23 empty] | VV | 0
|  | 560 : | [25 empty] | VV | 0
|  | (3,325+3,5)*2*2,6 |  | 35.49 | [23 empty] | VV | 0
|  | -0,9*1,97 |  | -1.773 | [23 empty] | VV | 0
|  | -1,6*1,65 |  | -2.64 | [23 empty] | VV | 0
|  | (1,6+1,65)*2*0,3 |  | 1.95 | [23 empty] | VV | 0
|  | 561 : | [25 empty] | VV | 0
|  | (4,35+3,5)*2*2,6 |  | 40.82 | [23 empty] | VV | 0
|  | -0,9*1,97 |  | -1.773 | [23 empty] | VV | 0
|  | -1,6*1,65 |  | -2.64 | [23 empty] | VV | 0
|  | (1,6+1,65)*2*0,3 |  | 1.95 | [23 empty] | VV | 0
|  | 562 : | [25 empty] | VV | 0
|  | (1,375+1,525*2)*2,25 |  | 9.9563 | [23 empty] | VV | 0
|  | -0,6*1,97*2 |  | -2.364 | [23 empty] | VV | 0
|  | 563 : | [25 empty] | VV | 0
|  | (0,9+1,9)*2*2,25 |  | 12.6 | [23 empty] | VV | 0
|  | -0,6*1,97 |  | -1.182 | [23 empty] | VV | 0
|  | 564 : | [25 empty] | VV | 0
|  | (3,075+5,575)*2*2,25 |  | 38.925 | [23 empty] | VV | 0
|  | -1,4*2,25 |  | -3.15 | [23 empty] | VV | 0
|  | -0,6*1,97 |  | -1.182 | [23 empty] | VV | 0
|  | -0,8*1,97*2 |  | -3.152 | [23 empty] | VV | 0
|  | -0,9*1,97*3 |  | -5.319 | [23 empty] | VV | 0
|  | 565 : | [25 empty] | VV | 0
|  | (1,9+2,2)*2,25 |  | 9.225 | [23 empty] | VV | 0
|  | -0,9*1,97 |  | -1.773 | [23 empty] | VV | 0
|  | 567 : | [25 empty] | VV | 0
|  | (1,9+2,2)*2,25 |  | 9.225 | [23 empty] | VV | 0
|  | -0,9*1,97 |  | -1.773 | [23 empty] | VV | 0
|  | 568 : | [25 empty] | VV | 0
|  | (3,9-1,4+1,775*2)*2,65 |  | 16.0325 | [23 empty] | VV | 0
|  | 569 : | [25 empty] | VV | 0
|  | (4,4+9,2)*2*2,6 |  | 70.72 | [23 empty] | VV | 0
|  | -(0,2+0,75)*2,15 |  | -2.0425 | [23 empty] | VV | 0
|  | -3,95*2,15 |  | -8.4925 | [23 empty] | VV | 0
|  | -0,9*1,97 |  | -1.773 | [23 empty] | VV | 0
|  | -2,4*1,65 |  | -3.96 | [23 empty] | VV | 0
|  | (1,0+2,02*2)*0,2 |  | 1.008 | [23 empty] | VV | 0
|  | (2,4+1,65)*2*0,3 |  | 2.43 | [23 empty] | VV | 0
|  | 570 : | [25 empty] | VV | 0
|  | (3,74+3,5*2)*2,6 |  | 27.924 | [23 empty] | VV | 0
|  | 2,4*2,25 |  | 5.4 | [23 empty] | VV | 0
|  | -1,2*1,97 |  | -2.364 | [23 empty] | VV | 0
|  | -1,6*2,75 |  | -4.4 | [23 empty] | VV | 0
|  | (1,6+2,75*2)*0,3 |  | 2.13 | [23 empty] | VV | 0
|  | 571 : | [25 empty] | VV | 0
|  | (2,04+2,9-0,9-0,15)*2,25 |  | 8.7525 | [23 empty] | VV | 0
|  | 572 : | [25 empty] | VV | 0
|  | (3,74+3,5*2)*2,6 |  | 27.924 | [23 empty] | VV | 0
|  | 2,4*2,25 |  | 5.4 | [23 empty] | VV | 0
|  | -1,6*2,75 |  | -4.4 | [23 empty] | VV | 0
|  | (1,6+2,75*2)*0,3 |  | 2.13 | [23 empty] | VV | 0
|  | 573 : | [25 empty] | VV | 0
|  | (2,04+2,9)*2,25 |  | 11.115 | [23 empty] | VV | 0
|  | 574 : | [25 empty] | VV | 0
|  | výtah : | [25 empty] | VV | 0
|  | 575 : | [25 empty] | VV | 0
|  | (4,35+2,4+8,0)*2,6 |  | 38.35 | [23 empty] | VV | 0
|  | -1,9*2,65*2 |  | -10.07 | [23 empty] | VV | 0
|  | (1,9+2,65*2)*0,3*2 |  | 4.32 | [23 empty] | VV | 0
|  | 576 : | [25 empty] | VV | 0
|  | (4,975+4,25+3,65)*2,6 |  | 33.475 | [23 empty] | VV | 0
|  | -(0,2+0,75)*2,15 |  | -2.0425 | [23 empty] | VV | 0
|  | -0,9*1,97 |  | -1.773 | [23 empty] | VV | 0
|  | -1,9*1,65 |  | -3.135 | [23 empty] | VV | 0
|  | (1,9+1,65)*2*0,3 |  | 2.13 | [23 empty] | VV | 0
|  | 577 : | [25 empty] | VV | 0
|  | 3,05*2,25 |  | 6.8625 | [23 empty] | VV | 0
|  | 578 : | [25 empty] | VV | 0
|  | 0,175*2,25 |  | 0.39375 | [23 empty] | VV | 0
|  | 579 : | [25 empty] | VV | 0
|  | 1,27*2,65 |  | 3.3655 | [23 empty] | VV | 0
|  | Mezisoučet |  | 1908.6049 | [23 empty] | VV | 1
|  | výtahové šachty : | [25 empty] | VV | 0
|  | V1 : | [25 empty] | VV | 0
|  | (2,9+2,0)*2*20,15 |  | 197.47 | [23 empty] | VV | 0
|  | -1,4*2,18*6 |  | -18.312 | [23 empty] | VV | 0
|  | V5 : | [25 empty] | VV | 0
|  | (1,8+1,6)*2*20,15 |  | 137.02 | [23 empty] | VV | 0
|  | -1,2*2,18*6 |  | -15.696 | [23 empty] | VV | 0
|  | V6 : | [25 empty] | VV | 0
|  | (2,03+1,7)*2*20,15 |  | 150.319 | [23 empty] | VV | 0
|  | -1,2*2,18*6 |  | -15.696 | [23 empty] | VV | 0
|  | Mezisoučet |  | 435.105 | [23 empty] | VV | 1
SPU
116 | 612421331RT2 | Oprava vnitřních vápenných omítek stěn v množství opravované plochy přes 10 do 30 %, štukových | m2 | 2801.5502 |  | 0 |  | 0 |  | 0 | 15 | 0 | 0.01038 | 29.08 | 0 | 0 | 801-4 | RTS 23/ II | RTS 23/ II | 0.34 | 952.53 |  | Práce | Běžná |  |  |  | POL1_
|  | Včetně pomocného pracovního lešení o výšce podlahy do 1900 mm a pro zatížení do 1,5 kPa. | [25 empty] | POP
|  | vyspravení vč. ploch pod požární omítkou : | [25 empty] | VV | 0
|  | 1NP : | [25 empty] | VV | 0
|  | 101 : | [25 empty] | VV | 0
|  | (2,15+3,55)*2*3,35 |  | 38.19 | [23 empty] | VV | 0
|  | -(0,25+0,65)*3,35 |  | -3.015 | [23 empty] | VV | 0
|  | -0,8*1,97 |  | -1.576 | [23 empty] | VV | 0
|  | 103 : | [25 empty] | VV | 0
|  | (2,1+2,875)*3,35 |  | 16.6663 | [23 empty] | VV | 0
|  | -1,0*2,4 |  | -2.4 | [23 empty] | VV | 0
|  | -1,5*1,0 |  | -1.5 | [23 empty] | VV | 0
|  | (1,5+1,0)*2*0,3 |  | 1.5 | [23 empty] | VV | 0
|  | 104 : | [25 empty] | VV | 0
|  | (1,575+3,85)*2*3,35 |  | 36.3475 | [23 empty] | VV | 0
|  | -1,475*1,97 |  | -2.9057 | [23 empty] | VV | 0
|  | -1,34*2,1 |  | -2.814 | [23 empty] | VV | 0
|  | (1,5+2,6*2)*0,3 |  | 2.01 | [23 empty] | VV | 0
|  | 105 : | [25 empty] | VV | 0
|  | (10,15+3,05+11,7)*2*2,8 |  | 139.44 | [23 empty] | VV | 0
|  | (2,2*2+9,6)*0,2 |  | 2.8 | [23 empty] | VV | 0
|  | -(10,15+2,1*2)*2,8 |  | -40.18 | [23 empty] | VV | 0
|  | -2,15*0,2 |  | -0.43 | [23 empty] | VV | 0
|  | -1,8*2,8 |  | -5.04 | [23 empty] | VV | 0
|  | pi*0,3*3,0*2 |  | 5.6549 | [23 empty] | VV | 0
|  | pi*0,3*2,8 |  | 2.6389 | [23 empty] | VV | 0
|  | -3,85*2,1 |  | -8.085 | [23 empty] | VV | 0
|  | -3,5*2,1 |  | -7.35 | [23 empty] | VV | 0
|  | -0,8*1,97 |  | -1.576 | [23 empty] | VV | 0
|  | -3,6*1,8*2 |  | -12.96 | [23 empty] | VV | 0
|  | (3,85+2,1*2)*0,1 |  | 0.805 | [23 empty] | VV | 0
|  | (3,5+2,1*2)*0,1 |  | 0.77 | [23 empty] | VV | 0
|  | (3,6+1,8)*2*0,3*2 |  | 6.48 | [23 empty] | VV | 0
|  | 106 : | [25 empty] | VV | 0
|  | (10,45+6,725)*2*2,8 |  | 96.18 | [23 empty] | VV | 0
|  | (1,8*2+6,725)*0,2 |  | 2.065 | [23 empty] | VV | 0
|  | -(0,8+2,15)*2,8 |  | -8.26 | [23 empty] | VV | 0
|  | -0,9*2,1 |  | -1.89 | [23 empty] | VV | 0
|  | -0,9*2,02 |  | -1.818 | [23 empty] | VV | 0
|  | pi*0,35*2,8*2 |  | 6.1575 | [23 empty] | VV | 0
|  | -2,5*2,1 |  | -5.25 | [23 empty] | VV | 0
|  | -1,525*2,1 |  | -3.2025 | [23 empty] | VV | 0
|  | -0,6*1,97*3 |  | -3.546 | [23 empty] | VV | 0
|  | -1,4*1,8 |  | -2.52 | [23 empty] | VV | 0
|  | -3,6*1,8 |  | -6.48 | [23 empty] | VV | 0
|  | (2,5+2,1*2)*0,1 |  | 0.67 | [23 empty] | VV | 0
|  | (1,525+2,1*2)*0,1 |  | 0.5725 | [23 empty] | VV | 0
|  | (1,4+1,8)*2*0,3 |  | 1.92 | [23 empty] | VV | 0
|  | (3,6+1,8)*2*0,3 |  | 3.24 | [23 empty] | VV | 0
|  | 108 : | [25 empty] | VV | 0
|  | (5,3+4,62)*2*3,35 |  | 66.464 | [23 empty] | VV | 0
|  | -(2,15+1,205)*3,35 |  | -11.2393 | [23 empty] | VV | 0
|  | -3,6*3,0 |  | -10.8 | [23 empty] | VV | 0
|  | -0,9*1,97 |  | -1.773 | [23 empty] | VV | 0
|  | -0,8*0,7 |  | -0.56 | [23 empty] | VV | 0
|  | (1,0+2,02*2)*0,2 |  | 1.008 | [23 empty] | VV | 0
|  | (0,8+0,7)*2*0,3 |  | 0.9 | [23 empty] | VV | 0
|  | 109 : | [25 empty] | VV | 0
|  | výtah : | [25 empty] | VV | 0
|  | 110 : | [25 empty] | VV | 0
|  | výtah : | [25 empty] | VV | 0
|  | 111 : | [25 empty] | VV | 0
|  | (3,74+6,55)*2*2,8 |  | 57.624 | [23 empty] | VV | 0
|  | -0,8*1,97 |  | -1.576 | [23 empty] | VV | 0
|  | -2,05*2,6 |  | -5.33 | [23 empty] | VV | 0
|  | (2,05+2,6*2)*0,3 |  | 2.175 | [23 empty] | VV | 0
|  | VZT : | [25 empty] | VV | 0
|  | (0,45+0,3)*2*0,3 |  | 0.45 | [23 empty] | VV | 0
|  | 112 : | [25 empty] | VV | 0
|  | (3,735+4,425)*2*2,8 |  | 45.696 | [23 empty] | VV | 0
|  | -1,0*2,1 |  | -2.1 | [23 empty] | VV | 0
|  | -0,8*1,97 |  | -1.576 | [23 empty] | VV | 0
|  | -2,05*2,6 |  | -5.33 | [23 empty] | VV | 0
|  | (2,05+2,6*2)*0,3 |  | 2.175 | [23 empty] | VV | 0
|  | 113 : | [25 empty] | VV | 0
|  | (3,735+6,55)*2*2,8 |  | 57.596 | [23 empty] | VV | 0
|  | -1,0*2,1 |  | -2.1 | [23 empty] | VV | 0
|  | -0,9*2,02 |  | -1.818 | [23 empty] | VV | 0
|  | -0,8*1,97 |  | -1.576 | [23 empty] | VV | 0
|  | -2,05*2,6 |  | -5.33 | [23 empty] | VV | 0
|  | (2,05+2,6*2)*0,3 |  | 2.175 | [23 empty] | VV | 0
|  | 114 : | [25 empty] | VV | 0
|  | (3,74+6,55)*2*2,8 |  | 57.624 | [23 empty] | VV | 0
|  | -0,9*2,02 |  | -1.818 | [23 empty] | VV | 0
|  | -0,8*1,97 |  | -1.576 | [23 empty] | VV | 0
|  | (1,0+2,1*2)*0,2 |  | 1.04 | [23 empty] | VV | 0
|  | -2,05*2,6 |  | -5.33 | [23 empty] | VV | 0
|  | (2,05+2,6*2)*0,3 |  | 2.175 | [23 empty] | VV | 0
|  | 115 : | [25 empty] | VV | 0
|  | (3,735+2,0)*2*3,35 |  | 38.4245 | [23 empty] | VV | 0
|  | -1,0*2,02 |  | -2.02 | [23 empty] | VV | 0
|  | -0,8*1,97*3 |  | -4.728 | [23 empty] | VV | 0
|  | (1,0+2,1*2)*0,2 |  | 1.04 | [23 empty] | VV | 0
|  | (1,0+2,02*2)*0,3 |  | 1.512 | [23 empty] | VV | 0
|  | 116 : | [25 empty] | VV | 0
|  | (7,2+9,85)*2*6,15 |  | 209.715 | [23 empty] | VV | 0
|  | -2,24*2,02 |  | -4.5248 | [23 empty] | VV | 0
|  | -0,8*1,97 |  | -1.576 | [23 empty] | VV | 0
|  | -0,4*2*3,2*4 |  | -10.24 | [23 empty] | VV | 0
|  | (0,4*2+0,3+3,2*2)*0,3*4 |  | 9 | [23 empty] | VV | 0
|  | VZT : | [25 empty] | VV | 0
|  | (0,55+0,25)*2*0,3 |  | 0.48 | [23 empty] | VV | 0
|  | 2NP : | [25 empty] | VV | 0
|  | -1,2*1,2 |  | -1.44 | [23 empty] | VV | 0
|  | -0,4*2*2,45*4 |  | -7.84 | [23 empty] | VV | 0
|  | (0,4*2+0,3+2,45*2)*0,3*4 |  | 7.2 | [23 empty] | VV | 0
|  | 117 : | [25 empty] | VV | 0
|  | (3,74+4,425)*2*2,8 |  | 45.724 | [23 empty] | VV | 0
|  | -0,9*1,97 |  | -1.773 | [23 empty] | VV | 0
|  | -0,8*1,97 |  | -1.576 | [23 empty] | VV | 0
|  | -2,05*2,6 |  | -5.33 | [23 empty] | VV | 0
|  | (1,0+2,15*2)*0,2 |  | 1.06 | [23 empty] | VV | 0
|  | (2,05+2,6*2)*0,3 |  | 2.175 | [23 empty] | VV | 0
|  | 118 : | [25 empty] | VV | 0
|  | (1,615+2,0)*2*3,35 |  | 24.2205 | [23 empty] | VV | 0
|  | -0,8*1,97 |  | -1.576 | [23 empty] | VV | 0
|  | -0,9*1,97*2 |  | -3.546 | [23 empty] | VV | 0
|  | (1,1+2,1*2)*0,2 |  | 1.06 | [23 empty] | VV | 0
|  | 119 : | [25 empty] | VV | 0
|  | (2,0+2,0)*2*2,25 |  | 18 | [23 empty] | VV | 0
|  | -0,8*1,97 |  | -1.576 | [23 empty] | VV | 0
|  | VZT : | [25 empty] | VV | 0
|  | (0,75+0,3)*2*0,3 |  | 0.63 | [23 empty] | VV | 0
|  | 120 : | [25 empty] | VV | 0
|  | (3,76+6,55)*2*2,8 |  | 57.736 | [23 empty] | VV | 0
|  | -1,2*2,15*2 |  | -5.16 | [23 empty] | VV | 0
|  | -1,8*2,1*2 |  | -7.56 | [23 empty] | VV | 0
|  | -(0,135+0,85)*2,8 |  | -2.758 | [23 empty] | VV | 0
|  | -0,9*1,97 |  | -1.773 | [23 empty] | VV | 0
|  | -2,05*2,6 |  | -5.33 | [23 empty] | VV | 0
|  | (2,05+2,6*2)*0,3 |  | 2.175 | [23 empty] | VV | 0
|  | 121 : | [25 empty] | VV | 0
|  | (7,625+6,55+3,625)*2*2,8 |  | 99.68 | [23 empty] | VV | 0
|  | -1,8*2,1*2 |  | -7.56 | [23 empty] | VV | 0
|  | -1,0*2,02 |  | -2.02 | [23 empty] | VV | 0
|  | -0,9*1,97 |  | -1.773 | [23 empty] | VV | 0
|  | -0,8*1,97 |  | -1.576 | [23 empty] | VV | 0
|  | -2,05*2,6*2 |  | -10.66 | [23 empty] | VV | 0
|  | (1,1+2,1*2)*0,2 |  | 1.06 | [23 empty] | VV | 0
|  | (2,05+2,6*2)*0,3*2 |  | 4.35 | [23 empty] | VV | 0
|  | VZT : | [25 empty] | VV | 0
|  | (0,5+0,3)*2*0,3 |  | 0.48 | [23 empty] | VV | 0
|  | (0,53+0,25)*2*0,3 |  | 0.468 | [23 empty] | VV | 0
|  | (0,5+0,25)*2*0,3 |  | 0.45 | [23 empty] | VV | 0
|  | 121a : | [25 empty] | VV | 0
|  | (2,0+2,0)*2*2,25 |  | 18 | [23 empty] | VV | 0
|  | -0,8*1,97 |  | -1.576 | [23 empty] | VV | 0
|  | VZT : | [25 empty] | VV | 0
|  | (0,5+0,3)*2*0,3 |  | 0.48 | [23 empty] | VV | 0
|  | 122 : | [25 empty] | VV | 0
|  | (1,85+1,2)*2*2,25 |  | 13.725 | [23 empty] | VV | 0
|  | -0,6*1,97*2 |  | -2.364 | [23 empty] | VV | 0
|  | 123 : | [25 empty] | VV | 0
|  | (1,85+0,9)*2*2,25 |  | 12.375 | [23 empty] | VV | 0
|  | -0,6*1,97 |  | -1.182 | [23 empty] | VV | 0
|  | 124 : | [25 empty] | VV | 0
|  | (8,0+4,55)*2*2,8 |  | 70.28 | [23 empty] | VV | 0
|  | (1,25*2+4,55)*0,2 |  | 1.41 | [23 empty] | VV | 0
|  | -0,9*1,97*2 |  | -3.546 | [23 empty] | VV | 0
|  | -3,8*1,8 |  | -6.84 | [23 empty] | VV | 0
|  | (3,8+1,8)*2*0,3 |  | 3.36 | [23 empty] | VV | 0
|  | VZT : | [25 empty] | VV | 0
|  | (0,5+0,25)*2*0,3*2 |  | 0.9 | [23 empty] | VV | 0
|  | 125 : | [25 empty] | VV | 0
|  | (2,85+1,0+4,8)*2*3,35 |  | 57.955 | [23 empty] | VV | 0
|  | -3,85*2,1 |  | -8.085 | [23 empty] | VV | 0
|  | -0,6*1,97 |  | -1.182 | [23 empty] | VV | 0
|  | -0,8*1,97 |  | -1.576 | [23 empty] | VV | 0
|  | -0,9*1,97*2 |  | -3.546 | [23 empty] | VV | 0
|  | (3,85+2,1*2)*0,1 |  | 0.805 | [23 empty] | VV | 0
|  | 126 : | [25 empty] | VV | 0
|  | (1,85+2,25)*2*3,35 |  | 27.47 | [23 empty] | VV | 0
|  | -0,8*1,97 |  | -1.576 | [23 empty] | VV | 0
|  | 127 : | [25 empty] | VV | 0
|  | (8,0+4,6)*2*2,8 |  | 70.56 | [23 empty] | VV | 0
|  | (1,25*2+4,6)*0,2 |  | 1.42 | [23 empty] | VV | 0
|  | -0,9*1,97*2 |  | -3.546 | [23 empty] | VV | 0
|  | -3,9*1,8 |  | -7.02 | [23 empty] | VV | 0
|  | (1,1+2,15*2)*0,2 |  | 1.08 | [23 empty] | VV | 0
|  | (3,9+1,8)*2*0,3 |  | 3.42 | [23 empty] | VV | 0
|  | VZT : | [25 empty] | VV | 0
|  | (0,45+0,25)*2*0,3 |  | 0.42 | [23 empty] | VV | 0
|  | (0,4+0,25)*2*0,3 |  | 0.39 | [23 empty] | VV | 0
|  | (0,35+0,25)*2*0,2*2 |  | 0.48 | [23 empty] | VV | 0
|  | 128 : | [25 empty] | VV | 0
|  | (1,85+1,25)*2*2,25 |  | 13.95 | [23 empty] | VV | 0
|  | -0,6*1,97 |  | -1.182 | [23 empty] | VV | 0
|  | 128a : | [25 empty] | VV | 0
|  | (1,85+1,25)*2*2,25 |  | 13.95 | [23 empty] | VV | 0
|  | -0,6*1,97 |  | -1.182 | [23 empty] | VV | 0
|  | (0,8+2,1*2)*0,2 |  | 1 | [23 empty] | VV | 0
|  | 129 : | [25 empty] | VV | 0
|  | 1,05*2,25 |  | 2.3625 | [23 empty] | VV | 0
|  | 130 : | [25 empty] | VV | 0
|  | 1,05*2,25 |  | 2.3625 | [23 empty] | VV | 0
|  | -0,6*1,97 |  | -1.182 | [23 empty] | VV | 0
|  | 131 : | [25 empty] | VV | 0
|  | 1,35*2*3,35 |  | 9.045 | [23 empty] | VV | 0
|  | -0,6*1,97 |  | -1.182 | [23 empty] | VV | 0
|  | 132 : | [25 empty] | VV | 0
|  | (1,65*2+2,6)*3,35 |  | 19.765 | [23 empty] | VV | 0
|  | -0,8*2,02 |  | -1.616 | [23 empty] | VV | 0
|  | -0,6*1,97 |  | -1.182 | [23 empty] | VV | 0
|  | -1,4*1,8 |  | -2.52 | [23 empty] | VV | 0
|  | (0,7+2,02*2)*0,2 |  | 0.948 | [23 empty] | VV | 0
|  | (1,4+1,8)*2*0,3 |  | 1.92 | [23 empty] | VV | 0
|  | 134 : | [25 empty] | VV | 0
|  | (2,45*2+2,6)*2,25 |  | 16.875 | [23 empty] | VV | 0
|  | -0,9*1,97 |  | -1.773 | [23 empty] | VV | 0
|  | 135 : | [25 empty] | VV | 0
|  | (5,2*2+4,6)*2,8 |  | 42 | [23 empty] | VV | 0
|  | (1,25*2+4,6)*0,2 |  | 1.42 | [23 empty] | VV | 0
|  | -0,6*1,97 |  | -1.182 | [23 empty] | VV | 0
|  | -3,9*1,8 |  | -7.02 | [23 empty] | VV | 0
|  | (3,9+1,8)*2*0,3 |  | 3.42 | [23 empty] | VV | 0
|  | 136 : | [25 empty] | VV | 0
|  | (4,8*2+4,6+0,35*2)*2,8 |  | 41.72 | [23 empty] | VV | 0
|  | -3,85*2,1-0,375*2,1*2 |  | -9.66 | [23 empty] | VV | 0
|  | -0,6*1,97 |  | -1.182 | [23 empty] | VV | 0
|  | -0,9*1,97 |  | -1.773 | [23 empty] | VV | 0
|  | (3,85+2,1*2)*0,1 |  | 0.805 | [23 empty] | VV | 0
|  | (1,0+2,02*2)*0,2 |  | 1.008 | [23 empty] | VV | 0
|  | 137 : | [25 empty] | VV | 0
|  | (8,35+8,0+0,35+1,5)*2*2,8 |  | 101.92 | [23 empty] | VV | 0
|  | -(3,225+3,35+0,3+0,75+0,35+0,6+1,5)*2,8 |  | -28.21 | [23 empty] | VV | 0
|  | -2,9*2,1 |  | -6.09 | [23 empty] | VV | 0
|  | -1,2*2,18-1,4*2,18 |  | -5.668 | [23 empty] | VV | 0
|  | -1,1*2,02 |  | -2.222 | [23 empty] | VV | 0
|  | -0,8*1,97*2 |  | -3.152 | [23 empty] | VV | 0
|  | -2,4*2,85 |  | -6.84 | [23 empty] | VV | 0
|  | -4,68*2,8 |  | -13.104 | [23 empty] | VV | 0
|  | (2,9+2,1*2)*0,3 |  | 2.13 | [23 empty] | VV | 0
|  | (1,2+1,4+2,18*2*2)*0,3 |  | 3.396 | [23 empty] | VV | 0
|  | (2,4+2,85*2)*0,3 |  | 2.43 | [23 empty] | VV | 0
|  | 138 : | [25 empty] | VV | 0
|  | (4,435+4,68)*2*2,8 |  | 51.044 | [23 empty] | VV | 0
|  | -1,1*2,1 |  | -2.31 | [23 empty] | VV | 0
|  | -4,68*2,8 |  | -13.104 | [23 empty] | VV | 0
|  | -4,08*2,8 |  | -11.424 | [23 empty] | VV | 0
|  | -0,9*1,97 |  | -1.773 | [23 empty] | VV | 0
|  | (4,68+2,8*2)*0,3 |  | 3.084 | [23 empty] | VV | 0
|  | (4,08+2,8*2)*0,3 |  | 2.904 | [23 empty] | VV | 0
|  | VZT : | [25 empty] | VV | 0
|  | (0,55+0,35)*2*0,3 |  | 0.54 | [23 empty] | VV | 0
|  | 139 : | [25 empty] | VV | 0
|  | výtah : | [25 empty] | VV | 0
|  | 140 : | [25 empty] | VV | 0
|  | výtah : | [25 empty] | VV | 0
|  | 141 : | [25 empty] | VV | 0
|  | (7,65+3,2)*2*3,35 |  | 72.695 | [23 empty] | VV | 0
|  | -(3,075+3,2+0,4)*3,35 |  | -22.3612 | [23 empty] | VV | 0
|  | -1,975*2,85 |  | -5.6288 | [23 empty] | VV | 0
|  | (1,975+2,85*2)*0,3 |  | 2.3025 | [23 empty] | VV | 0
|  | 142 : | [25 empty] | VV | 0
|  | (1,15+0,8)*2*3,35 |  | 13.065 | [23 empty] | VV | 0
|  | -0,6*1,97 |  | -1.182 | [23 empty] | VV | 0
|  | 143 : | [25 empty] | VV | 0
|  | (1,45+1,15)*2*3,35 |  | 17.42 | [23 empty] | VV | 0
|  | -0,6*1,97 |  | -1.182 | [23 empty] | VV | 0
|  | 144 : | [25 empty] | VV | 0
|  | (1,275+1,5)*2*3,35 |  | 18.5925 | [23 empty] | VV | 0
|  | -0,8*1,97 |  | -1.576 | [23 empty] | VV | 0
|  | 145 : | [25 empty] | VV | 0
|  | (1,2+1,9)*2*3,35 |  | 20.77 | [23 empty] | VV | 0
|  | -0,16*2,15 |  | -0.344 | [23 empty] | VV | 0
|  | -1,4*2,18 |  | -3.052 | [23 empty] | VV | 0
|  | -1,4*2,1 |  | -2.94 | [23 empty] | VV | 0
|  | (1,4+2,18*2)*0,15 |  | 0.864 | [23 empty] | VV | 0
|  | (1,4+2,18*2)*0,3 |  | 1.728 | [23 empty] | VV | 0
|  | 146 : | [25 empty] | VV | 0
|  | výtah : | [25 empty] | VV | 0
|  | 147 : | [25 empty] | VV | 0
|  | (1,675+2,55)*2*3,35 |  | 28.3075 | [23 empty] | VV | 0
|  | -0,8*1,97 |  | -1.576 | [23 empty] | VV | 0
|  | 148 : | [25 empty] | VV | 0
|  | (2,2+2,5)*2*3,35 |  | 31.49 | [23 empty] | VV | 0
|  | -0,6*1,97 |  | -1.182 | [23 empty] | VV | 0
|  | -0,8*1,97 |  | -1.576 | [23 empty] | VV | 0
|  | VZT : | [25 empty] | VV | 0
|  | (0,45+0,25)*2*0,3 |  | 0.42 | [23 empty] | VV | 0
|  | 149 : | [25 empty] | VV | 0
|  | (2,2+1,225)*2*3,35 |  | 22.9475 | [23 empty] | VV | 0
|  | -0,6*1,97 |  | -1.182 | [23 empty] | VV | 0
|  | -1,5*1,0 |  | -1.5 | [23 empty] | VV | 0
|  | (1,5+1,0)*2*0,3 |  | 1.5 | [23 empty] | VV | 0
|  | VZT : | [25 empty] | VV | 0
|  | (1,0+0,525)*2*0,3 |  | 0.915 | [23 empty] | VV | 0
|  | 150 : | [25 empty] | VV | 0
|  | (3,125+2,5)*2*3,35 |  | 37.6875 | [23 empty] | VV | 0
|  | -(0,5+0,7)*3,35 |  | -4.02 | [23 empty] | VV | 0
|  | -0,6*1,97 |  | -1.182 | [23 empty] | VV | 0
|  | -0,8*1,97 |  | -1.576 | [23 empty] | VV | 0
|  | 151 : | [25 empty] | VV | 0
|  | (2,65*2+1,225)*3,35 |  | 21.8588 | [23 empty] | VV | 0
|  | -0,6*1,97 |  | -1.182 | [23 empty] | VV | 0
|  | 152 : | [25 empty] | VV | 0
|  | (2,075+3,85)*2*3,35 |  | 39.6975 | [23 empty] | VV | 0
|  | -0,25*2,6-1,5*1,6 |  | -3.05 | [23 empty] | VV | 0
|  | -1,75*3,35 |  | -5.8625 | [23 empty] | VV | 0
|  | -0,8*1,97 |  | -1.576 | [23 empty] | VV | 0
|  | -1,5*1,0 |  | -1.5 | [23 empty] | VV | 0
|  | (1,5+1,0)*2*0,3 |  | 1.5 | [23 empty] | VV | 0
|  | 153 : | [25 empty] | VV | 0
|  | (1,675+0,9)*2*2,8 |  | 14.42 | [23 empty] | VV | 0
|  | -0,6*1,97 |  | -1.182 | [23 empty] | VV | 0
|  | 154 : | [25 empty] | VV | 0
|  | (2,1+1,7)*2*3,35 |  | 25.46 | [23 empty] | VV | 0
|  | -0,8*1,97*2 |  | -3.152 | [23 empty] | VV | 0
|  | 155 : | [25 empty] | VV | 0
|  | (2,1+1,75)*2*3,35 |  | 25.795 | [23 empty] | VV | 0
|  | -0,8*1,97 |  | -1.576 | [23 empty] | VV | 0
|  | 156 : | [25 empty] | VV | 0
|  | (1,2+2,05)*2*3,35 |  | 21.775 | [23 empty] | VV | 0
|  | -0,6*1,97*2 |  | -2.364 | [23 empty] | VV | 0
|  | 157 : | [25 empty] | VV | 0
|  | (1,05+1,4)*2*3,35 |  | 16.415 | [23 empty] | VV | 0
|  | -0,6*1,97 |  | -1.182 | [23 empty] | VV | 0
|  | 158 : | [25 empty] | VV | 0
|  | (1,2+2,05)*2*3,35 |  | 21.775 | [23 empty] | VV | 0
|  | -0,6*1,97*2 |  | -2.364 | [23 empty] | VV | 0
|  | 159 : | [25 empty] | VV | 0
|  | (1,05+1,4)*2*3,35 |  | 16.415 | [23 empty] | VV | 0
|  | -0,6*1,97 |  | -1.182 | [23 empty] | VV | 0
|  | 160 : | [25 empty] | VV | 0
|  | chladící box : | [25 empty] | VV | 0
|  | 161 : | [25 empty] | VV | 0
|  | (3,975+3,55)*2*3,35 |  | 50.4175 | [23 empty] | VV | 0
|  | -(0,3+1,0)*3,35 |  | -4.355 | [23 empty] | VV | 0
|  | -0,8*1,97 |  | -1.576 | [23 empty] | VV | 0
|  | 162 : | [25 empty] | VV | 0
|  | (1,675+1,875)*2*3,35 |  | 23.785 | [23 empty] | VV | 0
|  | -0,89*2,1 |  | -1.869 | [23 empty] | VV | 0
|  | (1,05+2,6*2)*0,3 |  | 1.875 | [23 empty] | VV | 0
|  | 163 : | [25 empty] | VV | 0
|  | (10,15+1,325+5,025+1,375+2,02+12,9+0,73+1,95)*2*3,35 |  | 237.6825 | [23 empty] | VV | 0
|  | (0,4+0,6)*2*3,35 |  | 6.7 | [23 empty] | VV | 0
|  | -((5,05+0,35)*2-1,25)*3,35 |  | -31.9925 | [23 empty] | VV | 0
|  | -(1,95*2+2,02+4,6)*3,35 |  | -35.242 | [23 empty] | VV | 0
|  | -(1,8+4,2)*3,35 |  | -20.1 | [23 empty] | VV | 0
|  | -1,1*2,4 |  | -2.64 | [23 empty] | VV | 0
|  | -2,9*2,1 |  | -6.09 | [23 empty] | VV | 0
|  | -1,0*2,0 |  | -2 | [23 empty] | VV | 0
|  | -1,5*1,8*3 |  | -8.1 | [23 empty] | VV | 0
|  | -1,5*1,05*4 |  | -6.3 | [23 empty] | VV | 0
|  | -1,55*2,0 |  | -3.1 | [23 empty] | VV | 0
|  | -2,9*2,1 |  | -6.09 | [23 empty] | VV | 0
|  | (1,0+2,0*2)*0,15 |  | 0.75 | [23 empty] | VV | 0
|  | (1,0+2,0*2)*0,3 |  | 1.5 | [23 empty] | VV | 0
|  | (1,5+1,8)*2*0,3*3 |  | 5.94 | [23 empty] | VV | 0
|  | (1,5+1,05)*2*0,3*4 |  | 6.12 | [23 empty] | VV | 0
|  | (1,55+2,0*2)*0,3 |  | 1.665 | [23 empty] | VV | 0
|  | (2,9+2,1*2)*0,1 |  | 0.71 | [23 empty] | VV | 0
|  | umývárna stolního nádobí : | [25 empty] | VV | 0
|  | (8,2+4,55+0,35)*2,6 |  | 34.06 | [23 empty] | VV | 0
|  | -1,0*2,0 |  | -2 | [23 empty] | VV | 0
|  | -3,9*2,1 |  | -8.19 | [23 empty] | VV | 0
|  | -3,6*1,8 |  | -6.48 | [23 empty] | VV | 0
|  | (3,6+1,8)*2*0,3 |  | 3.24 | [23 empty] | VV | 0
|  | 164 : | [25 empty] | VV | 0
|  | (16,7+5,225+0,35+0,35+4,225-1,55)*2*2,6 |  | 131.56 | [23 empty] | VV | 0
|  | -(4,4+1,0+0,8)*2,6 |  | -16.12 | [23 empty] | VV | 0
|  | -(1,4+2,15)*2,6 |  | -9.23 | [23 empty] | VV | 0
|  | -0,8*1,97*9 |  | -14.184 | [23 empty] | VV | 0
|  | -0,6*1,97*4 |  | -4.728 | [23 empty] | VV | 0
|  | -1,55*2,0 |  | -3.1 | [23 empty] | VV | 0
|  | -1,475*1,97 |  | -2.9057 | [23 empty] | VV | 0
|  | 165 : | [25 empty] | VV | 0
|  | (4,7+3,35)*2*2,8 |  | 45.08 | [23 empty] | VV | 0
|  | -0,8*1,97 |  | -1.576 | [23 empty] | VV | 0
|  | -2,4*1,8 |  | -4.32 | [23 empty] | VV | 0
|  | (2,4+1,8)*2*0,3 |  | 2.52 | [23 empty] | VV | 0
|  | 166 : | [25 empty] | VV | 0
|  | (4,7+2,9)*2*2,8 |  | 42.56 | [23 empty] | VV | 0
|  | -0,8*1,97 |  | -1.576 | [23 empty] | VV | 0
|  | -2,4*1,8 |  | -4.32 | [23 empty] | VV | 0
|  | (2,4+1,8)*2*0,3 |  | 2.52 | [23 empty] | VV | 0
|  | 167 : | [25 empty] | VV | 0
|  | (4,7+2,95)*2*2,8 |  | 42.84 | [23 empty] | VV | 0
|  | -0,8*1,97 |  | -1.576 | [23 empty] | VV | 0
|  | -2,4*1,8 |  | -4.32 | [23 empty] | VV | 0
|  | (2,4+1,8)*2*0,3 |  | 2.52 | [23 empty] | VV | 0
|  | 168 : | [25 empty] | VV | 0
|  | (1,875+1,9)*2*3,35 |  | 25.2925 | [23 empty] | VV | 0
|  | -0,8*1,97 |  | -1.576 | [23 empty] | VV | 0
|  | 169 : | [25 empty] | VV | 0
|  | (3,85+2,38)*2*3,35 |  | 41.741 | [23 empty] | VV | 0
|  | -1,85*3,35 |  | -6.1975 | [23 empty] | VV | 0
|  | -1,0*2,02 |  | -2.02 | [23 empty] | VV | 0
|  | -0,8*1,97 |  | -1.576 | [23 empty] | VV | 0
|  | 170 : | [25 empty] | VV | 0
|  | (1,85+2,3)*2*3,35 |  | 27.805 | [23 empty] | VV | 0
|  | -1,0*2,02 |  | -2.02 | [23 empty] | VV | 0
|  | -0,9*1,97 |  | -1.773 | [23 empty] | VV | 0
|  | 172 : | [25 empty] | VV | 0
|  | (1,35+9,4)*2*2,25 |  | 48.375 | [23 empty] | VV | 0
|  | -0,8*1,97*7 |  | -11.032 | [23 empty] | VV | 0
|  | -0,7*1,97*2 |  | -2.758 | [23 empty] | VV | 0
|  | 173 : | [25 empty] | VV | 0
|  | (1,85+2,2*2)*2,25 |  | 14.0625 | [23 empty] | VV | 0
|  | -0,9*1,97 |  | -1.773 | [23 empty] | VV | 0
|  | 174 : | [25 empty] | VV | 0
|  | (1,875+1,2)*2*2,25 |  | 13.8375 | [23 empty] | VV | 0
|  | -0,7*1,97 |  | -1.379 | [23 empty] | VV | 0
|  | -0,6*1,97 |  | -1.182 | [23 empty] | VV | 0
|  | 175 : | [25 empty] | VV | 0
|  | (1,875+1,25)*2*2,25 |  | 14.0625 | [23 empty] | VV | 0
|  | -0,6*1,97 |  | -1.182 | [23 empty] | VV | 0
|  | 176 : | [25 empty] | VV | 0
|  | (1,875+1,2)*2*2,25 |  | 13.8375 | [23 empty] | VV | 0
|  | -0,7*1,97 |  | -1.379 | [23 empty] | VV | 0
|  | -0,6*1,97 |  | -1.182 | [23 empty] | VV | 0
|  | 177 : | [25 empty] | VV | 0
|  | (1,875+1,3)*2*2,25 |  | 14.2875 | [23 empty] | VV | 0
|  | -0,6*1,97 |  | -1.182 | [23 empty] | VV | 0
|  | 178 : | [25 empty] | VV | 0
|  | (2,5+6,1)*2*3,35 |  | 57.62 | [23 empty] | VV | 0
|  | -1,1*1,97 |  | -2.167 | [23 empty] | VV | 0
|  | -1,1*2,1 |  | -2.31 | [23 empty] | VV | 0
|  | -0,7*0,8 |  | -0.56 | [23 empty] | VV | 0
|  | (1,2+2,02*2)*0,2 |  | 1.048 | [23 empty] | VV | 0
|  | (1,3+2,15*2)*0,3 |  | 1.68 | [23 empty] | VV | 0
|  | (0,7+0,8)*2*0,3 |  | 0.9 | [23 empty] | VV | 0
|  | 179 : | [25 empty] | VV | 0
|  | (2,5+6,15)*2*3,35 |  | 57.955 | [23 empty] | VV | 0
|  | -1,1*1,97 |  | -2.167 | [23 empty] | VV | 0
|  | -0,7*1,75 |  | -1.225 | [23 empty] | VV | 0
|  | -0,7*0,8*2 |  | -1.12 | [23 empty] | VV | 0
|  | (1,2+2,02*2)*0,2 |  | 1.048 | [23 empty] | VV | 0
|  | (0,7+1,75)*2*0,3 |  | 1.47 | [23 empty] | VV | 0
|  | (0,7+0,8)*2*0,3*2 |  | 1.8 | [23 empty] | VV | 0
|  | 180 : | [25 empty] | VV | 0
|  | (15,7+1,5+7,65+23,1+23,7+21,0+1,2+3,1)*2,8 |  | 271.46 | [23 empty] | VV | 0
|  | (3,55+0,95+2,25+0,4)*2,8 |  | 20.02 | [23 empty] | VV | 0
|  | -(3,0+1,25)*2,8 |  | -11.9 | [23 empty] | VV | 0
|  | -0,375*2,1*2 |  | -1.575 | [23 empty] | VV | 0
|  | -0,9*2,1 |  | -1.89 | [23 empty] | VV | 0
|  | -0,35*2,1 |  | -0.735 | [23 empty] | VV | 0
|  | -1,1*2,1 |  | -2.31 | [23 empty] | VV | 0
|  | -(2,1+0,95+3,5)*2,8 |  | -18.34 | [23 empty] | VV | 0
|  | -0,8*1,97*5 |  | -7.88 | [23 empty] | VV | 0
|  | -1,0*2,02 |  | -2.02 | [23 empty] | VV | 0
|  | -1,1*1,97 |  | -2.167 | [23 empty] | VV | 0
|  | -0,9*1,97*3 |  | -5.319 | [23 empty] | VV | 0
|  | -3,85*2,1*3 |  | -24.255 | [23 empty] | VV | 0
|  | -3,5*2,1 |  | -7.35 | [23 empty] | VV | 0
|  | -2,9*2,1*2 |  | -12.18 | [23 empty] | VV | 0
|  | -2,5*2,1 |  | -5.25 | [23 empty] | VV | 0
|  | -1,525*2,1 |  | -3.2025 | [23 empty] | VV | 0
|  | (1,0+2,1*2)*0,2*3 |  | 3.12 | [23 empty] | VV | 0
|  | (1,0+2,02*2)*0,2*3 |  | 3.024 | [23 empty] | VV | 0
|  | (3,85+2,1*2)*0,1*3 |  | 2.415 | [23 empty] | VV | 0
|  | (3,5+2,1*2)*0,1 |  | 0.77 | [23 empty] | VV | 0
|  | (2,9+2,1*2)*0,1 |  | 0.71 | [23 empty] | VV | 0
|  | (2,5+2,1*2)*0,1 |  | 0.67 | [23 empty] | VV | 0
|  | (1,525+2,1*2)*0,1 |  | 0.5725 | [23 empty] | VV | 0
|  | VZT : | [25 empty] | VV | 0
|  | (0,45+0,3)*2*0,3 |  | 0.45 | [23 empty] | VV | 0
|  | 181 : | [25 empty] | VV | 0
|  | (23,15+3,5)*2*2,8 |  | 149.24 | [23 empty] | VV | 0
|  | -15,5*2,8 |  | -43.4 | [23 empty] | VV | 0
|  | -1,25*2,15*2 |  | -5.375 | [23 empty] | VV | 0
|  | -1,0*2,02 |  | -2.02 | [23 empty] | VV | 0
|  | -1,1*1,97 |  | -2.167 | [23 empty] | VV | 0
|  | -0,9*1,97*3 |  | -5.319 | [23 empty] | VV | 0
|  | -2,24*2,02 |  | -4.5248 | [23 empty] | VV | 0
|  | -2,8*2,8 |  | -7.84 | [23 empty] | VV | 0
|  | -1,45*2,18*3 |  | -9.483 | [23 empty] | VV | 0
|  | -3,75*2,8 |  | -10.5 | [23 empty] | VV | 0
|  | (1,45+2,18*2)*0,1*3 |  | 1.743 | [23 empty] | VV | 0
|  | 182 : | [25 empty] | VV | 0
|  | výtah : | [25 empty] | VV | 0
|  | 183 : | [25 empty] | VV | 0
|  | 1,05*2,25 |  | 2.3625 | [23 empty] | VV | 0
|  | 184 : | [25 empty] | VV | 0
|  | (1,85+2,15)*2*2,25 |  | 18 | [23 empty] | VV | 0
|  | -1,0*2,02 |  | -2.02 | [23 empty] | VV | 0
|  | -0,8*1,97 |  | -1.576 | [23 empty] | VV | 0
|  | 185 : | [25 empty] | VV | 0
|  | (1,675+1,85)*2*3,35 |  | 23.6175 | [23 empty] | VV | 0
|  | -0,8*1,97 |  | -1.576 | [23 empty] | VV | 0
|  | 186 : | [25 empty] | VV | 0
|  | (1,5+2,15)*3,35 |  | 12.2275 | [23 empty] | VV | 0
|  | -1,5*1,0 |  | -1.5 | [23 empty] | VV | 0
|  | (1,5+1,0)*2*0,3 |  | 1.5 | [23 empty] | VV | 0
|  | 187 : | [25 empty] | VV | 0
|  | chladící box : | [25 empty] | VV | 0
|  | 188 : | [25 empty] | VV | 0
|  | 1,05*2,25 |  | 2.3625 | [23 empty] | VV | 0
|  | 189 : | [25 empty] | VV | 0
|  | výtah : | [25 empty] | VV | 0
|  | 191 : | [25 empty] | VV | 0
|  | (1,275+1,5)*3,35 |  | 9.2963 | [23 empty] | VV | 0
|  | -0,3*2,1 |  | -0.63 | [23 empty] | VV | 0
|  | -0,8*1,97 |  | -1.576 | [23 empty] | VV | 0
SPU
117 | 612473182R00 | Omítky vnitřní zdiva ze suchých směsí štukové, strojně | m2 | 3615.8089 |  | 0 |  | 0 |  | 0 | 15 | 0 | 0.02798 | 101.17 | 0 | 0 | 801-1 | RTS 23/ II | RTS 23/ II | 0.63 | 2277.96 |  | Práce | Běžná |  |  |  | POL1_
|  | omítka vápenocementová, strojně nebo ručně nanášená v podlaží i ve schodišti na jakýkoliv druh podkladu, kompletní souvrství | [25 empty] | SPI |  | omítka vápenocementová, strojně nebo ručně nanášená v podlaží i ve schodišti na jakýkoliv druh podkladu, kompletní souvrství
|  | včetně postřiku a jádrové omítky. | [25 empty] | POP
|  | pás 1m nad podlahou v 1PP na původním zdivu : | [25 empty] | VV | 0
|  | 001 : | [25 empty] | VV | 0
|  | (10,15+1,15+8,0+0,35)*2*1,0 |  | 39.3 | [23 empty] | VV | 0
|  | -(2,605+1,95+1,55+0,9)*1,0 |  | -7.005 | [23 empty] | VV | 0
|  | -3,6*1,0 |  | -3.6 | [23 empty] | VV | 0
|  | -1,6*1,0*2 |  | -3.2 | [23 empty] | VV | 0
|  | -0,95*1,0 |  | -0.95 | [23 empty] | VV | 0
|  | -0,7*1,0 |  | -0.7 | [23 empty] | VV | 0
|  | 1,0*2*0,3 |  | 0.6 | [23 empty] | VV | 0
|  | 1,0*2*0,3 |  | 0.6 | [23 empty] | VV | 0
|  | 002 : | [25 empty] | VV | 0
|  | (8,0+4,6)*2*1,0 |  | 25.2 | [23 empty] | VV | 0
|  | -(2,3+2,35)*1,0 |  | -4.65 | [23 empty] | VV | 0
|  | -3,6*1,0 |  | -3.6 | [23 empty] | VV | 0
|  | -1,6*1,0 |  | -1.6 | [23 empty] | VV | 0
|  | 1,0*2*0,3 |  | 0.6 | [23 empty] | VV | 0
|  | 1,0*2*0,1 |  | 0.2 | [23 empty] | VV | 0
|  | 002a : | [25 empty] | VV | 0
|  | 1,85*1,0 |  | 1.85 | [23 empty] | VV | 0
|  | 003 : | [25 empty] | VV | 0
|  | (4,55+0,15+9,2)*2*1,0 |  | 27.8 | [23 empty] | VV | 0
|  | -(2,85+0,25+0,65+1,0)*1,0 |  | -4.75 | [23 empty] | VV | 0
|  | -1,6*1,0 |  | -1.6 | [23 empty] | VV | 0
|  | 1,0*2*0,2 |  | 0.4 | [23 empty] | VV | 0
|  | 004 : | [25 empty] | VV | 0
|  | (3,225+0,6*2+8,4)*2*1,0 |  | 25.65 | [23 empty] | VV | 0
|  | -0,8*1,0 |  | -0.8 | [23 empty] | VV | 0
|  | -1,5*1,0*2 |  | -3 | [23 empty] | VV | 0
|  | 1,0*2*0,2*2 |  | 0.8 | [23 empty] | VV | 0
|  | 005 : | [25 empty] | VV | 0
|  | (8,0+4,55)*2*1,0 |  | 25.1 | [23 empty] | VV | 0
|  | -3,6*1,0 |  | -3.6 | [23 empty] | VV | 0
|  | -1,0*1,0 |  | -1 | [23 empty] | VV | 0
|  | 1,0*2*0,3 |  | 0.6 | [23 empty] | VV | 0
|  | 1,0*2*0,2 |  | 0.4 | [23 empty] | VV | 0
|  | 006 : | [25 empty] | VV | 0
|  | (8,0+4,6)*2*1,0 |  | 25.2 | [23 empty] | VV | 0
|  | -3,6*1,0 |  | -3.6 | [23 empty] | VV | 0
|  | -1,0*1,0 |  | -1 | [23 empty] | VV | 0
|  | 1,0*2*0,3 |  | 0.6 | [23 empty] | VV | 0
|  | 1,0*2*0,2 |  | 0.4 | [23 empty] | VV | 0
|  | 007 : | [25 empty] | VV | 0
|  | (4,4+9,2)*2*1,0 |  | 27.2 | [23 empty] | VV | 0
|  | -(2,9+0,75+2,1+2,8)*1,0 |  | -8.55 | [23 empty] | VV | 0
|  | -1,6*1,0 |  | -1.6 | [23 empty] | VV | 0
|  | -1,5*1,0*2 |  | -3 | [23 empty] | VV | 0
|  | -0,9*1,0 |  | -0.9 | [23 empty] | VV | 0
|  | 0,3*2*1,0 |  | 0.6 | [23 empty] | VV | 0
|  | 008 : | [25 empty] | VV | 0
|  | (3,125+1,4+9,2)*2*1,0 |  | 27.45 | [23 empty] | VV | 0
|  | -(2,9+3,5+1,8+1,1+1,6)*1,0 |  | -10.9 | [23 empty] | VV | 0
|  | -0,9*1,0 |  | -0.9 | [23 empty] | VV | 0
|  | -1,6*1,0 |  | -1.6 | [23 empty] | VV | 0
|  | 009 : | [25 empty] | VV | 0
|  | (3,325+4,5)*2*1,0 |  | 15.65 | [23 empty] | VV | 0
|  | -0,8*1,0 |  | -0.8 | [23 empty] | VV | 0
[28 empty] | VV | 0
|  | 010 : | [25 empty] | VV | 0
|  | (11,35+3,8)*2*1,0 |  | 30.3 | [23 empty] | VV | 0
|  | -1,7*1,0 |  | -1.7 | [23 empty] | VV | 0
|  | -1,95*1,0 |  | -1.95 | [23 empty] | VV | 0
|  | -1,8*1,0 |  | -1.8 | [23 empty] | VV | 0
|  | 011 : | [25 empty] | VV | 0
|  | (10,15+9,45+0,6*2)*2*1,0 |  | 41.6 | [23 empty] | VV | 0
|  | -2,5*1,0 |  | -2.5 | [23 empty] | VV | 0
|  | -1,6*1,0 |  | -1.6 | [23 empty] | VV | 0
|  | -0,9*1,0 |  | -0.9 | [23 empty] | VV | 0
|  | -3,6*1,0*2 |  | -7.2 | [23 empty] | VV | 0
|  | 1,0*2*0,1 |  | 0.2 | [23 empty] | VV | 0
|  | 1,0*2*0,3*2 |  | 1.2 | [23 empty] | VV | 0
|  | 012 : | [25 empty] | VV | 0
|  | (3,25+1,5)*2*1,0 |  | 9.5 | [23 empty] | VV | 0
|  | -0,8*1,0 |  | -0.8 | [23 empty] | VV | 0
|  | 013 : | [25 empty] | VV | 0
|  | (1,85+2,325)*2*1,0 |  | 8.35 | [23 empty] | VV | 0
|  | -0,8*1,0 |  | -0.8 | [23 empty] | VV | 0
|  | 014 : | [25 empty] | VV | 0
|  | (5,45*2+4,55)*1,0 |  | 15.45 | [23 empty] | VV | 0
|  | -1,2*1,0 |  | -1.2 | [23 empty] | VV | 0
|  | 1,0*2*0,3 |  | 0.6 | [23 empty] | VV | 0
|  | 015 : | [25 empty] | VV | 0
|  | (1,85+2,075)*2*1,0 |  | 7.85 | [23 empty] | VV | 0
|  | -0,8*1,0 |  | -0.8 | [23 empty] | VV | 0
|  | -0,6*1,0-0,7*1,0 |  | -1.3 | [23 empty] | VV | 0
|  | 016 : | [25 empty] | VV | 0
|  | (4,55*2+4,55)*1,0 |  | 13.65 | [23 empty] | VV | 0
|  | -0,8*1,0-0,7*1,0 |  | -1.5 | [23 empty] | VV | 0
|  | 1,0*2*0,2 |  | 0.4 | [23 empty] | VV | 0
|  | 017 : | [25 empty] | VV | 0
|  | (8,1+1,0+13,0)*2*1,0 |  | 44.2 | [23 empty] | VV | 0
|  | -(1,0+1,45+2,35)*1,0 |  | -4.8 | [23 empty] | VV | 0
|  | -8,1*1,0 |  | -8.1 | [23 empty] | VV | 0
|  | -1,79*1,0 |  | -1.79 | [23 empty] | VV | 0
|  | -0,8*1,0*2 |  | -1.6 | [23 empty] | VV | 0
|  | -1,0*1,0 |  | -1 | [23 empty] | VV | 0
|  | -1,0*1,0 |  | -1 | [23 empty] | VV | 0
|  | -0,9*1,0 |  | -0.9 | [23 empty] | VV | 0
|  | -3,45*1,0 |  | -3.45 | [23 empty] | VV | 0
|  | 1,0*2*0,1 |  | 0.2 | [23 empty] | VV | 0
|  | 1,0*2*0,3 |  | 0.6 | [23 empty] | VV | 0
|  | 018 : | [25 empty] | VV | 0
|  | zateplovací systém : | [25 empty] | VV | 0
|  | 019 : | [25 empty] | VV | 0
|  | výtah : | [25 empty] | VV | 0
|  | 020 : | [25 empty] | VV | 0
|  | výtah : | [25 empty] | VV | 0
|  | 021 : | [25 empty] | VV | 0
|  | (3,735+4,425)*2*1,0 |  | 16.32 | [23 empty] | VV | 0
|  | -0,8*1,0*2 |  | -1.6 | [23 empty] | VV | 0
|  | -2,05*1,0 |  | -2.05 | [23 empty] | VV | 0
|  | 1,0*2*0,3 |  | 0.6 | [23 empty] | VV | 0
|  | 022 : | [25 empty] | VV | 0
|  | (2,25+2,0)*2*1,0 |  | 8.5 | [23 empty] | VV | 0
|  | -(0,15+0,9)*1,0 |  | -1.05 | [23 empty] | VV | 0
|  | -0,8*1,0 |  | -0.8 | [23 empty] | VV | 0
|  | -0,8*1,0 |  | -0.8 | [23 empty] | VV | 0
|  | 023 : | [25 empty] | VV | 0
|  | (2,425+1,5)*2*1,0 |  | 7.85 | [23 empty] | VV | 0
|  | -0,7*1,0 |  | -0.7 | [23 empty] | VV | 0
|  | 024 : | [25 empty] | VV | 0
|  | (8,0+3,6)*2*1,0 |  | 23.2 | [23 empty] | VV | 0
|  | -0,9*1,0 |  | -0.9 | [23 empty] | VV | 0
|  | 025 : | [25 empty] | VV | 0
|  | (15,75+13,0)*2*1,0 |  | 57.5 | [23 empty] | VV | 0
|  | -(1,55+1,45+0,15)*1,0 |  | -3.15 | [23 empty] | VV | 0
|  | -0,15*1,0 |  | -0.15 | [23 empty] | VV | 0
|  | -2,55*1,0 |  | -2.55 | [23 empty] | VV | 0
|  | -0,74*1,0 |  | -0.74 | [23 empty] | VV | 0
|  | -2,5*1,0 |  | -2.5 | [23 empty] | VV | 0
|  | -1,1*1,0 |  | -1.1 | [23 empty] | VV | 0
|  | -1,6*1,0 |  | -1.6 | [23 empty] | VV | 0
|  | -1,45*1,0 |  | -1.45 | [23 empty] | VV | 0
|  | -1,6*1,0 |  | -1.6 | [23 empty] | VV | 0
|  | -7,9*1,0 |  | -7.9 | [23 empty] | VV | 0
|  | -3,45*1,0 |  | -3.45 | [23 empty] | VV | 0
|  | -0,9*1,0*4 |  | -3.6 | [23 empty] | VV | 0
|  | 1,0*2*0,1 |  | 0.2 | [23 empty] | VV | 0
|  | 1,0*2*0,1 |  | 0.2 | [23 empty] | VV | 0
|  | 1,0*2*0,1 |  | 0.2 | [23 empty] | VV | 0
|  | 026 : | [25 empty] | VV | 0
|  | (7,3+3,45*2)*1,0 |  | 14.2 | [23 empty] | VV | 0
|  | -3,45*1,0*2 |  | -6.9 | [23 empty] | VV | 0
|  | -1,86*1,0 |  | -1.86 | [23 empty] | VV | 0
|  | 027 : | [25 empty] | VV | 0
|  | (3,0+5,455)*2*1,0 |  | 16.91 | [23 empty] | VV | 0
|  | -0,8*1,0 |  | -0.8 | [23 empty] | VV | 0
|  | -2,05*1,0 |  | -2.05 | [23 empty] | VV | 0
|  | 1,0*2*0,3 |  | 0.6 | [23 empty] | VV | 0
|  | 028 : | [25 empty] | VV | 0
|  | (4,5+5,455)*2*1,0 |  | 19.91 | [23 empty] | VV | 0
|  | -0,8*1,0 |  | -0.8 | [23 empty] | VV | 0
|  | -1,8*1,0 |  | -1.8 | [23 empty] | VV | 0
|  | -3,1*1,0 |  | -3.1 | [23 empty] | VV | 0
|  | 1,0*2*0,3 |  | 0.6 | [23 empty] | VV | 0
|  | 1,0*2*0,3 |  | 0.6 | [23 empty] | VV | 0
|  | 029 : | [25 empty] | VV | 0
|  | (2,5+4,425)*2*1,0 |  | 13.85 | [23 empty] | VV | 0
|  | -0,8*1,0 |  | -0.8 | [23 empty] | VV | 0
|  | -1,8*1,0 |  | -1.8 | [23 empty] | VV | 0
|  | 030 : | [25 empty] | VV | 0
|  | (2,5+3,8)*2*1,0 |  | 12.6 | [23 empty] | VV | 0
|  | -0,8*1,0 |  | -0.8 | [23 empty] | VV | 0
|  | -1,0*1,0 |  | -1 | [23 empty] | VV | 0
|  | -0,89*1,0 |  | -0.89 | [23 empty] | VV | 0
|  | 1,0*2*0,3 |  | 0.6 | [23 empty] | VV | 0
|  | 031 : | [25 empty] | VV | 0
|  | (7,65*2+2,0+0,8*2)*1,0 |  | 18.9 | [23 empty] | VV | 0
|  | -0,8*1,0*2-0,6*1,0 |  | -2.2 | [23 empty] | VV | 0
|  | -0,7*1,0 |  | -0.7 | [23 empty] | VV | 0
|  | -1,0*1,0 |  | -1 | [23 empty] | VV | 0
|  | 1,0*2*0,2 |  | 0.4 | [23 empty] | VV | 0
|  | 1,0*2*0,2 |  | 0.4 | [23 empty] | VV | 0
|  | 032 : | [25 empty] | VV | 0
|  | (1,4+1,5)*2*1,0 |  | 5.8 | [23 empty] | VV | 0
|  | -0,6*1,0 |  | -0.6 | [23 empty] | VV | 0
|  | 1,0*2*0,2 |  | 0.4 | [23 empty] | VV | 0
|  | 033 : | [25 empty] | VV | 0
|  | (1,52*2+2,0)*1,0 |  | 5.04 | [23 empty] | VV | 0
|  | -0,8*1,0 |  | -0.8 | [23 empty] | VV | 0
|  | -0,8*1,0 |  | -0.8 | [23 empty] | VV | 0
|  | -1,0*1,0 |  | -1 | [23 empty] | VV | 0
|  | 034 : | [25 empty] | VV | 0
|  | (1,765+2,125*2)*1,0 |  | 6.015 | [23 empty] | VV | 0
|  | (3,89+4,55)*2*1,0 |  | 16.88 | [23 empty] | VV | 0
|  | -4,425*1,0 |  | -4.425 | [23 empty] | VV | 0
|  | -1,765*1,0 |  | -1.765 | [23 empty] | VV | 0
|  | -0,9*1,0 |  | -0.9 | [23 empty] | VV | 0
|  | -0,8*1,0 |  | -0.8 | [23 empty] | VV | 0
|  | -2,05*1,0 |  | -2.05 | [23 empty] | VV | 0
|  | 1,0*2*0,3 |  | 0.6 | [23 empty] | VV | 0
|  | 035 : | [25 empty] | VV | 0
|  | (2,175+2,0)*2*1,0 |  | 8.35 | [23 empty] | VV | 0
|  | -0,8*1,0 |  | -0.8 | [23 empty] | VV | 0
|  | 036 : | [25 empty] | VV | 0
|  | (2,5+5,35)*2*1,0 |  | 15.7 | [23 empty] | VV | 0
|  | -1,86*1,0 |  | -1.86 | [23 empty] | VV | 0
|  | -0,9*1,0 |  | -0.9 | [23 empty] | VV | 0
|  | -1,79*1,0 |  | -1.79 | [23 empty] | VV | 0
|  | -0,7*1,0*2 |  | -1.4 | [23 empty] | VV | 0
|  | 1,0*2*0,25 |  | 0.5 | [23 empty] | VV | 0
|  | 1,0*2*0,3 |  | 0.6 | [23 empty] | VV | 0
|  | 036a : | [25 empty] | VV | 0
|  | (2,05+0,95+0,975)*1,0 |  | 3.975 | [23 empty] | VV | 0
|  | -0,7*1,0 |  | -0.7 | [23 empty] | VV | 0
|  | 036b : | [25 empty] | VV | 0
|  | (2,05+0,975+2,3*2)*1,0 |  | 7.625 | [23 empty] | VV | 0
|  | -0,7*1,0 |  | -0.7 | [23 empty] | VV | 0
|  | 036c : | [25 empty] | VV | 0
|  | (2,05+2,2*2)*1,0 |  | 6.45 | [23 empty] | VV | 0
|  | 037 : | [25 empty] | VV | 0
|  | (1,615+2,125*2)*1,0 |  | 5.865 | [23 empty] | VV | 0
|  | (6,1+4,2)*2*1,0 |  | 20.6 | [23 empty] | VV | 0
|  | -(2,35+0,2)*1,0 |  | -2.55 | [23 empty] | VV | 0
|  | -1,615*1,0 |  | -1.615 | [23 empty] | VV | 0
|  | -2,05*1,0 |  | -2.05 | [23 empty] | VV | 0
|  | -0,8*1,0 |  | -0.8 | [23 empty] | VV | 0
|  | -0,9*1,0 |  | -0.9 | [23 empty] | VV | 0
|  | 1,0*2*0,3 |  | 0.6 | [23 empty] | VV | 0
|  | 1,0*2*0,2 |  | 0.4 | [23 empty] | VV | 0
|  | 038 : | [25 empty] | VV | 0
|  | (2,0+2,0)*2*1,0 |  | 8 | [23 empty] | VV | 0
|  | -0,8*1,0 |  | -0.8 | [23 empty] | VV | 0
|  | 039 : | [25 empty] | VV | 0
|  | (2,0+2,0)*2*1,0 |  | 8 | [23 empty] | VV | 0
|  | -0,8*1,0 |  | -0.8 | [23 empty] | VV | 0
|  | 040 : | [25 empty] | VV | 0
|  | (1,61+2,125*2)*1,0 |  | 5.86 | [23 empty] | VV | 0
|  | (3,74+4,425)*2*1,0 |  | 16.33 | [23 empty] | VV | 0
|  | -1,61*1,0 |  | -1.61 | [23 empty] | VV | 0
|  | -2,05*1,0 |  | -2.05 | [23 empty] | VV | 0
|  | -0,9*1,0 |  | -0.9 | [23 empty] | VV | 0
|  | -0,8*1,0 |  | -0.8 | [23 empty] | VV | 0
|  | 1,0*2*0,3 |  | 0.6 | [23 empty] | VV | 0
|  | 1,0*2*0,2 |  | 0.4 | [23 empty] | VV | 0
|  | 041 : | [25 empty] | VV | 0
|  | (1,61+2,125*2)*1,0 |  | 5.86 | [23 empty] | VV | 0
|  | (3,74+4,425)*2*1,0 |  | 16.33 | [23 empty] | VV | 0
|  | -1,61*1,0 |  | -1.61 | [23 empty] | VV | 0
|  | -2,05*1,0 |  | -2.05 | [23 empty] | VV | 0
|  | -0,9*1,0 |  | -0.9 | [23 empty] | VV | 0
|  | -0,8*1,0 |  | -0.8 | [23 empty] | VV | 0
|  | 1,0*2*0,3 |  | 0.6 | [23 empty] | VV | 0
|  | 1,0*2*0,2 |  | 0.4 | [23 empty] | VV | 0
|  | 042 : | [25 empty] | VV | 0
|  | (1,61+2,125*2)*1,0 |  | 5.86 | [23 empty] | VV | 0
|  | (3,74+4,425)*2*1,0 |  | 16.33 | [23 empty] | VV | 0
|  | -1,61*1,0 |  | -1.61 | [23 empty] | VV | 0
|  | -2,05*1,0 |  | -2.05 | [23 empty] | VV | 0
|  | -0,9*1,0 |  | -0.9 | [23 empty] | VV | 0
|  | -0,8*1,0 |  | -0.8 | [23 empty] | VV | 0
|  | 1,0*2*0,3 |  | 0.6 | [23 empty] | VV | 0
|  | 1,0*2*0,2 |  | 0.4 | [23 empty] | VV | 0
|  | 043 : | [25 empty] | VV | 0
|  | (2,0+2,0)*2*1,0 |  | 8 | [23 empty] | VV | 0
|  | -0,8*1,0 |  | -0.8 | [23 empty] | VV | 0
|  | 044 : | [25 empty] | VV | 0
|  | (2,0+2,0)*2*1,0 |  | 8 | [23 empty] | VV | 0
|  | -0,8*1,0 |  | -0.8 | [23 empty] | VV | 0
|  | 045 : | [25 empty] | VV | 0
|  | (1,85+16,48*2)*1,0 |  | 34.81 | [23 empty] | VV | 0
|  | -(0,4+1,85)*1,0 |  | -2.25 | [23 empty] | VV | 0
|  | -1,95*1,0 |  | -1.95 | [23 empty] | VV | 0
|  | -1,6*1,0*2 |  | -3.2 | [23 empty] | VV | 0
|  | -1,2*1,0 |  | -1.2 | [23 empty] | VV | 0
|  | -1,0*1,0*2 |  | -2 | [23 empty] | VV | 0
|  | -0,9*1,0 |  | -0.9 | [23 empty] | VV | 0
|  | -1,45*1,0 |  | -1.45 | [23 empty] | VV | 0
|  | -1,85*1,0 |  | -1.85 | [23 empty] | VV | 0
|  | 1,0*2*0,25 |  | 0.5 | [23 empty] | VV | 0
|  | 1,0*2*0,1*2 |  | 0.4 | [23 empty] | VV | 0
|  | 1,0*2*0,1 |  | 0.2 | [23 empty] | VV | 0
|  | 1,0*2*0,1 |  | 0.2 | [23 empty] | VV | 0
|  | 049 : | [25 empty] | VV | 0
|  | (1,8+6,5*2)*1,0 |  | 14.8 | [23 empty] | VV | 0
|  | -1,0*1,0 |  | -1 | [23 empty] | VV | 0
|  | -0,8*1,0 |  | -0.8 | [23 empty] | VV | 0
|  | 051 : | [25 empty] | VV | 0
|  | (2,25+1,0*2)*1,0 |  | 4.25 | [23 empty] | VV | 0
|  | 052 : | [25 empty] | VV | 0
|  | (16,55+11,3)*2*1,0 |  | 55.7 | [23 empty] | VV | 0
|  | -0,8*1,0 |  | -0.8 | [23 empty] | VV | 0
|  | -1,79*1,0 |  | -1.79 | [23 empty] | VV | 0
|  | -1,0*1,0 |  | -1 | [23 empty] | VV | 0
|  | -0,8*1,0*8 |  | -6.4 | [23 empty] | VV | 0
|  | -0,9*1,0 |  | -0.9 | [23 empty] | VV | 0
|  | -1,95*1,0 |  | -1.95 | [23 empty] | VV | 0
|  | -0,7*1,0 |  | -0.7 | [23 empty] | VV | 0
|  | -1,6*1,0 |  | -1.6 | [23 empty] | VV | 0
|  | -0,6*1,0 |  | -0.6 | [23 empty] | VV | 0
|  | -2,9*1,0 |  | -2.9 | [23 empty] | VV | 0
|  | -1,8*1,0 |  | -1.8 | [23 empty] | VV | 0
|  | 1,0*2*0,1 |  | 0.2 | [23 empty] | VV | 0
|  | 1,0*2*0,2*7 |  | 2.8 | [23 empty] | VV | 0
|  | 1,0*2*0,2 |  | 0.4 | [23 empty] | VV | 0
|  | 1,0*2*0,3 |  | 0.6 | [23 empty] | VV | 0
|  | 1,0*2*0,2 |  | 0.4 | [23 empty] | VV | 0
|  | 1,0*2*0,2 |  | 0.4 | [23 empty] | VV | 0
|  | 1,0*2*0,2*2 |  | 0.8 | [23 empty] | VV | 0
|  | 1,0*2*0,2 |  | 0.4 | [23 empty] | VV | 0
|  | 1,0*2*0,1 |  | 0.2 | [23 empty] | VV | 0
|  | 1,0*2*0,2 |  | 0.4 | [23 empty] | VV | 0
[28 empty] | VV | 0
|  | (4,4+2,4)*2*1,0 |  | 13.6 | [23 empty] | VV | 0
|  | -1,95*1,0 |  | -1.95 | [23 empty] | VV | 0
|  | -1,69*1,0 |  | -1.69 | [23 empty] | VV | 0
|  | -1,85*1,0 |  | -1.85 | [23 empty] | VV | 0
|  | -0,9*1,0 |  | -0.9 | [23 empty] | VV | 0
|  | 1,0*2*0,1 |  | 0.2 | [23 empty] | VV | 0
|  | 1,0*2*0,1 |  | 0.2 | [23 empty] | VV | 0
|  | 053 : | [25 empty] | VV | 0
|  | (2,4+3,8)*2*1,0 |  | 12.4 | [23 empty] | VV | 0
|  | -0,8*1,0 |  | -0.8 | [23 empty] | VV | 0
|  | 054 : | [25 empty] | VV | 0
|  | (2,4+2,125)*2*1,0 |  | 9.05 | [23 empty] | VV | 0
|  | -0,8*1,0 |  | -0.8 | [23 empty] | VV | 0
|  | 055 : | [25 empty] | VV | 0
|  | (2,4+2,2)*2*1,0 |  | 9.2 | [23 empty] | VV | 0
|  | -0,9*1,0 |  | -0.9 | [23 empty] | VV | 0
|  | 056 : | [25 empty] | VV | 0
|  | (1,85+4,5)*2*1,0 |  | 12.7 | [23 empty] | VV | 0
|  | -0,9*1,0*3 |  | -2.7 | [23 empty] | VV | 0
|  | -0,8*1,0*2 |  | -1.6 | [23 empty] | VV | 0
|  | 1,0*2*0,2 |  | 0.4 | [23 empty] | VV | 0
|  | 057 : | [25 empty] | VV | 0
|  | (1,85+2,325)*2*1,0 |  | 8.35 | [23 empty] | VV | 0
|  | -0,8*1,0 |  | -0.8 | [23 empty] | VV | 0
|  | 058 : | [25 empty] | VV | 0
|  | (8,0+4,6)*2*1,0 |  | 25.2 | [23 empty] | VV | 0
|  | -0,9*1,0 |  | -0.9 | [23 empty] | VV | 0
|  | -1,2*1,0 |  | -1.2 | [23 empty] | VV | 0
|  | 1,0*2*0,2 |  | 0.4 | [23 empty] | VV | 0
|  | 1,0*2*0,3 |  | 0.6 | [23 empty] | VV | 0
|  | 059 : | [25 empty] | VV | 0
|  | (1,85+0,95)*2*1,0 |  | 5.6 | [23 empty] | VV | 0
|  | -0,6*1,0 |  | -0.6 | [23 empty] | VV | 0
|  | 060 : | [25 empty] | VV | 0
|  | (3,9+4,6)*2*1,0 |  | 17 | [23 empty] | VV | 0
|  | -0,8*1,0 |  | -0.8 | [23 empty] | VV | 0
|  | 061 : | [25 empty] | VV | 0
|  | (3,95+4,6)*2*1, |  | 17.1 | [23 empty] | VV | 0
|  | -1,8*1,0 |  | -1.8 | [23 empty] | VV | 0
|  | 062 : | [25 empty] | VV | 0
|  | (1,85+4,6)*2*1,0 |  | 12.9 | [23 empty] | VV | 0
|  | -1,8*1,0*2 |  | -3.6 | [23 empty] | VV | 0
|  | 1,0*2*0,2 |  | 0.4 | [23 empty] | VV | 0
|  | 063 : | [25 empty] | VV | 0
|  | (1,15+1,2)*2*1,0 |  | 4.7 | [23 empty] | VV | 0
|  | -0,6*1,0 |  | -0.6 | [23 empty] | VV | 0
|  | 064 : | [25 empty] | VV | 0
|  | (1,15+1,0)*2*1,0 |  | 4.3 | [23 empty] | VV | 0
|  | -0,6*1,0 |  | -0.6 | [23 empty] | VV | 0
|  | 065 : | [25 empty] | VV | 0
|  | (1,6+2,3)*2*1,0 |  | 7.8 | [23 empty] | VV | 0
|  | -0,6*1,0*3 |  | -1.8 | [23 empty] | VV | 0
|  | 066 : | [25 empty] | VV | 0
|  | (7,2+4,68)*2*1,0 |  | 23.76 | [23 empty] | VV | 0
|  | -0,2*1,0 |  | -0.2 | [23 empty] | VV | 0
|  | -0,8*1,0*2 |  | -1.6 | [23 empty] | VV | 0
|  | -0,6*1,0 |  | -0.6 | [23 empty] | VV | 0
|  | -1,0*1,0 |  | -1 | [23 empty] | VV | 0
|  | 1,0*2*0,2 |  | 0.4 | [23 empty] | VV | 0
|  | 1,0*2*0,3 |  | 0.6 | [23 empty] | VV | 0
|  | 067 : | [25 empty] | VV | 0
|  | (5,3+4,62)*2*1,0 |  | 19.84 | [23 empty] | VV | 0
|  | -1,0*1,0 |  | -1 | [23 empty] | VV | 0
|  | 068 : | [25 empty] | VV | 0
|  | (4,55+1,82)*2*1,0 |  | 12.74 | [23 empty] | VV | 0
|  | -0,8*1,0 |  | -0.8 | [23 empty] | VV | 0
|  | -0,6*1,0 |  | -0.6 | [23 empty] | VV | 0
|  | 069 : | [25 empty] | VV | 0
|  | (1,25+1,1)*2*1,0 |  | 4.7 | [23 empty] | VV | 0
|  | -0,6*1,0*3 |  | -1.8 | [23 empty] | VV | 0
|  | 070 : | [25 empty] | VV | 0
|  | (1,45+1,1)*2*1,0 |  | 5.1 | [23 empty] | VV | 0
|  | -0,6*1,0 |  | -0.6 | [23 empty] | VV | 0
|  | 071 : | [25 empty] | VV | 0
|  | (1,65+1,1)*2*1,0 |  | 5.5 | [23 empty] | VV | 0
|  | -0,6*1,0 |  | -0.6 | [23 empty] | VV | 0
|  | 072 : | [25 empty] | VV | 0
|  | výtah : | [25 empty] | VV | 0
|  | 073 : | [25 empty] | VV | 0
|  | (6,7+3,4)*2*1,0 |  | 20.2 | [23 empty] | VV | 0
|  | -1,8*1,0 |  | -1.8 | [23 empty] | VV | 0
|  | -1,8*1,0 |  | -1.8 | [23 empty] | VV | 0
|  | 074 : | [25 empty] | VV | 0
|  | výtah : | [25 empty] | VV | 0
|  | 075 : | [25 empty] | VV | 0
|  | výtah : | [25 empty] | VV | 0
|  | 076 : | [25 empty] | VV | 0
|  | (2,3+1,7)*2*1,0 |  | 8 | [23 empty] | VV | 0
|  | -(1,0+1,7)*1,0 |  | -2.7 | [23 empty] | VV | 0
|  | 077 : | [25 empty] | VV | 0
|  | (1,15*2+1,6)*1,0 |  | 3.9 | [23 empty] | VV | 0
|  | 078 : | [25 empty] | VV | 0
|  | (1,75+1,5)*2*1,0 |  | 6.5 | [23 empty] | VV | 0
|  | -0,8*1,0 |  | -0.8 | [23 empty] | VV | 0
|  | 079 : | [25 empty] | VV | 0
|  | (1,425+2,45)*2*1,0 |  | 7.75 | [23 empty] | VV | 0
|  | -0,8*1,0*2 |  | -1.6 | [23 empty] | VV | 0
|  | 080 : | [25 empty] | VV | 0
|  | (1,9+1,92)*2*1,0 |  | 7.64 | [23 empty] | VV | 0
|  | -0,7*1,0 |  | -0.7 | [23 empty] | VV | 0
|  | -0,6*1,0 |  | -0.6 | [23 empty] | VV | 0
|  | 081 : | [25 empty] | VV | 0
|  | (3,95+1,92)*2*1,0 |  | 11.74 | [23 empty] | VV | 0
|  | -0,95*1,0 |  | -0.95 | [23 empty] | VV | 0
|  | 1,0*2*0,3 |  | 0.6 | [23 empty] | VV | 0
|  | 082 : | [25 empty] | VV | 0
|  | (0,9+1,92)*2*1,0 |  | 5.64 | [23 empty] | VV | 0
|  | -0,6*1,0 |  | -0.6 | [23 empty] | VV | 0
|  | 083 : | [25 empty] | VV | 0
|  | (3,0+3,275)*2*1,0 |  | 12.55 | [23 empty] | VV | 0
|  | -2,5*1,0 |  | -2.5 | [23 empty] | VV | 0
|  | -0,9*1,0 |  | -0.9 | [23 empty] | VV | 0
|  | -1,6*1,0 |  | -1.6 | [23 empty] | VV | 0
|  | 1,0*2*0,3 |  | 0.6 | [23 empty] | VV | 0
|  | 083a : | [25 empty] | VV | 0
|  | (3,0+1,92)*2*1,0 |  | 9.84 | [23 empty] | VV | 0
|  | -2,5*1,0 |  | -2.5 | [23 empty] | VV | 0
|  | 084 : | [25 empty] | VV | 0
|  | (2,3+4,5)*2*1,0 |  | 13.6 | [23 empty] | VV | 0
|  | -0,8*1,0 |  | -0.8 | [23 empty] | VV | 0
|  | 085 : | [25 empty] | VV | 0
|  | (2,425+4,5)*2*1,0 |  | 13.85 | [23 empty] | VV | 0
|  | -0,8*1,0 |  | -0.8 | [23 empty] | VV | 0
|  | 086 : | [25 empty] | VV | 0
|  | (2,4+4,5)*2*1,0 |  | 13.8 | [23 empty] | VV | 0
|  | -0,8*1,0 |  | -0.8 | [23 empty] | VV | 0
|  | 087 : | [25 empty] | VV | 0
|  | (2,5+6,15+1,5+2,36)*2*1,0 |  | 25.02 | [23 empty] | VV | 0
|  | -1,1*1,0 |  | -1.1 | [23 empty] | VV | 0
|  | -1,1*1,0 |  | -1.1 | [23 empty] | VV | 0
|  | 1,0*2*0,3 |  | 0.6 | [23 empty] | VV | 0
|  | 1,0*2*0,2 |  | 0.4 | [23 empty] | VV | 0
|  | 088 : | [25 empty] | VV | 0
|  | (5,875+4,55)*2*1,0 |  | 20.85 | [23 empty] | VV | 0
|  | -0,8*1,0 |  | -0.8 | [23 empty] | VV | 0
|  | 089 : | [25 empty] | VV | 0
|  | (4,15+1,975)*2*1,0 |  | 12.25 | [23 empty] | VV | 0
|  | -0,8*1,0*3 |  | -2.4 | [23 empty] | VV | 0
|  | -0,6*1,0*2 |  | -1.2 | [23 empty] | VV | 0
|  | 1,0*2*0,2*2 |  | 0.8 | [23 empty] | VV | 0
|  | 090 : | [25 empty] | VV | 0
|  | (1,85+1,2)*2*1,0 |  | 6.1 | [23 empty] | VV | 0
|  | -0,6*1,0*2 |  | -1.2 | [23 empty] | VV | 0
|  | 091 : | [25 empty] | VV | 0
|  | (1,85+1,25)*2*1,0 |  | 6.2 | [23 empty] | VV | 0
|  | -0,6*1,0 |  | -0.6 | [23 empty] | VV | 0
|  | 092 : | [25 empty] | VV | 0
|  | (2,0+1,2)*2*1,0 |  | 6.4 | [23 empty] | VV | 0
|  | -0,6*1,0*2 |  | -1.2 | [23 empty] | VV | 0
|  | 093 : | [25 empty] | VV | 0
|  | (2,0+1,25)*2*1,0 |  | 6.5 | [23 empty] | VV | 0
|  | -0,6*1,0 |  | -0.6 | [23 empty] | VV | 0
|  | 094 : | [25 empty] | VV | 0
|  | (2,85+2,28)*2*1,0 |  | 10.26 | [23 empty] | VV | 0
|  | -0,8*1,0*3 |  | -2.4 | [23 empty] | VV | 0
|  | 1,0*2*0,2 |  | 0.4 | [23 empty] | VV | 0
|  | 095 : | [25 empty] | VV | 0
|  | výtah : | [25 empty] | VV | 0
|  | 096 : | [25 empty] | VV | 0
|  | (2,4+1,35*2)*1,0 |  | 5.1 | [23 empty] | VV | 0
|  | -1,0*1,0 |  | -1 | [23 empty] | VV | 0
|  | -0,7*1,0 |  | -0.7 | [23 empty] | VV | 0
|  | 097 : | [25 empty] | VV | 0
|  | výtah : | [25 empty] | VV | 0
|  | 098 : | [25 empty] | VV | 0
|  | 2,05*1,0 |  | 2.05 | [23 empty] | VV | 0
|  | 099 : | [25 empty] | VV | 0
|  | 3,1*1,0 |  | 3.1 | [23 empty] | VV | 0
|  | -0,55*1,0 |  | -0.55 | [23 empty] | VV | 0
|  | 099a : | [25 empty] | VV | 0
|  | (1,975+8,75)*1,0 |  | 10.725 | [23 empty] | VV | 0
|  | -1,0*1,0 |  | -1 | [23 empty] | VV | 0
|  | -1,975*1,0 |  | -1.975 | [23 empty] | VV | 0
|  | -1,7*1,0 |  | -1.7 | [23 empty] | VV | 0
|  | 1,0*2*0,1 |  | 0.2 | [23 empty] | VV | 0
|  | 099b : | [25 empty] | VV | 0
|  | 5,5*1,0 |  | 5.5 | [23 empty] | VV | 0
|  | -1,6*1,0 |  | -1.6 | [23 empty] | VV | 0
|  | 1,0*2*0,1 |  | 0.2 | [23 empty] | VV | 0
|  | Mezisoučet |  | 1105.9 | [23 empty] | VV | 1
|  | na zazdívky : | [25 empty] | VV | 0
|  | 3NP : | [25 empty] | VV | 0
|  | 338 : | [25 empty] | VV | 0
|  | 0,35*2,4*2*2 |  | 3.36 | [23 empty] | VV | 0
|  | 339 : | [25 empty] | VV | 0
|  | 0,35*2,4*2*2 |  | 3.36 | [23 empty] | VV | 0
[28 empty] | VV | 0
|  | 4NP : | [25 empty] | VV | 0
|  | 436 : | [25 empty] | VV | 0
|  | 0,35*2,4*2*2 |  | 3.36 | [23 empty] | VV | 0
|  | 439 : | [25 empty] | VV | 0
|  | 0,35*2,4*2*2 |  | 3.36 | [23 empty] | VV | 0
[28 empty] | VV | 0
|  | 1NP : | [25 empty] | VV | 0
|  | 114 : | [25 empty] | VV | 0
|  | 0,9*2,02*2 |  | 3.636 | [23 empty] | VV | 0
|  | 5NP : | [25 empty] | VV | 0
|  | 539 : | [25 empty] | VV | 0
|  | (0,568+0,3)*2,65*2 |  | 4.6004 | [23 empty] | VV | 0
|  | 538 : | [25 empty] | VV | 0
|  | (0,568+0,3)*2,65*2 |  | 4.6004 | [23 empty] | VV | 0
|  | 1PP : | [25 empty] | VV | 0
|  | 0,5*1,25*2 |  | 1.25 | [23 empty] | VV | 0
|  | 1NP : | [25 empty] | VV | 0
|  | 105 : | [25 empty] | VV | 0
|  | 0,35*2,1*2 |  | 1.47 | [23 empty] | VV | 0
|  | 136 : | [25 empty] | VV | 0
|  | 0,375*2,1*2*2 |  | 3.15 | [23 empty] | VV | 0
|  | 1PP : | [25 empty] | VV | 0
|  | 096/003 : | [25 empty] | VV | 0
|  | 1,0*2,02*2 |  | 4.04 | [23 empty] | VV | 0
|  | 045/099 : | [25 empty] | VV | 0
|  | 1,95*2,1*2 |  | 8.19 | [23 empty] | VV | 0
|  | 011/025 : | [25 empty] | VV | 0
|  | 0,74*2,1*2 |  | 3.108 | [23 empty] | VV | 0
|  | 007/008 : | [25 empty] | VV | 0
|  | 0,9*3,3*2 |  | 5.94 | [23 empty] | VV | 0
|  | 015 : | [25 empty] | VV | 0
|  | 0,8*2,1*2 |  | 3.36 | [23 empty] | VV | 0
|  | 010 : | [25 empty] | VV | 0
|  | 1,7*2,02*2 |  | 6.868 | [23 empty] | VV | 0
|  | 099a : | [25 empty] | VV | 0
|  | 1,0*2,1*2 |  | 4.2 | [23 empty] | VV | 0
[28 empty] | VV | 0
|  | 1NP : | [25 empty] | VV | 0
|  | 103/163 : | [25 empty] | VV | 0
|  | 1,1*2,4*2 |  | 5.28 | [23 empty] | VV | 0
|  | 169 : | [25 empty] | VV | 0
|  | 1,1*2,1*2 |  | 4.62 | [23 empty] | VV | 0
|  | 113 : | [25 empty] | VV | 0
|  | 1,0*2,1*2 |  | 4.2 | [23 empty] | VV | 0
|  | 106 : | [25 empty] | VV | 0
|  | 0,9*2,1*2 |  | 3.78 | [23 empty] | VV | 0
|  | 120/121 : | [25 empty] | VV | 0
|  | 1,8*2,1*2*2 |  | 15.12 | [23 empty] | VV | 0
|  | 120 : | [25 empty] | VV | 0
|  | 1,2*2,15*2*2 |  | 10.32 | [23 empty] | VV | 0
|  | 121 : | [25 empty] | VV | 0
|  | 1,0*2,02*2 |  | 4.04 | [23 empty] | VV | 0
|  | 141 : | [25 empty] | VV | 0
|  | (0,45+0,3)*2,85 |  | 2.1375 | [23 empty] | VV | 0
|  | 108 : | [25 empty] | VV | 0
|  | 1,1*2,1*2 |  | 4.62 | [23 empty] | VV | 0
[28 empty] | VV | 0
|  | 2NP : | [25 empty] | VV | 0
|  | 263 : | [25 empty] | VV | 0
|  | (1,95*2,1-1,0*2,02)*2 |  | 4.15 | [23 empty] | VV | 0
|  | 238 : | [25 empty] | VV | 0
|  | 1,0*2,15*2 |  | 4.3 | [23 empty] | VV | 0
[28 empty] | VV | 0
|  | 3NP : | [25 empty] | VV | 0
|  | 343 : | [25 empty] | VV | 0
|  | 1,0*2,15*2 |  | 4.3 | [23 empty] | VV | 0
|  | 366 : | [25 empty] | VV | 0
|  | (1,95*2,1-1,0*2,02)*2 |  | 4.15 | [23 empty] | VV | 0
|  | 317 : | [25 empty] | VV | 0
|  | 1,1*2,02*2*2 |  | 8.888 | [23 empty] | VV | 0
|  | 316 : | [25 empty] | VV | 0
|  | 1,1*2,02*2*2 |  | 8.888 | [23 empty] | VV | 0
[28 empty] | VV | 0
|  | 4NP : | [25 empty] | VV | 0
|  | 441 : | [25 empty] | VV | 0
|  | 1,0*2,15*2 |  | 4.3 | [23 empty] | VV | 0
|  | 466 : | [25 empty] | VV | 0
|  | (1,95*2,1-1,0*2,02)*2 |  | 4.15 | [23 empty] | VV | 0
|  | 417 : | [25 empty] | VV | 0
|  | 1,1*2,02*2*2 |  | 8.888 | [23 empty] | VV | 0
|  | 415 : | [25 empty] | VV | 0
|  | 1,1*2,02*2*2 |  | 8.888 | [23 empty] | VV | 0
[28 empty] | VV | 0
|  | 5NP : | [25 empty] | VV | 0
|  | 541 : | [25 empty] | VV | 0
|  | 1,0*2,15*2 |  | 4.3 | [23 empty] | VV | 0
|  | 569 : | [25 empty] | VV | 0
|  | (1,95*2,1-1,0*2,02)*2 |  | 4.15 | [23 empty] | VV | 0
|  | 517 : | [25 empty] | VV | 0
|  | 1,1*2,02*2*2 |  | 8.888 | [23 empty] | VV | 0
|  | 515 : | [25 empty] | VV | 0
|  | 1,1*2,02*2*2 |  | 8.888 | [23 empty] | VV | 0
|  | 558 : | [25 empty] | VV | 0
|  | 1,0*2,15*2 |  | 4.3 | [23 empty] | VV | 0
|  | 1NP : | [25 empty] | VV | 0
|  | 163 : | [25 empty] | VV | 0
|  | 0,2*3,5*2 |  | 1.4 | [23 empty] | VV | 0
|  | 1PP : | [25 empty] | VV | 0
|  | 073 : | [25 empty] | VV | 0
|  | (2,15*3,3-1,9*2,02)*2*2 |  | 13.028 | [23 empty] | VV | 0
|  | 1NP : | [25 empty] | VV | 0
|  | 170 : | [25 empty] | VV | 0
|  | 1,0*2,02*2 |  | 4.04 | [23 empty] | VV | 0
|  | 1PP : | [25 empty] | VV | 0
|  | 001/045 : | [25 empty] | VV | 0
|  | (1,85*3,3-1,7*2,02)*2 |  | 5.342 | [23 empty] | VV | 0
|  | 022/033 : | [25 empty] | VV | 0
|  | 0,8*2,02*2 |  | 3.232 | [23 empty] | VV | 0
|  | 1NP : | [25 empty] | VV | 0
|  | 106 : | [25 empty] | VV | 0
|  | 0,9*2,02*2 |  | 3.636 | [23 empty] | VV | 0
|  | 1PP : | [25 empty] | VV | 0
|  | 001/083 : | [25 empty] | VV | 0
|  | 0,9*2,02*2 |  | 3.636 | [23 empty] | VV | 0
|  | Mezisoučet |  | 247.7123 | [23 empty] | VV | 1
|  | na nové stěny a příčky : | [25 empty] | VV | 0
|  | tl. 375mm : | [25 empty] | VV | 0
|  | 1NP : | [25 empty] | VV | 0
|  | 108 : | [25 empty] | VV | 0
|  | 3,6*3,0 |  | 10.8 | [23 empty] | VV | 0
|  | tl. 200mm : | [25 empty] | VV | 0
|  | 1PP : | [25 empty] | VV | 0
|  | 098 : | [25 empty] | VV | 0
|  | 2,65*3,05*2 |  | 16.165 | [23 empty] | VV | 0
|  | -0,9*2,02*2 |  | -3.636 | [23 empty] | VV | 0
|  | tl. 250mm : | [25 empty] | VV | 0
|  | 1PP : | [25 empty] | VV | 0
|  | V6 : | [25 empty] | VV | 0
|  | (2,53+1,7*2)*3,05*2 |  | 36.173 | [23 empty] | VV | 0
|  | -1,2*2,18*2 |  | -5.232 | [23 empty] | VV | 0
|  | 1NP : | [25 empty] | VV | 0
|  | V6 : | [25 empty] | VV | 0
|  | (2,53+1,7*2)*3,35*2 |  | 39.731 | [23 empty] | VV | 0
|  | -1,2*2,18*2 |  | -5.232 | [23 empty] | VV | 0
|  | 2NP : | [25 empty] | VV | 0
|  | V6 : | [25 empty] | VV | 0
|  | (2,53+1,7*2)*(2,65+2,25) |  | 29.057 | [23 empty] | VV | 0
|  | -1,2*2,18*2 |  | -5.232 | [23 empty] | VV | 0
|  | 3NP : | [25 empty] | VV | 0
|  | V6 : | [25 empty] | VV | 0
|  | (2,53+1,7*2)*(2,65+2,25) |  | 29.057 | [23 empty] | VV | 0
|  | -1,2*2,18*2 |  | -5.232 | [23 empty] | VV | 0
|  | 4NP : | [25 empty] | VV | 0
|  | V6 : | [25 empty] | VV | 0
|  | (2,53+1,7*2)*(2,65+2,25) |  | 29.057 | [23 empty] | VV | 0
|  | -1,2*2,18*2 |  | -5.232 | [23 empty] | VV | 0
|  | 5NP : | [25 empty] | VV | 0
|  | V6 : | [25 empty] | VV | 0
|  | (2,53+1,7*2)*(2,65+2,25) |  | 29.057 | [23 empty] | VV | 0
|  | -1,2*2,18*2 |  | -5.232 | [23 empty] | VV | 0
|  | tl. 300mm : | [25 empty] | VV | 0
|  | 1PP : | [25 empty] | VV | 0
|  | 099b : | [25 empty] | VV | 0
|  | 2,55*2,1*2 |  | 10.71 | [23 empty] | VV | 0
|  | 045/099 : | [25 empty] | VV | 0
|  | 2,775*2,1*2 |  | 11.655 | [23 empty] | VV | 0
|  | 011/025 : | [25 empty] | VV | 0
|  | 2,5*2,1*2 |  | 10.5 | [23 empty] | VV | 0
|  | 007/008 : | [25 empty] | VV | 0
|  | 2,05*3,05*2 |  | 12.505 | [23 empty] | VV | 0
|  | -0,9*1,5*2 |  | -2.7 | [23 empty] | VV | 0
|  | tl. 100mm : | [25 empty] | VV | 0
|  | 1PP : | [25 empty] | VV | 0
|  | 083/083a : | [25 empty] | VV | 0
|  | (2,82*2,25-1,6*1,97)*2 |  | 6.386 | [23 empty] | VV | 0
|  | 051/096 : | [25 empty] | VV | 0
|  | 2,4*2,25*2 |  | 10.8 | [23 empty] | VV | 0
|  | -0,7*1,97*2 |  | -2.758 | [23 empty] | VV | 0
|  | 077 : | [25 empty] | VV | 0
|  | 1,6*3,05*2 |  | 9.76 | [23 empty] | VV | 0
|  | -0,8*1,97*2 |  | -3.152 | [23 empty] | VV | 0
|  | 076 : | [25 empty] | VV | 0
|  | (1,0+1,8)*3,05*2 |  | 17.08 | [23 empty] | VV | 0
|  | -0,8*1,97*2 |  | -3.152 | [23 empty] | VV | 0
|  | 052 : | [25 empty] | VV | 0
|  | (0,3+1,5)*2,25*2 |  | 8.1 | [23 empty] | VV | 0
|  | 036 : | [25 empty] | VV | 0
|  | 2,05*4*2,6*2 |  | 42.64 | [23 empty] | VV | 0
|  | -0,7*1,97*3*2 |  | -8.274 | [23 empty] | VV | 0
[28 empty] | VV | 0
|  | 1NP : | [25 empty] | VV | 0
|  | 163 : | [25 empty] | VV | 0
|  | (0,375+0,12*2)*3,35 |  | 2.0602 | [23 empty] | VV | 0
|  | 103 : | [25 empty] | VV | 0
|  | 2,1*3,35*2 |  | 14.07 | [23 empty] | VV | 0
|  | -0,8*1,97*2 |  | -3.152 | [23 empty] | VV | 0
|  | 101 : | [25 empty] | VV | 0
|  | (0,25+0,55)*3,35 |  | 2.68 | [23 empty] | VV | 0
|  | 0,8*1,2*2 |  | 1.92 | [23 empty] | VV | 0
|  | umývárna : | [25 empty] | VV | 0
|  | (0,75+0,15)*3,35 |  | 3.015 | [23 empty] | VV | 0
|  | 173 : | [25 empty] | VV | 0
|  | 1,85*3,35*2 |  | 12.395 | [23 empty] | VV | 0
|  | u výtahů : | [25 empty] | VV | 0
|  | (15,44+2,95+1,15)*(2,25+3,35) |  | 109.424 | [23 empty] | VV | 0
|  | -1,45*2,18*3*2 |  | -18.966 | [23 empty] | VV | 0
|  | 150 : | [25 empty] | VV | 0
|  | (0,5+0,6)*3,35 |  | 3.685 | [23 empty] | VV | 0
|  | 151 : | [25 empty] | VV | 0
|  | 1,225*3,35*2 |  | 8.2075 | [23 empty] | VV | 0
|  | 137 : | [25 empty] | VV | 0
|  | (0,75+0,2)*2,8 |  | 2.66 | [23 empty] | VV | 0
|  | (0,25+1,4+0,6)*2,8 |  | 6.3 | [23 empty] | VV | 0
|  | 106 : | [25 empty] | VV | 0
|  | (0,75+0,75+1,8)*3,0 |  | 9.9 | [23 empty] | VV | 0
|  | 131-183 : | [25 empty] | VV | 0
|  | (1,05*2+2,6*3)*2,25*2 |  | 44.55 | [23 empty] | VV | 0
|  | -0,6*1,97*3*2 |  | -7.092 | [23 empty] | VV | 0
|  | 120 : | [25 empty] | VV | 0
|  | (0,9+0,05)*2,8 |  | 2.66 | [23 empty] | VV | 0
[28 empty] | VV | 0
|  | 2NP : | [25 empty] | VV | 0
|  | 270 : | [25 empty] | VV | 0
|  | (2,5*2+3,375)*(2,25+2,6) |  | 40.6187 | [23 empty] | VV | 0
|  | -0,9*1,97*2 |  | -3.546 | [23 empty] | VV | 0
|  | 242/243 : | [25 empty] | VV | 0
|  | 2,85*(2,6+2,65) |  | 14.9625 | [23 empty] | VV | 0
|  | 237 : | [25 empty] | VV | 0
|  | 1,6*2,65*2 |  | 8.48 | [23 empty] | VV | 0
|  | -0,8*1,97*2 |  | -3.152 | [23 empty] | VV | 0
|  | 250 : | [25 empty] | VV | 0
|  | (0,4+1,4)*2,65 |  | 4.77 | [23 empty] | VV | 0
|  | 248 : | [25 empty] | VV | 0
|  | (0,725+0,2)*2,6 |  | 2.405 | [23 empty] | VV | 0
|  | 263 : | [25 empty] | VV | 0
|  | (0,15+0,95)*2,6 |  | 2.86 | [23 empty] | VV | 0
|  | kolem atria : | [25 empty] | VV | 0
|  | (23,4+17,4)*2*2,25 |  | 183.6 | [23 empty] | VV | 0
|  | -1,45*2,18*3 |  | -9.483 | [23 empty] | VV | 0
|  | -0,8*1,45*(7+5+5) |  | -19.72 | [23 empty] | VV | 0
|  | -1,6*1,45*(2+1+1) |  | -9.28 | [23 empty] | VV | 0
[28 empty] | VV | 0
|  | 3NP : | [25 empty] | VV | 0
|  | 374 : | [25 empty] | VV | 0
|  | (2,5*2+3,375)*(2,25+2,6) |  | 40.6187 | [23 empty] | VV | 0
|  | -0,9*1,97*2 |  | -3.546 | [23 empty] | VV | 0
|  | 366 : | [25 empty] | VV | 0
|  | (0,4+0,95)*2,6 |  | 3.51 | [23 empty] | VV | 0
|  | 356-378 : | [25 empty] | VV | 0
|  | (3,15+1,7+1,0)*2,65*2 |  | 31.005 | [23 empty] | VV | 0
|  | 375 : | [25 empty] | VV | 0
|  | 1,6*2,65*2 |  | 8.48 | [23 empty] | VV | 0
|  | -0,8*1,97*2 |  | -3.152 | [23 empty] | VV | 0
|  | 349 : | [25 empty] | VV | 0
|  | (0,4+1,4)*2,65 |  | 4.77 | [23 empty] | VV | 0
|  | kolem atria : | [25 empty] | VV | 0
|  | (23,4+17,4)*2*2,25 |  | 183.6 | [23 empty] | VV | 0
|  | -1,45*2,18*3 |  | -9.483 | [23 empty] | VV | 0
|  | -0,8*1,45*(8+5+5) |  | -20.88 | [23 empty] | VV | 0
|  | -1,6*1,45*(1+1+1) |  | -6.96 | [23 empty] | VV | 0
[28 empty] | VV | 0
|  | 4NP : | [25 empty] | VV | 0
|  | 474 : | [25 empty] | VV | 0
|  | (2,5*2+3,375)*(2,25+2,6) |  | 40.6187 | [23 empty] | VV | 0
|  | -0,9*1,97*2 |  | -3.546 | [23 empty] | VV | 0
|  | 457/460 : | [25 empty] | VV | 0
|  | 2,85*(2,6+2,65) |  | 14.9625 | [23 empty] | VV | 0
|  | 466 : | [25 empty] | VV | 0
|  | (0,4+0,95)*2,6 |  | 3.51 | [23 empty] | VV | 0
|  | 455 : | [25 empty] | VV | 0
|  | (0,4+1,4)*2,65 |  | 4.77 | [23 empty] | VV | 0
|  | 435 : | [25 empty] | VV | 0
|  | (0,725+0,2)*2,6 |  | 2.405 | [23 empty] | VV | 0
|  | 475 : | [25 empty] | VV | 0
|  | 1,6*2,65*2 |  | 8.48 | [23 empty] | VV | 0
|  | -0,8*1,97*2 |  | -3.152 | [23 empty] | VV | 0
|  | kolem atria : | [25 empty] | VV | 0
|  | (23,4+17,4)*2*2,25 |  | 183.6 | [23 empty] | VV | 0
|  | -1,45*2,18*3 |  | -9.483 | [23 empty] | VV | 0
|  | -0,8*1,45*(9+6+6) |  | -24.36 | [23 empty] | VV | 0
[28 empty] | VV | 0
|  | 5NP : | [25 empty] | VV | 0
|  | 577 : | [25 empty] | VV | 0
|  | (2,5*2+3,375)*(2,25+2,6) |  | 40.6187 | [23 empty] | VV | 0
|  | -0,9*1,97*2 |  | -3.546 | [23 empty] | VV | 0
|  | 578 : | [25 empty] | VV | 0
|  | 1,65*2,25*2 |  | 7.425 | [23 empty] | VV | 0
|  | -1,2*1,97*2 |  | -4.728 | [23 empty] | VV | 0
|  | 557/558 : | [25 empty] | VV | 0
|  | 2,85*(2,6+2,65) |  | 14.9625 | [23 empty] | VV | 0
|  | 569 : | [25 empty] | VV | 0
|  | (0,4+0,95)*2,6 |  | 3.51 | [23 empty] | VV | 0
|  | 540a : | [25 empty] | VV | 0
|  | 1,6*2,65*2 |  | 8.48 | [23 empty] | VV | 0
|  | -0,8*1,97*2 |  | -3.152 | [23 empty] | VV | 0
|  | 552 : | [25 empty] | VV | 0
|  | (0,4+1,4)*2,65 |  | 4.77 | [23 empty] | VV | 0
|  | (0,7+0,6)*2,65 |  | 3.445 | [23 empty] | VV | 0
|  | 535 : | [25 empty] | VV | 0
|  | (0,725+0,2)*2,6 |  | 2.405 | [23 empty] | VV | 0
|  | kolem atria : | [25 empty] | VV | 0
|  | (23,4+17,4)*2*2,25 |  | 183.6 | [23 empty] | VV | 0
|  | -1,45*2,18*3 |  | -9.483 | [23 empty] | VV | 0
|  | -0,8*1,45*(8+4+4) |  | -18.56 | [23 empty] | VV | 0
|  | -1,6*1,45*(1+2+2) |  | -11.6 | [23 empty] | VV | 0
[28 empty] | VV | 0
|  | tl. 125mm : | [25 empty] | VV | 0
|  | 2NP : | [25 empty] | VV | 0
|  | 241b/247 : | [25 empty] | VV | 0
|  | (2,3*2,25-1,86*2,25)*2 |  | 1.98 | [23 empty] | VV | 0
[28 empty] | VV | 0
|  | 3NP : | [25 empty] | VV | 0
|  | 248b/347 : | [25 empty] | VV | 0
|  | (2,3*2,25-1,86*2,25)*2 |  | 1.98 | [23 empty] | VV | 0
[28 empty] | VV | 0
|  | 4NP : | [25 empty] | VV | 0
|  | (2,3*2,25-1,86*2,25)*2 |  | 1.98 | [23 empty] | VV | 0
[28 empty] | VV | 0
|  | 5NP : | [25 empty] | VV | 0
|  | (2,3*2,25-1,86*2,25)*2 |  | 1.98 | [23 empty] | VV | 0
[28 empty] | VV | 0
|  | tl. 150mm : | [25 empty] | VV | 0
|  | 1PP : | [25 empty] | VV | 0
|  | 001/003 : | [25 empty] | VV | 0
|  | 2,1*(2,6+3,05) |  | 11.865 | [23 empty] | VV | 0
|  | 099-099b : | [25 empty] | VV | 0
|  | (4,4+2,275+8,75)*3,05*2 |  | 94.0925 | [23 empty] | VV | 0
|  | -0,9*1,97*2 |  | -3.546 | [23 empty] | VV | 0
|  | 036c : | [25 empty] | VV | 0
|  | 2,05*2,25*2 |  | 9.225 | [23 empty] | VV | 0
|  | 049 : | [25 empty] | VV | 0
|  | 1,8*3,05*2 |  | 10.98 | [23 empty] | VV | 0
|  | u výtahů : | [25 empty] | VV | 0
|  | (0,755+1,35+11,44+1,3)*2,25 |  | 33.4012 | [23 empty] | VV | 0
|  | -1,45*2,18*3 |  | -9.483 | [23 empty] | VV | 0
|  | 034 : | [25 empty] | VV | 0
|  | 4,425*2,6*2 |  | 23.01 | [23 empty] | VV | 0
|  | 031/033 : | [25 empty] | VV | 0
|  | 2,0*(2,6+3,05) |  | 11.3 | [23 empty] | VV | 0
|  | -0,8*1,97*2 |  | -3.152 | [23 empty] | VV | 0
|  | 022 : | [25 empty] | VV | 0
|  | 0,9*3,05 |  | 2.745 | [23 empty] | VV | 0
[28 empty] | VV | 0
|  | 1NP : | [25 empty] | VV | 0
|  | 105 : | [25 empty] | VV | 0
|  | (1,8+4,3+6,6+1,95+5,85+2,0)*3,0*2 |  | 135 | [23 empty] | VV | 0
|  | -0,9*1,97*4*2 |  | -14.184 | [23 empty] | VV | 0
|  | -1,0*2,0*2 |  | -4 | [23 empty] | VV | 0
|  | -5,85*2,4*2 |  | -28.08 | [23 empty] | VV | 0
|  | 191 : | [25 empty] | VV | 0
|  | (1,205+2,0)*3,35*2 |  | 21.4735 | [23 empty] | VV | 0
[28 empty] | VV | 0
|  | 2NP : | [25 empty] | VV | 0
|  | koupelny : | [25 empty] | VV | 0
|  | 0,9*2,25*14 |  | 28.35 | [23 empty] | VV | 0
|  | 1,275*2,25 |  | 2.8687 | [23 empty] | VV | 0
[28 empty] | VV | 0
|  | 3NP : | [25 empty] | VV | 0
|  | koupelny : | [25 empty] | VV | 0
|  | 0,9*2,25*14 |  | 28.35 | [23 empty] | VV | 0
|  | 1,275*2,25 |  | 2.8687 | [23 empty] | VV | 0
[28 empty] | VV | 0
|  | 4NP : | [25 empty] | VV | 0
|  | koupelny : | [25 empty] | VV | 0
|  | 0,9*2,25*14 |  | 28.35 | [23 empty] | VV | 0
|  | 1,275*2,25 |  | 2.8687 | [23 empty] | VV | 0
[28 empty] | VV | 0
|  | 5NP : | [25 empty] | VV | 0
|  | koupelny : | [25 empty] | VV | 0
|  | 0,9*2,25*14 |  | 28.35 | [23 empty] | VV | 0
|  | 1,275*2,25 |  | 2.8687 | [23 empty] | VV | 0
[28 empty] | VV | 0
|  | 6NP : | [25 empty] | VV | 0
|  | (23,4+17,4)*2*2,8 |  | 228.48 | [23 empty] | VV | 0
|  | -0,8*1,25 |  | -1 | [23 empty] | VV | 0
|  | -0,8*2,02*2 |  | -3.232 | [23 empty] | VV | 0
[28 empty] | VV | 0
|  | Mezisoučet |  | 2022.6065 | [23 empty] | VV | 1
|  | na přizdívky : | [25 empty] | VV | 0
|  | tl. 100mm : | [25 empty] | VV | 0
|  | 001 : | [25 empty] | VV | 0
|  | (2,15+0,25)*2,6 |  | 6.24 | [23 empty] | VV | 0
|  | 003 : | [25 empty] | VV | 0
|  | (0,25+0,55)*3,05 |  | 2.44 | [23 empty] | VV | 0
|  | tl. 200mm : | [25 empty] | VV | 0
|  | 3NP : | [25 empty] | VV | 0
|  | 340, 341 : | [25 empty] | VV | 0
|  | 1,275*2,25*2 |  | 5.7375 | [23 empty] | VV | 0
[28 empty] | VV | 0
|  | 4NP : | [25 empty] | VV | 0
|  | 437, 438 : | [25 empty] | VV | 0
|  | 1,275*2,25*2 |  | 5.7375 | [23 empty] | VV | 0
[28 empty] | VV | 0
|  | 5NP : | [25 empty] | VV | 0
|  | 536, 537 : | [25 empty] | VV | 0
|  | 1,275*2,25*2 |  | 5.7375 | [23 empty] | VV | 0
|  | Mezisoučet |  | 25.8925 | [23 empty] | VV | 1
|  | na přizdívky ostění : | [25 empty] | VV | 0
|  | s použitím pórobetonových tvárnic : | [25 empty] | VV | 0
|  | 1PP : | [25 empty] | VV | 0
|  | 004/079 : | [25 empty] | VV | 0
|  | 3*0,15*2*2,02 |  | 1.818 | [23 empty] | VV | 0
|  | 099a : | [25 empty] | VV | 0
|  | 3*0,3*2,1 |  | 1.89 | [23 empty] | VV | 0
|  | 002/045 : | [25 empty] | VV | 0
|  | 3*0,15*2,02 |  | 0.909 | [23 empty] | VV | 0
|  | 037 : | [25 empty] | VV | 0
|  | 3*0,3*2,8 |  | 2.52 | [23 empty] | VV | 0
|  | 072 : | [25 empty] | VV | 0
|  | 3*0,3*2,18 |  | 1.962 | [23 empty] | VV | 0
|  | 075 : | [25 empty] | VV | 0
|  | 3*0,3*2,18 |  | 1.962 | [23 empty] | VV | 0
|  | 099b : | [25 empty] | VV | 0
|  | 3*0,3*2,02 |  | 1.818 | [23 empty] | VV | 0
[28 empty] | VV | 0
|  | 1NP : | [25 empty] | VV | 0
|  | 101 : | [25 empty] | VV | 0
|  | 3*0,15*2,02 |  | 0.909 | [23 empty] | VV | 0
|  | 134 : | [25 empty] | VV | 0
|  | 3*0,3*2,02 |  | 1.818 | [23 empty] | VV | 0
[28 empty] | VV | 0
|  | 2NP : | [25 empty] | VV | 0
|  | 233 : | [25 empty] | VV | 0
|  | 3*0,3*2,02 |  | 1.818 | [23 empty] | VV | 0
|  | 252 : | [25 empty] | VV | 0
|  | 3*0,3*2,18 |  | 1.962 | [23 empty] | VV | 0
[28 empty] | VV | 0
|  | 3NP : | [25 empty] | VV | 0
|  | 356 : | [25 empty] | VV | 0
|  | 3*0,125*2,02 |  | 0.7575 | [23 empty] | VV | 0
|  | 332 : | [25 empty] | VV | 0
|  | 3*0,3*2,02 |  | 1.818 | [23 empty] | VV | 0
|  | 331 : | [25 empty] | VV | 0
|  | 3*0,3*2,02 |  | 1.818 | [23 empty] | VV | 0
|  | 353 : | [25 empty] | VV | 0
|  | 3*0,3*2,18 |  | 1.962 | [23 empty] | VV | 0
|  | 313 : | [25 empty] | VV | 0
|  | 3*0,3*2,02 |  | 1.818 | [23 empty] | VV | 0
|  | 310 : | [25 empty] | VV | 0
|  | 3*0,3*2,02 |  | 1.818 | [23 empty] | VV | 0
[28 empty] | VV | 0
|  | 4NP : | [25 empty] | VV | 0
|  | 434 : | [25 empty] | VV | 0
|  | 3*0,3*2,02 |  | 1.818 | [23 empty] | VV | 0
|  | 431 : | [25 empty] | VV | 0
|  | 3*0,3*2,02 |  | 1.818 | [23 empty] | VV | 0
|  | 430 : | [25 empty] | VV | 0
|  | 3*0,3*2,02 |  | 1.818 | [23 empty] | VV | 0
|  | 457 : | [25 empty] | VV | 0
|  | 3*0,125*2,02 |  | 0.7575 | [23 empty] | VV | 0
|  | 403 : | [25 empty] | VV | 0
|  | 3*0,3*2,02 |  | 1.818 | [23 empty] | VV | 0
|  | 453 : | [25 empty] | VV | 0
|  | 3*0,38*2,4 |  | 2.736 | [23 empty] | VV | 0
|  | 452 : | [25 empty] | VV | 0
|  | 3*0,3*2,18 |  | 1.962 | [23 empty] | VV | 0
|  | 409 : | [25 empty] | VV | 0
|  | 3*0,3*2,02 |  | 1.818 | [23 empty] | VV | 0
|  | 412 : | [25 empty] | VV | 0
|  | 3*0,3*2,02 |  | 1.818 | [23 empty] | VV | 0
[28 empty] | VV | 0
|  | 5NP : | [25 empty] | VV | 0
|  | 557 : | [25 empty] | VV | 0
|  | 3*0,125*2,02 |  | 0.7575 | [23 empty] | VV | 0
|  | 534 : | [25 empty] | VV | 0
|  | 3*0,3*2,02 |  | 1.818 | [23 empty] | VV | 0
|  | 531 : | [25 empty] | VV | 0
|  | 3*0,3*2,02 |  | 1.818 | [23 empty] | VV | 0
|  | 530 : | [25 empty] | VV | 0
|  | 3*0,3*2,02 |  | 1.818 | [23 empty] | VV | 0
|  | 553 : | [25 empty] | VV | 0
|  | 3*0,3*2,18 |  | 1.962 | [23 empty] | VV | 0
|  | 509 : | [25 empty] | VV | 0
|  | 3*0,3*2,02 |  | 1.818 | [23 empty] | VV | 0
|  | 512 : | [25 empty] | VV | 0
|  | 3*0,3*2,02 |  | 1.818 | [23 empty] | VV | 0
|  | Mezisoučet |  | 57.5505 | [23 empty] | VV | 1
|  | výtahové šachty : | [25 empty] | VV | 0
|  | V2-V4 : | [25 empty] | VV | 0
|  | 7,794*20,15 |  | 157.0491 | [23 empty] | VV | 0
|  | -1,45*2,18*3*6 |  | -56.898 | [23 empty] | VV | 0
|  | V7 : | [25 empty] | VV | 0
|  | (2,7+1,9)*2*6,75 |  | 62.1 | [23 empty] | VV | 0
|  | -1,4*2,18*2 |  | -6.104 | [23 empty] | VV | 0
|  | Mezisoučet |  | 156.1471 | [23 empty] | VV | 1
SPU
118 | 61.PO.EI120.1 | Omítka stěn vnitřní požární štuková, EI120, vč. penetrace, lešení, příp. rohů a omítníků - D+M | m2 | 759.02 |  | 0 |  | 0 |  | 0 | 15 | 0 | 0.04766 | 36.17 | 0 | 0 |  | Vlastní | Indiv | 0.84 | 637.58 |  | Práce | Běžná |  |  |  | POL1_
|  | výměry viz BIM výkaz prvků : | [25 empty] | VV | 0
|  | 1PP Z09 : 581,17 |  | 581.17 | [23 empty] | VV | 0
|  | 1PP Z10 : 12,19 |  | 12.19 | [23 empty] | VV | 0
|  | 1NP Z09 : 165,66 |  | 165.66 | [23 empty] | VV | 0
SPU
119 | 61.PO.EI120.2 | Omítka stropů vnitřní požární štuková, EI120, vč. penetrace, lešení, příp. rohů a omítníků - D+M | m2 | 621.66 |  | 0 |  | 0 |  | 0 | 15 | 0 | 0.04766 | 29.63 | 0 | 0 |  | Vlastní | Indiv | 0.84 | 522.19 |  | Práce | Běžná |  |  |  | POL1_
|  | výměry viz BIM výkaz prvků : | [25 empty] | VV | 0
|  | 1PP Z09 : 621,66 |  | 621.66 | [23 empty] | VV | 0
|  | 1PP Z10 : 0 | [25 empty] | VV | 0
|  | 1NP Z09 : 0 | [25 empty] | VV | 0
SPU
Díl: | 61-S | Úpravy povrchů vnitřní - sanace |  |  |  | 0 |  | 0 |  | 0 |  | 0 |  | 0.17 |  | 0.25 |  |  |  |  | 92.26 | [6 empty] | DIL
120 | 278311061R00 | Zálivka kotevních otvorů z betonu prostého beton třídy C 25/30, stupeň vlivu prostředí XF1, při objemu jednoho otvoru do 0,02 m3 | m3 | 0.06782 |  | 0 |  | 0 |  | 0 | 15 | 0 | 2.525 | 0.17 | 0 | 0 | 801-5 | RTS 23/ II | RTS 23/ II | 6.75 | 0.46 |  | Práce | Zelená |  |  |  | POL1_
|  | a zatření povrchu | [25 empty] | SPI
|  | OV/35 : 3,14*0,02*0,03*0,08*450 |  | 0.06782 | [23 empty] | VV | 0
SPU
121 | 970051060R00 | Jádrové vrtání, kruhové prostupy v železobetonu jádrové vrtání , do D 60 mm | m | 36 |  | 0 |  | 0 |  | 0 | 15 | 0 | 0 | 0 | 0.00707 | 0.25 | 801-3 | RTS 23/ II | RTS 23/ II | 2.55 | 91.8 |  | Práce | Zelená |  |  |  | POL1_
|  | OV/35 : 0,08*450 |  | 36 | [23 empty] | VV | 0
SPU
122 | OV/35a | Sanační opatření - pronájem vysoušecích zařízení | kompl | 1 |  | 0 |  | 0 |  | 0 | 15 | 0 | 0 | 0 | 0 | 0 |  | Vlastní | Indiv | 0 | 0 |  | Práce | Běžná |  |  |  | POL1_
SPU
123 | OV/35b | Sanační opatření - spotřeba elektrické energie | kompl | 1 |  | 0 |  | 0 |  | 0 | 15 | 0 | 0 | 0 | 0 | 0 |  | Vlastní | Indiv | 0 | 0 |  | Práce | Běžná |  |  |  | POL1_
SPU
Díl: | 62 | Úpravy povrchů vnější |  |  |  | 0 |  | 0 |  | 0 |  | 0 |  | 131.7 |  | 0 |  |  |  |  | 6236.88 | [6 empty] | DIL
124 | 602015187R00 | Omítka stěn z hotových směsí tenkovrstvá, silikonová samočistící, čistá bílá, tloušťka vrstvy 1.5 mm, | m2 | 327.065 |  | 0 |  | 0 |  | 0 | 15 | 0 | 0.00284 | 0.93 | 0 | 0 | 801-1 | RTS 23/ II | RTS 23/ II | 0.24 | 78.5 |  | Práce | Běžná |  |  |  | POL1_
|  | po jednotlivých vrstvách | [25 empty] | SPI
|  | dle skladeb : | [25 empty] | VV | 0
|  | Z07N |  | 169.53 | [23 empty] | VV | 0
|  | Z07nN |  | 53.5 | [23 empty] | VV | 0
|  | Z08 |  | 34.12 | [23 empty] | VV | 0
|  | šachty v atriu : | [25 empty] | VV | 0
|  | 0,65*2*16,55 |  | 21.515 | [23 empty] | VV | 0
|  | (1,35+0,65)*16,55 |  | 33.1 | [23 empty] | VV | 0
|  | OV/46 : | [25 empty] | VV | 0
|  | 15,30 |  | 15.3 | [23 empty] | VV | 0
SPU
125 | 602016193R00 | Omítka stěn z hotových směsí Doplňkové práce pro omítky stěn z hotových směsí hloubková penetrace stěn silikonová | m2 | 3907.4388 |  | 0 |  | 0 |  | 0 | 15 | 0 | 0.00032 | 1.25 | 0 | 0 | 801-1 | RTS 23/ II | RTS 23/ II | 0.07 | 273.52 |  | Práce | Běžná |  |  |  | POL1_
|  | po jednotlivých vrstvách | [25 empty] | SPI
|  | přesný typ volit dle zvoleného KZS : | [25 empty] | VV | 0
|  | Z01N |  | 2100.03 | [23 empty] | VV | 0
|  | Z01bN |  | 110.24 | [23 empty] | VV | 0
|  | Z04N |  | 874.39 | [23 empty] | VV | 0
|  | Z05IN |  | 75.9458 | [23 empty] | VV | 0
|  | Z05EX |  | 173.8 | [23 empty] | VV | 0
|  | Z06N |  | 234.64 | [23 empty] | VV | 0
|  | Z07N |  | 169.53 | [23 empty] | VV | 0
|  | Z07nN |  | 53.5 | [23 empty] | VV | 0
|  | Z08 |  | 34.12 | [23 empty] | VV | 0
|  | D10 |  | 26.628 | [23 empty] | VV | 0
|  | šachty v atriu : | [25 empty] | VV | 0
|  | 0,65*2*16,55 |  | 21.515 | [23 empty] | VV | 0
|  | (1,35+0,65)*16,55 |  | 33.1 | [23 empty] | VV | 0
SPU
126 | 622319527R00 | Zateplení soklu extrudovaným polystyrénem, tloušťky 200 mm, kontaktní nátěr a akrylátová omítka, Penetrace akrylátová; funkce: proti tvorbě skvrn, úprava savosti, adhezní můstek; ředidlo: voda (disperzní) | m2 | 170.24 |  | 0 |  | 0 |  | 0 | 15 | 0 | 0.01834 | 3.12 | 0 | 0 | 801-1 | RTS 23/ II | RTS 23/ II | 1.26 | 214.5 |  | Práce | Běžná |  |  |  | POL1_
|  | nanesení lepicího tmelu na izolační desky, nalepení desek, zajištění talířovými hmoždinkami (6 ks/m2), přebroušení desek, natažení stěrky, vtlačení výztužné tkaniny, přehlazení stěrky. Další vrstvy podle popisu položky. Včetně rohových lišt na hranách budov. | [25 empty] | SPI |  | nanesení lepicího tmelu na izolační desky, nalepení desek, zajištění talířovými hmoždinkami (6 ks/m2), přebroušení desek, natažení stěrky, vtlačení výztužné tkaniny, přehlazení stěrky. Další vrstvy podle popisu položky. Včetně rohových lišt na hranách budov.
|  | s omítkou weberpas silikon, zrno 2 mm | [25 empty] | POP
|  | KZS ocenit vč. veškerých doplňkových lišt, zakládacích profilů a systémových doplňků vyžadující technologický předpis, nebo PD !!! : | [25 empty] | VV | 0
|  | Přesná specifikace a skladba KZS musí být provedena a oceněna dle skladeb PD (uvedená ceníková položka je nejbližší svou specifikací a skladbou) !!! : | [25 empty] | VV | 0
|  | Z01bN |  | 110.24 | [23 empty] | VV | 0
|  | soklové části KZS : | [25 empty] | VV | 0
|  | dle projektanta : | [25 empty] | VV | 0
|  | 0,3*200,0 |  | 60 | [23 empty] | VV | 0
SPU
127 | 622319832RT1 | Zateplení fasády , minerálními deskami s podélným vláknem, tloušťky 100 mm, kontaktní nátěr a silikonová samočistící, čistá bílá, tloušťka vrstvy 1.5 mm, Penetrace silikonová; funkce: proti tvorbě skvrn, úprava savosti, adhezní můstek; ředidlo: voda (disperzní) | m2 | 4.2036 |  | 0 |  | 0 |  | 0 | 15 | 0 | 0.02778 | 0.12 | 0 | 0 | 801-1 | RTS 23/ II | RTS 23/ II | 1.28 | 5.38 |  | Práce | Běžná |  |  |  | POL1_
|  | nanesení lepicího tmelu na izolační desky, nalepení desek, zajištění talířovými hmoždinkami (6 ks/m2), přebroušení desek EPS, nebo kašírování u minerálních desek, natažení stěrky, vtlačení výztužné tkaniny, přehlazení stěrky. Další vrstvy podle popisu položky. Včetně rohových lišt na hranách budov. | [25 empty] | SPI |  | nanesení lepicího tmelu na izolační desky, nalepení desek, zajištění talířovými hmoždinkami (6 ks/m2), přebroušení desek EPS, nebo kašírování u minerálních desek, natažení stěrky, vtlačení výztužné tkaniny, přehlazení stěrky. Další vrstvy podle popisu položky. Včetně rohových lišt na hranách budov.
|  | viz detail D.1.1.69.2 : | [25 empty] | VV | 0
|  | 4,52*(0,38+0,55) |  | 4.2036 | [23 empty] | VV | 0
SPU
128 | 622319837RT1 | Zateplení fasády , minerálními deskami s podélným vláknem, tloušťky 200 mm, kontaktní nátěr a silikonová samočistící, čistá bílá, zrnitost 1.5 mm, Penetrace silikonová; funkce: proti tvorbě skvrn, úprava savosti, adhezní můstek; ředidlo: voda (disperzní) | m2 | 3383.608 |  | 0 |  | 0 |  | 0 | 15 | 0 | 0.03426 | 115.92 | 0 | 0 | 801-1 | RTS 23/ II | RTS 23/ II | 1.28 | 4331.02 |  | Práce | Běžná |  |  |  | POL1_
|  | nanesení lepicího tmelu na izolační desky, nalepení desek, zajištění talířovými hmoždinkami (6 ks/m2), přebroušení desek EPS, nebo kašírování u minerálních desek, natažení stěrky, vtlačení výztužné tkaniny, přehlazení stěrky. Další vrstvy podle popisu položky. Včetně rohových lišt na hranách budov. | [25 empty] | SPI |  | nanesení lepicího tmelu na izolační desky, nalepení desek, zajištění talířovými hmoždinkami (6 ks/m2), přebroušení desek EPS, nebo kašírování u minerálních desek, natažení stěrky, vtlačení výztužné tkaniny, přehlazení stěrky. Další vrstvy podle popisu položky. Včetně rohových lišt na hranách budov.
|  | KZS ocenit vč. veškerých doplňkových lišt, zakládacích profilů a systémových doplňků vyžadující technologický předpis, nebo PD !!! : | [25 empty] | VV | 0
|  | Přesná specifikace a skladba KZS musí být provedena a oceněna dle skladeb PD (uvedená ceníková položka je nejbližší svou specifikací a skladbou) !!! : | [25 empty] | VV | 0
|  | Z01N |  | 2100.03 | [23 empty] | VV | 0
|  | Z04N |  | 874.39 | [23 empty] | VV | 0
|  | Z05EX |  | 173.8 | [23 empty] | VV | 0
|  | Z06N |  | 234.64 | [23 empty] | VV | 0
|  | Z08 |  | 34.12 | [23 empty] | VV | 0
|  | D10 |  | 26.628 | [23 empty] | VV | 0
|  | odpočet soklu XPS : | [25 empty] | VV | 0
|  | -60,0 |  | -60 | [23 empty] | VV | 0
SPU
129 | 622319750RT1 | Povrchová úprava ostění zateplovacího systému z minerální vlny, kontaktní nátěr a omítka silikonová samočistící, Penetrace silikonová; funkce: proti tvorbě skvrn, úprava savosti, adhezní můstek; ředidlo: voda (disperzní) | m2 | 365.238 |  | 0 |  | 0 |  | 0 | 15 | 0 | 0.01379 | 5.04 | 0 | 0 | 801-1 | RTS 23/ II | RTS 23/ II | 2.33 | 851 |  | Práce | Běžná |  |  |  | POL1_
|  | okenní a rohové lišty, výztužná stěrka. Povrchová úprava dle popisu položky. | [25 empty] | SPI
|  | Položka obsahuje: podkladní stěrku, okenní a rohové lišty, výztužnou stěrku, kontaktní nátěr a povrchovou úpravu omítkou. | [25 empty] | POP |  | Položka obsahuje: podkladní stěrku, okenní a rohové lišty, výztužnou stěrku, kontaktní nátěr a povrchovou úpravu omítkou.
|  | veškeré fasádní otvory : | [25 empty] | VV | 0
|  | 1PP : | [25 empty] | VV | 0
|  | (1,8+1,8*2)*0,2 |  | 1.08 | [23 empty] | VV | 0
|  | (1,05+2,6*2)*0,2 |  | 1.25 | [23 empty] | VV | 0
|  | (2,5+1,25*2)*4*0,2 |  | 4 | [23 empty] | VV | 0
|  | (7,25+1,25*2)*0,2 |  | 1.95 | [23 empty] | VV | 0
|  | (0,9+1,25*2)*0,2 |  | 0.68 | [23 empty] | VV | 0
|  | (0,6+0,75*2)*2*0,2 |  | 0.84 | [23 empty] | VV | 0
|  | (0,9+2,3*2)*0,2 |  | 1.1 | [23 empty] | VV | 0
|  | (1,75+1,25*2)*0,2 |  | 0.85 | [23 empty] | VV | 0
|  | (2,5+1,25*2)*2*0,2 |  | 2 | [23 empty] | VV | 0
|  | (1,0+1,25*2)*2*0,2 |  | 1.4 | [23 empty] | VV | 0
|  | (3,6+2,6*2)*6*0,2 |  | 10.56 | [23 empty] | VV | 0
|  | (1,26+2,6*2)*0,2 |  | 1.292 | [23 empty] | VV | 0
|  | (0,7+0,8*2)*0,2 |  | 0.46 | [23 empty] | VV | 0
|  | (2,05+2,6*2)*4*0,2 |  | 5.8 | [23 empty] | VV | 0
|  | (1,25+1,75*2)*0,2 |  | 0.95 | [23 empty] | VV | 0
|  | (1,95+2,6*2)*0,2 |  | 1.43 | [23 empty] | VV | 0
|  | (1,2+1,75*2)*0,2 |  | 0.94 | [23 empty] | VV | 0
|  | (2,05+2,6*2)*3*0,2 |  | 4.35 | [23 empty] | VV | 0
|  | (3,1+2,6*2)*0,2 |  | 1.66 | [23 empty] | VV | 0
|  | VZT otvory : | [25 empty] | VV | 0
|  | (0,75+0,65)*2*0,2 |  | 0.56 | [23 empty] | VV | 0
|  | (0,8+0,6)*2*0,2 |  | 0.56 | [23 empty] | VV | 0
|  | (0,7+0,95)*2*0,2 |  | 0.66 | [23 empty] | VV | 0
|  | (2,0+1,25)*2*0,2 |  | 1.3 | [23 empty] | VV | 0
|  | 0,2*4*2*0,2 |  | 0.32 | [23 empty] | VV | 0
|  | Mezisoučet |  | 45.992 | [23 empty] | VV | 1
|  | 1NP : | [25 empty] | VV | 0
|  | (1,26+3,0*2)*0,2 |  | 1.452 | [23 empty] | VV | 0
|  | (3,8+1,8*2)*0,2 |  | 1.48 | [23 empty] | VV | 0
|  | (3,9+1,8*2)*2*0,2 |  | 3 | [23 empty] | VV | 0
|  | (1,4+1,8*2)*2*0,2 |  | 2 | [23 empty] | VV | 0
|  | (3,6+1,8*2)*0,2 |  | 1.44 | [23 empty] | VV | 0
|  | (4,08+3,0*2)*0,2 |  | 2.016 | [23 empty] | VV | 0
|  | (0,8+0,7*2)*0,2 |  | 0.44 | [23 empty] | VV | 0
|  | (2,4+2,85*2)*0,2 |  | 1.62 | [23 empty] | VV | 0
|  | (1,98+2,85*2)*0,2 |  | 1.536 | [23 empty] | VV | 0
|  | (1,4+2,18*2)*0,2 |  | 1.152 | [23 empty] | VV | 0
|  | (1,5+1,0*2)*3*0,2 |  | 2.1 | [23 empty] | VV | 0
|  | (1,05+2,8*2)*0,2 |  | 1.33 | [23 empty] | VV | 0
|  | (1,5+2,8*2)*0,2 |  | 1.42 | [23 empty] | VV | 0
|  | (1,5+1,05*2)*4*0,2 |  | 2.88 | [23 empty] | VV | 0
|  | (1,5+1,8*2)*3*0,2 |  | 3.06 | [23 empty] | VV | 0
|  | (3,6+1,8*2)*3*0,2 |  | 4.32 | [23 empty] | VV | 0
|  | (2,4+1,8*2)*3*0,2 |  | 3.6 | [23 empty] | VV | 0
|  | (0,7+1,75*2)*0,2 |  | 0.84 | [23 empty] | VV | 0
|  | (0,7+0,8*2)*3*0,2 |  | 1.38 | [23 empty] | VV | 0
|  | (2,05+2,6*2)*8*0,2 |  | 11.6 | [23 empty] | VV | 0
|  | (0,9+3,2)*2*4*0,2 |  | 6.56 | [23 empty] | VV | 0
|  | Mezisoučet |  | 55.226 | [23 empty] | VV | 1
|  | 2NP : | [25 empty] | VV | 0
|  | (0,7+1,75*2)*0,2 |  | 0.84 | [23 empty] | VV | 0
|  | (2,9+2,4*2)*5*0,2 |  | 7.7 | [23 empty] | VV | 0
|  | (2,4+2,4*2)*0,2 |  | 1.44 | [23 empty] | VV | 0
|  | (1,05+2,4*2)*2*0,2 |  | 2.34 | [23 empty] | VV | 0
|  | (2,4+1,5*2)*5*0,2 |  | 5.4 | [23 empty] | VV | 0
|  | (2,4+2,4*2)*0,2 |  | 1.44 | [23 empty] | VV | 0
|  | (1,5+1,5*2)*2*0,2 |  | 1.8 | [23 empty] | VV | 0
|  | (2,4+1,65*2)*0,2 |  | 1.14 | [23 empty] | VV | 0
|  | (2,9+2,4*2)*6*0,2 |  | 9.24 | [23 empty] | VV | 0
|  | (0,7+1,75*2)*0,2 |  | 0.84 | [23 empty] | VV | 0
|  | (0,7+0,8*2)*4*0,2 |  | 1.84 | [23 empty] | VV | 0
|  | (2,05+2,4*2)*8*0,2 |  | 10.96 | [23 empty] | VV | 0
|  | (0,9+2,65*2)*2*4*0,2 |  | 9.92 | [23 empty] | VV | 0
|  | (1,2+1,2*2)*0,2 |  | 0.72 | [23 empty] | VV | 0
|  | atrium : | [25 empty] | VV | 0
|  | (1,6+1,45*2)*0,2 |  | 0.9 | [23 empty] | VV | 0
|  | (0,8+1,45*2)*5*0,2 |  | 3.7 | [23 empty] | VV | 0
|  | (1,6+1,45*2)*2*0,2 |  | 1.8 | [23 empty] | VV | 0
|  | (0,8+1,45*2)*7*0,2 |  | 5.18 | [23 empty] | VV | 0
|  | (1,6+1,45*2)*0,2 |  | 0.9 | [23 empty] | VV | 0
|  | (0,8+1,45*2)*5*0,2 |  | 3.7 | [23 empty] | VV | 0
|  | Mezisoučet |  | 71.8 | [23 empty] | VV | 1
|  | 3NP : | [25 empty] | VV | 0
|  | (0,7+1,75*2)*0,2 |  | 0.84 | [23 empty] | VV | 0
|  | (2,9+2,4*2)*5*0,2 |  | 7.7 | [23 empty] | VV | 0
|  | (2,4+2,4*2)*0,2 |  | 1.44 | [23 empty] | VV | 0
|  | (1,36+2,4*2)*0,2 |  | 1.232 | [23 empty] | VV | 0
|  | (1,05+2,4*2)*0,2 |  | 1.17 | [23 empty] | VV | 0
|  | (2,4+1,5*2)*5*0,2 |  | 5.4 | [23 empty] | VV | 0
|  | (2,1+2,4*2)*0,2 |  | 1.38 | [23 empty] | VV | 0
|  | (1,5+1,5*2)*2*0,2 |  | 1.8 | [23 empty] | VV | 0
|  | (2,4+1,65*2)*0,2 |  | 1.14 | [23 empty] | VV | 0
|  | (2,9+2,4*2)*6*0,2 |  | 9.24 | [23 empty] | VV | 0
|  | (0,7+1,75*2)*0,2 |  | 0.84 | [23 empty] | VV | 0
|  | (0,7+0,8*2)*2*0,2 |  | 0.92 | [23 empty] | VV | 0
|  | (2,05+2,4*2)*10*0,2 |  | 13.7 | [23 empty] | VV | 0
|  | (0,7+0,8*2)*2 |  | 4.6 | [23 empty] | VV | 0
|  | atrium : | [25 empty] | VV | 0
|  | (1,6+1,45*2)*0,2 |  | 0.9 | [23 empty] | VV | 0
|  | (0,8+1,45*2)*5*0,2 |  | 3.7 | [23 empty] | VV | 0
|  | (1,6+1,45*2)*0,2 |  | 0.9 | [23 empty] | VV | 0
|  | (0,8+1,45*2)*8*0,2 |  | 5.92 | [23 empty] | VV | 0
|  | (1,6+1,45*2)*0,2 |  | 0.9 | [23 empty] | VV | 0
|  | (0,8+1,45*2)*5*0,2 |  | 3.7 | [23 empty] | VV | 0
|  | Mezisoučet |  | 67.422 | [23 empty] | VV | 1
|  | 4NP : | [25 empty] | VV | 0
|  | (0,7+1,75*2)*0,2 |  | 0.84 | [23 empty] | VV | 0
|  | (2,9+2,4*2)*5*0,2 |  | 7.7 | [23 empty] | VV | 0
|  | (2,4+2,4*2)*0,2 |  | 1.44 | [23 empty] | VV | 0
|  | (1,36+2,4*2)*0,2 |  | 1.232 | [23 empty] | VV | 0
|  | (1,05+2,4*2)*0,2 |  | 1.17 | [23 empty] | VV | 0
|  | (2,4+1,5*2)*5*0,2 |  | 5.4 | [23 empty] | VV | 0
|  | (2,1+2,4*2)*0,2 |  | 1.38 | [23 empty] | VV | 0
|  | (1,5+1,5*2)*2*0,2 |  | 1.8 | [23 empty] | VV | 0
|  | (2,4+1,65*2)*0,2 |  | 1.14 | [23 empty] | VV | 0
|  | (2,9+2,4*2)*6*0,2 |  | 9.24 | [23 empty] | VV | 0
|  | (0,7+1,75*2)*0,2 |  | 0.84 | [23 empty] | VV | 0
|  | (0,7+0,8*2)*2*0,2 |  | 0.92 | [23 empty] | VV | 0
|  | (2,05+2,4*2)*10*0,2 |  | 13.7 | [23 empty] | VV | 0
|  | (0,7+0,8*2)*2*0,2 |  | 0.92 | [23 empty] | VV | 0
|  | atrium : | [25 empty] | VV | 0
|  | (0,8+1,45*2)*6*0,2 |  | 4.44 | [23 empty] | VV | 0
|  | (0,8+1,45*2)*9*0,2 |  | 6.66 | [23 empty] | VV | 0
|  | (0,8+1,45*2)*6*0,2 |  | 4.44 | [23 empty] | VV | 0
|  | Mezisoučet |  | 63.262 | [23 empty] | VV | 1
|  | 5NP : | [25 empty] | VV | 0
|  | (0,7+1,75*2)*0,2 |  | 0.84 | [23 empty] | VV | 0
|  | (1,9+2,4*2)*6*0,2 |  | 8.04 | [23 empty] | VV | 0
|  | (1,36+2,4*2)*0,2 |  | 1.232 | [23 empty] | VV | 0
|  | (1,05+2,4*2)*0,2 |  | 1.17 | [23 empty] | VV | 0
|  | (1,9+1,65*2)*2*0,2 |  | 2.08 | [23 empty] | VV | 0
|  | (1,6+1,6*2)*0,2 |  | 0.96 | [23 empty] | VV | 0
|  | (1,6+1,65*2)*2*0,2 |  | 1.96 | [23 empty] | VV | 0
|  | (2,4+1,65*2)*0,2 |  | 1.14 | [23 empty] | VV | 0
|  | (1,9+1,65*2)*0,2 |  | 1.04 | [23 empty] | VV | 0
|  | (1,9+2,65*2)*7*0,2 |  | 10.08 | [23 empty] | VV | 0
|  | (0,79+1,75*2)*3*0,2 |  | 2.574 | [23 empty] | VV | 0
|  | (1,6+2,75*2)*7*0,2 |  | 9.94 | [23 empty] | VV | 0
|  | (1,6+2,65*2)*3*0,2 |  | 4.14 | [23 empty] | VV | 0
|  | atrium : | [25 empty] | VV | 0
|  | (1,6+1,45*2)*2*0,2 |  | 1.8 | [23 empty] | VV | 0
|  | (0,8+1,45*2)*4*0,2 |  | 2.96 | [23 empty] | VV | 0
|  | (1,6+1,45*2)*0,2 |  | 0.9 | [23 empty] | VV | 0
|  | (0,8+1,45*2)*8*0,2 |  | 5.92 | [23 empty] | VV | 0
|  | (1,6+1,45*2)*2*0,2 |  | 1.8 | [23 empty] | VV | 0
|  | (0,8+1,45*2)*4*0,2 |  | 2.96 | [23 empty] | VV | 0
|  | Mezisoučet |  | 61.536 | [23 empty] | VV | 1
SPU
130 | 622481211RU1 | Vyztužení povrchových úprav vnějších stěn stěrkou s výztužnou sklotextilní tkaninou, s dodávkou sítě a stěrkového tmelu | m2 | 991.95 |  | 0 |  | 0 |  | 0 | 15 | 0 | 0.00491 | 4.87 | 0 | 0 | 801-1 | RTS 23/ II | RTS 23/ II | 0.36 | 357.1 |  | Práce | Běžná |  |  |  | POL1_
|  | dle skladeb : | [25 empty] | VV | 0
|  | Z07N |  | 169.53 | [23 empty] | VV | 0
|  | Z07nN |  | 53.5 | [23 empty] | VV | 0
|  | P05 |  | 753.62 | [23 empty] | VV | 0
|  | OV/46 : | [25 empty] | VV | 0
|  | 15,30 |  | 15.3 | [23 empty] | VV | 0
SPU
131 | 62.01 | Zateplovací systém fasáda,min.desky PV 180+200 mm | m2 | 7.8377 |  | 0 |  | 0 |  | 0 | 15 | 0 | 0.04917 | 0.39 | 0 | 0 |  | Vlastní | Indiv | 1.28 | 10.03 |  | Práce | Běžná |  |  |  | POL1_
|  | viz detail D.1.1.69.2 : | [25 empty] | VV | 0
|  | 4,52*1,734 |  | 7.8377 | [23 empty] | VV | 0
SPU
132 | 610991111R00 | Zakrývání výplní vnějších otvorů z lešení | m2 | 1447.8605 |  | 0 |  | 0 |  | 0 | 15 | 0 | 4e-05 | 0.06 | 0 | 0 | 801-1 | RTS 23/ II | RTS 23/ II | 0.08 | 115.83 |  | Práce | Běžná |  |  |  | POL1_
|  | které se zřizují před úpravami povrchu, a obalení osazených výplní otvorů před znečištěním při úpravách povrchu nástřikem plastických maltovin včetně pozdějšího odkrytí, výměra viz pol. 112 - Zakrývání výplní vnitřních otvorů | [25 empty] | SPI
Díl: | 63 | Podlahy a podlahové konstrukce |  |  |  | 0 |  | 0 |  | 0 |  | 0 |  | 116.47 |  | 0 |  |  |  |  | 2420.44 | [6 empty] | DIL
132 | 631312811R00 | Mazanina z betonu prostého tl. přes 50 do 80 mm třídy C 30/37, | m3 | 0.75094 |  | 0 |  | 0 |  | 0 | 15 | 0 | 2.525 | 1.9 | 0 | 0 | 801-1 | RTS 23/ II | RTS 23/ II | 3.21 | 2.41 |  | Práce | Běžná |  |  |  | POL1_
|  | (z kameniva) hlazená dřevěným hladítkem | [25 empty] | SPI
|  | Včetně vytvoření dilatačních spár, bez zaplnění. | [25 empty] | POP
|  | podbetonování v místě čistící zóny : | [25 empty] | VV | 0
|  | viz det. D.1.1.69.3 : | [25 empty] | VV | 0
|  | 2,24*2,25*0,05 |  | 0.252 | [23 empty] | VV | 0
|  | 4,435*2,25*0,05 |  | 0.49894 | [23 empty] | VV | 0
SPU
133 | 631313811R00 | Mazanina z betonu prostého tl. přes 80 do 120 mm třídy C 30/37, | m3 | 6.0669 |  | 0 |  | 0 |  | 0 | 15 | 0 | 2.525 | 15.32 | 0 | 0 | 801-1 | RTS 23/ II | RTS 23/ II | 2.58 | 15.65 |  | Práce | Běžná |  |  |  | POL1_
|  | (z kameniva) hlazená dřevěným hladítkem | [25 empty] | SPI
|  | Včetně vytvoření dilatačních spár, bez zaplnění. | [25 empty] | POP
|  | dno angl dvorků : | [25 empty] | VV | 0
|  | viz detail D.1.1.69.9 : | [25 empty] | VV | 0
|  | délka viz detail : | [25 empty] | VV | 0
|  | 37,45*1,35*0,12 |  | 6.0669 | [23 empty] | VV | 0
SPU
134 | 631313811R00 | Mazanina z betonu prostého tl. přes 80 do 120 mm třídy C 30/37, | m3 | 19.393 |  | 0 |  | 0 |  | 0 | 15 | 0 | 2.525 | 48.97 | 0 | 0 | 801-1 | RTS 23/ II | RTS 23/ II | 2.58 | 50.03 |  | Práce | Běžná |  |  |  | POL1_
|  | (z kameniva) hlazená dřevěným hladítkem | [25 empty] | SPI
|  | Včetně vytvoření dilatačních spár, bez zaplnění. | [25 empty] | POP
|  | D11*0,1 |  | 19.393 | [23 empty] | VV | 0
SPU
135 | 631319111R00 | Příplatek zy vytvoření odtokového žlábku šířka 200 mm, hloubka 100 mm | m | 37.45 |  | 0 |  | 0 |  | 0 | 15 | 0 | 0 | 0 | 0 | 0 | 801-1 | RTS 23/ II | RTS 23/ II | 0.47 | 17.6 |  | Práce | Běžná |  |  |  | POL1_
|  | u mazanin v prádelnách, ve dně kanálu pro rozvod apod. | [25 empty] | SPI
|  | dno angl dvorků : | [25 empty] | VV | 0
|  | viz detail D.1.1.69.9 : | [25 empty] | VV | 0
|  | délka viz detail : | [25 empty] | VV | 0
|  | 37,45 |  | 37.45 | [23 empty] | VV | 0
SPU
136 | 631319163R00 | Příplatek za přehlazení povrchu tloušťka mazaniny od 80 mm do 120 mm | m3 | 6.0669 |  | 0 |  | 0 |  | 0 | 15 | 0 | 0.02 | 0.12 | 0 | 0 | 801-1 | RTS 23/ II | RTS 23/ II | 1.35 | 8.19 |  | Práce | Běžná |  |  |  | POL1_
|  | betonové mazaniny min. B 10 ocelovým hladítkem s poprášením cementem pro konečnou úpravu mazaniny | [25 empty] | SPI
|  | Odkaz na mn. položky pořadí 133 : 6,06690 |  | 6.0669 | [23 empty] | VV | 5
SPU
137 | 631319183R00 | Příplatek za sklon tloušťka mazaniny od 80 mm do 120 mm | m3 | 6.0669 |  | 0 |  | 0 |  | 0 | 15 | 0 | 0 | 0 | 0 | 0 | 801-1 | RTS 23/ II | RTS 23/ II | 0.233 | 1.41 |  | Práce | Běžná |  |  |  | POL1_
|  | přes 15° do 35° od vodorovné roviny | [25 empty] | SPI
|  | Odkaz na mn. položky pořadí 133 : 6,06690 |  | 6.0669 | [23 empty] | VV | 5
SPU
138 | 631416211R00 | Mazanina betonová ze suché směsi tloušťky přes 50 do 80 mm pevnost v tlaku 25 MPa | m3 | 8.1662 |  | 0 |  | 0 |  | 0 | 15 | 0 | 1.919 | 15.67 | 0 | 0 | 801-1 | RTS 23/ II | RTS 23/ II | 3.21 | 26.21 |  | Práce | Zelená |  |  |  | POL1_
|  | doplnění podlahy po úpravách kanalizace : | [25 empty] | VV | 0
|  | D11,b*0,076 |  | 8.075 | [23 empty] | VV | 0
|  | doplnění podlahy v místě sloupků přístřešku : | [25 empty] | VV | 0
|  | 1,20*0,50*0,076*2 |  | 0.0912 | [23 empty] | VV | 0
SPU
139 | 632415102RT2 | Potěr ze suchých směsí cementový samonivelační vyrovnávací, tloušťky 2 mm, včetně penetrace, Penetrace | m2 | 6552.57 |  | 0 |  | 0 |  | 0 | 15 | 0 | 0.00355 | 23.26 | 0 | 0 | 801-1 | RTS 23/ II | RTS 23/ II | 0.342 | 2240.98 |  | Práce | Běžná |  |  |  | POL1_
|  | s rozprostřením a uhlazením | [25 empty] | SPI
|  | D01N |  | 285.61 | [23 empty] | VV | 0
|  | D02N |  | 1158.99 | [23 empty] | VV | 0
|  | D03N |  | 269.73 | [23 empty] | VV | 0
|  | D04N |  | 1176.41 | [23 empty] | VV | 0
|  | D05N |  | 356.29 | [23 empty] | VV | 0
|  | D06N |  | 3305.54 | [23 empty] | VV | 0
|  | D07N | [25 empty] | VV | 0
|  | D08N | [25 empty] | VV | 0
SPU
140 | 632418250R00 | Potěr ze suchých směsí samonivelační litý potěr se sádrovým pojivem, tloušťky 50 mm, včetně penetrace, Penetrace akrylátová; funkce: úprava savosti; ředidlo: voda (disperzní) | m2 | 107.45 |  | 0 |  | 0 |  | 0 | 15 | 0 | 0.09729 | 10.45 | 0 | 0 | 801-1 | RTS 23/ II | RTS 23/ II | 0.24 | 25.79 |  | Práce | Zelená |  |  |  | POL1_
|  | s rozprostřením a uhlazením | [25 empty] | SPI
|  | doplnění podlahy po úpravách kanalizace : | [25 empty] | VV | 0
|  | D11,b |  | 106.25 | [23 empty] | VV | 0
|  | doplnění podlahy v místě sloupků přístřešku : | [25 empty] | VV | 0
|  | 1,20*0,50*2 |  | 1.2 | [23 empty] | VV | 0
SPU
141 | 632477122R00 | Reprofilace vodorovných betonových povrchů polymercementová malta+penetrace, tloušťky do 5 mm | m2 | 71.48 |  | 0 |  | 0 |  | 0 | 15 | 0 | 0.01094 | 0.78 | 0 | 0 | 801-4 | RTS 23/ II | RTS 23/ II | 0.45 | 32.17 |  | Práce | Běžná |  |  |  | POL1_
|  | rozmíchání směsi s vodou, nanesení stěrky | [25 empty] | SPI
|  | ve dvou vrstvách viz det. D.1.1.69.1..,3 : | [25 empty] | VV | 0
|  | 13,4*0,5 |  | 6.7 | [23 empty] | VV | 0
|  | 4,1*0,7 |  | 2.87 | [23 empty] | VV | 0
|  | 37,45*0,5 |  | 18.725 | [23 empty] | VV | 0
|  | 1,95*0,5 |  | 0.975 | [23 empty] | VV | 0
|  | D09 : | [25 empty] | VV | 0
|  | (27,4+4,1+7,5+4,1)*0,45 |  | 19.395 | [23 empty] | VV | 0
|  | (1,4+17,1+9,5+5,8+16,9)*0,45 |  | 22.815 | [23 empty] | VV | 0
SPU
Díl: | 8 | Trubní vedení |  |  |  | 0 |  | 0 |  | 0 |  | 0 |  | 16.57 |  | 0 |  |  |  |  | 27.38 | [6 empty] | DIL
142 | 451572211RK1 | Lože pod potrubí, stoky a drobné objekty z kameniva těženého 4÷8 mm | m3 | 14.58 |  | 0 |  | 0 |  | 0 | 15 | 0 | 1.1322 | 16.51 | 0 | 0 | 827-1 | RTS 23/ II | RTS 23/ II | 1.695 | 24.71 |  | Práce | Zelená |  |  |  | POL1_
|  | v otevřeném výkopu, | [25 empty] | SPI
|  | vč. obsypu : | [25 empty] | VV | 0
|  | OV/26 : 0,60*0,60*(35,0+5,5) |  | 14.58 | [23 empty] | VV | 0
SPU
143 | 871313121RU1 | Montáž potrubí z trub z plastů těsněných gumovým kroužkem včetně dodávky trub hrdlových D 110, tloušťky stěny 3,2 mm, délky 5000 mm | m | 40.5 |  | 0 |  | 0 |  | 0 | 15 | 0 | 0.00153 | 0.06 | 0 | 0 | 827-1 | RTS 23/ II | RTS 23/ II | 0.066 | 2.67 |  | Práce | Běžná |  |  |  | POL1_
|  | v otevřeném výkopu ve sklonu do 20 %, | [25 empty] | SPI
|  | OV/36 : 35,0+5,5 |  | 40.5 | [23 empty] | VV | 0
SPU
Díl: | 94 | Lešení a stavební výtahy |  |  |  | 0 |  | 0 |  | 0 |  | 0 |  | 141.69 |  | 0 |  |  |  |  | 3192.21 | [6 empty] | DIL
144 | 941941052R00 | Montáž lešení lehkého pracovního řadového s podlahami šířky od 1,20 do 1,50 m, výšky přes 10 do 24 m | m2 | 4220.431 |  | 0 |  | 0 |  | 0 | 15 | 0 | 0.02426 | 102.39 | 0 | 0 | 800-3 | RTS 23/ II | RTS 23/ II | 0.14 | 590.86 |  | Práce | Běžná |  |  |  | POL1_
|  | včetně kotvení | [25 empty] | SPI
|  | Včetně kotvení lešení. | [25 empty] | POP
|  | pohled severní : | [25 empty] | VV | 0
|  | 6,69*(16,45-1,8) |  | 98.0085 | [23 empty] | VV | 0
|  | 32,25*(12,85-1,8) |  | 356.3625 | [23 empty] | VV | 0
|  | 6,1*(12,85-1,8) |  | 67.405 | [23 empty] | VV | 0
|  | Mezisoučet |  | 521.776 | [23 empty] | VV | 1
|  | pohled západní : | [25 empty] | VV | 0
|  | (3,35+1,2)*(9,0-1,8) |  | 32.76 | [23 empty] | VV | 0
|  | 5,65*(9,0-1,8) |  | 40.68 | [23 empty] | VV | 0
|  | (23,5+1,75)*(16,45-1,8) |  | 369.9125 | [23 empty] | VV | 0
|  | 8,4*(19,95-1,8) |  | 152.46 | [23 empty] | VV | 0
|  | Mezisoučet |  | 595.8125 | [23 empty] | VV | 1
|  | pohled jižní : | [25 empty] | VV | 0
|  | (8,36+1,35*2+0,9*2)*(10,0-1,8) |  | 105.452 | [23 empty] | VV | 0
|  | 2,8*(16,45-1,8) |  | 41.02 | [23 empty] | VV | 0
|  | (2,8+15,9*2)*(20,01-1,8) |  | 630.066 | [23 empty] | VV | 0
|  | 8,36*(9,5-1,8) |  | 64.372 | [23 empty] | VV | 0
|  | Mezisoučet |  | 840.91 | [23 empty] | VV | 1
|  | pohled východní : | [25 empty] | VV | 0
|  | (8,9+1,2)*(19,85-1,8) |  | 182.305 | [23 empty] | VV | 0
|  | 29,2*(19,85-1,8) |  | 527.06 | [23 empty] | VV | 0
|  | (3,75+1,2)*(17,45-1,8) |  | 77.4675 | [23 empty] | VV | 0
|  | Mezisoučet |  | 786.8325 | [23 empty] | VV | 1
|  | atrium : | [25 empty] | VV | 0
|  | (8,2+3,5*2)*(20,4-1,8) |  | 282.72 | [23 empty] | VV | 0
|  | (22,8*2+17,0*2-8,2)*(18,5-1,8) |  | 1192.38 | [23 empty] | VV | 0
|  | Mezisoučet |  | 1475.1 | [23 empty] | VV | 1
SPU
145 | 941941392R00 | Montáž lešení lehkého pracovního řadového s podlahami příplatek za každý další i započatý měsíc použití lešení šířky od 1,20 do 1,50 m a výšky přes 10 do 24 m | m2 | 12661.293 |  | 0 |  | 0 |  | 0 | 15 | 0 | 0.00102 | 12.91 | 0 | 0 | 800-3 | RTS 23/ II | RTS 23/ II | 0.01 | 126.61 |  | Práce | Běžná |  |  |  | POL1_
|  | včetně kotvení | [25 empty] | SPI
|  | Odkaz na mn. položky pořadí 144 : 4220,43100*3 |  | 12661.293 | [23 empty] | VV | 5
SPU
146 | 941941852R00 | Demontáž lešení lehkého řadového s podlahami šířky přes 1,2 do 1,5 m, výšky přes 10 do 24 m | m2 | 4220.431 |  | 0 |  | 0 |  | 0 | 15 | 0 | 0 | 0 | 0 | 0 | 800-3 | RTS 23/ II | RTS 23/ II | 0.12 | 506.45 |  | Práce | Zelená |  |  |  | POL1_
|  | Odkaz na mn. položky pořadí 144 : 4220,43100 |  | 4220.431 | [23 empty] | VV | 5
SPU
147 | 941955001R00 | Lešení lehké pracovní pomocné pomocné, o výšce lešeňové podlahy do 1,2 m | m2 | 4866.002 |  | 0 |  | 0 |  | 0 | 15 | 0 | 0.00121 | 5.89 | 0 | 0 | 800-3 | RTS 23/ II | RTS 23/ II | 0.18 | 875.88 |  | Práce | Běžná |  |  |  | POL1_
|  | Pro vnitřní podhledy 2-5NP : | [25 empty] | VV | 0
|  | H01 : | [25 empty] | VV | 0
|  | 2NP : | [25 empty] | VV | 0
|  | 157,81 |  | 157.81 | [23 empty] | VV | 0
|  | 3NP : | [25 empty] | VV | 0
|  | 164,12 |  | 164.12 | [23 empty] | VV | 0
|  | 4NP : | [25 empty] | VV | 0
|  | 166,83 |  | 166.83 | [23 empty] | VV | 0
|  | 5NP : | [25 empty] | VV | 0
|  | 160,54 |  | 160.54 | [23 empty] | VV | 0
|  | Mezisoučet |  | 649.3 | [23 empty] | VV | 1
|  | H02 : | [25 empty] | VV | 0
|  | 2NP : | [25 empty] | VV | 0
|  | 497,42 |  | 497.42 | [23 empty] | VV | 0
|  | 3NP : | [25 empty] | VV | 0
|  | 523,65 |  | 523.65 | [23 empty] | VV | 0
|  | 4NP : | [25 empty] | VV | 0
|  | 522,00 |  | 522 | [23 empty] | VV | 0
|  | 5NP : | [25 empty] | VV | 0
|  | 513,59 |  | 513.59 | [23 empty] | VV | 0
|  | Mezisoučet |  | 2056.66 | [23 empty] | VV | 1
|  | H03 : | [25 empty] | VV | 0
|  | 2NP : | [25 empty] | VV | 0
|  | 153,38 |  | 153.38 | [23 empty] | VV | 0
|  | 3NP : | [25 empty] | VV | 0
|  | 163,89 |  | 163.89 | [23 empty] | VV | 0
|  | 4NP : | [25 empty] | VV | 0
|  | 164,14 |  | 164.14 | [23 empty] | VV | 0
|  | 5NP : | [25 empty] | VV | 0
|  | 174,26 |  | 174.26 | [23 empty] | VV | 0
|  | Mezisoučet |  | 655.67 | [23 empty] | VV | 1
|  | H05 : | [25 empty] | VV | 0
|  | 2NP : | [25 empty] | VV | 0
|  | 273,15 |  | 273.15 | [23 empty] | VV | 0
|  | 3NP : | [25 empty] | VV | 0
|  | 273,15 |  | 273.15 | [23 empty] | VV | 0
|  | 4NP : | [25 empty] | VV | 0
|  | 273,15 |  | 273.15 | [23 empty] | VV | 0
|  | 5NP : | [25 empty] | VV | 0
|  | 272,50 |  | 272.5 | [23 empty] | VV | 0
|  | Mezisoučet |  | 1091.95 | [23 empty] | VV | 1
|  | pohled severní : | [25 empty] | VV | 0
|  | balkony : | [25 empty] | VV | 0
|  | 2NP : | [25 empty] | VV | 0
|  | 32,91 |  | 32.91 | [23 empty] | VV | 0
|  | 3NP : | [25 empty] | VV | 0
|  | 8,3+12,31 |  | 20.61 | [23 empty] | VV | 0
|  | 4NP : | [25 empty] | VV | 0
|  | 8,3+12,31 |  | 20.61 | [23 empty] | VV | 0
|  | 5NP : | [25 empty] | VV | 0
|  | 8,3+12,31 |  | 20.61 | [23 empty] | VV | 0
|  | Mezisoučet |  | 94.74 | [23 empty] | VV | 1
|  | pohled západní : | [25 empty] | VV | 0
|  | 23,6*1,2*3 |  | 84.96 | [23 empty] | VV | 0
|  | Mezisoučet |  | 84.96 | [23 empty] | VV | 1
|  | pohled jižní : | [25 empty] | VV | 0
|  | 2NP : | [25 empty] | VV | 0
|  | 15,9*1,05*2 |  | 33.39 | [23 empty] | VV | 0
|  | 3-4NP : | [25 empty] | VV | 0
|  | 39,76*1,35*2 |  | 107.352 | [23 empty] | VV | 0
|  | Mezisoučet |  | 140.742 | [23 empty] | VV | 1
|  | pohled východní : | [25 empty] | VV | 0
|  | 2-4NP : | [25 empty] | VV | 0
|  | 29,2*1,05*3 |  | 91.98 | [23 empty] | VV | 0
|  | Mezisoučet |  | 91.98 | [23 empty] | VV | 1
SPU
148 | 941955002R00 | Lešení lehké pracovní pomocné pomocné, o výšce lešeňové podlahy přes 1,2 do 1,9 m | m2 | 2178.7579 |  | 0 |  | 0 |  | 0 | 15 | 0 | 0.00158 | 3.44 | 0 | 0 | 800-3 | RTS 23/ II | RTS 23/ II | 0.21 | 457.54 |  | Práce | Běžná |  |  |  | POL1_
|  | pro vnitřní podhledy 1PP a 1NP : | [25 empty] | VV | 0
|  | H01 : | [25 empty] | VV | 0
|  | 1PP : | [25 empty] | VV | 0
|  | 28,61 |  | 28.61 | [23 empty] | VV | 0
|  | 1NP : | [25 empty] | VV | 0
|  | 54,29 |  | 54.29 | [23 empty] | VV | 0
|  | Mezisoučet |  | 82.9 | [23 empty] | VV | 1
|  | H02 : | [25 empty] | VV | 0
|  | 1PP : | [25 empty] | VV | 0
|  | 161,74 |  | 161.74 | [23 empty] | VV | 0
|  | H04 : | [25 empty] | VV | 0
|  | 1NP : | [25 empty] | VV | 0
|  | 400,56 |  | 400.56 | [23 empty] | VV | 0
|  | Mezisoučet |  | 562.3 | [23 empty] | VV | 1
|  | H03 : | [25 empty] | VV | 0
|  | 1PP : | [25 empty] | VV | 0
|  | 169,30 |  | 169.3 | [23 empty] | VV | 0
|  | 1NP : | [25 empty] | VV | 0
|  | 94,64 |  | 94.64 | [23 empty] | VV | 0
|  | Mezisoučet |  | 263.94 | [23 empty] | VV | 1
|  | H05 : | [25 empty] | VV | 0
|  | 1PP : | [25 empty] | VV | 0
|  | 248,26 |  | 248.26 | [23 empty] | VV | 0
|  | 1NP : | [25 empty] | VV | 0
|  | 452,99 |  | 452.99 | [23 empty] | VV | 0
|  | Mezisoučet |  | 701.25 | [23 empty] | VV | 1
|  | H06 : | [25 empty] | VV | 0
|  | 1PP : | [25 empty] | VV | 0
|  | 94,60 |  | 94.6 | [23 empty] | VV | 0
|  | 1NP : | [25 empty] | VV | 0
|  | 94,39 |  | 94.39 | [23 empty] | VV | 0
|  | Mezisoučet |  | 188.99 | [23 empty] | VV | 1
|  | angl. dvorky : | [25 empty] | VV | 0
|  | (4,0+2,85+4,0+3,8)*1,18 |  | 17.287 | [23 empty] | VV | 0
|  | 1,18*23,58 |  | 27.8244 | [23 empty] | VV | 0
|  | Mezisoučet |  | 45.1114 | [23 empty] | VV | 1
|  | pohled severní : | [25 empty] | VV | 0
|  | 15,9*2,3 |  | 36.57 | [23 empty] | VV | 0
|  | (6,46+1,55)*1,2 |  | 9.612 | [23 empty] | VV | 0
|  | Mezisoučet |  | 46.182 | [23 empty] | VV | 1
|  | pohled západní : | [25 empty] | VV | 0
|  | (5,0+1,2)*1,2 |  | 7.44 | [23 empty] | VV | 0
|  | vstup : | [25 empty] | VV | 0
|  | 0,85*4,05+2,8*5,75 |  | 19.5425 | [23 empty] | VV | 0
|  | 23,6*1,2*2 |  | 56.64 | [23 empty] | VV | 0
|  | Mezisoučet |  | 83.6225 | [23 empty] | VV | 1
|  | pohled jižní : | [25 empty] | VV | 0
|  | 1PP : | [25 empty] | VV | 0
|  | (18,5+1,03*2+1,2)*1,2 |  | 26.112 | [23 empty] | VV | 0
|  | 8,36*2,4+4,36*0,9+2,2*1,2 |  | 26.628 | [23 empty] | VV | 0
|  | 15,88*1,2 |  | 19.056 | [23 empty] | VV | 0
|  | 1NP : | [25 empty] | VV | 0
|  | 15,9*1,05*2 |  | 33.39 | [23 empty] | VV | 0
|  | 5NP : | [25 empty] | VV | 0
|  | 39,76*1,35 |  | 53.676 | [23 empty] | VV | 0
|  | Mezisoučet |  | 158.862 | [23 empty] | VV | 1
|  | pohled východní : | [25 empty] | VV | 0
|  | 1NP : | [25 empty] | VV | 0
|  | 2,25*1,2 |  | 2.7 | [23 empty] | VV | 0
|  | 5NP : | [25 empty] | VV | 0
|  | 29,2*1,05 |  | 30.66 | [23 empty] | VV | 0
|  | Mezisoučet |  | 33.36 | [23 empty] | VV | 1
|  | atrium : | [25 empty] | VV | 0
|  | 1PP : | [25 empty] | VV | 0
|  | 10,2*1,2 |  | 12.24 | [23 empty] | VV | 0
|  | Mezisoučet |  | 12.24 | [23 empty] | VV | 1
SPU
149 | 941955003R00 | Lešení lehké pracovní pomocné pomocné, o výšce lešeňové podlahy přes 1,9 do 2,5 m | m2 | 42.84 |  | 0 |  | 0 |  | 0 | 15 | 0 | 0.00592 | 0.25 | 0 | 0 | 800-3 | RTS 23/ II | RTS 23/ II | 0.26 | 11.14 |  | Práce | Běžná |  |  |  | POL1_
|  | pohled severní : | [25 empty] | VV | 0
|  | (32,2+2,3+1,2)*1,2 |  | 42.84 | [23 empty] | VV | 0
SPU
150 | 943943222R00 | Montáž lešení prostorového lehkého bez podlah výšky přes 10 do 22 m | m3 | 800.2304 |  | 0 |  | 0 |  | 0 | 15 | 0 | 0.00735 | 5.88 | 0 | 0 | 800-3 | RTS 23/ II | RTS 23/ II | 0.03 | 24.01 |  | Práce | Běžná |  |  |  | POL1_
|  | pro zatížení podlahové plochy do 2 kPa (200 kg/m2), | [25 empty] | SPI
|  | výtahové šachty : | [25 empty] | VV | 0
|  | V1 : | [25 empty] | VV | 0
|  | 2,9*2,0*(20,15+1,4-1,8) |  | 114.55 | [23 empty] | VV | 0
|  | V2-V4 : | [25 empty] | VV | 0
|  | 7,794*3,35*(20,15+1,3-1,8) |  | 513.0595 | [23 empty] | VV | 0
|  | V5 : | [25 empty] | VV | 0
|  | 1,8*1,6*(20,15+1,4-1,8) |  | 56.88 | [23 empty] | VV | 0
|  | V6 : | [25 empty] | VV | 0
|  | 2,03*1,7*(20,15+1,4-1,8) |  | 68.1573 | [23 empty] | VV | 0
|  | V7 : | [25 empty] | VV | 0
|  | 2,7*1,9*(6,75+1,4-1,8) |  | 32.5755 | [23 empty] | VV | 0
|  | Mezisoučet |  | 785.2223 | [23 empty] | VV | 1
|  | šachty v atriu : | [25 empty] | VV | 0
|  | 0,6*0,55*(16,55-1,8) |  | 4.8675 | [23 empty] | VV | 0
|  | 1,25*0,55*(16,55-1,8) |  | 10.1406 | [23 empty] | VV | 0
|  | Mezisoučet |  | 15.0081 | [23 empty] | VV | 1
SPU
151 | 943943291R00 | Montáž lešení prostorového lehkého bez podlah příplatek za půdorysnou plochu do 6 m2 | m3 | 287.1709 |  | 0 |  | 0 |  | 0 | 15 | 0 | 0 | 0 | 0 | 0 | 800-3 | RTS 23/ II | RTS 23/ II | 0.01 | 2.87 |  | Práce | Běžná |  |  |  | POL1_
|  | pro zatížení podlahové plochy do 2 kPa (200 kg/m2), | [25 empty] | SPI
|  | výtahové šachty : | [25 empty] | VV | 0
|  | V1 : | [25 empty] | VV | 0
|  | 2,9*2,0*(20,15+1,4-1,8) |  | 114.55 | [23 empty] | VV | 0
|  | V5 : | [25 empty] | VV | 0
|  | 1,8*1,6*(20,15+1,4-1,8) |  | 56.88 | [23 empty] | VV | 0
|  | V6 : | [25 empty] | VV | 0
|  | 2,03*1,7*(20,15+1,4-1,8) |  | 68.1573 | [23 empty] | VV | 0
|  | V7 : | [25 empty] | VV | 0
|  | 2,7*1,9*(6,75+1,4-1,8) |  | 32.5755 | [23 empty] | VV | 0
|  | Mezisoučet |  | 272.1628 | [23 empty] | VV | 1
|  | šachty v atriu : | [25 empty] | VV | 0
|  | 0,6*0,55*(16,55-1,8) |  | 4.8675 | [23 empty] | VV | 0
|  | 1,25*0,55*(16,55-1,8) |  | 10.1406 | [23 empty] | VV | 0
|  | Mezisoučet |  | 15.0081 | [23 empty] | VV | 1
SPU
152 | 943943292R00 | Montáž lešení prostorového lehkého bez podlah příplatek za každý další i započatý měsíc použití lešení pro zatížení podlahové plochy do 2 kPa (200 kg/m2) | m3 | 800.2304 |  | 0 |  | 0 |  | 0 | 15 | 0 | 0.00012 | 0.1 | 0 | 0 | 800-3 | RTS 23/ II | RTS 23/ II | 0.001 | 0.8 |  | Práce | Zelená |  |  |  | POL1_
|  | pro zatížení podlahové plochy do 2 kPa (200 kg/m2), | [25 empty] | SPI
|  | Odkaz na mn. položky pořadí 150 : 800,23041 |  | 800.2304 | [23 empty] | VV | 5
SPU
153 | 943943822R00 | Demontáž lešení prostorového lehkého výšky přes 10 do 22 m | m3 | 800.2304 |  | 0 |  | 0 |  | 0 | 15 | 0 | 0 | 0 | 0 | 0 | 800-3 | RTS 23/ II | RTS 23/ II | 0.02 | 16 |  | Práce | Zelená |  |  |  | POL1_
|  | bez podlah pro zatížení podlahové plochy do 2 kPa (200 kg/m2), | [25 empty] | SPI
|  | Odkaz na mn. položky pořadí 150 : 800,23041 |  | 800.2304 | [23 empty] | VV | 5
SPU
154 | 943955141R00 | Montáž lešeňové podlahy ve světlíku nebo šachtě o půdorysné ploše do 6 m2 s příčníky nebo podélníky, | m2 | 200.4045 |  | 0 |  | 0 |  | 0 | 15 | 0 | 0.01691 | 3.39 | 0 | 0 | 800-3 | RTS 23/ II | RTS 23/ II | 0.09 | 18.04 |  | Práce | Běžná |  |  |  | POL1_
|  | výtahové šachty : | [25 empty] | VV | 0
|  | V1 : | [25 empty] | VV | 0
|  | 2,9*2,0*5 |  | 29 | [23 empty] | VV | 0
|  | V2-V4 : | [25 empty] | VV | 0
|  | 7,794*3,35*5 |  | 130.5495 | [23 empty] | VV | 0
|  | V5 : | [25 empty] | VV | 0
|  | 1,8*1,6*5 |  | 14.4 | [23 empty] | VV | 0
|  | V6 : | [25 empty] | VV | 0
|  | 2,03*1,7*5 |  | 17.255 | [23 empty] | VV | 0
|  | V7 : | [25 empty] | VV | 0
|  | 2,7*1,9 |  | 5.13 | [23 empty] | VV | 0
|  | Mezisoučet |  | 196.3345 | [23 empty] | VV | 1
|  | šachty v atriu : | [25 empty] | VV | 0
|  | 0,6*0,55*4 |  | 1.32 | [23 empty] | VV | 0
|  | 1,25*0,55*4 |  | 2.75 | [23 empty] | VV | 0
|  | Mezisoučet |  | 4.07 | [23 empty] | VV | 1
SPU
155 | 943955841R00 | Demontáž lešeňové podlahy ve světlíku nebo šachtě o půdorysné ploše do 6 m2 s příčníky nebo podélníky, | m2 | 200.4045 |  | 0 |  | 0 |  | 0 | 15 | 0 | 0 | 0 | 0 | 0 | 800-3 | RTS 23/ II | RTS 23/ II | 0.09 | 18.04 |  | Práce | Zelená |  |  |  | POL1_
|  | Odkaz na mn. položky pořadí 154 : 200,40450 |  | 200.4045 | [23 empty] | VV | 5
SPU
156 | 944944011R00 | Montáž ochranné sítě z umělých vláken | m2 | 4220.431 |  | 0 |  | 0 |  | 0 | 15 | 0 | 0 | 0 | 0 | 0 | 800-3 | RTS 23/ II | RTS 23/ II | 0.03 | 126.61 |  | Práce | Běžná |  |  |  | POL1_
|  | Odkaz na mn. položky pořadí 144 : 4220,43100 |  | 4220.431 | [23 empty] | VV | 5
SPU
157 | 944944031R00 | Montáž ochranné sítě příplatek k ceně za každý další i započatý měsíc použití ochranných sítí z umělých vláken | m2 | 12661.293 |  | 0 |  | 0 |  | 0 | 15 | 0 | 5e-05 | 0.63 | 0 | 0 | 800-3 | RTS 23/ II | RTS 23/ II | 0 | 0 |  | Práce | Zelená |  |  |  | POL1_
|  | Odkaz na mn. položky pořadí 145 : 12661,29300 |  | 12661.293 | [23 empty] | VV | 5
SPU
158 | 944944081R00 | Demontáž ochranné sítě z umělých vláken | m2 | 4220.431 |  | 0 |  | 0 |  | 0 | 15 | 0 | 0 | 0 | 0 | 0 | 800-3 | RTS 23/ II | RTS 23/ II | 0.02 | 84.41 |  | Práce | Zelená |  |  |  | POL1_
|  | Odkaz na mn. položky pořadí 156 : 4220,43100 |  | 4220.431 | [23 empty] | VV | 5
SPU
159 | 944945012R00 | Montáž záchytné stříšky šířky do 2 m | m | 250.54 |  | 0 |  | 0 |  | 0 | 15 | 0 | 0.02191 | 5.49 | 0 | 0 | 800-3 | RTS 23/ II | RTS 23/ II | 0.2 | 50.11 |  | Práce | Běžná |  |  |  | POL1_
|  | (45,76+39,71+2,0*2)*2 |  | 178.94 | [23 empty] | VV | 0
|  | (22,8+17,0-2,0*2)*2 |  | 71.6 | [23 empty] | VV | 0
SPU
160 | 944945192R00 | Montáž záchytné stříšky příplatek k ceně za každý další i započatý měsíc použití záchytné stříšky šířky do 2 m | m | 751.62 |  | 0 |  | 0 |  | 0 | 15 | 0 | 0.00176 | 1.32 | 0 | 0 | 800-3 | RTS 23/ II | RTS 23/ II | 0.01 | 7.52 |  | Práce | Zelená |  |  |  | POL1_
|  | Odkaz na mn. položky pořadí 159 : 250,54000*3 |  | 751.62 | [23 empty] | VV | 5
SPU
161 | 944945812R00 | Demontáž záchytné stříšky šířky do 2 m | m | 250.54 |  | 0 |  | 0 |  | 0 | 15 | 0 | 0 | 0 | 0 | 0 | 800-3 | RTS 23/ II | RTS 23/ II | 0.13 | 32.57 |  | Práce | Zelená |  |  |  | POL1_
|  | zřizované současně s lehkým nebo těžkým lešením, | [25 empty] | SPI
|  | Odkaz na mn. položky pořadí 159 : 250,54000 |  | 250.54 | [23 empty] | VV | 5
SPU
162 | 946941102RT1 | Montáž sestavy pojízdného hliníkového lešení (věže) plochy 2,5 x 1,45 m, pracovní výšky do 4,2 m | sada | 1 |  | 0 |  | 0 |  | 0 | 15 | 0 | 0 | 0 | 0 | 0 | 800-3 | RTS 23/ II | RTS 23/ II | 1.6 | 1.6 |  | Práce | Běžná |  |  |  | POL1_
|  | kaple : | [25 empty] | VV | 0
|  | 1 |  | 1 | [23 empty] | VV | 0
SPU
163 | 946941192RT1 | Montáž sestavy pojízdného hliníkového lešení (věže) nájemné sestavy pojízdného hliníkového lešení (věže) plochy 2,5 x 1,45 m, pracovní výšky do 4,2 m | den | 14 |  | 0 |  | 0 |  | 0 | 15 | 0 | 0 | 0 | 0 | 0 | 800-3 | RTS 23/ II | RTS 23/ II | 0 | 0 |  | Práce | Běžná |  |  |  | POL1_
SPU
164 | 946941802RT1 | Demontáž sestavy pojízdného hliníkového lešení (věže) plochy 2,5 x 1,45 m, pracovní výšky do 4,3 m | sada | 1 |  | 0 |  | 0 |  | 0 | 15 | 0 | 0 | 0 | 0 | 0 | 800-3 | RTS 23/ II | RTS 23/ II | 1.15 | 1.15 |  | Práce | Běžná |  |  |  | POL1_
SPU
165 | 949942101R00 | Hydraulická zvedací plošina včetně obsluhy instalovaná na automobilovém podvozku, výšky zdvihu do 27 m | h | 120 |  | 0 |  | 0 |  | 0 | 15 | 0 | 0 | 0 | 0 | 0 | 800-3 | RTS 23/ II | RTS 23/ II | 2 | 240 |  | Práce | Běžná |  |  |  | POL1_
|  | včetně obsluhy instalovaná na automobilovém podvozku, | [25 empty] | SPI
|  | pro práce strop v atriu - přípomoce, ostatní : | [25 empty] | VV | 0
|  | (nazahrnuje montáž ocelových konstrukcí, tyto náklady promítnout v oddíle M43) : | [25 empty] | VV | 0
|  | 120 |  | 120 | [23 empty] | VV | 0
SPU
Díl: | 95 | Dokončovací konstrukce na pozemních stavbách |  |  |  | 0 |  | 0 |  | 0 |  | 0 |  | 0.43 |  | 0 |  |  |  |  | 3324.99 | [6 empty] | DIL
166 | 952901111R00 | Vyčištění budov a ostatních objektů budov bytové nebo občanské výstavby - zametení a umytí podlah, dlažeb, obkladů, schodů v místnostech, chodbách a schodištích, vyčištění a umytí oken, dveří s rámy, zárubněmi, umytí a vyčištění jiných zasklených a natíraných ploch a zařizovacích předmětů před předáním do užívání světlá výška podlaží do 4 m | m2 | 10648.9016 |  | 0 |  | 0 |  | 0 | 15 | 0 | 4e-05 | 0.43 | 0 | 0 | 801-1 | RTS 23/ II | RTS 23/ II | 0.31 | 3301.16 |  | Práce | Běžná |  |  |  | POL1_
|  | 1PP : | [25 empty] | VV | 0
|  | 45,66*43,66 |  | 1993.5156 | [23 empty] | VV | 0
|  | 7,81*0,77 |  | 6.0137 | [23 empty] | VV | 0
|  | 5,035*0,27 |  | 1.3595 | [23 empty] | VV | 0
|  | 11,21*0,77 |  | 8.6317 | [23 empty] | VV | 0
|  | 1,53*24,1 |  | 36.873 | [23 empty] | VV | 0
|  | 8,81*1,03 |  | 9.0743 | [23 empty] | VV | 0
|  | -2,2*1,2 |  | -2.64 | [23 empty] | VV | 0
|  | -2,8*2,2 |  | -6.16 | [23 empty] | VV | 0
|  | Mezisoučet |  | 2046.6678 | [23 empty] | VV | 1
|  | 1NP : | [25 empty] | VV | 0
|  | 45,76*44,41 |  | 2032.2016 | [23 empty] | VV | 0
|  | -6,46*0,7 |  | -4.522 | [23 empty] | VV | 0
|  | -6,69*2,3 |  | -15.387 | [23 empty] | VV | 0
|  | -16,09*2,3 |  | -37.007 | [23 empty] | VV | 0
|  | -0,8*4,52 |  | -3.616 | [23 empty] | VV | 0
|  | -2,2*2,8 |  | -6.16 | [23 empty] | VV | 0
|  | 8,36*2,4 |  | 20.064 | [23 empty] | VV | 0
|  | 4,36*0,95 |  | 4.142 | [23 empty] | VV | 0
|  | -2,8*2,2 |  | -6.16 | [23 empty] | VV | 0
|  | odpočet atria : | [25 empty] | VV | 0
|  | -(9,0*17,1-8,2*3,35) |  | -126.43 | [23 empty] | VV | 0
|  | (9,0*8,9-8,2*3,35)*1/3 |  | 17.5433 | [23 empty] | VV | 0
|  | odpočet kaple : | [25 empty] | VV | 0
|  | -67,32 |  | -67.32 | [23 empty] | VV | 0
|  | Mezisoučet |  | 1807.3489 | [23 empty] | VV | 1
|  | 2NP : | [25 empty] | VV | 0
|  | 46,61*42,11 |  | 1962.7471 | [23 empty] | VV | 0
|  | -6,85*3,4 |  | -23.29 | [23 empty] | VV | 0
|  | -1,25*36,43 |  | -45.5375 | [23 empty] | VV | 0
|  | -2,8*2,2*2 |  | -12.32 | [23 empty] | VV | 0
|  | 8,36*2,4 |  | 20.064 | [23 empty] | VV | 0
|  | 4,36*0,95 |  | 4.142 | [23 empty] | VV | 0
|  | odpočet atria : | [25 empty] | VV | 0
|  | -(22,8*17,0-8,2*3,35) |  | -360.13 | [23 empty] | VV | 0
|  | Mezisoučet |  | 1545.6756 | [23 empty] | VV | 1
|  | 3NP : | [25 empty] | VV | 0
|  | 47,01*42,11 |  | 1979.5911 | [23 empty] | VV | 0
|  | -6,9*3,4 |  | -23.46 | [23 empty] | VV | 0
|  | -1,25*36,43 |  | -45.5375 | [23 empty] | VV | 0
|  | -2,8*2,2*2 |  | -12.32 | [23 empty] | VV | 0
|  | odpočet atria : | [25 empty] | VV | 0
|  | -(22,8*17,0-8,2*3,35) |  | -360.13 | [23 empty] | VV | 0
|  | Mezisoučet |  | 1538.1436 | [23 empty] | VV | 1
|  | 4NP : | [25 empty] | VV | 0
|  | 47,01*42,11 |  | 1979.5911 | [23 empty] | VV | 0
|  | -6,9*3,4 |  | -23.46 | [23 empty] | VV | 0
|  | -1,25*36,43 |  | -45.5375 | [23 empty] | VV | 0
|  | -2,8*2,2*2 |  | -12.32 | [23 empty] | VV | 0
|  | odpočet atria : | [25 empty] | VV | 0
|  | -(22,8*17,0-8,2*3,35) |  | -360.13 | [23 empty] | VV | 0
|  | Mezisoučet |  | 1538.1436 | [23 empty] | VV | 1
|  | 5NP : | [25 empty] | VV | 0
|  | 45,75*42,11 |  | 1926.5325 | [23 empty] | VV | 0
|  | -5,65*3,4 |  | -19.21 | [23 empty] | VV | 0
|  | -2,8*2,2*2 |  | -12.32 | [23 empty] | VV | 0
|  | odpočet atria : | [25 empty] | VV | 0
|  | -(22,8*17,0-8,2*3,35) |  | -360.13 | [23 empty] | VV | 0
|  | Mezisoučet |  | 1534.8725 | [23 empty] | VV | 1
|  | 6NP : | [25 empty] | VV | 0
|  | 28,96*26,76 |  | 774.9696 | [23 empty] | VV | 0
|  | -22,8*17,0 |  | -387.6 | [23 empty] | VV | 0
|  | Mezisoučet |  | 387.3696 | [23 empty] | VV | 1
|  | ploché střechy pochozí : | [25 empty] | VV | 0
|  | S03*1/3 |  | 25.0633 | [23 empty] | VV | 0
|  | balkony : | [25 empty] | VV | 0
|  | D09N*1/3 |  | 160.9733 | [23 empty] | VV | 0
|  | D11*1/3 |  | 64.6433 | [23 empty] | VV | 0
SPU
167 | 952901114R00 | Vyčištění budov a ostatních objektů budov bytové nebo občanské výstavby - zametení a umytí podlah, dlažeb, obkladů, schodů v místnostech, chodbách a schodištích, vyčištění a umytí oken, dveří s rámy, zárubněmi, umytí a vyčištění jiných zasklených a natíraných ploch a zařizovacích předmětů před předáním do užívání světlá výška podlaží přes 4 m | m2 | 67.32 |  | 0 |  | 0 |  | 0 | 15 | 0 | 4e-05 | 0 | 0 | 0 | 801-1 | RTS 23/ II | RTS 23/ II | 0.354 | 23.83 |  | Práce | Běžná |  |  |  | POL1_
|  | kaple : | [25 empty] | VV | 0
|  | 67,32 |  | 67.32 | [23 empty] | VV | 0
SPU
Díl: | 99 | Staveništní přesun hmot |  |  |  | 0 |  | 0 |  | 0 |  | 0 |  | 0 |  | 0 |  |  |  |  | 4780.13 | [6 empty] | DIL
168 | 999281111R00 | Přesun hmot pro opravy a údržbu objektů pro opravy a údržbu dosavadních objektů včetně vnějších plášťů výšky do 25 m, | t | 1854.9201 |  | 0 |  | 0 |  | 0 | 15 | 0 | 0 | 0 | 0 | 0 | 801-4 | RTS 23/ II | RTS 23/ II | 2.577 | 4780.13 |  | Přesun hmot | Zelená |  |  |  | POL7_
|  | oborů 801, 803, 811 a 812 | [25 empty] | SPI
SPU
Díl: | 711 | Izolace proti vodě |  |  |  | 0 |  | 0 |  | 0 |  | 0 |  | 11.18 |  | 0 |  |  |  |  | 2412.66 | [6 empty] | DIL
169 | 711171559RT1 | Provedení izolace proti zemní vlhkosti termoplasty vodorovné, volně položené, bez dodávky fólie, | m2 | 135.55 |  | 0 |  | 0 |  | 0 | 15 | 0 | 0 | 0 | 0 | 0 | 800-711 | RTS 23/ II | RTS 23/ II | 0.31 | 42.02 |  | Práce | Běžná |  |  |  | POL1_
|  | přes nové patky pod VZT šachtami : | [25 empty] | VV | 0
|  | D.1.2.25 : | [25 empty] | VV | 0
|  | (3,3+0,5*2)*(1,5+0,5*2)*2 |  | 21.5 | [23 empty] | VV | 0
|  | přes nové patky pod ocel. sloupy : | [25 empty] | VV | 0
|  | D.1.2.10 : | [25 empty] | VV | 0
|  | (1,2+0,5*2)*(0,5+0,5*2)*2 |  | 6.6 | [23 empty] | VV | 0
|  | doplnění podlahy po úpravách kanalizace : | [25 empty] | VV | 0
|  | D11,b |  | 106.25 | [23 empty] | VV | 0
|  | doplnění podlahy v místě sloupků přístřešku : | [25 empty] | VV | 0
|  | 1,20*0,50*2 |  | 1.2 | [23 empty] | VV | 0
SPU
170 | 711172559RT1 | Provedení izolace proti zemní vlhkosti termoplasty svislé, volně položené, bez dodávky fólie, | m2 | 16.23 |  | 0 |  | 0 |  | 0 | 15 | 0 | 0 | 0 | 0 | 0 | 800-711 | RTS 23/ II | RTS 23/ II | 0.39 | 6.33 |  | Práce | Běžná |  |  |  | POL1_
|  | obvod dojezdů výtahů : | [25 empty] | VV | 0
|  | v.č. D.1.2.05 : | [25 empty] | VV | 0
|  | 0,5*(7,9*2+3,45*2) |  | 11.35 | [23 empty] | VV | 0
|  | v.č. D.1.2.06 : | [25 empty] | VV | 0
|  | 0,5*(2,25*2+2,63*2) |  | 4.88 | [23 empty] | VV | 0
SPU
171 | 711191172RT1 | Provedení izolace proti zemní vlhkosti ostatní vodorovné uložení, ochranná textilie, bez dodávky materiálu | m2 | 135.55 |  | 0 |  | 0 |  | 0 | 15 | 0 | 0 | 0 | 0 | 0 | 800-711 | RTS 23/ II | RTS 23/ II | 0.07 | 9.49 |  | Práce | Běžná |  |  |  | POL1_
|  | Odkaz na mn. položky pořadí 169 : 135,55000 |  | 135.55 | [23 empty] | VV | 5
SPU
172 | 711191272RT1 | Provedení izolace proti zemní vlhkosti ostatní svislé uložení, ochranná textilie, bez dodávky materiálu | m2 | 16.23 |  | 0 |  | 0 |  | 0 | 15 | 0 | 0 | 0 | 0 | 0 | 800-711 | RTS 23/ II | RTS 23/ II | 0.14 | 2.27 |  | Práce | Běžná |  |  |  | POL1_
|  | Odkaz na mn. položky pořadí 170 : 16,23000 |  | 16.23 | [23 empty] | VV | 5
SPU
173 | 711212000R00 | Izolace proti vodě nátěr podkladní pod hydroizolační stěrky | m2 | 4024.29 |  | 0 |  | 0 |  | 0 | 15 | 0 | 0.00021 | 0.85 | 0 | 0 | 800-711 | RTS 23/ II | RTS 23/ II | 0.1 | 402.43 |  | Práce | Běžná |  |  |  | POL1_
|  | Odkaz na mn. položky pořadí 174 : 4024,29000 |  | 4024.29 | [23 empty] | VV | 5
SPU
174 | 711212001RT2 | Izolace proti vodě nátěr hydroizolační proti vlhkosti | m2 | 4024.29 |  | 0 |  | 0 |  | 0 | 15 | 0 | 0.00158 | 6.36 | 0 | 0 | 800-711 | RTS 23/ II | RTS 23/ II | 0.24 | 965.83 |  | Práce | Běžná |  |  |  | POL1_
|  | pod dlažby v místnostech s obklady : | [25 empty] | VV | 0
|  | 1PP : | [25 empty] | VV | 0
|  | 1PP : | [25 empty] | VV | 0
|  | 001 : | [25 empty] | VV | 0
|  | 61,73 |  | 61.73 | [23 empty] | VV | 0
|  | 002a : | [25 empty] | VV | 0
|  | 3,94 |  | 3.94 | [23 empty] | VV | 0
|  | 004 : | [25 empty] | VV | 0
|  | 32,14 |  | 32.14 | [23 empty] | VV | 0
|  | 007 : | [25 empty] | VV | 0
|  | 34,96 |  | 34.96 | [23 empty] | VV | 0
|  | 008 : | [25 empty] | VV | 0
|  | 26,07 |  | 26.07 | [23 empty] | VV | 0
|  | 012 : | [25 empty] | VV | 0
|  | 4,88 |  | 4.88 | [23 empty] | VV | 0
|  | 015 : | [25 empty] | VV | 0
|  | 3,84 |  | 3.84 | [23 empty] | VV | 0
|  | 023 : | [25 empty] | VV | 0
|  | 3,64 |  | 3.64 | [23 empty] | VV | 0
|  | 032 : | [25 empty] | VV | 0
|  | 2,23 |  | 2.23 | [23 empty] | VV | 0
|  | 035 : | [25 empty] | VV | 0
|  | 3,83 |  | 3.83 | [23 empty] | VV | 0
|  | 036a : | [25 empty] | VV | 0
|  | 7,38 |  | 7.38 | [23 empty] | VV | 0
|  | 036b : | [25 empty] | VV | 0
|  | 6,79 |  | 6.79 | [23 empty] | VV | 0
|  | 036c : | [25 empty] | VV | 0
|  | 4,51 |  | 4.51 | [23 empty] | VV | 0
|  | 038 : | [25 empty] | VV | 0
|  | 3,83 |  | 3.83 | [23 empty] | VV | 0
|  | 039 : | [25 empty] | VV | 0
|  | 3,83 |  | 3.83 | [23 empty] | VV | 0
|  | 043 : | [25 empty] | VV | 0
|  | 3,83 |  | 3.83 | [23 empty] | VV | 0
|  | 044 : | [25 empty] | VV | 0
|  | 3,83 |  | 3.83 | [23 empty] | VV | 0
|  | 051 : | [25 empty] | VV | 0
|  | 2,25 |  | 2.25 | [23 empty] | VV | 0
|  | 059 : | [25 empty] | VV | 0
|  | 1,76 |  | 1.76 | [23 empty] | VV | 0
|  | 060 : | [25 empty] | VV | 0
|  | 17,94 |  | 17.94 | [23 empty] | VV | 0
|  | 061 : | [25 empty] | VV | 0
|  | 17,59 |  | 17.59 | [23 empty] | VV | 0
|  | 062 : | [25 empty] | VV | 0
|  | 8,66 |  | 8.66 | [23 empty] | VV | 0
|  | 063 : | [25 empty] | VV | 0
|  | 1,38 |  | 1.38 | [23 empty] | VV | 0
|  | 064 : | [25 empty] | VV | 0
|  | 1,15 |  | 1.15 | [23 empty] | VV | 0
|  | 065 : | [25 empty] | VV | 0
|  | 3,33 |  | 3.33 | [23 empty] | VV | 0
|  | 069 : | [25 empty] | VV | 0
|  | 1,32 |  | 1.32 | [23 empty] | VV | 0
|  | 070 : | [25 empty] | VV | 0
|  | 1,51 |  | 1.51 | [23 empty] | VV | 0
|  | 071 : | [25 empty] | VV | 0
|  | 1,72 |  | 1.72 | [23 empty] | VV | 0
|  | 076 : | [25 empty] | VV | 0
|  | 3,55 |  | 3.55 | [23 empty] | VV | 0
|  | 077 : | [25 empty] | VV | 0
|  | 1,84 |  | 1.84 | [23 empty] | VV | 0
|  | 078 : | [25 empty] | VV | 0
|  | 2,47 |  | 2.47 | [23 empty] | VV | 0
|  | 080 : | [25 empty] | VV | 0
|  | 3,65 |  | 3.65 | [23 empty] | VV | 0
|  | 082 : | [25 empty] | VV | 0
|  | 1,73 |  | 1.73 | [23 empty] | VV | 0
|  | 090 : | [25 empty] | VV | 0
|  | 2,22 |  | 2.22 | [23 empty] | VV | 0
|  | 091 : | [25 empty] | VV | 0
|  | 2,31 |  | 2.31 | [23 empty] | VV | 0
|  | 092 : | [25 empty] | VV | 0
|  | 2,4 |  | 2.4 | [23 empty] | VV | 0
|  | 093 : | [25 empty] | VV | 0
|  | 2,22 |  | 2.22 | [23 empty] | VV | 0
|  | 096 : | [25 empty] | VV | 0
|  | 3,24 |  | 3.24 | [23 empty] | VV | 0
|  | 098 : | [25 empty] | VV | 0
|  | 6,23 |  | 6.23 | [23 empty] | VV | 0
|  | Mezisoučet |  | 301.73 | [23 empty] | VV | 1
|  | 1NP : | [25 empty] | VV | 0
|  | 119 : | [25 empty] | VV | 0
|  | 3,83 |  | 3.83 | [23 empty] | VV | 0
|  | 121a : | [25 empty] | VV | 0
|  | 3,83 |  | 3.83 | [23 empty] | VV | 0
|  | 122 : | [25 empty] | VV | 0
|  | 2,22 |  | 2.22 | [23 empty] | VV | 0
|  | 123 : | [25 empty] | VV | 0
|  | 1,66 |  | 1.66 | [23 empty] | VV | 0
|  | 128 : | [25 empty] | VV | 0
|  | 2,31 |  | 2.31 | [23 empty] | VV | 0
|  | 128a : | [25 empty] | VV | 0
|  | 2,44 |  | 2.44 | [23 empty] | VV | 0
|  | 129 : | [25 empty] | VV | 0
|  | 1,42 |  | 1.42 | [23 empty] | VV | 0
|  | 130 : | [25 empty] | VV | 0
|  | 1,21 |  | 1.21 | [23 empty] | VV | 0
|  | 134 : | [25 empty] | VV | 0
|  | 6,0 |  | 6 | [23 empty] | VV | 0
|  | 142 : | [25 empty] | VV | 0
|  | 0,92 |  | 0.92 | [23 empty] | VV | 0
|  | 143 : | [25 empty] | VV | 0
|  | 1,49 |  | 1.49 | [23 empty] | VV | 0
|  | 144 : | [25 empty] | VV | 0
|  | 1,91 |  | 1.91 | [23 empty] | VV | 0
|  | 148 : | [25 empty] | VV | 0
|  | 5,5 |  | 5.5 | [23 empty] | VV | 0
|  | 149 : | [25 empty] | VV | 0
|  | 2,7 |  | 2.7 | [23 empty] | VV | 0
|  | 150 : | [25 empty] | VV | 0
|  | 7,81 |  | 7.81 | [23 empty] | VV | 0
|  | 151 : | [25 empty] | VV | 0
|  | 3,83 |  | 3.83 | [23 empty] | VV | 0
|  | 153 : | [25 empty] | VV | 0
|  | 1,51 |  | 1.51 | [23 empty] | VV | 0
|  | 154 : | [25 empty] | VV | 0
|  | 3,57 |  | 3.57 | [23 empty] | VV | 0
|  | 155 : | [25 empty] | VV | 0
|  | 3,68 |  | 3.68 | [23 empty] | VV | 0
|  | 156 : | [25 empty] | VV | 0
|  | 2,15 |  | 2.15 | [23 empty] | VV | 0
|  | 157 : | [25 empty] | VV | 0
|  | 1,47 |  | 1.47 | [23 empty] | VV | 0
|  | 158 : | [25 empty] | VV | 0
|  | 2,13 |  | 2.13 | [23 empty] | VV | 0
|  | 159 : | [25 empty] | VV | 0
|  | 1,47 |  | 1.47 | [23 empty] | VV | 0
|  | 161 : | [25 empty] | VV | 0
|  | 10,78 |  | 10.78 | [23 empty] | VV | 0
|  | 163 : | [25 empty] | VV | 0
|  | 145,88 |  | 145.88 | [23 empty] | VV | 0
|  | 173 : | [25 empty] | VV | 0
|  | 4,07 |  | 4.07 | [23 empty] | VV | 0
|  | 174 : | [25 empty] | VV | 0
|  | 2,25 |  | 2.25 | [23 empty] | VV | 0
|  | 175 : | [25 empty] | VV | 0
|  | 2,0 |  | 2 | [23 empty] | VV | 0
|  | 176 : | [25 empty] | VV | 0
|  | 2,25 |  | 2.25 | [23 empty] | VV | 0
|  | 177 : | [25 empty] | VV | 0
|  | 2,05 |  | 2.05 | [23 empty] | VV | 0
|  | 183 : | [25 empty] | VV | 0
|  | 1,42 |  | 1.42 | [23 empty] | VV | 0
|  | 184 : | [25 empty] | VV | 0
|  | 3,98 |  | 3.98 | [23 empty] | VV | 0
|  | 188 : | [25 empty] | VV | 0
|  | 1,21 |  | 1.21 | [23 empty] | VV | 0
|  | Mezisoučet |  | 240.95 | [23 empty] | VV | 1
|  | 2NP : | [25 empty] | VV | 0
|  | 202 : | [25 empty] | VV | 0
|  | 6,77 |  | 6.77 | [23 empty] | VV | 0
|  | 204 : | [25 empty] | VV | 0
|  | 6,51 |  | 6.51 | [23 empty] | VV | 0
|  | 206 : | [25 empty] | VV | 0
|  | 6,51 |  | 6.51 | [23 empty] | VV | 0
|  | 208 : | [25 empty] | VV | 0
|  | 6,51 |  | 6.51 | [23 empty] | VV | 0
|  | 210 : | [25 empty] | VV | 0
|  | 6,51 |  | 6.51 | [23 empty] | VV | 0
|  | 211 : | [25 empty] | VV | 0
|  | 6,51 |  | 6.51 | [23 empty] | VV | 0
|  | 214 : | [25 empty] | VV | 0
|  | 5,51 |  | 5.51 | [23 empty] | VV | 0
|  | 221 : | [25 empty] | VV | 0
|  | 5,94 |  | 5.94 | [23 empty] | VV | 0
|  | 222 : | [25 empty] | VV | 0
|  | 5,92 |  | 5.92 | [23 empty] | VV | 0
|  | 223 : | [25 empty] | VV | 0
|  | 5,93 |  | 5.93 | [23 empty] | VV | 0
|  | 224 : | [25 empty] | VV | 0
|  | 5,93 |  | 5.93 | [23 empty] | VV | 0
|  | 225 : | [25 empty] | VV | 0
|  | 5,92 |  | 5.92 | [23 empty] | VV | 0
|  | 226 : | [25 empty] | VV | 0
|  | 5,92 |  | 5.92 | [23 empty] | VV | 0
|  | 227 : | [25 empty] | VV | 0
|  | 6,51 |  | 6.51 | [23 empty] | VV | 0
|  | 228 : | [25 empty] | VV | 0
|  | 6,51 |  | 6.51 | [23 empty] | VV | 0
|  | 229 : | [25 empty] | VV | 0
|  | 6,51 |  | 6.51 | [23 empty] | VV | 0
|  | 230 : | [25 empty] | VV | 0
|  | 6,51 |  | 6.51 | [23 empty] | VV | 0
|  | 231 : | [25 empty] | VV | 0
|  | 6,51 |  | 6.51 | [23 empty] | VV | 0
|  | 238 : | [25 empty] | VV | 0
|  | 5,59 |  | 5.59 | [23 empty] | VV | 0
|  | 254 : | [25 empty] | VV | 0
|  | 16,65 |  | 16.65 | [23 empty] | VV | 0
|  | 257 : | [25 empty] | VV | 0
|  | 2,1 |  | 2.1 | [23 empty] | VV | 0
|  | 258 : | [25 empty] | VV | 0
|  | 1,71 |  | 1.71 | [23 empty] | VV | 0
|  | 259 : | [25 empty] | VV | 0
|  | 4,18 |  | 4.18 | [23 empty] | VV | 0
|  | 260 : | [25 empty] | VV | 0
|  | 4,18 |  | 4.18 | [23 empty] | VV | 0
|  | 264 : | [25 empty] | VV | 0
|  | 1,91 |  | 1.91 | [23 empty] | VV | 0
|  | 265 : | [25 empty] | VV | 0
|  | 1,49 |  | 1.49 | [23 empty] | VV | 0
|  | 267 : | [25 empty] | VV | 0
|  | 5,51 |  | 5.51 | [23 empty] | VV | 0
|  | 270 : | [25 empty] | VV | 0
|  | 7,69 |  | 7.69 | [23 empty] | VV | 0
|  | Mezisoučet |  | 163.95 | [23 empty] | VV | 1
|  | 3NP : | [25 empty] | VV | 0
|  | 303 : | [25 empty] | VV | 0
|  | 6,77 |  | 6.77 | [23 empty] | VV | 0
|  | 305 : | [25 empty] | VV | 0
|  | 6,51 |  | 6.51 | [23 empty] | VV | 0
|  | 307 : | [25 empty] | VV | 0
|  | 6,51 |  | 6.51 | [23 empty] | VV | 0
|  | 309 : | [25 empty] | VV | 0
|  | 6,51 |  | 6.51 | [23 empty] | VV | 0
|  | 311 : | [25 empty] | VV | 0
|  | 6,51 |  | 6.51 | [23 empty] | VV | 0
|  | 312 : | [25 empty] | VV | 0
|  | 6,51 |  | 6.51 | [23 empty] | VV | 0
|  | 320 : | [25 empty] | VV | 0
|  | 5,94 |  | 5.94 | [23 empty] | VV | 0
|  | 321 : | [25 empty] | VV | 0
|  | 5,92 |  | 5.92 | [23 empty] | VV | 0
|  | 322 : | [25 empty] | VV | 0
|  | 5,93 |  | 5.93 | [23 empty] | VV | 0
|  | 323 : | [25 empty] | VV | 0
|  | 5,93 |  | 5.93 | [23 empty] | VV | 0
|  | 324 : | [25 empty] | VV | 0
|  | 5,92 |  | 5.92 | [23 empty] | VV | 0
|  | 325 : | [25 empty] | VV | 0
|  | 5,92 |  | 5.92 | [23 empty] | VV | 0
|  | 326 : | [25 empty] | VV | 0
|  | 6,51 |  | 6.51 | [23 empty] | VV | 0
|  | 327 : | [25 empty] | VV | 0
|  | 6,51 |  | 6.51 | [23 empty] | VV | 0
|  | 328 : | [25 empty] | VV | 0
|  | 6,51 |  | 6.51 | [23 empty] | VV | 0
|  | 329 : | [25 empty] | VV | 0
|  | 6,51 |  | 6.51 | [23 empty] | VV | 0
|  | 330 : | [25 empty] | VV | 0
|  | 6,51 |  | 6.51 | [23 empty] | VV | 0
|  | 340 : | [25 empty] | VV | 0
|  | 5,51 |  | 5.51 | [23 empty] | VV | 0
|  | 341 : | [25 empty] | VV | 0
|  | 5,51 |  | 5.51 | [23 empty] | VV | 0
|  | 343 : | [25 empty] | VV | 0
|  | 5,59 |  | 5.59 | [23 empty] | VV | 0
|  | 351 : | [25 empty] | VV | 0
|  | 1,91 |  | 1.91 | [23 empty] | VV | 0
|  | 352 : | [25 empty] | VV | 0
|  | 1,49 |  | 1.49 | [23 empty] | VV | 0
|  | 355 : | [25 empty] | VV | 0
|  | 16,74 |  | 16.74 | [23 empty] | VV | 0
|  | 359 : | [25 empty] | VV | 0
|  | 4,18 |  | 4.18 | [23 empty] | VV | 0
|  | 361 : | [25 empty] | VV | 0
|  | 4,18 |  | 4.18 | [23 empty] | VV | 0
|  | 364 : | [25 empty] | VV | 0
|  | 2,1 |  | 2.1 | [23 empty] | VV | 0
|  | 365 : | [25 empty] | VV | 0
|  | 1,58 |  | 1.58 | [23 empty] | VV | 0
|  | 369 : | [25 empty] | VV | 0
|  | 5,51 |  | 5.51 | [23 empty] | VV | 0
|  | 374 : | [25 empty] | VV | 0
|  | 7,69 |  | 7.69 | [23 empty] | VV | 0
|  | Mezisoučet |  | 169.42 | [23 empty] | VV | 1
|  | 4NP : | [25 empty] | VV | 0
|  | 402 : | [25 empty] | VV | 0
|  | 6,77 |  | 6.77 | [23 empty] | VV | 0
|  | 404 : | [25 empty] | VV | 0
|  | 6,51 |  | 6.51 | [23 empty] | VV | 0
|  | 406 : | [25 empty] | VV | 0
|  | 6,51 |  | 6.51 | [23 empty] | VV | 0
|  | 408 : | [25 empty] | VV | 0
|  | 6,51 |  | 6.51 | [23 empty] | VV | 0
|  | 410 : | [25 empty] | VV | 0
|  | 6,51 |  | 6.51 | [23 empty] | VV | 0
|  | 411 : | [25 empty] | VV | 0
|  | 6,51 |  | 6.51 | [23 empty] | VV | 0
|  | 419 : | [25 empty] | VV | 0
|  | 5,94 |  | 5.94 | [23 empty] | VV | 0
|  | 420 : | [25 empty] | VV | 0
|  | 5,92 |  | 5.92 | [23 empty] | VV | 0
|  | 421 : | [25 empty] | VV | 0
|  | 5,93 |  | 5.93 | [23 empty] | VV | 0
|  | 422 : | [25 empty] | VV | 0
|  | 5,93 |  | 5.93 | [23 empty] | VV | 0
|  | 423 : | [25 empty] | VV | 0
|  | 5,92 |  | 5.92 | [23 empty] | VV | 0
|  | 424 : | [25 empty] | VV | 0
|  | 5,92 |  | 5.92 | [23 empty] | VV | 0
|  | 425 : | [25 empty] | VV | 0
|  | 6,51 |  | 6.51 | [23 empty] | VV | 0
|  | 426 : | [25 empty] | VV | 0
|  | 6,51 |  | 6.51 | [23 empty] | VV | 0
|  | 427 : | [25 empty] | VV | 0
|  | 6,51 |  | 6.51 | [23 empty] | VV | 0
|  | 428 : | [25 empty] | VV | 0
|  | 6,51 |  | 6.51 | [23 empty] | VV | 0
|  | 429 : | [25 empty] | VV | 0
|  | 6,51 |  | 6.51 | [23 empty] | VV | 0
|  | 437 : | [25 empty] | VV | 0
|  | 5,51 |  | 5.51 | [23 empty] | VV | 0
|  | 438 : | [25 empty] | VV | 0
|  | 5,51 |  | 5.51 | [23 empty] | VV | 0
|  | 441 : | [25 empty] | VV | 0
|  | 5,59 |  | 5.59 | [23 empty] | VV | 0
|  | 450 : | [25 empty] | VV | 0
|  | 1,91 |  | 1.91 | [23 empty] | VV | 0
|  | 456 : | [25 empty] | VV | 0
|  | 16,74 |  | 16.74 | [23 empty] | VV | 0
|  | 462 : | [25 empty] | VV | 0
|  | 4,18 |  | 4.18 | [23 empty] | VV | 0
|  | 463 : | [25 empty] | VV | 0
|  | 4,18 |  | 4.18 | [23 empty] | VV | 0
|  | 464 : | [25 empty] | VV | 0
|  | 2,1 |  | 2.1 | [23 empty] | VV | 0
|  | 465 : | [25 empty] | VV | 0
|  | 1,58 |  | 1.58 | [23 empty] | VV | 0
|  | 467 : | [25 empty] | VV | 0
|  | 5,51 |  | 5.51 | [23 empty] | VV | 0
|  | 469 : | [25 empty] | VV | 0
|  | 5,51 |  | 5.51 | [23 empty] | VV | 0
|  | 474 : | [25 empty] | VV | 0
|  | 7,69 |  | 7.69 | [23 empty] | VV | 0
|  | Mezisoučet |  | 173.44 | [23 empty] | VV | 1
|  | 5NP : | [25 empty] | VV | 0
|  | 502 : | [25 empty] | VV | 0
|  | 6,77 |  | 6.77 | [23 empty] | VV | 0
|  | 504 : | [25 empty] | VV | 0
|  | 6,51 |  | 6.51 | [23 empty] | VV | 0
|  | 506 : | [25 empty] | VV | 0
|  | 6,51 |  | 6.51 | [23 empty] | VV | 0
|  | 508 : | [25 empty] | VV | 0
|  | 6,51 |  | 6.51 | [23 empty] | VV | 0
|  | 510 : | [25 empty] | VV | 0
|  | 6,51 |  | 6.51 | [23 empty] | VV | 0
|  | 511 : | [25 empty] | VV | 0
|  | 6,51 |  | 6.51 | [23 empty] | VV | 0
|  | 519 : | [25 empty] | VV | 0
|  | 5,94 |  | 5.94 | [23 empty] | VV | 0
|  | 520 : | [25 empty] | VV | 0
|  | 5,92 |  | 5.92 | [23 empty] | VV | 0
|  | 521 : | [25 empty] | VV | 0
|  | 5,93 |  | 5.93 | [23 empty] | VV | 0
|  | 522 : | [25 empty] | VV | 0
|  | 5,93 |  | 5.93 | [23 empty] | VV | 0
|  | 523 : | [25 empty] | VV | 0
|  | 5,92 |  | 5.92 | [23 empty] | VV | 0
|  | 524 : | [25 empty] | VV | 0
|  | 5,92 |  | 5.92 | [23 empty] | VV | 0
|  | 525 : | [25 empty] | VV | 0
|  | 6,51 |  | 6.51 | [23 empty] | VV | 0
|  | 526 : | [25 empty] | VV | 0
|  | 6,51 |  | 6.51 | [23 empty] | VV | 0
|  | 527 : | [25 empty] | VV | 0
|  | 6,51 |  | 6.51 | [23 empty] | VV | 0
|  | 528 : | [25 empty] | VV | 0
|  | 6,51 |  | 6.51 | [23 empty] | VV | 0
|  | 529 : | [25 empty] | VV | 0
|  | 6,51 |  | 6.51 | [23 empty] | VV | 0
|  | 536 : | [25 empty] | VV | 0
|  | 5,26 |  | 5.26 | [23 empty] | VV | 0
|  | 537 : | [25 empty] | VV | 0
|  | 5,24 |  | 5.24 | [23 empty] | VV | 0
|  | 541 : | [25 empty] | VV | 0
|  | 1,84 |  | 1.84 | [23 empty] | VV | 0
|  | 555 : | [25 empty] | VV | 0
|  | 1,91 |  | 1.91 | [23 empty] | VV | 0
|  | 556 : | [25 empty] | VV | 0
|  | 1,48 |  | 1.48 | [23 empty] | VV | 0
|  | 559 : | [25 empty] | VV | 0
|  | 16,74 |  | 16.74 | [23 empty] | VV | 0
|  | 562 : | [25 empty] | VV | 0
|  | 2,1 |  | 2.1 | [23 empty] | VV | 0
|  | 563 : | [25 empty] | VV | 0
|  | 1,71 |  | 1.71 | [23 empty] | VV | 0
|  | 565 : | [25 empty] | VV | 0
|  | 4,13 |  | 4.13 | [23 empty] | VV | 0
|  | 567 : | [25 empty] | VV | 0
|  | 4,18 |  | 4.18 | [23 empty] | VV | 0
|  | 571 : | [25 empty] | VV | 0
|  | 5,51 |  | 5.51 | [23 empty] | VV | 0
|  | 573 : | [25 empty] | VV | 0
|  | 5,51 |  | 5.51 | [23 empty] | VV | 0
|  | 577 : | [25 empty] | VV | 0
|  | 7,49 |  | 7.49 | [23 empty] | VV | 0
|  | 579 : | [25 empty] | VV | 0
|  | 2,29 |  | 2.29 | [23 empty] | VV | 0
|  | Mezisoučet |  | 172.82 | [23 empty] | VV | 1
|  | pod obklady (výměra viz ArchiCad) : | [25 empty] | VV | 0
|  | výměra viz BIM výkaz prvků : | [25 empty] | VV | 0
|  | 2801,98 |  | 2801.98 | [23 empty] | VV | 0
|  | Mezisoučet |  | 2801.98 | [23 empty] | VV | 1
SPU
175 | 711212601R00 | Izolace proti vodě doplňky těsnicí pás š.120 mm do spoje podlaha-stěna | m | 1617.31 |  | 0 |  | 0 |  | 0 | 15 | 0 | 0.00032 | 0.52 | 0 | 0 | 800-711 | RTS 23/ II | RTS 23/ II | 0.11 | 177.9 |  | Práce | Běžná |  |  |  | POL1_
|  | v místnostech s keram. obkladem : | [25 empty] | VV | 0
|  | 1PP : | [25 empty] | VV | 0
|  | 001 : | [25 empty] | VV | 0
|  | 5,77+1,7+0,6 |  | 8.07 | [23 empty] | VV | 0
|  | 002a : | [25 empty] | VV | 0
|  | (2,15+2,1)*2 |  | 8.5 | [23 empty] | VV | 0
|  | -0,9 |  | -0.9 | [23 empty] | VV | 0
|  | 004 : | [25 empty] | VV | 0
|  | (3,225+0,6*2+8,4)*2 |  | 25.65 | [23 empty] | VV | 0
|  | -0,8 |  | -0.8 | [23 empty] | VV | 0
|  | -1,5*2 |  | -3 | [23 empty] | VV | 0
|  | 2*0,2*2 |  | 0.8 | [23 empty] | VV | 0
|  | 007 : | [25 empty] | VV | 0
|  | (4,4+9,2)*2 |  | 27.2 | [23 empty] | VV | 0
|  | -1,6 |  | -1.6 | [23 empty] | VV | 0
|  | -1,5*2 |  | -3 | [23 empty] | VV | 0
|  | -0,9*3 |  | -2.7 | [23 empty] | VV | 0
|  | -0,8 |  | -0.8 | [23 empty] | VV | 0
|  | 2*3*0,3 |  | 1.8 | [23 empty] | VV | 0
|  | 008 : | [25 empty] | VV | 0
|  | (3,125+1,4+9,2)*2 |  | 27.45 | [23 empty] | VV | 0
|  | -0,9*3 |  | -2.7 | [23 empty] | VV | 0
|  | -0,8 |  | -0.8 | [23 empty] | VV | 0
|  | -1,6 |  | -1.6 | [23 empty] | VV | 0
|  | -0,8*2 |  | -1.6 | [23 empty] | VV | 0
|  | 012 : | [25 empty] | VV | 0
|  | (3,25+1,5)*2 |  | 9.5 | [23 empty] | VV | 0
|  | -0,8 |  | -0.8 | [23 empty] | VV | 0
|  | 015 : | [25 empty] | VV | 0
|  | (1,85+2,075)*2 |  | 7.85 | [23 empty] | VV | 0
|  | -0,6-0,7 |  | -1.3 | [23 empty] | VV | 0
|  | 023 : | [25 empty] | VV | 0
|  | (2,425+1,5)*2 |  | 7.85 | [23 empty] | VV | 0
|  | -0,7 |  | -0.7 | [23 empty] | VV | 0
|  | 032 : | [25 empty] | VV | 0
|  | (1,4+1,5)*2 |  | 5.8 | [23 empty] | VV | 0
|  | -0,6 |  | -0.6 | [23 empty] | VV | 0
|  | 2*0,2 |  | 0.4 | [23 empty] | VV | 0
|  | 035 : | [25 empty] | VV | 0
|  | (2,175+2,0)*2 |  | 8.35 | [23 empty] | VV | 0
|  | -0,8 |  | -0.8 | [23 empty] | VV | 0
|  | 036a : | [25 empty] | VV | 0
|  | (2,05*3+0,95*2+0,975)*2 |  | 18.05 | [23 empty] | VV | 0
|  | -0,7*5 |  | -3.5 | [23 empty] | VV | 0
|  | 036b : | [25 empty] | VV | 0
|  | (2,05*2+0,975+2,3)*2 |  | 14.75 | [23 empty] | VV | 0
|  | -0,7*3 |  | -2.1 | [23 empty] | VV | 0
|  | 036c : | [25 empty] | VV | 0
|  | (2,05+2,2)*2 |  | 8.5 | [23 empty] | VV | 0
|  | -0,9 |  | -0.9 | [23 empty] | VV | 0
|  | 2*0,2 |  | 0.4 | [23 empty] | VV | 0
|  | 038 : | [25 empty] | VV | 0
|  | (2,0+2,0)*2 |  | 8 | [23 empty] | VV | 0
|  | -0,8 |  | -0.8 | [23 empty] | VV | 0
|  | 039 : | [25 empty] | VV | 0
|  | (2,0+2,0)*2 |  | 8 | [23 empty] | VV | 0
|  | -0,8 |  | -0.8 | [23 empty] | VV | 0
|  | 043 : | [25 empty] | VV | 0
|  | (2,0+2,0)*2 |  | 8 | [23 empty] | VV | 0
|  | -0,8 |  | -0.8 | [23 empty] | VV | 0
|  | 044 : | [25 empty] | VV | 0
|  | (2,0+2,0)*2 |  | 8 | [23 empty] | VV | 0
|  | -0,8 |  | -0.8 | [23 empty] | VV | 0
|  | 051 : | [25 empty] | VV | 0
|  | (2,25+1,0)*2 |  | 6.5 | [23 empty] | VV | 0
|  | -0,7 |  | -0.7 | [23 empty] | VV | 0
|  | 059 : | [25 empty] | VV | 0
|  | (1,85+0,95)*2 |  | 5.6 | [23 empty] | VV | 0
|  | -0,6 |  | -0.6 | [23 empty] | VV | 0
|  | 060 : | [25 empty] | VV | 0
|  | (3,9+4,6)*2 |  | 17 | [23 empty] | VV | 0
|  | -0,8 |  | -0.8 | [23 empty] | VV | 0
|  | 061 : | [25 empty] | VV | 0
|  | (3,95+4,6)*2 |  | 17.1 | [23 empty] | VV | 0
|  | -1,8 |  | -1.8 | [23 empty] | VV | 0
|  | 062 : | [25 empty] | VV | 0
|  | (1,85+4,6)*2 |  | 12.9 | [23 empty] | VV | 0
|  | -1,8*2 |  | -3.6 | [23 empty] | VV | 0
|  | 2*0,2 |  | 0.4 | [23 empty] | VV | 0
|  | 063 : | [25 empty] | VV | 0
|  | (1,15+1,2)*2 |  | 4.7 | [23 empty] | VV | 0
|  | -0,6 |  | -0.6 | [23 empty] | VV | 0
|  | 064 : | [25 empty] | VV | 0
|  | (1,15+1,0)*2 |  | 4.3 | [23 empty] | VV | 0
|  | -0,6 |  | -0.6 | [23 empty] | VV | 0
|  | 065 : | [25 empty] | VV | 0
|  | (1,6+2,3)*2 |  | 7.8 | [23 empty] | VV | 0
|  | -0,6*3 |  | -1.8 | [23 empty] | VV | 0
|  | 069 : | [25 empty] | VV | 0
|  | (1,25+1,1)*2 |  | 4.7 | [23 empty] | VV | 0
|  | -0,6*3 |  | -1.8 | [23 empty] | VV | 0
|  | 070 : | [25 empty] | VV | 0
|  | (1,45+1,1)*2 |  | 5.1 | [23 empty] | VV | 0
|  | -0,6 |  | -0.6 | [23 empty] | VV | 0
|  | 071 : | [25 empty] | VV | 0
|  | (1,65+1,1)*2 |  | 5.5 | [23 empty] | VV | 0
|  | -0,6 |  | -0.6 | [23 empty] | VV | 0
|  | 076 : | [25 empty] | VV | 0
|  | (2,3+1,7)*2 |  | 8 | [23 empty] | VV | 0
|  | -0,8 |  | -0.8 | [23 empty] | VV | 0
|  | 077 : | [25 empty] | VV | 0
|  | (1,15+1,6)*2 |  | 5.5 | [23 empty] | VV | 0
|  | -0,8 |  | -0.8 | [23 empty] | VV | 0
|  | 078 : | [25 empty] | VV | 0
|  | (1,75+1,5)*2 |  | 6.5 | [23 empty] | VV | 0
|  | -0,8 |  | -0.8 | [23 empty] | VV | 0
|  | 080 : | [25 empty] | VV | 0
|  | (1,9+1,92)*2 |  | 7.64 | [23 empty] | VV | 0
|  | -0,7 |  | -0.7 | [23 empty] | VV | 0
|  | -0,6 |  | -0.6 | [23 empty] | VV | 0
|  | 082 : | [25 empty] | VV | 0
|  | (0,9+1,92)*2 |  | 5.64 | [23 empty] | VV | 0
|  | -0,6 |  | -0.6 | [23 empty] | VV | 0
|  | 090 : | [25 empty] | VV | 0
|  | (1,85+1,2)*2 |  | 6.1 | [23 empty] | VV | 0
|  | -0,6*2 |  | -1.2 | [23 empty] | VV | 0
|  | 091 : | [25 empty] | VV | 0
|  | (1,85+1,25)*2 |  | 6.2 | [23 empty] | VV | 0
|  | -0,6 |  | -0.6 | [23 empty] | VV | 0
|  | 092 : | [25 empty] | VV | 0
|  | (2,0+1,2)*2 |  | 6.4 | [23 empty] | VV | 0
|  | -0,6*2 |  | -1.2 | [23 empty] | VV | 0
|  | 093 : | [25 empty] | VV | 0
|  | (2,0+1,25)*2 |  | 6.5 | [23 empty] | VV | 0
|  | -0,6 |  | -0.6 | [23 empty] | VV | 0
|  | 096 : | [25 empty] | VV | 0
|  | (2,4+1,35)*2 |  | 7.5 | [23 empty] | VV | 0
|  | -0,7*2 |  | -1.4 | [23 empty] | VV | 0
|  | 098 : | [25 empty] | VV | 0
|  | (2,05+2,65)*2 |  | 9.4 | [23 empty] | VV | 0
|  | -0,8*2 |  | -1.6 | [23 empty] | VV | 0
|  | 2*0,1 |  | 0.2 | [23 empty] | VV | 0
|  | Mezisoučet |  | 322.3 | [23 empty] | VV | 1
|  | 1NP : | [25 empty] | VV | 0
|  | 119 : | [25 empty] | VV | 0
|  | (2,0+2,0)*2 |  | 8 | [23 empty] | VV | 0
|  | -0,8 |  | -0.8 | [23 empty] | VV | 0
|  | 121a : | [25 empty] | VV | 0
|  | (2,0+2,0)*2 |  | 8 | [23 empty] | VV | 0
|  | -0,8 |  | -0.8 | [23 empty] | VV | 0
|  | 122 : | [25 empty] | VV | 0
|  | (1,85+1,2)*2 |  | 6.1 | [23 empty] | VV | 0
|  | -0,6*2 |  | -1.2 | [23 empty] | VV | 0
|  | 123 : | [25 empty] | VV | 0
|  | (1,85+0,9)*2 |  | 5.5 | [23 empty] | VV | 0
|  | -0,6 |  | -0.6 | [23 empty] | VV | 0
|  | 128 : | [25 empty] | VV | 0
|  | (1,85+1,25)*2 |  | 6.2 | [23 empty] | VV | 0
|  | -0,6 |  | -0.6 | [23 empty] | VV | 0
|  | 128a : | [25 empty] | VV | 0
|  | (1,85+1,25)*2 |  | 6.2 | [23 empty] | VV | 0
|  | -0,6 |  | -0.6 | [23 empty] | VV | 0
|  | 2*0,2 |  | 0.4 | [23 empty] | VV | 0
|  | 129 : | [25 empty] | VV | 0
|  | (1,05+1,35)*2 |  | 4.8 | [23 empty] | VV | 0
|  | -0,6 |  | -0.6 | [23 empty] | VV | 0
|  | 130 : | [25 empty] | VV | 0
|  | (1,05+1,15)*2 |  | 4.4 | [23 empty] | VV | 0
|  | -0,6*2 |  | -1.2 | [23 empty] | VV | 0
|  | 134 : | [25 empty] | VV | 0
|  | (2,45+2,6)*2 |  | 10.1 | [23 empty] | VV | 0
|  | -0,9 |  | -0.9 | [23 empty] | VV | 0
|  | 142 : | [25 empty] | VV | 0
|  | (1,15+0,8)*2 |  | 3.9 | [23 empty] | VV | 0
|  | -0,6 |  | -0.6 | [23 empty] | VV | 0
|  | 143 : | [25 empty] | VV | 0
|  | (1,45+1,15)*2 |  | 5.2 | [23 empty] | VV | 0
|  | -0,6 |  | -0.6 | [23 empty] | VV | 0
|  | 144 : | [25 empty] | VV | 0
|  | (1,275+1,5)*2 |  | 5.55 | [23 empty] | VV | 0
|  | -0,8 |  | -0.8 | [23 empty] | VV | 0
|  | 148 : | [25 empty] | VV | 0
|  | (2,2+2,5)*2 |  | 9.4 | [23 empty] | VV | 0
|  | -0,6 |  | -0.6 | [23 empty] | VV | 0
|  | -0,8 |  | -0.8 | [23 empty] | VV | 0
|  | 149 : | [25 empty] | VV | 0
|  | (2,2+1,225)*2 |  | 6.85 | [23 empty] | VV | 0
|  | -0,6 |  | -0.6 | [23 empty] | VV | 0
|  | 150 : | [25 empty] | VV | 0
|  | (3,125+2,5)*2 |  | 11.25 | [23 empty] | VV | 0
|  | -0,6 |  | -0.6 | [23 empty] | VV | 0
|  | -0,8 |  | -0.8 | [23 empty] | VV | 0
|  | 151 : | [25 empty] | VV | 0
|  | (2,65+1,225)*2 |  | 7.75 | [23 empty] | VV | 0
|  | -0,6 |  | -0.6 | [23 empty] | VV | 0
|  | 153 : | [25 empty] | VV | 0
|  | (1,675+0,9)*2 |  | 5.15 | [23 empty] | VV | 0
|  | -0,6 |  | -0.6 | [23 empty] | VV | 0
|  | 154 : | [25 empty] | VV | 0
|  | (2,1+1,7)*2 |  | 7.6 | [23 empty] | VV | 0
|  | -0,8*2 |  | -1.6 | [23 empty] | VV | 0
|  | 155 : | [25 empty] | VV | 0
|  | (2,1+1,75)*2 |  | 7.7 | [23 empty] | VV | 0
|  | -0,8 |  | -0.8 | [23 empty] | VV | 0
|  | 156 : | [25 empty] | VV | 0
|  | (1,2+2,05)*2 |  | 6.5 | [23 empty] | VV | 0
|  | -0,6*2 |  | -1.2 | [23 empty] | VV | 0
|  | 157 : | [25 empty] | VV | 0
|  | (1,05+1,4)*2 |  | 4.9 | [23 empty] | VV | 0
|  | -0,6 |  | -0.6 | [23 empty] | VV | 0
|  | 158 : | [25 empty] | VV | 0
|  | (1,2+2,05)*2 |  | 6.5 | [23 empty] | VV | 0
|  | -0,6*2 |  | -1.2 | [23 empty] | VV | 0
|  | 159 : | [25 empty] | VV | 0
|  | (1,05+1,4)*2 |  | 4.9 | [23 empty] | VV | 0
|  | -0,6 |  | -0.6 | [23 empty] | VV | 0
|  | 161 : | [25 empty] | VV | 0
|  | (3,975+3,55)*2 |  | 15.05 | [23 empty] | VV | 0
|  | -0,8 |  | -0.8 | [23 empty] | VV | 0
|  | 163 : | [25 empty] | VV | 0
|  | (10,15+1,325+5,025+1,375+2,02+12,9+0,73+1,95)*2 |  | 70.95 | [23 empty] | VV | 0
|  | (0,4+0,6)*2 |  | 2 | [23 empty] | VV | 0
|  | -0,9*2 |  | -1.8 | [23 empty] | VV | 0
|  | -1,0*2 |  | -2 | [23 empty] | VV | 0
|  | -1,2 |  | -1.2 | [23 empty] | VV | 0
|  | -1,2 |  | -1.2 | [23 empty] | VV | 0
|  | -1,55 |  | -1.55 | [23 empty] | VV | 0
|  | -2,9 |  | -2.9 | [23 empty] | VV | 0
|  | 2*0,15 |  | 0.3 | [23 empty] | VV | 0
|  | 2*0,25 |  | 0.5 | [23 empty] | VV | 0
|  | 2*0,25 |  | 0.5 | [23 empty] | VV | 0
|  | 2*0,3 |  | 0.6 | [23 empty] | VV | 0
|  | 2*0,3 |  | 0.6 | [23 empty] | VV | 0
|  | 2*0,1 |  | 0.2 | [23 empty] | VV | 0
|  | umývárna stolního nádobí : | [25 empty] | VV | 0
|  | (8,2+4,55)*2 |  | 25.5 | [23 empty] | VV | 0
|  | -1,0*2 |  | -2 | [23 empty] | VV | 0
|  | -0,9*2 |  | -1.8 | [23 empty] | VV | 0
|  | 173 : | [25 empty] | VV | 0
|  | (1,85+2,2)*2 |  | 8.1 | [23 empty] | VV | 0
|  | -0,9 |  | -0.9 | [23 empty] | VV | 0
|  | 174 : | [25 empty] | VV | 0
|  | (1,875+1,2)*2 |  | 6.15 | [23 empty] | VV | 0
|  | -0,7 |  | -0.7 | [23 empty] | VV | 0
|  | -0,6 |  | -0.6 | [23 empty] | VV | 0
|  | 175 : | [25 empty] | VV | 0
|  | (1,875+1,25)*2 |  | 6.25 | [23 empty] | VV | 0
|  | -0,6 |  | -0.6 | [23 empty] | VV | 0
|  | 176 : | [25 empty] | VV | 0
|  | (1,875+1,2)*2 |  | 6.15 | [23 empty] | VV | 0
|  | -0,7 |  | -0.7 | [23 empty] | VV | 0
|  | -0,6 |  | -0.6 | [23 empty] | VV | 0
|  | 177 : | [25 empty] | VV | 0
|  | (1,875+1,3)*2 |  | 6.35 | [23 empty] | VV | 0
|  | -0,6 |  | -0.6 | [23 empty] | VV | 0
|  | 183 : | [25 empty] | VV | 0
|  | (1,05+1,35)*2 |  | 4.8 | [23 empty] | VV | 0
|  | -0,6 |  | -0.6 | [23 empty] | VV | 0
|  | 184 : | [25 empty] | VV | 0
|  | (1,85+2,15)*2 |  | 8 | [23 empty] | VV | 0
|  | -0,8 |  | -0.8 | [23 empty] | VV | 0
|  | 188 : | [25 empty] | VV | 0
|  | (1,05+1,15)*2 |  | 4.4 | [23 empty] | VV | 0
|  | -0,6*2 |  | -1.2 | [23 empty] | VV | 0
|  | Mezisoučet |  | 276.8 | [23 empty] | VV | 1
|  | 2NP : | [25 empty] | VV | 0
|  | 202 : | [25 empty] | VV | 0
|  | (3,025+2,45+2,3+1,0+1,75) |  | 10.525 | [23 empty] | VV | 0
|  | -0,9 |  | -0.9 | [23 empty] | VV | 0
|  | 204 : | [25 empty] | VV | 0
|  | (2,9+2,45+2,2+1,0+1,75) |  | 10.3 | [23 empty] | VV | 0
|  | -0,9 |  | -0.9 | [23 empty] | VV | 0
|  | 206 : | [25 empty] | VV | 0
|  | (2,9+2,45+2,2+1,0+1,75) |  | 10.3 | [23 empty] | VV | 0
|  | -0,9 |  | -0.9 | [23 empty] | VV | 0
|  | 208 : | [25 empty] | VV | 0
|  | (2,9+2,45+2,2+1,0+1,75) |  | 10.3 | [23 empty] | VV | 0
|  | -0,9 |  | -0.9 | [23 empty] | VV | 0
|  | 210 : | [25 empty] | VV | 0
|  | (2,9+2,45+2,2+1,0+1,75) |  | 10.3 | [23 empty] | VV | 0
|  | -0,9 |  | -0.9 | [23 empty] | VV | 0
|  | 211 : | [25 empty] | VV | 0
|  | (2,9+2,45+2,2+1,0+1,75) |  | 10.3 | [23 empty] | VV | 0
|  | -0,9 |  | -0.9 | [23 empty] | VV | 0
|  | 214 : | [25 empty] | VV | 0
|  | (2,04+2,9+1,35+1,0+2,2) |  | 9.49 | [23 empty] | VV | 0
|  | -0,9 |  | -0.9 | [23 empty] | VV | 0
|  | 221 : | [25 empty] | VV | 0
|  | (2,185+2,9+1,5+1,0+2,2) |  | 9.785 | [23 empty] | VV | 0
|  | -0,9 |  | -0.9 | [23 empty] | VV | 0
|  | 222 : | [25 empty] | VV | 0
|  | (2,18+2,9+1,5+1,0+2,2) |  | 9.78 | [23 empty] | VV | 0
|  | -0,9 |  | -0.9 | [23 empty] | VV | 0
|  | 223 : | [25 empty] | VV | 0
|  | (2,18+2,9+1,5+1,0+2,2) |  | 9.78 | [23 empty] | VV | 0
|  | -0,9 |  | -0.9 | [23 empty] | VV | 0
|  | 224 : | [25 empty] | VV | 0
|  | (2,15+2,9+1,5+1,0+2,2) |  | 9.75 | [23 empty] | VV | 0
|  | -0,9 |  | -0.9 | [23 empty] | VV | 0
|  | 225 : | [25 empty] | VV | 0
|  | (2,15+2,9+1,5+1,0+2,2) |  | 9.75 | [23 empty] | VV | 0
|  | -0,9 |  | -0.9 | [23 empty] | VV | 0
|  | 226 : | [25 empty] | VV | 0
|  | (2,18+2,9+1,5+1,0+2,2) |  | 9.78 | [23 empty] | VV | 0
|  | -0,9 |  | -0.9 | [23 empty] | VV | 0
|  | 227 : | [25 empty] | VV | 0
|  | (2,45+2,9+1,75+1,0+2,2) |  | 10.3 | [23 empty] | VV | 0
|  | -0,9 |  | -0.9 | [23 empty] | VV | 0
|  | 228 : | [25 empty] | VV | 0
|  | (2,45+2,9+1,75+1,0+2,2) |  | 10.3 | [23 empty] | VV | 0
|  | -0,9 |  | -0.9 | [23 empty] | VV | 0
|  | 229 : | [25 empty] | VV | 0
|  | (2,45+2,9+1,75+1,0+2,2) |  | 10.3 | [23 empty] | VV | 0
|  | -0,9 |  | -0.9 | [23 empty] | VV | 0
|  | 230 : | [25 empty] | VV | 0
|  | (2,45+2,9+1,75+1,0+2,2) |  | 10.3 | [23 empty] | VV | 0
|  | -0,9 |  | -0.9 | [23 empty] | VV | 0
|  | 231 : | [25 empty] | VV | 0
|  | (2,45+2,9+1,75+1,0+2,2) |  | 10.3 | [23 empty] | VV | 0
|  | -0,9 |  | -0.9 | [23 empty] | VV | 0
|  | 238 : | [25 empty] | VV | 0
|  | (1,575+3,55)*2 |  | 10.25 | [23 empty] | VV | 0
|  | -0,8 |  | -0.8 | [23 empty] | VV | 0
|  | 254 : | [25 empty] | VV | 0
|  | (3,125+5,525)*2 |  | 17.3 | [23 empty] | VV | 0
|  | -1,2 |  | -1.2 | [23 empty] | VV | 0
|  | 257 : | [25 empty] | VV | 0
|  | (1,375+1,525)*2 |  | 5.8 | [23 empty] | VV | 0
|  | -0,6*2 |  | -1.2 | [23 empty] | VV | 0
|  | 258 : | [25 empty] | VV | 0
|  | (0,9+1,9)*2 |  | 5.6 | [23 empty] | VV | 0
|  | -0,6 |  | -0.6 | [23 empty] | VV | 0
|  | 259 : | [25 empty] | VV | 0
|  | (1,9+2,2)*2 |  | 8.2 | [23 empty] | VV | 0
|  | -0,9 |  | -0.9 | [23 empty] | VV | 0
|  | 260 : | [25 empty] | VV | 0
|  | (1,9+2,2)*2 |  | 8.2 | [23 empty] | VV | 0
|  | -0,9 |  | -0.9 | [23 empty] | VV | 0
|  | 264 : | [25 empty] | VV | 0
|  | (1,275+1,5)*2 |  | 5.55 | [23 empty] | VV | 0
|  | -0,8 |  | -0.8 | [23 empty] | VV | 0
|  | 265 : | [25 empty] | VV | 0
|  | (1,5+1,5)*2 |  | 6 | [23 empty] | VV | 0
|  | -0,8 |  | -0.8 | [23 empty] | VV | 0
|  | 267 : | [25 empty] | VV | 0
|  | (2,04+2,9+1,35+1,0+2,2) |  | 9.49 | [23 empty] | VV | 0
|  | -0,9 |  | -0.9 | [23 empty] | VV | 0
|  | 270 : | [25 empty] | VV | 0
|  | (2,5+3,05)*2 |  | 11.1 | [23 empty] | VV | 0
|  | -0,9 |  | -0.9 | [23 empty] | VV | 0
|  | Mezisoučet |  | 243.93 | [23 empty] | VV | 1
|  | 3NP : | [25 empty] | VV | 0
|  | 303 : | [25 empty] | VV | 0
|  | (3,025+2,45+2,3+1,0+1,7) |  | 10.475 | [23 empty] | VV | 0
|  | -0,9 |  | -0.9 | [23 empty] | VV | 0
|  | 305 : | [25 empty] | VV | 0
|  | (2,9+2,45+2,2+1,0+1,75) |  | 10.3 | [23 empty] | VV | 0
|  | -0,9 |  | -0.9 | [23 empty] | VV | 0
|  | 307 : | [25 empty] | VV | 0
|  | (2,9+2,45+2,2+1,0+1,75) |  | 10.3 | [23 empty] | VV | 0
|  | -0,9 |  | -0.9 | [23 empty] | VV | 0
|  | 309 : | [25 empty] | VV | 0
|  | (2,9+2,45+2,2+1,0+1,75) |  | 10.3 | [23 empty] | VV | 0
|  | -0,9 |  | -0.9 | [23 empty] | VV | 0
|  | 311 : | [25 empty] | VV | 0
|  | (2,9+2,45+2,2+1,0+1,75) |  | 10.3 | [23 empty] | VV | 0
|  | -0,9 |  | -0.9 | [23 empty] | VV | 0
|  | 312 : | [25 empty] | VV | 0
|  | (2,9+2,45+2,2+1,0+1,75) |  | 10.3 | [23 empty] | VV | 0
|  | -0,9 |  | -0.9 | [23 empty] | VV | 0
|  | 320 : | [25 empty] | VV | 0
|  | (2,185+2,9+1,5+1,0+2,2) |  | 9.785 | [23 empty] | VV | 0
|  | -0,9 |  | -0.9 | [23 empty] | VV | 0
|  | 321 : | [25 empty] | VV | 0
|  | (2,18+2,9+1,5+1,0+2,2) |  | 9.78 | [23 empty] | VV | 0
|  | -0,9 |  | -0.9 | [23 empty] | VV | 0
|  | 322 : | [25 empty] | VV | 0
|  | (2,18+2,9+1,5+1,0+2,2) |  | 9.78 | [23 empty] | VV | 0
|  | -0,9 |  | -0.9 | [23 empty] | VV | 0
|  | 323 : | [25 empty] | VV | 0
|  | (2,185+2,9+1,5+1,0+2,2) |  | 9.785 | [23 empty] | VV | 0
|  | -0,9 |  | -0.9 | [23 empty] | VV | 0
|  | 324 : | [25 empty] | VV | 0
|  | (2,18+2,9+1,5+1,0+2,2) |  | 9.78 | [23 empty] | VV | 0
|  | -0,9 |  | -0.9 | [23 empty] | VV | 0
|  | 325 : | [25 empty] | VV | 0
|  | (2,18+2,9+1,5+1,0+2,2) |  | 9.78 | [23 empty] | VV | 0
|  | -0,9 |  | -0.9 | [23 empty] | VV | 0
|  | 326 : | [25 empty] | VV | 0
|  | (2,45+2,9+1,75+1,0+2,2) |  | 10.3 | [23 empty] | VV | 0
|  | -0,9 |  | -0.9 | [23 empty] | VV | 0
|  | 327 : | [25 empty] | VV | 0
|  | (2,45+2,9+1,75+1,0+2,2) |  | 10.3 | [23 empty] | VV | 0
|  | -0,9 |  | -0.9 | [23 empty] | VV | 0
|  | 328 : | [25 empty] | VV | 0
|  | (2,45+2,9+1,75+1,0+2,2) |  | 10.3 | [23 empty] | VV | 0
|  | -0,9 |  | -0.9 | [23 empty] | VV | 0
|  | 329 : | [25 empty] | VV | 0
|  | (2,45+2,9+1,75+1,0+2,2) |  | 10.3 | [23 empty] | VV | 0
|  | -0,9 |  | -0.9 | [23 empty] | VV | 0
|  | 330 : | [25 empty] | VV | 0
|  | (2,45+2,9+1,75+1,0+2,2) |  | 10.3 | [23 empty] | VV | 0
|  | -0,9 |  | -0.9 | [23 empty] | VV | 0
|  | 340 : | [25 empty] | VV | 0
|  | (1,98+2,9+1,3+1,0+2,2) |  | 9.38 | [23 empty] | VV | 0
|  | -0,9 |  | -0.9 | [23 empty] | VV | 0
|  | 341 : | [25 empty] | VV | 0
|  | (1,98+2,9+1,3+1,0+2,2) |  | 9.38 | [23 empty] | VV | 0
|  | -0,9 |  | -0.9 | [23 empty] | VV | 0
|  | 343 : | [25 empty] | VV | 0
|  | (1,575+3,55)*2 |  | 10.25 | [23 empty] | VV | 0
|  | -0,8 |  | -0.8 | [23 empty] | VV | 0
|  | 351 : | [25 empty] | VV | 0
|  | (1,275+1,5)*2 |  | 5.55 | [23 empty] | VV | 0
|  | -0,8 |  | -0.8 | [23 empty] | VV | 0
|  | 352 : | [25 empty] | VV | 0
|  | (1,5+1,5)*2 |  | 6 | [23 empty] | VV | 0
|  | -0,8 |  | -0.8 | [23 empty] | VV | 0
|  | 355 : | [25 empty] | VV | 0
|  | (3,125+5,525)*2 |  | 17.3 | [23 empty] | VV | 0
|  | -1,2 |  | -1.2 | [23 empty] | VV | 0
|  | 359 : | [25 empty] | VV | 0
|  | (1,9+2,2)*2 |  | 8.2 | [23 empty] | VV | 0
|  | -0,9 |  | -0.9 | [23 empty] | VV | 0
|  | 361 : | [25 empty] | VV | 0
|  | (1,9+2,2)*2 |  | 8.2 | [23 empty] | VV | 0
|  | -0,9 |  | -0.9 | [23 empty] | VV | 0
|  | 364 : | [25 empty] | VV | 0
|  | (1,375+1,525)*2 |  | 5.8 | [23 empty] | VV | 0
|  | -0,6*2 |  | -1.2 | [23 empty] | VV | 0
|  | 365 : | [25 empty] | VV | 0
|  | (0,9+1,9)*2 |  | 5.6 | [23 empty] | VV | 0
|  | -0,6 |  | -0.6 | [23 empty] | VV | 0
|  | 369 : | [25 empty] | VV | 0
|  | (2,04+2,9+1,35+1,0+2,2) |  | 9.49 | [23 empty] | VV | 0
|  | -0,9 |  | -0.9 | [23 empty] | VV | 0
|  | 374 : | [25 empty] | VV | 0
|  | (2,5+3,05)*2 |  | 11.1 | [23 empty] | VV | 0
|  | -0,9 |  | -0.9 | [23 empty] | VV | 0
|  | Mezisoučet |  | 252.315 | [23 empty] | VV | 1
|  | 4NP : | [25 empty] | VV | 0
|  | 402 : | [25 empty] | VV | 0
|  | (3,025+2,45+2,3+1,0+1,7) |  | 10.475 | [23 empty] | VV | 0
|  | -0,9 |  | -0.9 | [23 empty] | VV | 0
|  | 404 : | [25 empty] | VV | 0
|  | (2,9+2,45+2,2+1,0+1,75) |  | 10.3 | [23 empty] | VV | 0
|  | -0,9 |  | -0.9 | [23 empty] | VV | 0
|  | 406 : | [25 empty] | VV | 0
|  | (2,9+2,45+2,2+1,0+1,75) |  | 10.3 | [23 empty] | VV | 0
|  | -0,9 |  | -0.9 | [23 empty] | VV | 0
|  | 408 : | [25 empty] | VV | 0
|  | (2,9+2,45+2,2+1,0+1,75) |  | 10.3 | [23 empty] | VV | 0
|  | -0,9 |  | -0.9 | [23 empty] | VV | 0
|  | 410 : | [25 empty] | VV | 0
|  | (2,9+2,45+2,2+1,0+1,75) |  | 10.3 | [23 empty] | VV | 0
|  | -0,9 |  | -0.9 | [23 empty] | VV | 0
|  | 411 : | [25 empty] | VV | 0
|  | (2,9+2,45+2,2+1,0+1,75) |  | 10.3 | [23 empty] | VV | 0
|  | -0,9 |  | -0.9 | [23 empty] | VV | 0
|  | 419 : | [25 empty] | VV | 0
|  | (2,185+2,9+1,5+1,0+2,2) |  | 9.785 | [23 empty] | VV | 0
|  | -0,9 |  | -0.9 | [23 empty] | VV | 0
|  | 420 : | [25 empty] | VV | 0
|  | (2,18+2,9+1,5+1,0+2,2) |  | 9.78 | [23 empty] | VV | 0
|  | -0,9 |  | -0.9 | [23 empty] | VV | 0
|  | 421 : | [25 empty] | VV | 0
|  | (2,18+2,9+1,5+1,0+2,2) |  | 9.78 | [23 empty] | VV | 0
|  | -0,9 |  | -0.9 | [23 empty] | VV | 0
|  | 422 : | [25 empty] | VV | 0
|  | (2,185+2,9+1,5+1,0+2,2) |  | 9.785 | [23 empty] | VV | 0
|  | -0,9 |  | -0.9 | [23 empty] | VV | 0
|  | 423 : | [25 empty] | VV | 0
|  | (2,18+2,9+1,5+1,0+2,2) |  | 9.78 | [23 empty] | VV | 0
|  | -0,9 |  | -0.9 | [23 empty] | VV | 0
|  | 424 : | [25 empty] | VV | 0
|  | (2,18+2,9+1,5+1,0+2,2) |  | 9.78 | [23 empty] | VV | 0
|  | -0,9 |  | -0.9 | [23 empty] | VV | 0
|  | 425 : | [25 empty] | VV | 0
|  | (2,45+2,9+1,75+1,0+2,2) |  | 10.3 | [23 empty] | VV | 0
|  | -0,9 |  | -0.9 | [23 empty] | VV | 0
|  | 426 : | [25 empty] | VV | 0
|  | (2,45+2,9+1,75+1,0+2,2) |  | 10.3 | [23 empty] | VV | 0
|  | -0,9 |  | -0.9 | [23 empty] | VV | 0
|  | 427 : | [25 empty] | VV | 0
|  | (2,45+2,9+1,75+1,0+2,2) |  | 10.3 | [23 empty] | VV | 0
|  | -0,9 |  | -0.9 | [23 empty] | VV | 0
|  | 428 : | [25 empty] | VV | 0
|  | (2,45+2,9+1,75+1,0+2,2) |  | 10.3 | [23 empty] | VV | 0
|  | -0,9 |  | -0.9 | [23 empty] | VV | 0
|  | 429 : | [25 empty] | VV | 0
|  | (2,45+2,9+1,75+1,0+2,2) |  | 10.3 | [23 empty] | VV | 0
|  | -0,9 |  | -0.9 | [23 empty] | VV | 0
|  | 437 : | [25 empty] | VV | 0
|  | (1,98+2,9+1,3+1,0+2,2) |  | 9.38 | [23 empty] | VV | 0
|  | -0,9 |  | -0.9 | [23 empty] | VV | 0
|  | 438 : | [25 empty] | VV | 0
|  | (1,98+2,9+1,3+1,0+2,2) |  | 9.38 | [23 empty] | VV | 0
|  | -0,9 |  | -0.9 | [23 empty] | VV | 0
|  | 441 : | [25 empty] | VV | 0
|  | (1,575+3,55)*2 |  | 10.25 | [23 empty] | VV | 0
|  | -0,8 |  | -0.8 | [23 empty] | VV | 0
|  | 450 : | [25 empty] | VV | 0
|  | (1,275+1,5)*2 |  | 5.55 | [23 empty] | VV | 0
|  | -0,8 |  | -0.8 | [23 empty] | VV | 0
|  | 456 : | [25 empty] | VV | 0
|  | (3,125+5,525)*2 |  | 17.3 | [23 empty] | VV | 0
|  | -1,2 |  | -1.2 | [23 empty] | VV | 0
|  | 462 : | [25 empty] | VV | 0
|  | (1,9+2,2)*2 |  | 8.2 | [23 empty] | VV | 0
|  | -0,9 |  | -0.9 | [23 empty] | VV | 0
|  | 463 : | [25 empty] | VV | 0
|  | (1,9+2,2)*2 |  | 8.2 | [23 empty] | VV | 0
|  | -0,9 |  | -0.9 | [23 empty] | VV | 0
|  | 464 : | [25 empty] | VV | 0
|  | (1,375+1,525)*2 |  | 5.8 | [23 empty] | VV | 0
|  | -0,6*2 |  | -1.2 | [23 empty] | VV | 0
|  | 465 : | [25 empty] | VV | 0
|  | (0,9+1,9)*2 |  | 5.6 | [23 empty] | VV | 0
|  | -0,6 |  | -0.6 | [23 empty] | VV | 0
|  | 467 : | [25 empty] | VV | 0
|  | (2,04+2,9+1,35+1,0+2,2) |  | 9.49 | [23 empty] | VV | 0
|  | -0,9 |  | -0.9 | [23 empty] | VV | 0
|  | 469 : | [25 empty] | VV | 0
|  | (2,04+2,9+1,35+1,0+2,2) |  | 9.49 | [23 empty] | VV | 0
|  | -0,9 |  | -0.9 | [23 empty] | VV | 0
|  | 474 : | [25 empty] | VV | 0
|  | (2,5+3,05)*2 |  | 11.1 | [23 empty] | VV | 0
|  | -0,9 |  | -0.9 | [23 empty] | VV | 0
|  | Mezisoučet |  | 255.705 | [23 empty] | VV | 1
|  | 5NP : | [25 empty] | VV | 0
|  | 502 : | [25 empty] | VV | 0
|  | (3,025+2,45+2,3+1,0+1,7) |  | 10.475 | [23 empty] | VV | 0
|  | -0,9 |  | -0.9 | [23 empty] | VV | 0
|  | 504 : | [25 empty] | VV | 0
|  | (2,9+2,45+2,2+1,0+1,75) |  | 10.3 | [23 empty] | VV | 0
|  | -0,9 |  | -0.9 | [23 empty] | VV | 0
|  | 506 : | [25 empty] | VV | 0
|  | (2,9+2,45+2,2+1,0+1,75) |  | 10.3 | [23 empty] | VV | 0
|  | -0,9 |  | -0.9 | [23 empty] | VV | 0
|  | 508 : | [25 empty] | VV | 0
|  | (2,9+2,45+2,2+1,0+1,75) |  | 10.3 | [23 empty] | VV | 0
|  | -0,9 |  | -0.9 | [23 empty] | VV | 0
|  | 510 : | [25 empty] | VV | 0
|  | (2,9+2,45+2,2+1,0+1,75) |  | 10.3 | [23 empty] | VV | 0
|  | -0,9 |  | -0.9 | [23 empty] | VV | 0
|  | 511 : | [25 empty] | VV | 0
|  | (2,9+2,45+2,2+1,0+1,75) |  | 10.3 | [23 empty] | VV | 0
|  | -0,9 |  | -0.9 | [23 empty] | VV | 0
|  | 519 : | [25 empty] | VV | 0
|  | (2,185+2,9+1,5+1,0+2,2) |  | 9.785 | [23 empty] | VV | 0
|  | -0,9 |  | -0.9 | [23 empty] | VV | 0
|  | 520 : | [25 empty] | VV | 0
|  | (2,18+2,9+1,5+1,0+2,2) |  | 9.78 | [23 empty] | VV | 0
|  | -0,9 |  | -0.9 | [23 empty] | VV | 0
|  | 521 : | [25 empty] | VV | 0
|  | (2,185+2,9+1,5+1,0+2,2) |  | 9.785 | [23 empty] | VV | 0
|  | -0,9 |  | -0.9 | [23 empty] | VV | 0
|  | 522 : | [25 empty] | VV | 0
|  | (2,185+2,9+1,5+1,0+2,2) |  | 9.785 | [23 empty] | VV | 0
|  | -0,9 |  | -0.9 | [23 empty] | VV | 0
|  | 523 : | [25 empty] | VV | 0
|  | (2,19+2,9+1,5+1,0+2,2) |  | 9.79 | [23 empty] | VV | 0
|  | -0,9 |  | -0.9 | [23 empty] | VV | 0
|  | 524 : | [25 empty] | VV | 0
|  | (2,18+2,9+1,5+1,0+2,2) |  | 9.78 | [23 empty] | VV | 0
|  | -0,9 |  | -0.9 | [23 empty] | VV | 0
|  | 525 : | [25 empty] | VV | 0
|  | (2,45+2,9+1,75+1,0+2,2) |  | 10.3 | [23 empty] | VV | 0
|  | -0,9 |  | -0.9 | [23 empty] | VV | 0
|  | 526 : | [25 empty] | VV | 0
|  | (2,45+2,9+1,75+1,0+2,2) |  | 10.3 | [23 empty] | VV | 0
|  | -0,9 |  | -0.9 | [23 empty] | VV | 0
|  | 527 : | [25 empty] | VV | 0
|  | (2,45+2,9+1,75+1,0+2,2) |  | 10.3 | [23 empty] | VV | 0
|  | -0,9 |  | -0.9 | [23 empty] | VV | 0
|  | 528 : | [25 empty] | VV | 0
|  | (2,45+2,9+1,75+1,0+2,2) |  | 10.3 | [23 empty] | VV | 0
|  | -0,9 |  | -0.9 | [23 empty] | VV | 0
|  | 529 : | [25 empty] | VV | 0
|  | (2,45+2,9+1,75+1,0+2,2) |  | 10.3 | [23 empty] | VV | 0
|  | -0,9 |  | -0.9 | [23 empty] | VV | 0
|  | 536 : | [25 empty] | VV | 0
|  | (1,98+2,9+1,3+1,0+2,2) |  | 9.38 | [23 empty] | VV | 0
|  | -0,9 |  | -0.9 | [23 empty] | VV | 0
|  | 537 : | [25 empty] | VV | 0
|  | (1,98+2,9+1,3+1,0+2,2) |  | 9.38 | [23 empty] | VV | 0
|  | -0,9 |  | -0.9 | [23 empty] | VV | 0
|  | 541 : | [25 empty] | VV | 0
|  | (1,575+3,55)*2 |  | 10.25 | [23 empty] | VV | 0
|  | -0,8 |  | -0.8 | [23 empty] | VV | 0
|  | 555 : | [25 empty] | VV | 0
|  | (1,275+1,5)*2 |  | 5.55 | [23 empty] | VV | 0
|  | -0,8 |  | -0.8 | [23 empty] | VV | 0
|  | 556 : | [25 empty] | VV | 0
|  | (1,5+1,5)*2 |  | 6 | [23 empty] | VV | 0
|  | -0,8 |  | -0.8 | [23 empty] | VV | 0
|  | 559 : | [25 empty] | VV | 0
|  | (3,125+5,525)*2 |  | 17.3 | [23 empty] | VV | 0
|  | -1,2 |  | -1.2 | [23 empty] | VV | 0
|  | 562 : | [25 empty] | VV | 0
|  | (1,375+1,525)*2 |  | 5.8 | [23 empty] | VV | 0
|  | -0,6*2 |  | -1.2 | [23 empty] | VV | 0
|  | 563 : | [25 empty] | VV | 0
|  | (0,9+1,9)*2 |  | 5.6 | [23 empty] | VV | 0
|  | -0,6 |  | -0.6 | [23 empty] | VV | 0
|  | 565 : | [25 empty] | VV | 0
|  | (1,9+2,2)*2 |  | 8.2 | [23 empty] | VV | 0
|  | -0,9 |  | -0.9 | [23 empty] | VV | 0
|  | 567 : | [25 empty] | VV | 0
|  | (1,9+2,2)*2 |  | 8.2 | [23 empty] | VV | 0
|  | -0,9 |  | -0.9 | [23 empty] | VV | 0
|  | 571 : | [25 empty] | VV | 0
|  | (2,04+2,9+1,35+1,0+2,2) |  | 9.49 | [23 empty] | VV | 0
|  | -0,9 |  | -0.9 | [23 empty] | VV | 0
|  | 573 : | [25 empty] | VV | 0
|  | (2,04+2,9+1,35+1,0+2,2) |  | 9.49 | [23 empty] | VV | 0
|  | -0,9 |  | -0.9 | [23 empty] | VV | 0
|  | 577 : | [25 empty] | VV | 0
|  | (2,5+3,05)*2 |  | 11.1 | [23 empty] | VV | 0
|  | -0,9 |  | -0.9 | [23 empty] | VV | 0
|  | 579 : | [25 empty] | VV | 0
|  | (1,27+1,8)*2 |  | 6.14 | [23 empty] | VV | 0
|  | -0,8 |  | -0.8 | [23 empty] | VV | 0
|  | Mezisoučet |  | 266.26 | [23 empty] | VV | 1
SPU
176 | 711212602R00 | Izolace proti vodě doplňky těsnicí roh do spoje podlaha stěna | kus | 1197 |  | 0 |  | 0 |  | 0 | 15 | 0 | 0.00043 | 0.51 | 0 | 0 | 800-711 | RTS 23/ II | RTS 23/ II | 0.07 | 83.79 |  | Práce | Běžná |  |  |  | POL1_
|  | 1PP : | [25 empty] | VV | 0
|  | 001 : | [25 empty] | VV | 0
|  | 2 |  | 2 | [23 empty] | VV | 0
|  | 002a : | [25 empty] | VV | 0
|  | 6 |  | 6 | [23 empty] | VV | 0
|  | 004 : | [25 empty] | VV | 0
|  | 16 |  | 16 | [23 empty] | VV | 0
|  | 007 : | [25 empty] | VV | 0
|  | 16 |  | 16 | [23 empty] | VV | 0
|  | 008 : | [25 empty] | VV | 0
|  | 16 |  | 16 | [23 empty] | VV | 0
|  | 012 : | [25 empty] | VV | 0
|  | 4 |  | 4 | [23 empty] | VV | 0
|  | 015 : | [25 empty] | VV | 0
|  | 4 |  | 4 | [23 empty] | VV | 0
|  | 023 : | [25 empty] | VV | 0
|  | 4 |  | 4 | [23 empty] | VV | 0
|  | 032 : | [25 empty] | VV | 0
|  | 4 |  | 4 | [23 empty] | VV | 0
|  | 035 : | [25 empty] | VV | 0
|  | 6 |  | 6 | [23 empty] | VV | 0
|  | 036a : | [25 empty] | VV | 0
|  | 18 |  | 18 | [23 empty] | VV | 0
|  | 036b : | [25 empty] | VV | 0
|  | 12 |  | 12 | [23 empty] | VV | 0
|  | 036c : | [25 empty] | VV | 0
|  | 7 |  | 7 | [23 empty] | VV | 0
|  | 038 : | [25 empty] | VV | 0
|  | 6 |  | 6 | [23 empty] | VV | 0
|  | 039 : | [25 empty] | VV | 0
|  | 6 |  | 6 | [23 empty] | VV | 0
|  | 043 : | [25 empty] | VV | 0
|  | 6 |  | 6 | [23 empty] | VV | 0
|  | 044 : | [25 empty] | VV | 0
|  | 6 |  | 6 | [23 empty] | VV | 0
|  | 051 : | [25 empty] | VV | 0
|  | 4 |  | 4 | [23 empty] | VV | 0
|  | 059 : | [25 empty] | VV | 0
|  | 4 |  | 4 | [23 empty] | VV | 0
|  | 060 : | [25 empty] | VV | 0
|  | 24 |  | 24 | [23 empty] | VV | 0
|  | 061 : | [25 empty] | VV | 0
|  | 6 |  | 6 | [23 empty] | VV | 0
|  | 062 : | [25 empty] | VV | 0
|  | 6 |  | 6 | [23 empty] | VV | 0
|  | 063 : | [25 empty] | VV | 0
|  | 4 |  | 4 | [23 empty] | VV | 0
|  | 064 : | [25 empty] | VV | 0
|  | 4 |  | 4 | [23 empty] | VV | 0
|  | 065 : | [25 empty] | VV | 0
|  | 6 |  | 6 | [23 empty] | VV | 0
|  | 069 : | [25 empty] | VV | 0
|  | 4 |  | 4 | [23 empty] | VV | 0
|  | 070 : | [25 empty] | VV | 0
|  | 4 |  | 4 | [23 empty] | VV | 0
|  | 071 : | [25 empty] | VV | 0
|  | 4 |  | 4 | [23 empty] | VV | 0
|  | 076 : | [25 empty] | VV | 0
|  | 8 |  | 8 | [23 empty] | VV | 0
|  | 077 : | [25 empty] | VV | 0
|  | 4 |  | 4 | [23 empty] | VV | 0
|  | 078 : | [25 empty] | VV | 0
|  | 6 |  | 6 | [23 empty] | VV | 0
|  | 080 : | [25 empty] | VV | 0
|  | 4 |  | 4 | [23 empty] | VV | 0
|  | 082 : | [25 empty] | VV | 0
|  | 4 |  | 4 | [23 empty] | VV | 0
|  | 090 : | [25 empty] | VV | 0
|  | 4 |  | 4 | [23 empty] | VV | 0
|  | 091 : | [25 empty] | VV | 0
|  | 4 |  | 4 | [23 empty] | VV | 0
|  | 092 : | [25 empty] | VV | 0
|  | 4 |  | 4 | [23 empty] | VV | 0
|  | 093 : | [25 empty] | VV | 0
|  | 6 |  | 6 | [23 empty] | VV | 0
|  | 096 : | [25 empty] | VV | 0
|  | 4 |  | 4 | [23 empty] | VV | 0
|  | 098 : | [25 empty] | VV | 0
|  | 6 |  | 6 | [23 empty] | VV | 0
|  | Mezisoučet |  | 263 | [23 empty] | VV | 1
|  | 1NP : | [25 empty] | VV | 0
|  | 119 : | [25 empty] | VV | 0
|  | 6 |  | 6 | [23 empty] | VV | 0
|  | 121a : | [25 empty] | VV | 0
|  | 6 |  | 6 | [23 empty] | VV | 0
|  | 122 : | [25 empty] | VV | 0
|  | 4 |  | 4 | [23 empty] | VV | 0
|  | 123 : | [25 empty] | VV | 0
|  | 4 |  | 4 | [23 empty] | VV | 0
|  | 128 : | [25 empty] | VV | 0
|  | 4 |  | 4 | [23 empty] | VV | 0
|  | 128a : | [25 empty] | VV | 0
|  | 6 |  | 6 | [23 empty] | VV | 0
|  | 129 : | [25 empty] | VV | 0
|  | 6 |  | 6 | [23 empty] | VV | 0
|  | 130 : | [25 empty] | VV | 0
|  | 4 |  | 4 | [23 empty] | VV | 0
|  | 134 : | [25 empty] | VV | 0
|  | 6 |  | 6 | [23 empty] | VV | 0
|  | 142 : | [25 empty] | VV | 0
|  | 4 |  | 4 | [23 empty] | VV | 0
|  | 143 : | [25 empty] | VV | 0
|  | 6 |  | 6 | [23 empty] | VV | 0
|  | 144 : | [25 empty] | VV | 0
|  | 4 |  | 4 | [23 empty] | VV | 0
|  | 148 : | [25 empty] | VV | 0
|  | 4 |  | 4 | [23 empty] | VV | 0
|  | 149 : | [25 empty] | VV | 0
|  | 4 |  | 4 | [23 empty] | VV | 0
|  | 150 : | [25 empty] | VV | 0
|  | 6 |  | 6 | [23 empty] | VV | 0
|  | 151 : | [25 empty] | VV | 0
|  | 4 |  | 4 | [23 empty] | VV | 0
|  | 153 : | [25 empty] | VV | 0
|  | 4 |  | 4 | [23 empty] | VV | 0
|  | 154 : | [25 empty] | VV | 0
|  | 4 |  | 4 | [23 empty] | VV | 0
|  | 155 : | [25 empty] | VV | 0
|  | 4 |  | 4 | [23 empty] | VV | 0
|  | 156 : | [25 empty] | VV | 0
|  | 6 |  | 6 | [23 empty] | VV | 0
|  | 157 : | [25 empty] | VV | 0
|  | 4 |  | 4 | [23 empty] | VV | 0
|  | 158 : | [25 empty] | VV | 0
|  | 6 |  | 6 | [23 empty] | VV | 0
|  | 159 : | [25 empty] | VV | 0
|  | 4 |  | 4 | [23 empty] | VV | 0
|  | 161 : | [25 empty] | VV | 0
|  | 8 |  | 8 | [23 empty] | VV | 0
|  | 163 : | [25 empty] | VV | 0
|  | 44 |  | 44 | [23 empty] | VV | 0
|  | umývárna stolního nádobí : | [25 empty] | VV | 0
|  | 14 |  | 14 | [23 empty] | VV | 0
|  | 173 : | [25 empty] | VV | 0
|  | 4 |  | 4 | [23 empty] | VV | 0
|  | 174 : | [25 empty] | VV | 0
|  | 4 |  | 4 | [23 empty] | VV | 0
|  | 175 : | [25 empty] | VV | 0
|  | 6 |  | 6 | [23 empty] | VV | 0
|  | 176 : | [25 empty] | VV | 0
|  | 4 |  | 4 | [23 empty] | VV | 0
|  | 177 : | [25 empty] | VV | 0
|  | 6 |  | 6 | [23 empty] | VV | 0
|  | 183 : | [25 empty] | VV | 0
|  | 4 |  | 4 | [23 empty] | VV | 0
|  | 184 : | [25 empty] | VV | 0
|  | 4 |  | 4 | [23 empty] | VV | 0
|  | 188 : | [25 empty] | VV | 0
|  | 4 |  | 4 | [23 empty] | VV | 0
|  | Mezisoučet |  | 212 | [23 empty] | VV | 1
|  | 2NP : | [25 empty] | VV | 0
|  | 202 : | [25 empty] | VV | 0
|  | 7 |  | 7 | [23 empty] | VV | 0
|  | 204 : | [25 empty] | VV | 0
|  | 7 |  | 7 | [23 empty] | VV | 0
|  | 206 : | [25 empty] | VV | 0
|  | 7 |  | 7 | [23 empty] | VV | 0
|  | 208 : | [25 empty] | VV | 0
|  | 7 |  | 7 | [23 empty] | VV | 0
|  | 210 : | [25 empty] | VV | 0
|  | 7 |  | 7 | [23 empty] | VV | 0
|  | 211 : | [25 empty] | VV | 0
|  | 7 |  | 7 | [23 empty] | VV | 0
|  | 214 : | [25 empty] | VV | 0
|  | 7 |  | 7 | [23 empty] | VV | 0
|  | 221 : | [25 empty] | VV | 0
|  | 7 |  | 7 | [23 empty] | VV | 0
|  | 222 : | [25 empty] | VV | 0
|  | 7 |  | 7 | [23 empty] | VV | 0
|  | 223 : | [25 empty] | VV | 0
|  | 7 |  | 7 | [23 empty] | VV | 0
|  | 224 : | [25 empty] | VV | 0
|  | 7 |  | 7 | [23 empty] | VV | 0
|  | 225 : | [25 empty] | VV | 0
|  | 7 |  | 7 | [23 empty] | VV | 0
|  | 226 : | [25 empty] | VV | 0
|  | 7 |  | 7 | [23 empty] | VV | 0
|  | 227 : | [25 empty] | VV | 0
|  | 7 |  | 7 | [23 empty] | VV | 0
|  | 228 : | [25 empty] | VV | 0
|  | 7 |  | 7 | [23 empty] | VV | 0
|  | 229 : | [25 empty] | VV | 0
|  | 7 |  | 7 | [23 empty] | VV | 0
|  | 230 : | [25 empty] | VV | 0
|  | 7 |  | 7 | [23 empty] | VV | 0
|  | 231 : | [25 empty] | VV | 0
|  | 7 |  | 7 | [23 empty] | VV | 0
|  | 238 : | [25 empty] | VV | 0
|  | 4 |  | 4 | [23 empty] | VV | 0
|  | 254 : | [25 empty] | VV | 0
|  | 6 |  | 6 | [23 empty] | VV | 0
|  | 257 : | [25 empty] | VV | 0
|  | 4 |  | 4 | [23 empty] | VV | 0
|  | 258 : | [25 empty] | VV | 0
|  | 4 |  | 4 | [23 empty] | VV | 0
|  | 259 : | [25 empty] | VV | 0
|  | 4 |  | 4 | [23 empty] | VV | 0
|  | 260 : | [25 empty] | VV | 0
|  | 4 |  | 4 | [23 empty] | VV | 0
|  | 264 : | [25 empty] | VV | 0
|  | 4 |  | 4 | [23 empty] | VV | 0
|  | 265 : | [25 empty] | VV | 0
|  | 6 |  | 6 | [23 empty] | VV | 0
|  | 267 : | [25 empty] | VV | 0
|  | 7 |  | 7 | [23 empty] | VV | 0
|  | 270 : | [25 empty] | VV | 0
|  | 4 |  | 4 | [23 empty] | VV | 0
|  | Mezisoučet |  | 173 | [23 empty] | VV | 1
|  | 3NP : | [25 empty] | VV | 0
|  | 303 : | [25 empty] | VV | 0
|  | 7 |  | 7 | [23 empty] | VV | 0
|  | 305 : | [25 empty] | VV | 0
|  | 7 |  | 7 | [23 empty] | VV | 0
|  | 307 : | [25 empty] | VV | 0
|  | 7 |  | 7 | [23 empty] | VV | 0
|  | 309 : | [25 empty] | VV | 0
|  | 7 |  | 7 | [23 empty] | VV | 0
|  | 311 : | [25 empty] | VV | 0
|  | 7 |  | 7 | [23 empty] | VV | 0
|  | 312 : | [25 empty] | VV | 0
|  | 7 |  | 7 | [23 empty] | VV | 0
|  | 320 : | [25 empty] | VV | 0
|  | 7 |  | 7 | [23 empty] | VV | 0
|  | 321 : | [25 empty] | VV | 0
|  | 7 |  | 7 | [23 empty] | VV | 0
|  | 322 : | [25 empty] | VV | 0
|  | 7 |  | 7 | [23 empty] | VV | 0
|  | 323 : | [25 empty] | VV | 0
|  | 7 |  | 7 | [23 empty] | VV | 0
|  | 324 : | [25 empty] | VV | 0
|  | 7 |  | 7 | [23 empty] | VV | 0
|  | 325 : | [25 empty] | VV | 0
|  | 7 |  | 7 | [23 empty] | VV | 0
|  | 326 : | [25 empty] | VV | 0
|  | 7 |  | 7 | [23 empty] | VV | 0
|  | 327 : | [25 empty] | VV | 0
|  | 7 |  | 7 | [23 empty] | VV | 0
|  | 328 : | [25 empty] | VV | 0
|  | 7 |  | 7 | [23 empty] | VV | 0
|  | 329 : | [25 empty] | VV | 0
|  | 7 |  | 7 | [23 empty] | VV | 0
|  | 330 : | [25 empty] | VV | 0
|  | 7 |  | 7 | [23 empty] | VV | 0
|  | 340 : | [25 empty] | VV | 0
|  | 7 |  | 7 | [23 empty] | VV | 0
|  | 341 : | [25 empty] | VV | 0
|  | 7 |  | 7 | [23 empty] | VV | 0
|  | 343 : | [25 empty] | VV | 0
|  | 4 |  | 4 | [23 empty] | VV | 0
|  | 351 : | [25 empty] | VV | 0
|  | 4 |  | 4 | [23 empty] | VV | 0
|  | 352 : | [25 empty] | VV | 0
|  | 6 |  | 6 | [23 empty] | VV | 0
|  | 355 : | [25 empty] | VV | 0
|  | 6 |  | 6 | [23 empty] | VV | 0
|  | 359 : | [25 empty] | VV | 0
|  | 4 |  | 4 | [23 empty] | VV | 0
|  | 361 : | [25 empty] | VV | 0
|  | 4 |  | 4 | [23 empty] | VV | 0
|  | 364 : | [25 empty] | VV | 0
|  | 4 |  | 4 | [23 empty] | VV | 0
|  | 365 : | [25 empty] | VV | 0
|  | 4 |  | 4 | [23 empty] | VV | 0
|  | 369 : | [25 empty] | VV | 0
|  | 4 |  | 4 | [23 empty] | VV | 0
|  | 374 : | [25 empty] | VV | 0
|  | 4 |  | 4 | [23 empty] | VV | 0
|  | Mezisoučet |  | 177 | [23 empty] | VV | 1
|  | 4NP : | [25 empty] | VV | 0
|  | 402 : | [25 empty] | VV | 0
|  | 7 |  | 7 | [23 empty] | VV | 0
|  | 404 : | [25 empty] | VV | 0
|  | 7 |  | 7 | [23 empty] | VV | 0
|  | 406 : | [25 empty] | VV | 0
|  | 7 |  | 7 | [23 empty] | VV | 0
|  | 408 : | [25 empty] | VV | 0
|  | 7 |  | 7 | [23 empty] | VV | 0
|  | 410 : | [25 empty] | VV | 0
|  | 7 |  | 7 | [23 empty] | VV | 0
|  | 411 : | [25 empty] | VV | 0
|  | 7 |  | 7 | [23 empty] | VV | 0
|  | 419 : | [25 empty] | VV | 0
|  | 7 |  | 7 | [23 empty] | VV | 0
|  | 420 : | [25 empty] | VV | 0
|  | 7 |  | 7 | [23 empty] | VV | 0
|  | 421 : | [25 empty] | VV | 0
|  | 7 |  | 7 | [23 empty] | VV | 0
|  | 422 : | [25 empty] | VV | 0
|  | 7 |  | 7 | [23 empty] | VV | 0
|  | 423 : | [25 empty] | VV | 0
|  | 7 |  | 7 | [23 empty] | VV | 0
|  | 424 : | [25 empty] | VV | 0
|  | 7 |  | 7 | [23 empty] | VV | 0
|  | 425 : | [25 empty] | VV | 0
|  | 7 |  | 7 | [23 empty] | VV | 0
|  | 426 : | [25 empty] | VV | 0
|  | 7 |  | 7 | [23 empty] | VV | 0
|  | 427 : | [25 empty] | VV | 0
|  | 7 |  | 7 | [23 empty] | VV | 0
|  | 428 : | [25 empty] | VV | 0
|  | 7 |  | 7 | [23 empty] | VV | 0
|  | 429 : | [25 empty] | VV | 0
|  | 7 |  | 7 | [23 empty] | VV | 0
|  | 437 : | [25 empty] | VV | 0
|  | 7 |  | 7 | [23 empty] | VV | 0
|  | 438 : | [25 empty] | VV | 0
|  | 7 |  | 7 | [23 empty] | VV | 0
|  | 441 : | [25 empty] | VV | 0
|  | 4 |  | 4 | [23 empty] | VV | 0
|  | 450 : | [25 empty] | VV | 0
|  | 4 |  | 4 | [23 empty] | VV | 0
|  | 456 : | [25 empty] | VV | 0
|  | 6 |  | 6 | [23 empty] | VV | 0
|  | 462 : | [25 empty] | VV | 0
|  | 4 |  | 4 | [23 empty] | VV | 0
|  | 463 : | [25 empty] | VV | 0
|  | 4 |  | 4 | [23 empty] | VV | 0
|  | 464 : | [25 empty] | VV | 0
|  | 4 |  | 4 | [23 empty] | VV | 0
|  | 465 : | [25 empty] | VV | 0
|  | 4 |  | 4 | [23 empty] | VV | 0
|  | 467 : | [25 empty] | VV | 0
|  | 7 |  | 7 | [23 empty] | VV | 0
|  | 469 : | [25 empty] | VV | 0
|  | 7 |  | 7 | [23 empty] | VV | 0
|  | 474 : | [25 empty] | VV | 0
|  | 4 |  | 4 | [23 empty] | VV | 0
|  | Mezisoučet |  | 181 | [23 empty] | VV | 1
|  | 5NP : | [25 empty] | VV | 0
|  | 502 : | [25 empty] | VV | 0
|  | 7 |  | 7 | [23 empty] | VV | 0
|  | 504 : | [25 empty] | VV | 0
|  | 7 |  | 7 | [23 empty] | VV | 0
|  | 506 : | [25 empty] | VV | 0
|  | 7 |  | 7 | [23 empty] | VV | 0
|  | 508 : | [25 empty] | VV | 0
|  | 7 |  | 7 | [23 empty] | VV | 0
|  | 510 : | [25 empty] | VV | 0
|  | 7 |  | 7 | [23 empty] | VV | 0
|  | 511 : | [25 empty] | VV | 0
|  | 7 |  | 7 | [23 empty] | VV | 0
|  | 519 : | [25 empty] | VV | 0
|  | 7 |  | 7 | [23 empty] | VV | 0
|  | 520 : | [25 empty] | VV | 0
|  | 7 |  | 7 | [23 empty] | VV | 0
|  | 521 : | [25 empty] | VV | 0
|  | 7 |  | 7 | [23 empty] | VV | 0
|  | 522 : | [25 empty] | VV | 0
|  | 7 |  | 7 | [23 empty] | VV | 0
|  | 523 : | [25 empty] | VV | 0
|  | 7 |  | 7 | [23 empty] | VV | 0
|  | 524 : | [25 empty] | VV | 0
|  | 7 |  | 7 | [23 empty] | VV | 0
|  | 525 : | [25 empty] | VV | 0
|  | 7 |  | 7 | [23 empty] | VV | 0
|  | 526 : | [25 empty] | VV | 0
|  | 7 |  | 7 | [23 empty] | VV | 0
|  | 527 : | [25 empty] | VV | 0
|  | 7 |  | 7 | [23 empty] | VV | 0
|  | 528 : | [25 empty] | VV | 0
|  | 7 |  | 7 | [23 empty] | VV | 0
|  | 529 : | [25 empty] | VV | 0
|  | 7 |  | 7 | [23 empty] | VV | 0
|  | 536 : | [25 empty] | VV | 0
|  | 7 |  | 7 | [23 empty] | VV | 0
|  | 537 : | [25 empty] | VV | 0
|  | 7 |  | 7 | [23 empty] | VV | 0
|  | 541 : | [25 empty] | VV | 0
|  | 4 |  | 4 | [23 empty] | VV | 0
|  | 555 : | [25 empty] | VV | 0
|  | 4 |  | 4 | [23 empty] | VV | 0
|  | 556 : | [25 empty] | VV | 0
|  | 6 |  | 6 | [23 empty] | VV | 0
|  | 559 : | [25 empty] | VV | 0
|  | 6 |  | 6 | [23 empty] | VV | 0
|  | 562 : | [25 empty] | VV | 0
|  | 4 |  | 4 | [23 empty] | VV | 0
|  | 563 : | [25 empty] | VV | 0
|  | 4 |  | 4 | [23 empty] | VV | 0
|  | 565 : | [25 empty] | VV | 0
|  | 4 |  | 4 | [23 empty] | VV | 0
|  | 567 : | [25 empty] | VV | 0
|  | 4 |  | 4 | [23 empty] | VV | 0
|  | 571 : | [25 empty] | VV | 0
|  | 7 |  | 7 | [23 empty] | VV | 0
|  | 573 : | [25 empty] | VV | 0
|  | 7 |  | 7 | [23 empty] | VV | 0
|  | 577 : | [25 empty] | VV | 0
|  | 4 |  | 4 | [23 empty] | VV | 0
|  | 579 : | [25 empty] | VV | 0
|  | 4 |  | 4 | [23 empty] | VV | 0
|  | Mezisoučet |  | 191 | [23 empty] | VV | 1
SPU
177 | 711212611R00 | Izolace proti vodě doplňky těsnicí pás šířky 120 mm do svislých koutů | m | 2693.25 |  | 0 |  | 0 |  | 0 | 15 | 0 | 0.00032 | 0.86 | 0 | 0 | 800-711 | RTS 23/ II | RTS 23/ II | 0.14 | 377.06 |  | Práce | Zelená |  |  |  | POL1_
|  | Odkaz na mn. položky pořadí 176 : 1197,00000*2,25 |  | 2693.25 | [23 empty] | VV | 5
SPU
178 | 711401121R00 | Izolace balkonů a teras izolace vodotěsná pásy | m2 | 676.85 |  | 0 |  | 0 |  | 0 | 15 | 0 | 0.0017 | 1.15 | 0 | 0 | 800-711 | RTS 23/ II | RTS 23/ II | 0.25 | 169.21 |  | Práce | Zelená |  |  |  | POL1_
|  | D09N |  | 482.92 | [23 empty] | VV | 0
|  | D11 |  | 193.93 | [23 empty] | VV | 0
SPU
179 | 711401122R00 | Izolace balkonů a teras páska k přelepení spojů rohože, tloušťky 0,3 mm | m | 338.425 |  | 0 |  | 0 |  | 0 | 15 | 0 | 0.00022 | 0.07 | 0 | 0 | 800-711 | RTS 23/ II | RTS 23/ II | 0.1 | 33.84 |  | Práce | Zelená |  |  |  | POL1_
|  | D09N/2 |  | 241.46 | [23 empty] | VV | 0
|  | D11/2 |  | 96.965 | [23 empty] | VV | 0
SPU
180 | 711401125R00 | Izolace balkonů a teras sokl z pásky šířky 18,5 cm | m | 290.26 |  | 0 |  | 0 |  | 0 | 15 | 0 | 0.00011 | 0.03 | 0 | 0 | 800-711 | RTS 23/ II | RTS 23/ II | 0.2 | 58.05 |  | Práce | Běžná |  |  |  | POL1_
|  | viz keramický sokl : | [25 empty] | VV | 0
|  | 290,26 |  | 290.26 | [23 empty] | VV | 0
SPU
181 | 711471051RZ5 | Provedení izolace proti tlakové vodě fóliemi z plastů vodorovná, včetně dodávky fólie, Fólie hladká hydroizolační tl. = 1,50 mm; funkce: protiradonová; materiál: PVC-P | m2 | 50.5575 |  | 0 |  | 0 |  | 0 | 15 | 0 | 0.00219 | 0.11 | 0 | 0 | 800-711 | RTS 23/ II | RTS 23/ II | 0.36 | 18.2 |  | Práce | Běžná |  |  |  | POL1_
|  | dno angl dvorků : | [25 empty] | VV | 0
|  | viz detail D.1.1.69.9 : | [25 empty] | VV | 0
|  | 37,45*1,35 |  | 50.5575 | [23 empty] | VV | 0
SPU
182 | 711472051RZ5 | Provedení izolace proti tlakové vodě fóliemi z plastů svislá, včetně dodávky fólie, Fólie hladká hydroizolační tl. = 1,50 mm; funkce: protiradonová; materiál: PVC-P | m2 | 68.325 |  | 0 |  | 0 |  | 0 | 15 | 0 | 0.00241 | 0.16 | 0 | 0 | 800-711 | RTS 23/ II | RTS 23/ II | 0.46 | 31.43 |  | Práce | Běžná |  |  |  | POL1_
|  | u dna a nadezdívka angl dvorků : | [25 empty] | VV | 0
|  | viz detail D.1.1.69.9 : | [25 empty] | VV | 0
|  | 37,45*0,5*2 |  | 37.45 | [23 empty] | VV | 0
|  | 1,35*9*0,5*2 |  | 12.15 | [23 empty] | VV | 0
|  | 37,45*0,5 |  | 18.725 | [23 empty] | VV | 0
SPU
183 | 711.01 | Stěrka hydroizolační těsnicí hmotou, cementová 0,8-1,0 kg/m2 | m2 | 38.76 |  | 0 |  | 0 |  | 0 | 15 | 0 | 0.00483 | 0.19 | 0 | 0 |  | Vlastní | RTS 23/ II | 0.42572 | 16.5 |  | Práce | Běžná |  |  |  | POL1_
|  | Nanesení hydroizolační stěrky ve dvou vrstvách. Vlepení těsnicí pásky do spoje podlaha-stěna, přitlačení a uhlazení, přetažení pásky další vrstvou izolační stěrky. | [25 empty] | POP |  | Nanesení hydroizolační stěrky ve dvou vrstvách. Vlepení těsnicí pásky do spoje podlaha-stěna, přitlačení a uhlazení, přetažení pásky další vrstvou izolační stěrky.
|  | OV/29 : 38,76 |  | 38.76 | [23 empty] | VV | 0
SPU
184 | 28322028R | fólie izolační zemní hydroizolační, protiradonová; tloušťka 1,50 mm; plošná hmotnost 1 900 g/m2; PVC-P | m2 | 166.958 |  | 0 |  | 0 |  | 0 | 15 | 0 | 0.0019 | 0.32 | 0 | 0 | SPCM | RTS 23/ II | RTS 23/ II | 0 | 0 |  | Specifikace | Běžná |  |  |  | POL3_
|  | Odkaz na mn. položky pořadí 169 : 135,55000*1,1 |  | 149.105 | [23 empty] | VV | 5
|  | Odkaz na mn. položky pořadí 170 : 16,23000*1,1 |  | 17.853 | [23 empty] | VV | 5
SPU
185 | 69366198R | geotextilie PP; funkce separační, ochranná, výztužná, filtrační; plošná hmotnost 300 g/m2; zpevněná oboustranně | m2 | 159.369 |  | 0 |  | 0 |  | 0 | 15 | 0 | 0.0003 | 0.05 | 0 | 0 | SPCM | RTS 23/ II | RTS 23/ II | 0 | 0 |  | Specifikace | Běžná |  |  |  | POL3_
|  | Odkaz na mn. položky pořadí 171 : 135,55000*1,05 |  | 142.3275 | [23 empty] | VV | 5
|  | Odkaz na mn. položky pořadí 172 : 16,23000*1,05 |  | 17.0415 | [23 empty] | VV | 5
SPU
186 | 998711103R00 | Přesun hmot pro izolace proti vodě svisle do 60 m | t | 11.1822 |  | 0 |  | 0 |  | 0 | 15 | 0 | 0 | 0 | 0 | 0 | 800-711 | RTS 23/ II | RTS 23/ II | 1.637 | 18.31 |  | Přesun hmot | Běžná |  |  |  | POL7_
|  | 50 m vodorovně měřeno od těžiště půdorysné plochy skládky do těžiště půdorysné plochy objektu | [25 empty] | SPI
SPU
Díl: | 712 | Povlakové krytiny |  |  |  | 0 |  | 0 |  | 0 |  | 0 |  | 28.61 |  | 0 |  |  |  |  | 1618.97 | [6 empty] | DIL
187 | 712311101RT1 | Povlakové krytiny střech do 10° za studena nátěrem 1 x, penetračním nebo asfaltovým lakem, bez dodávky materiálu | m2 | 75.19 |  | 0 |  | 0 |  | 0 | 15 | 0 | 0 | 0 | 0 | 0 | 800-711 | RTS 23/ II | RTS 23/ II | 0.03 | 2.26 |  | Práce | Běžná |  |  |  | POL1_
|  | S03 |  | 75.19 | [23 empty] | VV | 0
SPU
188 | 712341559RT1 | Povlakové krytiny střech do 10° pásy přitavením v celé ploše, 1 vrstva, bez dodávky pásu | m2 | 282.39 |  | 0 |  | 0 |  | 0 | 15 | 0 | 0.00035 | 0.1 | 0 | 0 | 800-711 | RTS 23/ II | RTS 23/ II | 0.2 | 56.48 |  | Práce | Běžná |  |  |  | POL1_
|  | S03 |  | 75.19 | [23 empty] | VV | 0
|  | S04 |  | 207.2 | [23 empty] | VV | 0
SPU
189 | 712351111RT1 | Povlakové krytiny střech do 10° samolepicími pásy 1 vrstva, bez dodávky materiálu | m2 | 570.74 |  | 0 |  | 0 |  | 0 | 15 | 0 | 0 | 0 | 0 | 0 | 800-711 | RTS 23/ II | RTS 23/ II | 0.207 | 118.14 |  | Práce | Běžná |  |  |  | POL1_
|  | pod TI : | [25 empty] | VV | 0
|  | S02n |  | 98.04 | [23 empty] | VV | 0
|  | S04 |  | 207.2 | [23 empty] | VV | 0
|  | S05 |  | 29.15 | [23 empty] | VV | 0
|  | nad TI : | [25 empty] | VV | 0
|  | S04 |  | 207.2 | [23 empty] | VV | 0
|  | S05 |  | 29.15 | [23 empty] | VV | 0
SPU
190 | 712373111RV1 | Povlakové krytiny střech do 10° termoplasty kotvené do betonu, 6 kotev/m2, pro tl. izolace do 300 mm, bez dodávky fólie, | m2 | 1114.76 |  | 0 |  | 0 |  | 0 | 15 | 0 | 0 | 0 | 0 | 0 | 800-711 | RTS 23/ II | RTS 23/ II | 0.91 | 1014.43 |  | Práce | Běžná |  |  |  | POL1_
|  | místy nad 300mm | [25 empty] | POP
|  | včetně ukotvení k podkladu hmoždinkami, svaření všech spojů a překrytí kotev fólií. | [25 empty] | POP
|  | S01 |  | 1039.57 | [23 empty] | VV | 0
|  | S03 |  | 75.19 | [23 empty] | VV | 0
SPU
191 | 712391171RT1 | Povlakové krytiny střech do 10° ostatní Textílie na střechách do 10° podkladní, položení - bez dodávky textílie | m2 | 1203.0948 |  | 0 |  | 0 |  | 0 | 15 | 0 | 0 | 0 | 0 | 0 | 800-711 | RTS 23/ II | RTS 23/ II | 0.1 | 120.31 |  | Práce | Běžná |  |  |  | POL1_
|  | pod střešní fólii : | [25 empty] | VV | 0
|  | 120g/m2 : | [25 empty] | VV | 0
|  | S01 |  | 1039.57 | [23 empty] | VV | 0
|  | S01VH |  | 78.4918 | [23 empty] | VV | 0
|  | S03 |  | 75.19 | [23 empty] | VV | 0
|  | S03VH |  | 9.843 | [23 empty] | VV | 0
SPU
192 | 712391172RT1 | Povlakové krytiny střech do 10° ostatní Textílie na střechách do 10° ochranná, položení - bez dodávky textílie | m2 | 455.84 |  | 0 |  | 0 |  | 0 | 15 | 0 | 3e-05 | 0.01 | 0 | 0 | 800-711 | RTS 23/ II | RTS 23/ II | 0.11765 | 53.63 |  | Práce | Běžná |  |  |  | POL1_
|  | vrstvy v zelené střeše : | [25 empty] | VV | 0
|  | 200g/m2 (vč.10% na vytažení a detaily) : | [25 empty] | VV | 0
|  | S04*1,1 |  | 227.92 | [23 empty] | VV | 0
|  | 300g/m2 (vč.10% na vytažení a detaily) : | [25 empty] | VV | 0
|  | S04*1,1 |  | 227.92 | [23 empty] | VV | 0
SPU
193 | 712391382RT1 | Povlakové krytiny střech do 10° ostatní násypem z hrubého kameniva frakce 16-22 materiál o tl. 50 mm ve specifikaci | m2 | 84.31 |  | 0 |  | 0 |  | 0 | 15 | 0 | 0 | 0 | 0 | 0 | 800-711 | RTS 23/ II | RTS 23/ II | 0.02 | 1.69 |  | Práce | Běžná |  |  |  | POL1_
|  | na střechách (ke skl. S04) : | [25 empty] | VV | 0
|  | výměra odměřena z modelu : | [25 empty] | VV | 0
|  | 39,71+44,6 |  | 84.31 | [23 empty] | VV | 0
SPU
194 | 712391482RT1 | Povlakové krytiny střech do 10° ostatní násypem z hrubého kameniva frakce 16-22 příplatek k ceně za každých dolších 10 mm, materiál ve specifikaci | m2 | 84.31 |  | 0 |  | 0 |  | 0 | 15 | 0 | 0 | 0 | 0 | 0 | 800-711 | RTS 23/ II | RTS 23/ II | 0.002 | 0.17 |  | Práce | Běžná |  |  |  | POL1_
|  | Odkaz na mn. položky pořadí 193 : 84,31000 |  | 84.31 | [23 empty] | VV | 5
SPU
195 | 712801001R00 | Hydroakumul. vrstva pro zelené střechy fólií nopkovou střešní hydroizolační | m2 | 207.2 |  | 0 |  | 0 |  | 0 | 15 | 0 | 0.00071 | 0.15 | 0 | 0 | 800-711 | RTS 23/ II | RTS 23/ II | 0.29 | 60.09 |  | Práce | Běžná |  |  |  | POL1_
|  | Nařezání pásů na potřebný tvar, položení fólie a přelepení spojů bez dodávky pásů. | [25 empty] | POP
|  | S04 |  | 207.2 | [23 empty] | VV | 0
SPU
196 | 712811101RT1 | Samostatné vytažení izolačního povlaku za studena nátěrem 1 x, penetračním lakem (ALP), bez dodávky materiálu | m2 | 131.4367 |  | 0 |  | 0 |  | 0 | 15 | 0 | 0 | 0 | 0 | 0 | 800-711 | RTS 23/ II | RTS 23/ II | 0.04 | 5.26 |  | Práce | Běžná |  |  |  | POL1_
|  | na konstrukce převyšující úroveň střechy, | [25 empty] | SPI
|  | S03VS |  | 16.405 | [23 empty] | VV | 0
|  | S01VS |  | 115.0317 | [23 empty] | VV | 0
SPU
197 | 712841559RT1 | Samostatné vytažení izol. povlaku pásy přitavením v celé ploše, 1 vrstva, materiál ve specifikaci | m2 | 149.1967 |  | 0 |  | 0 |  | 0 | 15 | 0 | 0.00042 | 0.06 | 0 | 0 | 800-711 | RTS 23/ II | RTS 23/ II | 0.29 | 43.27 |  | Práce | Běžná |  |  |  | POL1_
|  | na konstrukce převyšující úroveň střechy, | [25 empty] | SPI
|  | S03VS |  | 16.405 | [23 empty] | VV | 0
|  | S04VH |  | 17.76 | [23 empty] | VV | 0
|  | S01VS |  | 115.0317 | [23 empty] | VV | 0
SPU
198 | 712851559RT1 | Samostatné vytažení izolace, samolepicími pásy 1 vrstva, bez dodávky asfaltového pásu | m2 | 63.7192 |  | 0 |  | 0 |  | 0 | 15 | 0 | 0 | 0 | 0 | 0 | 800-711 | RTS 23/ II | RTS 23/ II | 0.29 | 18.48 |  | Práce | Běžná |  |  |  | POL1_
|  | pod TI : | [25 empty] | VV | 0
|  | S02n*0,1 |  | 9.804 | [23 empty] | VV | 0
|  | S04VS |  | 29.6 | [23 empty] | VV | 0
|  | S05VS |  | 4.097 | [23 empty] | VV | 0
|  | nad TI : | [25 empty] | VV | 0
|  | S04VH |  | 17.76 | [23 empty] | VV | 0
|  | S05VH |  | 2.4582 | [23 empty] | VV | 0
SPU
199 | 712861703RT1 | Samostatné vytažení izolačního povlaku pryžemi fólií přilepenou v plné ploše, fólie ve specifikaci | m2 | 88.3348 |  | 0 |  | 0 |  | 0 | 15 | 0 | 0.00085 | 0.08 | 0 | 0 | 800-711 | RTS 23/ II | RTS 23/ II | 0.226 | 19.96 |  | Práce | Běžná |  |  |  | POL1_
|  | na konstrukce převyšující úroveň střechy, | [25 empty] | SPI
|  | S01VH |  | 78.4918 | [23 empty] | VV | 0
|  | S03VH |  | 9.843 | [23 empty] | VV | 0
SPU
200 | 712997001R00 | Přilepení polystyrenových klínů do asfaltu | m | 173.35 |  | 0 |  | 0 |  | 0 | 15 | 0 | 0.00034 | 0.06 | 0 | 0 | 800-711 | RTS 23/ II | RTS 23/ II | 0.08 | 13.87 |  | Práce | Běžná |  |  |  | POL1_
|  | např. det. D.1.1.69.5 : | [25 empty] | VV | 0
|  | u atiky : | [25 empty] | VV | 0
|  | délka viz detail : | [25 empty] | VV | 0
|  | 173,35 |  | 173.35 | [23 empty] | VV | 0
SPU
201 | 764391491R00 | Ostatní střešní prvky z hliníkového plechu montáž závětrné lišty | m | 115.5 |  | 0 |  | 0 |  | 0 | 15 | 0 | 0.0006 | 0.07 | 0 | 0 | 800-764 | RTS 23/ II | RTS 23/ II | 0.37 | 42.74 |  | Práce | Běžná |  |  |  | POL1_
|  | včetně spojovacích prostředků, těsnící hmoty a zednické výpomoci. | [25 empty] | POP
|  | montáž kačírkové lišty : | [25 empty] | VV | 0
|  | délka odměřena z modelu : | [25 empty] | VV | 0
|  | 11,4+23,2+20,0+19,7+24,1+17,1 |  | 115.5 | [23 empty] | VV | 0
SPU
202 | 712.61101T00 | Rozprostření zemin v rov./sklonu 1:5, tl. na střechách - ručně | m2 | 207.2 |  | 0 |  | 0 |  | 0 | 15 | 0 | 0 | 0 | 0 | 0 |  | Vlastní | Indiv | 0 | 0 |  | Práce | Běžná |  |  |  | POL1_
|  | rozprostření substrátu na střeše : | [25 empty] | VV | 0
|  | S04 |  | 207.2 | [23 empty] | VV | 0
SPU
203 | 712771521T00 | Položení vegetační nebo trávníkové rohože vegetační střechy sklon do 5° | m2 | 207.2 |  | 0 |  | 0 |  | 0 | 15 | 0 | 0 | 0 | 0 | 0 |  | Vlastní | Indiv | 0 | 0 |  | Práce | Běžná |  |  |  | POL1_
|  | S04 |  | 207.2 | [23 empty] | VV | 0
SPU
204 | 69366198R | geotextilie PP; funkce separační, ochranná, výztužná, filtrační; plošná hmotnost 300 g/m2; zpevněná oboustranně | m2 | 239.316 |  | 0 |  | 0 |  | 0 | 15 | 0 | 0.0003 | 0.07 | 0 | 0 |  | RTS 23/ II | RTS 23/ II | 0 | 0 |  | R-položka | Běžná |  |  |  | POL12_0
|  | S04*1,1*1,05 |  | 239.316 | [23 empty] | VV | 0
SPU
205 | 00590031R | Koberec travní složení: rozchodník, kokosová rohož, PP síťka; tl. 25 až 40 mm | m2 | 217.56 |  | 0 |  | 0 |  | 0 | 15 | 0 | 0.022 | 4.79 | 0 | 0 | SPCM | RTS 23/ II | RTS 23/ II | 0 | 0 |  | Specifikace | Běžná |  |  |  | POL3_
|  | S04*1,05 |  | 217.56 | [23 empty] | VV | 0
SPU
206 | 10371505R | substrát pro zakládání střešních zahrad a vegetačních střech s výškou vegetačního substrátu od 60 do 200 mm; balení balení po 2 m3 | m3 | 14.9184 |  | 0 |  | 0 |  | 0 | 15 | 0 | 0.35 | 5.22 | 0 | 0 | SPCM | RTS 23/ I | RTS 23/ I | 0 | 0 |  | Specifikace | Běžná |  |  |  | POL3_
|  | +20% na slehnutí : | [25 empty] | VV | 0
|  | S04*0,06*1,2 |  | 14.9184 | [23 empty] | VV | 0
SPU
207 | 11163230R | emulze asfaltová penetrační zpracování za studena; obsah asfaltu do 40%hm.; hustota při 20°C 1 g/cm3; bez rozpouštědel,netoxická,není požárně nebezpečná,rychleschnoucí; obsah vody a emulgátoru nad 52%hm.; bod měknutí pevné části +50°C; doba tvrdnutí 5 hod.; výtoková doba 22 s | kg | 61.988 |  | 0 |  | 0 |  | 0 | 15 | 0 | 0.001 | 0.06 | 0 | 0 | SPCM | RTS 23/ I | RTS 23/ I | 0 | 0 |  | Specifikace | Běžná |  |  |  | POL3_
|  | S03*0,3 |  | 22.557 | [23 empty] | VV | 0
|  | S03VS*0,3 |  | 4.9215 | [23 empty] | VV | 0
|  | S01VS*0,3 |  | 34.5095 | [23 empty] | VV | 0
SPU
208 | 283220012R | fólie izolační střešní hydroizolační; tloušťka 1,50 mm; plošná hmotnost 1 850 g/m2; PVC-P, PES výztuž; µ = 15 000,0 | m2 | 97.1683 |  | 0 |  | 0 |  | 0 | 15 | 0 | 0.00185 | 0.18 | 0 | 0 | SPCM | RTS 23/ II | RTS 23/ II | 0 | 0 |  | Specifikace | Běžná |  |  |  | POL3_
|  | vč. dodávky případných poplast. lišt | [25 empty] | POP
|  | S01VH*1,1 |  | 86.341 | [23 empty] | VV | 0
|  | S03VH*1,1 |  | 10.8273 | [23 empty] | VV | 0
SPU
209 | 283220022R | fólie izolační střešní hydroizolační; tloušťka 1,50 mm; plošná hmotnost 1 800 g/m2; PVC-P, skelná výztuž; µ = 15 000,0 | m2 | 1226.236 |  | 0 |  | 0 |  | 0 | 15 | 0 | 0.0018 | 2.21 | 0 | 0 | SPCM | RTS 23/ II | RTS 23/ II | 0 | 0 |  | Specifikace | Běžná |  |  |  | POL3_
|  | vč. dodávky případných poplast. lišt | [25 empty] | POP
|  | S01*1,1 |  | 1143.527 | [23 empty] | VV | 0
|  | S03*1,1 |  | 82.709 | [23 empty] | VV | 0
SPU
210 | 553436705R | lišta kačírková okrajová; hliník; tl = 1,5 mm; h = 90 mm; základna 80 mm; l = 2 000 mm; otvory po 250 mm, spojovací díl | kus | 61 |  | 0 |  | 0 |  | 0 | 15 | 0 | 0.00141 | 0.09 | 0 | 0 | SPCM | RTS 23/ II | RTS 23/ II | 0 | 0 |  | Specifikace | Běžná |  |  |  | POL3_
|  | Začátek provozního součtu | [25 empty] | VV
|  | Odkaz na mn. položky pořadí 124 : 3110553*0,525 |  | 1633040.325 | [23 empty] | VV | 2
|  | Konec provozního součtu | [25 empty] | VV
|  | 61 |  | 61 | [23 empty] | VV | 0
SPU
211 | 58333663R | Kamenivo nestanovené těžené; frakce 16,0 až 32,0 mm; typ: praný; kačírek | l | 5564.46 |  | 0 |  | 0 |  | 0 | 15 | 0 | 0.0016 | 8.9 | 0 | 0 | SPCM | RTS 23/ I | RTS 23/ I | 0 | 0 |  | Specifikace | Běžná |  |  |  | POL3_
|  | Odkaz na mn. položky pořadí 193 : 84,31000*55 |  | 4637.05 | [23 empty] | VV | 5
|  | Odkaz na mn. položky pořadí 194 : 84,31000*11 |  | 927.41 | [23 empty] | VV | 5
SPU
212 | 62852251R | Pás hydroizolační asfaltový tloušťka = 4,0 mm; asfalt: modifikovaný; nosná vložka: impregnovaná PES rohož; horní strana: separační posyp; spodní strana: separační PE fólie | m2 | 259.592 |  | 0 |  | 0 |  | 0 | 15 | 0 | 0.0046 | 1.19 | 0 | 0 | SPCM | RTS 23/ II | RTS 23/ II | 0 | 0 |  | Specifikace | Běžná |  |  |  | POL3_
|  | S04*1,15 |  | 238.28 | [23 empty] | VV | 0
|  | S04VH*1,2 |  | 21.312 | [23 empty] | VV | 0
SPU
213 | 62852265R | Pás hydroizolační asfaltový tloušťka = 4,0 mm; asfalt: modifikovaný; nosná vložka: skelná tkanina; horní strana: minerální posyp; spodní strana: PE fólie | m2 | 314.7345 |  | 0 |  | 0 |  | 0 | 15 | 0 | 0.0045 | 1.42 | 0 | 0 | SPCM | RTS 23/ II | RTS 23/ II | 0 | 0 |  | Specifikace | Běžná |  |  |  | POL3_
|  | S03*1,15 |  | 86.4685 | [23 empty] | VV | 0
|  | S03*1,2 |  | 90.228 | [23 empty] | VV | 0
|  | S01VS*1,2 |  | 138.038 | [23 empty] | VV | 0
SPU
214 | 62852269R | Pás hydroizolační asfaltový tloušťka = 3,0 mm; asfalt: modifikovaný; nosná vložka: skelná tkanina; horní strana: minerální posyp | m2 | 733.3835 |  | 0 |  | 0 |  | 0 | 15 | 0 | 0.0035 | 2.57 | 0 | 0 | SPCM | RTS 23/ II | RTS 23/ II | 0 | 0 |  | Specifikace | Běžná |  |  |  | POL3_
|  | pod TI : | [25 empty] | VV | 0
|  | S02n*1,15 |  | 112.746 | [23 empty] | VV | 0
|  | S04*1,15 |  | 238.28 | [23 empty] | VV | 0
|  | S05*1,15 |  | 33.5225 | [23 empty] | VV | 0
|  | S02n*0,1*1,2 |  | 11.7648 | [23 empty] | VV | 0
|  | S04VS*1,2 |  | 35.52 | [23 empty] | VV | 0
|  | S05VS*1,2 |  | 4.9164 | [23 empty] | VV | 0
|  | nad TI : | [25 empty] | VV | 0
|  | S04*1,15 |  | 238.28 | [23 empty] | VV | 0
|  | S05*1,2 |  | 34.98 | [23 empty] | VV | 0
|  | S04VH*1,15 |  | 20.424 | [23 empty] | VV | 0
|  | S05VH*1,2 |  | 2.9498 | [23 empty] | VV | 0
SPU
215 | 63140252R | Výrobek izolační pro budovy z minerální vlny (MW) tvar: atikový klín; tloušťka d = 50,0 mm; d2 = 0,0 mm; OH = 155 kg/m3; lambda = 0,040 W/(m.K); pevnost v tlaku CS 70 kPa; RtF: A1 | kus | 152.548 |  | 0 |  | 0 |  | 0 | 15 | 0 | 0.00775 | 1.18 | 0 | 0 | SPCM | RTS 23/ II | RTS 23/ II | 0 | 0 |  | Specifikace | Běžná |  |  |  | POL3_
|  | Odkaz na mn. položky pořadí 200 : 173,35000*0,88 |  | 152.548 | [23 empty] | VV | 5
SPU
216 | 69366195R | geotextilie skelná vlákna; funkce separační; plošná hmotnost 120 g/m2 | m2 | 1263.2495 |  | 0 |  | 0 |  | 0 | 15 | 0 | 0.00012 | 0.15 | 0 | 0 | SPCM | RTS 23/ II | RTS 23/ II | 0 | 0 |  | Specifikace | Běžná |  |  |  | POL3_
|  | S01*1,05 |  | 1091.5485 | [23 empty] | VV | 0
|  | S01VH*1,05 |  | 82.4164 | [23 empty] | VV | 0
|  | S03*1,05 |  | 78.9495 | [23 empty] | VV | 0
|  | S03VH*1,05 |  | 10.3352 | [23 empty] | VV | 0
SPU
217 | 69366197R | geotextilie PP; funkce separační, ochranná, výztužná, filtrační; plošná hmotnost 200 g/m2; zpevněná oboustranně | m2 | 239.316 |  | 0 |  | 0 |  | 0 | 15 | 0 | 0.0002 | 0.05 | 0 | 0 | SPCM | RTS 23/ II | RTS 23/ II | 0 | 0 |  | Specifikace | Běžná |  |  |  | POL3_
|  | S04*1,1*1,05 |  | 239.316 | [23 empty] | VV | 0
SPU
218 | 998712103R00 | Přesun hmot pro povlakové krytiny v objektech výšky přes 12 do 24 m | t | 28.6023 |  | 0 |  | 0 |  | 0 | 15 | 0 | 0 | 0 | 0 | 0 | 800-711 | RTS 23/ II | RTS 23/ II | 1.685 | 48.19 |  | Přesun hmot | Běžná |  |  |  | POL7_
|  | 50 m vodorovně | [25 empty] | SPI
SPU
Díl: | 713 | Izolace tepelné |  |  |  | 0 |  | 0 |  | 0 |  | 0 |  | 27.06 |  | 0 |  |  |  |  | 1123.95 | [6 empty] | DIL
219 | 711152111RU1 | Provedení izolace proti zemní vlhkosti samolepicími pásy svisle, včetně dodávky pásu, Pás hydroizolační asfaltový tl. = 3,0 mm; funkce: protiradonová, parobrzdná; asfalt: modifikovaný; nosná vložka: skelná tkanina; horní strana: mine... | m2 | 267.636 |  | 0 |  | 0 |  | 0 | 15 | 0 | 0.00437 | 1.17 | 0 | 0 | 800-711 | RTS 23/ II | RTS 23/ II | 0.24 | 64.23 |  | Práce | Běžná |  |  |  | POL1_
|  | vrstva Z07 6n (parotěsnící funkce) : | [25 empty] | VV | 0
|  | Z07N*1,2 |  | 203.436 | [23 empty] | VV | 0
|  | Z07nN*1,2 |  | 64.2 | [23 empty] | VV | 0
SPU
220 | 713111125R00 | Montáž tepelné izolace stropů rovných, spodem, lepením, | m2 | 21 |  | 0 |  | 0 |  | 0 | 15 | 0 | 0.00083 | 0.02 | 0 | 0 | 800-713 | RTS 23/ II | RTS 23/ II | 0.301 | 6.32 |  | Práce | Běžná |  |  |  | POL1_
|  | PIR dle detailu D.1.1.69.8 : | [25 empty] | VV | 0
|  | 21,0 |  | 21 | [23 empty] | VV | 0
SPU
221 | 713121111RT1 | Montáž tepelné izolace podlah jednovrstvá, bez dodávky materiálu | m2 | 107.45 |  | 0 |  | 0 |  | 0 | 15 | 0 | 0 | 0 | 0 | 0 | 800-713 | RTS 23/ II | RTS 23/ II | 0.08 | 8.6 |  | Práce | Zelená |  |  |  | POL1_
|  | EPS tl. 120 mm : | [25 empty] | VV | 0
|  | doplnění podlahy po úpravách kanalizace : | [25 empty] | VV | 0
|  | D11,b |  | 106.25 | [23 empty] | VV | 0
|  | doplnění podlahy v místě sloupků přístřešku : | [25 empty] | VV | 0
|  | 1,20*0,50*2 |  | 1.2 | [23 empty] | VV | 0
SPU
222 | 713121118RT1 | Montáž tepelné izolace podlah Izolace podlah tepelná obložení stěn dilatační páskou, bez dodávky materiálu, | m | 150 |  | 0 |  | 0 |  | 0 | 15 | 0 | 0 | 0 | 0 | 0 | 800-713 | RTS 23/ II | RTS 23/ II | 0.05 | 7.5 |  | Práce | Běžná |  |  |  | POL1_
|  | v místech doplnění podlah ve styku se svislou kcí : | [25 empty] | VV | 0
|  | 150,0 |  | 150 | [23 empty] | VV | 0
SPU
223 | 713131131R00 | Montáž tepelné izolace stěn lepením | m2 | 8.932 |  | 0 |  | 0 |  | 0 | 15 | 0 | 0.003 | 0.03 | 0 | 0 | 800-713 | RTS 23/ II | RTS 23/ II | 0.28 | 2.5 |  | Práce | Běžná |  |  |  | POL1_
|  | Očištění povrchu stěny od prachu, nařezání izolačních desek na požadovaný rozměr, nanesení lepicího tmelu, osazení desek. | [25 empty] | POP |  | Očištění povrchu stěny od prachu, nařezání izolačních desek na požadovaný rozměr, nanesení lepicího tmelu, osazení desek.
|  | EPS 70F tl. 50mm : | [25 empty] | VV | 0
|  | náhrada za původní EPS viz det. D.1.1.69.1 : | [25 empty] | VV | 0
|  | 13,4*0,33 |  | 4.422 | [23 empty] | VV | 0
|  | XPS tl. 50mm : | [25 empty] | VV | 0
|  | viz det. D.1.1.69.3 (svisle+vodorovně) : | [25 empty] | VV | 0
|  | 4,1*(0,7+0,4) |  | 4.51 | [23 empty] | VV | 0
SPU
224 | 713131131R00 | Montáž tepelné izolace stěn lepením | m2 | 75.9458 |  | 0 |  | 0 |  | 0 | 15 | 0 | 0.003 | 0.23 | 0 | 0 | 800-713 | RTS 23/ II | RTS 23/ II | 0.28 | 21.26 |  | Práce | Běžná |  |  |  | POL1_
|  | Očištění povrchu stěny od prachu, nařezání izolačních desek na požadovaný rozměr, nanesení lepicího tmelu, osazení desek. | [25 empty] | POP |  | Očištění povrchu stěny od prachu, nařezání izolačních desek na požadovaný rozměr, nanesení lepicího tmelu, osazení desek.
|  | vnitřní plocha atiky XPS 50mm : | [25 empty] | VV | 0
|  | Z05IN |  | 75.9458 | [23 empty] | VV | 0
SPU
225 | 713141125R00 | Montáž tepelné izolace plochých střech desky, na lepidlo | m2 | 4902.59 |  | 0 |  | 0 |  | 0 | 15 | 0 | 0.00033 | 1.62 | 0 | 0 | 800-713 | RTS 23/ II | RTS 23/ II | 0.16 | 784.41 |  | Práce | Běžná |  |  |  | POL1_
|  | Včetně očištění podkladu od nesoudržných vrstev. | [25 empty] | POP
|  | spádové klíny (předpoklad 3 vrstvy) : | [25 empty] | VV | 0
|  | S01*3 |  | 3118.71 | [23 empty] | VV | 0
|  | S03*3 |  | 225.57 | [23 empty] | VV | 0
|  | rovné vrstvy : | [25 empty] | VV | 0
|  | S01 |  | 1039.57 | [23 empty] | VV | 0
|  | S03 |  | 75.19 | [23 empty] | VV | 0
|  | S04*2 |  | 414.4 | [23 empty] | VV | 0
|  | S05 |  | 29.15 | [23 empty] | VV | 0
SPU
226 | 713181141R00 | Izolace foukaná foukaná volně, minerální | m3 | 72 |  | 0 |  | 0 |  | 0 | 15 | 0 | 0.05775 | 4.16 | 0 | 0 | 800-713 | RTS 23/ II | RTS 23/ II | 0.8 | 57.6 |  | Práce | Zelená |  |  |  | POL1_
|  | Vyříznutí otvoru v podkladu pro osazení stroje na foukání izolace, foukání a dodávka izolace. Zapravení vyřezaného otvoru. | [25 empty] | POP |  | Vyříznutí otvoru v podkladu pro osazení stroje na foukání izolace, foukání a dodávka izolace. Zapravení vyřezaného otvoru.
|  | OV/21 : | [25 empty] | VV | 0
|  | 360,0*0,20 |  | 72 | [23 empty] | VV | 0
SPU
227 | 713191100RT9 | Izolace tepelné běžných konstrukcí - doplňky položení separační fólie, včetně dodávky PE fólie, Fólie hladká separační | m2 | 107.45 |  | 0 |  | 0 |  | 0 | 15 | 0 | 1e-05 | 0 | 0 | 0 | 800-713 | RTS 23/ II | RTS 23/ II | 0.07 | 7.52 |  | Práce | Zelená |  |  |  | POL1_
|  | doplnění podlahy po úpravách kanalizace : | [25 empty] | VV | 0
|  | D11,b |  | 106.25 | [23 empty] | VV | 0
|  | doplnění podlahy v místě sloupků přístřešku : | [25 empty] | VV | 0
|  | 1,20*0,50*2 |  | 1.2 | [23 empty] | VV | 0
SPU
228 | 713111636R09 | Izolace tepelná stropů rovných spodem, tmel a kotvy, Multipor tl. 200 mm | m2 | 163 |  | 0 |  | 0 |  | 0 | 15 | 0 | 0.029 | 4.73 | 0 | 0 |  | Vlastní | Indiv | 0.68 | 110.84 |  | Práce | Běžná |  |  |  | POL1_
|  | OV/40 : | [25 empty] | VV | 0
|  | 163,0 |  | 163 | [23 empty] | VV | 0
SPU
229 | 28314065.AR | páska dilatační PE; š = 120 mm; tl. 10 mm; l = 25 000 mm; obj. hmot. 25 kg/m3; teplotní odolnost -65 až 100 °C | m | 157.5 |  | 0 |  | 0 |  | 0 | 15 | 0 | 0 | 0 | 0 | 0 | SPCM | RTS 23/ II | RTS 23/ II | 0 | 0 |  | Specifikace | Běžná |  |  |  | POL3_
|  | Odkaz na mn. položky pořadí 222 : 150,00000*1,05 |  | 157.5 | [23 empty] | VV | 5
SPU
230 | 28375460R | Výrobek izolační pro budovy z extrudovaného polystyrenu (XPS) tvar: deska; lambda = 0,035 W/(m.K); pevnost v tlaku CS 300 kPa; RtF: E | m3 | 0.23678 |  | 0 |  | 0 |  | 0 | 15 | 0 | 0.03 | 0.01 | 0 | 0 | SPCM | RTS 23/ II | RTS 23/ II | 0 | 0 |  | Specifikace | Běžná |  |  |  | POL3_
|  | 4,1*(0,7+0,4)*0,05*1,05 |  | 0.23678 | [23 empty] | VV | 0
SPU
231 | 283754902R | Výrobek izolační pro budovy z extrudovaného polystyrenu (XPS) tvar: deska; tloušťka d = 50,0 mm; lambda = 0,035 W/(m.K); pevnost v tlaku CS 300 kPa; RtF: E | m2 | 79.743 |  | 0 |  | 0 |  | 0 | 15 | 0 | 0.0015 | 0.12 | 0 | 0 | SPCM | RTS 23/ II | RTS 23/ II | 0 | 0 |  | Specifikace | Běžná |  |  |  | POL3_
|  | Z05IN*1,05 |  | 79.743 | [23 empty] | VV | 0
SPU
232 | 28375704R | Výrobek izolační pro budovy z pěnového polystyrenu (EPS) tvar: deska; OH = 20 kg/m3; lambda = 0,037 W/(m.K); pevnost v tlaku CS 100 kPa; RtF: E | m3 | 43.512 |  | 0 |  | 0 |  | 0 | 15 | 0 | 0.02 | 0.87 | 0 | 0 | SPCM | RTS 23/ II | RTS 23/ II | 0 | 0 |  | Specifikace | Běžná |  |  |  | POL3_
|  | S04*(0,14+0,06)*1,05 |  | 43.512 | [23 empty] | VV | 0
SPU
233 | 28375705R | Výrobek izolační pro budovy z pěnového polystyrenu (EPS) tvar: deska; OH = 25 kg/m3; lambda = 0,035 W/(m.K); pevnost v tlaku CS 150 kPa; RtF: E | m3 | 189.1134 |  | 0 |  | 0 |  | 0 | 15 | 0 | 0.025 | 4.73 | 0 | 0 | SPCM | RTS 23/ II | RTS 23/ II | 0 | 0 |  | Specifikace | Běžná |  |  |  | POL3_
|  | střechy : | [25 empty] | VV | 0
|  | S01*0,15*1,05 |  | 163.7323 | [23 empty] | VV | 0
|  | S03*0,15*1,05 |  | 11.8424 | [23 empty] | VV | 0
|  | podlahy : | [25 empty] | VV | 0
|  | Odkaz na mn. položky pořadí 221 : 107,45000*0,126 |  | 13.5387 | [23 empty] | VV | 5
SPU
234 | 283759003R | Výrobek izolační pro budovy z pěnového polystyrenu (EPS) tvar: deska; označení: F, GREY; tloušťka d = 50,0 mm; OH = 15 kg/m3; lambda = 0,031 W/(m.K); pevnost v tlaku CS 70 kPa; RtF: E | m2 | 4.6431 |  | 0 |  | 0 |  | 0 | 15 | 0 | 0.00075 | 0 | 0 | 0 | SPCM | RTS 23/ II | RTS 23/ II | 0 | 0 |  | Specifikace | Běžná |  |  |  | POL3_
|  | 13,4*0,33*1,05 |  | 4.6431 | [23 empty] | VV | 0
SPU
235 | 28375972R | Výrobek izolační pro budovy z pěnového polystyrenu (EPS) tvar: spádová deska; označení: S; OH = 25 kg/m3; lambda = 0,035 W/(m.K); pevnost v tlaku CS 150 kPa; RtF: E | m3 | 363.5914 |  | 0 |  | 0 |  | 0 | 15 | 0 | 0.025 | 9.09 | 0 | 0 | SPCM | RTS 23/ II | RTS 23/ II | 0 | 0 |  | Specifikace | Běžná |  |  |  | POL3_
|  | S01*(0,02+0,6)/2*1,1 |  | 354.4934 | [23 empty] | VV | 0
|  | S03*(0,02+0,2)/2*1,1 |  | 9.098 | [23 empty] | VV | 0
SPU
236 | 283769004R | Výrobek izolační pro budovy z polyurethanové pěny - PIR; tvar: deska; tloušťka d = 120,0 mm; OH = 35 kg/m3; lambda = 0,022 W/(m.K); pevnost v tlaku CS 120 kPa; povrchová úprava: Al fólie, hydroizolační vrstva s přesahy | m2 | 30.6075 |  | 0 |  | 0 |  | 0 | 15 | 0 | 0.0042 | 0.13 | 0 | 0 | SPCM | RTS 23/ II | RTS 23/ II | 0 | 0 |  | Specifikace | Běžná |  |  |  | POL3_
|  | nebo alternativní vhodná pro danou skladbu : | [25 empty] | VV | 0
|  | S05*1,05 |  | 30.6075 | [23 empty] | VV | 0
SPU
237 | 2837698100R | Výrobek izolační pro budovy z polyurethanové pěny - PIR; tvar: deska; tloušťka d = 200,0 mm; OH = 35 kg/m3; lambda = 0,024 W/(m.K); pevnost v tlaku CS 150 kPa | m2 | 22.05 |  | 0 |  | 0 |  | 0 | 15 | 0 | 0.007 | 0.15 | 0 | 0 | SPCM | RTS 23/ II | RTS 23/ II | 0 | 0 |  | Specifikace | Běžná |  |  |  | POL3_
|  | přesný materiál dle PD : | [25 empty] | VV | 0
|  | Odkaz na mn. položky pořadí 220 : 21,00000*1,05 |  | 22.05 | [23 empty] | VV | 5
SPU
238 | 998713103R00 | Přesun hmot pro izolace tepelné v objektech výšky do 24 m | t | 27.0465 |  | 0 |  | 0 |  | 0 | 15 | 0 | 0 | 0 | 0 | 0 | 800-713 | RTS 23/ II | RTS 23/ II | 1.966 | 53.17 |  | Přesun hmot | Běžná |  |  |  | POL7_
|  | 50 m vodorovně | [25 empty] | SPI
SPU
Díl: | 762 | Konstrukce tesařské |  |  |  | 0 |  | 0 |  | 0 |  | 0 |  | 17.41 |  | 0 |  |  |  |  | 434.78 | [6 empty] | DIL
239 | 762334192R00 | Vázané konstrukce krovů montáž krokví rovnoběžných s okapem (vlašských) na podpory jakéhokoliv druhu z hraněného řeziva spojovaného ocelovými spojkami, průřezové plochy přes 120 do 288 cm2 | m | 119.12 |  | 0 |  | 0 |  | 0 | 15 | 0 | 0 | 0 | 0 | 0 | 800-762 | RTS 23/ II | RTS 23/ II | 0.0696 | 8.29 |  | Práce | Běžná |  |  |  | POL1_
|  | viz výkres D.1.2.11 : | [25 empty] | VV | 0
|  | KR01 až KR07 : | [25 empty] | VV | 0
|  | 58,8+31,9+10,77+8,33+5,72+3,1+0,5 |  | 119.12 | [23 empty] | VV | 0
SPU
240 | 762341210RT2 | Montáž bednění střech rovných o sklonu do 60° z prken hrubých na sraz tloušťky do 32 mm včetně vyřezání otvorů , včetně dodávky prken tloušťky 24 mm | m2 | 98.04 |  | 0 |  | 0 |  | 0 | 15 | 0 | 0.01452 | 1.42 | 0 | 0 | 800-762 | RTS 23/ II | RTS 23/ II | 0.27 | 26.47 |  | Práce | Běžná |  |  |  | POL1_
|  | bednění | [25 empty] | SPI
|  | S02n |  | 98.04 | [23 empty] | VV | 0
SPU
241 | 762341220R00 | Montáž bednění z velkoplošných desek na bázi dřeva včetně vyřezání otvorů, | m2 | 552.71 |  | 0 |  | 0 |  | 0 | 15 | 0 | 0 | 0 | 0 | 0 | 800-762 | RTS 23/ II | RTS 23/ II | 0.292 | 161.39 |  | Práce | Běžná |  |  |  | POL1_
|  | bednění | [25 empty] | SPI
|  | OSB tl. 22mm : | [25 empty] | VV | 0
|  | S02 |  | 367.22 | [23 empty] | VV | 0
|  | S02n |  | 98.04 | [23 empty] | VV | 0
|  | S05 |  | 29.15 | [23 empty] | VV | 0
|  | SDVK desky 12,5+15mm : | [25 empty] | VV | 0
|  | S05*2 |  | 58.3 | [23 empty] | VV | 0
SPU
242 | 762342203RT4 | Montáž laťování střech o sklonu do 60° při vzdálenost latí přes 220 do 360 mm, včetně dodávky latí 40/60 mm | m2 | 494.41 |  | 0 |  | 0 |  | 0 | 15 | 0 | 0.00403 | 1.99 | 0 | 0 | 800-762 | RTS 23/ II | RTS 23/ II | 0.156 | 77.13 |  | Práce | Běžná |  |  |  | POL1_
|  | do JC promítnout náklady na konkrétní způsob kotvení vhodné pro skladbu S05 : | [25 empty] | VV | 0
|  | S02 |  | 367.22 | [23 empty] | VV | 0
|  | S02n |  | 98.04 | [23 empty] | VV | 0
|  | S05 |  | 29.15 | [23 empty] | VV | 0
SPU
243 | 762395000R00 | Spojovací a ochranné prostředky svory, prkna, hřebíky, pásová ocel, vruty, impregnace | m3 | 16.1073 |  | 0 |  | 0 |  | 0 | 15 | 0 | 0.02357 | 0.38 | 0 | 0 | 800-762 | RTS 23/ II | RTS 23/ II | 0 | 0 |  | Práce | Běžná |  |  |  | POL1_
|  | bednění : | [25 empty] | VV | 0
|  | S02*0,022 |  | 8.0788 | [23 empty] | VV | 0
|  | S02n*(0,022+0,025) |  | 4.6079 | [23 empty] | VV | 0
|  | S05*(0,022+0,0125+0,015) |  | 1.4429 | [23 empty] | VV | 0
|  | latě : | [25 empty] | VV | 0
|  | S02/0,6*(0,06*0,04) |  | 1.4689 | [23 empty] | VV | 0
|  | S02n/0,6*(0,06*0,04) |  | 0.39216 | [23 empty] | VV | 0
|  | S05/0,6*(0,06*0,04) |  | 0.1166 | [23 empty] | VV | 0
SPU
244 | 762395000R00 | Spojovací a ochranné prostředky svory, prkna, hřebíky, pásová ocel, vruty, impregnace | m3 | 2.0012 |  | 0 |  | 0 |  | 0 | 15 | 0 | 0.02357 | 0.05 | 0 | 0 | 800-762 | RTS 23/ II | RTS 23/ II | 0 | 0 |  | Práce | Běžná |  |  |  | POL1_
|  | viz výkres D.1.2.11 : | [25 empty] | VV | 0
|  | KR01 až KR07 : | [25 empty] | VV | 0
|  | (58,8+31,9+10,77+8,33+5,72+3,1+0,5)*0,12*0,14 |  | 2.0012 | [23 empty] | VV | 0
SPU
245 | 762431225R00 | Obložení stěn montáž deskou dřevoštěpkovou, tloušťky do 8 mm | m2 | 53.5 |  | 0 |  | 0 |  | 0 | 15 | 0 | 0.00016 | 0.01 | 0 | 0 | 800-762 | RTS 23/ II | RTS 23/ II | 0.14 | 7.49 |  | Práce | Běžná |  |  |  | POL1_
|  | Z07nN |  | 53.5 | [23 empty] | VV | 0
SPU
246 | 762441113RT1 | Obložení atiky s dodávkou dřevoštěpkových desek, tloušťky 15 mm, 1 vrstva, upevnění hmoždinkami a šrouby | m2 | 86.675 |  | 0 |  | 0 |  | 0 | 15 | 0 | 0.00983 | 0.85 | 0 | 0 | 800-762 | RTS 23/ II | RTS 23/ II | 0.49 | 42.47 |  | Práce | Běžná |  |  |  | POL1_
|  | viz detail atiky : | [25 empty] | VV | 0
|  | 173,35*0,5 |  | 86.675 | [23 empty] | VV | 0
SPU
247 | 762495000R00 | Spojovací a ochranné prostředky hřebíky, vruty | m2 | 86.675 |  | 0 |  | 0 |  | 0 | 15 | 0 | 0.00024 | 0.02 | 0 | 0 | 800-762 | RTS 23/ II | RTS 23/ II | 0 | 0 |  | Práce | Běžná |  |  |  | POL1_
|  | Odkaz na mn. položky pořadí 246 : 86,67500 |  | 86.675 | [23 empty] | VV | 5
SPU
248 | 762495000R00 | Spojovací a ochranné prostředky hřebíky, vruty | m2 | 53.5 |  | 0 |  | 0 |  | 0 | 15 | 0 | 0.00024 | 0.01 | 0 | 0 | 800-762 | RTS 23/ II | RTS 23/ II | 0 | 0 |  | Práce | Běžná |  |  |  | POL1_
|  | Z07nN |  | 53.5 | [23 empty] | VV | 0
SPU
249 | 762512245R00 | Položení podlah pod PVC montáž šroubováním | m2 | 90 |  | 0 |  | 0 |  | 0 | 15 | 0 | 0 | 0 | 0 | 0 | 800-762 | RTS 23/ II | RTS 23/ II | 0.281 | 25.29 |  | Práce | Zelená |  |  |  | POL1_
|  | T/02 : 90,0 |  | 90 | [23 empty] | VV | 0
SPU
250 | 762526110RT2 | Položení podlah s dodávkou materiálu polštářů pod podlahy rozteče do 65 cm, řezivo 80 x 50 mm | m2 | 180 |  | 0 |  | 0 |  | 0 | 15 | 0 | 0.00356 | 0.64 | 0 | 0 | 800-762 | RTS 23/ II | RTS 23/ II | 0.299 | 53.82 |  | Práce | Zelená |  |  |  | POL1_
|  | projekt neobsahuje výpis materiálu - předpoklad : | [25 empty] | VV | 0
|  | T/02 : 90,0*2 |  | 180 | [23 empty] | VV | 0
SPU
251 | 762595000R00 | Spojovací a ochranné prostředky hřebíky, vruty, impregnace | m3 | 1.98 |  | 0 |  | 0 |  | 0 | 15 | 0 | 0.00295 | 0.01 | 0 | 0 | 800-762 | RTS 23/ II | RTS 23/ II | 0 | 0 |  | Práce | Zelená |  |  |  | POL1_
|  | Odkaz na mn. položky pořadí 249 : 90,00000*0,022 |  | 1.98 | [23 empty] | VV | 5
SPU
252 | 762911111R00 | Impregnace řeziva máčením, ochrana proti dřevokazným houbám, plísním a dřevokaznému hmyzu | m2 | 111.8395 |  | 0 |  | 0 |  | 0 | 15 | 0 | 6e-05 | 0.01 | 0 | 0 | 800-762 | RTS 23/ II | RTS 23/ II | 0 | 0 |  | Práce | Běžná |  |  |  | POL1_
|  | viz výkres D.1.2.11 : | [25 empty] | VV | 0
|  | KR01 až KR07 : | [25 empty] | VV | 0
|  | (58,8+31,9+10,77+8,33+5,72+3,1+0,5)*(0,12*2+0,14*2)*1,05 |  | 65.0395 | [23 empty] | VV | 0
|  | T/01 : | [25 empty] | VV | 0
|  | 90,0*2*(0,08+0,05)*2 |  | 46.8 | [23 empty] | VV | 0
SPU
253 | 59597010R | Deska sádrovláknitá stavební, impregnovaná proti vlhkosti, protipožární; GF- I, W2; t = 12,5 mm; RtF: A2 | m2 | 32.065 |  | 0 |  | 0 |  | 0 | 15 | 0 | 0.015 | 0.48 | 0 | 0 | SPCM | RTS 23/ II | RTS 23/ II | 0 | 0 |  | Specifikace | Běžná |  |  |  | POL3_
|  | S05*1,1 |  | 32.065 | [23 empty] | VV | 0
SPU
254 | 59597030R | Deska sádrovláknitá stavební, impregnovaná proti vlhkosti, protipožární; GF- I, W2; t = 15,0 mm; RtF: A2 | m2 | 32.065 |  | 0 |  | 0 |  | 0 | 15 | 0 | 0.018 | 0.58 | 0 | 0 | SPCM | RTS 23/ II | RTS 23/ II | 0 | 0 |  | Specifikace | Běžná |  |  |  | POL3_
|  | S05*1,1 |  | 32.065 | [23 empty] | VV | 0
SPU
255 | 60515841R | Dřevo konstrukční rostlé (KVH) dřevina: SM; tl. = 120,0 mm; šířka = 140 mm; nepohledové (NSi); tř. pevnosti C24 | m3 | 2.2013 |  | 0 |  | 0 |  | 0 | 15 | 0 | 0.5 | 1.1 | 0 | 0 | SPCM | RTS 23/ II | RTS 23/ II | 0 | 0 |  | Specifikace | Běžná |  |  |  | POL3_
|  | viz výkres D.1.2.11 : | [25 empty] | VV | 0
|  | KR01 až KR07 : | [25 empty] | VV | 0
|  | (58,8+31,9+10,77+8,33+5,72+3,1+0,5)*0,12*0,14*1,1 |  | 2.2013 | [23 empty] | VV | 0
SPU
256 | 60726016.AR | Deska z plochých třísek (OSB) typ: 3; tl. = 22,0 mm; povrch: nebroušený; hrana: P + D; RtF: D | m2 | 543.851 |  | 0 |  | 0 |  | 0 | 15 | 0 | 0.0139 | 7.56 | 0 | 0 | SPCM | RTS 23/ II | RTS 23/ II | 0 | 0 |  | Specifikace | Běžná |  |  |  | POL3_
|  | S02*1,1 |  | 403.942 | [23 empty] | VV | 0
|  | S02n*1,1 |  | 107.844 | [23 empty] | VV | 0
|  | S05*1,1 |  | 32.065 | [23 empty] | VV | 0
SPU
257 | 60726017.AR | Deska z plochých třísek (OSB) typ: 3; tl. = 25,0 mm; povrch: nebroušený; hrana: P + D; RtF: D | m2 | 58.85 |  | 0 |  | 0 |  | 0 | 15 | 0 | 0.0157 | 0.92 | 0 | 0 | SPCM | RTS 23/ II | RTS 23/ II | 0 | 0 |  | Specifikace | Běžná |  |  |  | POL3_
|  | Z07nN*1,1 |  | 58.85 | [23 empty] | VV | 0
SPU
258 | 60726122R | Deska z plochých třísek (OSB) typ: 3; tl. = 22,0 mm; povrch: broušený; hrana: P + D; RtF: D | m2 | 99 |  | 0 |  | 0 |  | 0 | 15 | 0 | 0.0139 | 1.38 | 0 | 0 | SPCM | RTS 23/ II | RTS 23/ II | 0 | 0 |  | Specifikace | Zelená |  |  |  | POL3_
|  | Odkaz na mn. položky pořadí 249 : 90,00000*1,1 |  | 99 | [23 empty] | VV | 5
SPU
259 | 998762103R00 | Přesun hmot pro konstrukce tesařské v objektech výšky do 24 m | t | 17.4088 |  | 0 |  | 0 |  | 0 | 15 | 0 | 0 | 0 | 0 | 0 | 800-762 | RTS 23/ II | RTS 23/ II | 1.863 | 32.43 |  | Přesun hmot | Běžná |  |  |  | POL7_
|  | 50 m vodorovně | [25 empty] | SPI
SPU
Díl: | 764 | Konstrukce klempířské |  |  |  | 0 |  | 0 |  | 0 |  | 0 |  | 6.52 |  | 0 |  |  |  |  | 1262.95 | [6 empty] | DIL
260 | 764906310R00 | Krytina z lamel se zaklapávací drážkou osazených na dřevo tl. 0,5 mm, z pozinkovaného plechu s povrchem z polyesteru, , dodávka a montáž | m2 | 494.41 |  | 0 |  | 0 |  | 0 | 15 | 0 | 0.00673 | 3.33 | 0 | 0 | 800-764 | RTS 23/ II | RTS 23/ II | 1.28 | 632.84 |  | Práce | Běžná |  |  |  | POL1_
|  | s úpravou krytiny u okapů, prostupů a výčnělků | [25 empty] | SPI
|  | včetně větrací mřížky, zatahovacího okapového plechu a spojovacích prostředků. | [25 empty] | POP
|  | S02 |  | 367.22 | [23 empty] | VV | 0
|  | S02n |  | 98.04 | [23 empty] | VV | 0
|  | S05 |  | 29.15 | [23 empty] | VV | 0
SPU
261 | 764906317R00 | Lemování štítové pro zaklapávací krytinu, z pozinkovaného plechu s povrchem z polyesteru tl. 0,5 mm, , dodávka a montáž | m | 145.02 |  | 0 |  | 0 |  | 0 | 15 | 0 | 0.00258 | 0.37 | 0 | 0 | 800-764 | RTS 23/ II | RTS 23/ II | 0.24 | 34.8 |  | Práce | Běžná |  |  |  | POL1_
|  | včetně spojovacích prostředků. | [25 empty] | POP
|  | S02 : | [25 empty] | VV | 0
|  | (29,0+26,73)*2 |  | 111.46 | [23 empty] | VV | 0
|  | 16,78*2 |  | 33.56 | [23 empty] | VV | 0
SPU
262 | 764906319R00 | Lemování ke zdi příčné, z pozinkovaného plechu s povrchem z polyesteru tl. 0,5 mm, , dodávka a montáž | m | 43.174 |  | 0 |  | 0 |  | 0 | 15 | 0 | 0.00248 | 0.11 | 0 | 0 | 800-764 | RTS 23/ II | RTS 23/ II | 0.24 | 10.36 |  | Práce | Běžná |  |  |  | POL1_
|  | včetně těsnění a spojovacích prostředků. | [25 empty] | POP
|  | S02 : | [25 empty] | VV | 0
|  | 17,49*2 |  | 34.98 | [23 empty] | VV | 0
|  | S05 : | [25 empty] | VV | 0
|  | 8,194 |  | 8.194 | [23 empty] | VV | 0
SPU
263 | 764906312R00 | Ostatní prvky ke střechám hřebenáč rovný s těsněním, z pozinkovaného plechu s povrchem z polyesteru, rš 410 mm, dodávka a montáž | m | 27.72 |  | 0 |  | 0 |  | 0 | 15 | 0 | 0.00621 | 0.17 | 0 | 0 | 800-764 | RTS 23/ II | RTS 23/ II | 0.28 | 7.76 |  | Práce | Běžná |  |  |  | POL1_
|  | včetně větrací hřebenové lišty a spojovacích prvků. | [25 empty] | POP
|  | S02 : | [25 empty] | VV | 0
|  | 6,6*1,05*4 |  | 27.72 | [23 empty] | VV | 0
SPU
264 | 765901108R00 | Fólie parotěsné, difúzní a vodotěsné Fólie podstřešní difuzní na bednění,, Fólie hladká hydroizolační | m2 | 494.41 |  | 0 |  | 0 |  | 0 | 15 | 0 | 0.00047 | 0.23 | 0 | 0 | 800-765 | RTS 23/ II | RTS 23/ II | 0.09 | 44.5 |  | Práce | Běžná |  |  |  | POL1_
|  | Dodávka a montáž hydroizolační fólie včetně spojovacích prostředků. | [25 empty] | POP
|  | do JC promítnout náklady na vhodnou dle volby plechové krytiny (dle doporučení výrobce krytiny) : | [25 empty] | VV | 0
|  | S02 |  | 367.22 | [23 empty] | VV | 0
|  | S02n |  | 98.04 | [23 empty] | VV | 0
|  | S05 |  | 29.15 | [23 empty] | VV | 0
SPU
265 | K/01 | Oplechování zdí (atik) z poplast. plechu, rš 400 mm | m | 176 |  | 0 |  | 0 |  | 0 | 15 | 0 | 0.00197 | 0.35 | 0 | 0 |  | Vlastní | RTS 23/ II | 0.46 | 80.96 |  | Práce | Zelená |  |  |  | POL1_
|  | všechny výrobky provedeny jako kompletizované, vč. podkladních a doplňkových prvků : | [25 empty] | VV | 0
|  | dle popisu v PD, v povrchové úpravě : | [25 empty] | VV | 0
|  | 176,0 |  | 176 | [23 empty] | VV | 0
SPU
266 | K/02 | Oplechování zdí (atik) z poplast. plechu, rš 420 mm | m | 33.5 |  | 0 |  | 0 |  | 0 | 15 | 0 | 0.00177 | 0.06 | 0 | 0 |  | Vlastní | RTS 23/ II | 0.39 | 13.07 |  | Práce | Zelená |  |  |  | POL1_
SPU
267 | K/03 | Okapnice z poplast. plechu, rš 140 mm | m | 253 |  | 0 |  | 0 |  | 0 | 15 | 0 | 0.00076 | 0.19 | 0 | 0 |  | Vlastní | RTS 23/ II | 0.28 | 70.84 |  | Práce | Zelená |  |  |  | POL1_
SPU
268 | K/04 | Okapnice z poplast. Al plechu, rš 64 mm | m | 480 |  | 0 |  | 0 |  | 0 | 15 | 0 | 0.00076 | 0.36 | 0 | 0 |  | Vlastní | RTS 23/ II | 0.28 | 134.4 |  | Práce | Zelená |  |  |  | POL1_
SPU
269 | K/05 | Oplechování říms, poplast. plech, rš 380 mm | m | 13 |  | 0 |  | 0 |  | 0 | 15 | 0 | 0.00287 | 0.04 | 0 | 0 |  | Vlastní | RTS 23/ II | 0.42 | 5.46 |  | Práce | Zelená |  |  |  | POL1_
SPU
270 | K/06 | Oplechování štítu, poplast. plech, rš 600 mm | m | 36 |  | 0 |  | 0 |  | 0 | 15 | 0 | 0.00438 | 0.16 | 0 | 0 |  | Vlastní | RTS 23/ II | 0.5 | 18 |  | Práce | Zelená |  |  |  | POL1_
SPU
271 | K/07 | Oplechování parapetů, poplast. plech, rš 250 mm | m | 149 |  | 0 |  | 0 |  | 0 | 15 | 0 | 0.00173 | 0.26 | 0 | 0 |  | Vlastní | RTS 23/ II | 0.37 | 55.13 |  | Práce | Zelená |  |  |  | POL1_
SPU
272 | K/08 | Krytina hladká z poplast. plechu, do 30° | m2 | 4.934 |  | 0 |  | 0 |  | 0 | 15 | 0 | 0.00522 | 0.03 | 0 | 0 |  | Vlastní | RTS 23/ II | 1.25 | 6.17 |  | Práce | Zelená |  |  |  | POL1_
|  | 1,16*2,28+1,18*1,94 |  | 4.934 | [23 empty] | VV | 0
SPU
273 | K/09 | Žlab podokapní půlkruh. z poplast. plechu, rš 400 mm | m | 149 |  | 0 |  | 0 |  | 0 | 15 | 0 | 0.00514 | 0.77 | 0 | 0 |  | Vlastní | RTS 23/ II | 0.65 | 96.85 |  | Práce | Běžná |  |  |  | POL1_
SPU
274 | K/10 | Kotlík žlabový oválný z poplast. plechu, 330/100 mm | kus | 6 |  | 0 |  | 0 |  | 0 | 15 | 0 | 0.0004 | 0 | 0 | 0 |  | Vlastní | RTS 23/ II | 0.41 | 2.46 |  | Práce | Běžná |  |  |  | POL1_
SPU
275 | K/11 | Oplechování VTZ kanálu z poplast. plechu, rš 1135 mm | m | 7.5 |  | 0 |  | 0 |  | 0 | 15 | 0 | 0.006 | 0.05 | 0 | 0 |  | Vlastní | Indiv | 0.58875 | 4.42 |  | Práce | Běžná |  |  |  | POL1_
SPU
276 | K/12 | Oplechování říms z poplast. plechu, rš 255 mm | m | 31.85 |  | 0 |  | 0 |  | 0 | 15 | 0 | 0.00124 | 0.04 | 0 | 0 |  | Vlastní | RTS 23/ II | 0.4001 | 12.74 |  | Práce | Běžná |  |  |  | POL1_
SPU
277 | 998764103R00 | Přesun hmot pro konstrukce klempířské v objektech výšky do 24 m | t | 6.5075 |  | 0 |  | 0 |  | 0 | 15 | 0 | 0 | 0 | 0 | 0 | 800-764 | RTS 23/ II | RTS 23/ II | 4.947 | 32.19 |  | Přesun hmot | Zelená |  |  |  | POL7_
|  | 50 m vodorovně | [25 empty] | SPI
SPU
Díl: | 766 | Konstrukce truhlářské |  |  |  | 0 |  | 0 |  | 0 |  | 0 |  | 0.17 |  | 0 |  |  |  |  | 0.42 | [6 empty] | DIL
278 | T/02 | Zástěna sprchová systémová v. 2100 mm s dveřmi - D+M | bm | 3.4 |  | 0 |  | 0 |  | 0 | 15 | 0 | 0.05 | 0.17 | 0 | 0 |  | Vlastní | Indiv | 0 | 0 |  | Práce | Zelená |  |  |  | POL1_
|  | všechny výrobky provedeny jako kompletizované, vč. podkladních a doplňkových prvků : | [25 empty] | VV | 0
|  | dle popisu v PD, v povrchové úpravě : | [25 empty] | VV | 0
|  | 1,35+2,05 |  | 3.4 | [23 empty] | VV | 0
SPU
279 | 998766103R00 | Přesun hmot pro konstrukce truhlářské v objektech výšky do 24 m | t | 0.17 |  | 0 |  | 0 |  | 0 | 15 | 0 | 0 | 0 | 0 | 0 | 800-766 | RTS 23/ II | RTS 23/ II | 2.447 | 0.42 |  | Přesun hmot | Zelená |  |  |  | POL7_
|  | 50 m vodorovně | [25 empty] | SPI
SPU
Díl: | 766.D | Soupis veškerých dveří |  |  |  | 0 |  | 0 |  | 0 |  | 0 |  | 42.7 |  | 0 |  |  |  |  | 128.99 | [6 empty] | DIL
280 | D2.03 | Hliníkové křídlo a zárubeň 800×1970 mm, PO:EI; 45; S200; DP2; C vč.pú.,kování a doplňků - D+M | kus | 1 |  | 0 |  | 0 |  | 0 | 15 | 0 | 0.06304 | 0.06 | 0 | 0 |  | Vlastní | Indiv | 0 | 0 |  | Práce | Běžná |  |  |  | POL1_
|  | podrobně viz výpis dveří | [25 empty] | POP
SPU
281 | D2.17 | HPL křídlo s ocelovou zárubní, bezfalcové; Nerez větrací mřížka 600/150 800×1970 mm, PO:bez požární, odolnosti vč.pú.,kování a doplňků - D+M | kus | 3 |  | 0 |  | 0 |  | 0 | 15 | 0 | 0.06304 | 0.19 | 0 | 0 |  | Vlastní | Indiv | 0 | 0 |  | Práce | Běžná |  |  |  | POL1_
|  | podrobně viz výpis dveří | [25 empty] | POP
SPU
282 | D01.01 | HPL křídlo s ocelovou zárubní, bezfalcové; Horní a spodní nerez větrací mřížka 400/150 600×1970 mm,, PO:bez požární odolnosti vč.pú.,kování a doplňků - D+M | kus | 1 |  | 0 |  | 0 |  | 0 | 15 | 0 | 0.04728 | 0.05 | 0 | 0 |  | Vlastní | Indiv | 0 | 0 |  | Práce | Běžná |  |  |  | POL1_
|  | podrobně viz výpis dveří | [25 empty] | POP
SPU
283 | D01.02 | HPL křídlo s ocelovou zárubní, bezfalcové 600×1970 mm, PO:bez požární odolnosti vč.pú.,kování a, doplňků - D+M | kus | 1 |  | 0 |  | 0 |  | 0 | 15 | 0 | 0.04728 | 0.05 | 0 | 0 |  | Vlastní | Indiv | 0 | 0 |  | Práce | Běžná |  |  |  | POL1_
|  | podrobně viz výpis dveří | [25 empty] | POP
SPU
284 | D01.03 | HPL křídlo s ocelovou zárubní, bezfalcové; Nerez větrací mřížka 400/150 700×1970 mm, PO:bez požární, odolnosti vč.pú.,kování a doplňků - D+M | kus | 1 |  | 0 |  | 0 |  | 0 | 15 | 0 | 0.05516 | 0.06 | 0 | 0 |  | Vlastní | Indiv | 0 | 0 |  | Práce | Běžná |  |  |  | POL1_
|  | podrobně viz výpis dveří | [25 empty] | POP
SPU
285 | D01.04 | HPL křídlo s ocelovou zárubní, bezfalcové; Nerez větrací mřížka 400/150 700×1970 mm, PO:bez požární, odolnosti vč.pú.,kování a doplňků - D+M | kus | 1 |  | 0 |  | 0 |  | 0 | 15 | 0 | 0.05516 | 0.06 | 0 | 0 |  | Vlastní | Indiv | 0 | 0 |  | Práce | Běžná |  |  |  | POL1_
|  | podrobně viz výpis dveří | [25 empty] | POP
SPU
286 | D01.05 | HPL křídlo s ocelovou zárubní, bezfalcové 900×1970 mm, PO:bez požární odolnosti vč.pú.,kování a, doplňků - D+M | kus | 2 |  | 0 |  | 0 |  | 0 | 15 | 0 | 0.07092 | 0.14 | 0 | 0 |  | Vlastní | Indiv | 0 | 0 |  | Práce | Běžná |  |  |  | POL1_
|  | podrobně viz výpis dveří | [25 empty] | POP
SPU
287 | D01.06 | Ocelové křídlo a zárubeň, bezfalcové 800×1970 mm, PO:EI; 45; DP1; C; S200 vč.pú.,kování a doplňků -, D+M | kus | 1 |  | 0 |  | 0 |  | 0 | 15 | 0 | 0.06304 | 0.06 | 0 | 0 |  | Vlastní | Indiv | 0 | 0 |  | Práce | Běžná |  |  |  | POL1_
|  | podrobně viz výpis dveří | [25 empty] | POP
SPU
288 | D01.07 | Ocelové křídlo a zárubeň, bezfalcové 900×1970 mm, PO:EI; 60; DP1; C vč.pú.,kování a doplňků - D+M | kus | 1 |  | 0 |  | 0 |  | 0 | 15 | 0 | 0.07092 | 0.07 | 0 | 0 |  | Vlastní | Indiv | 0 | 0 |  | Práce | Běžná |  |  |  | POL1_
|  | podrobně viz výpis dveří | [25 empty] | POP
SPU
289 | D01.08 | Ocelové křídlo a zárubeň, bezfalcové 900×1970 mm, PO:EI; 60; DP1; C; S200; panikové kování vč.pú.,, kování a doplňků - D+M | kus | 1 |  | 0 |  | 0 |  | 0 | 15 | 0 | 0.07092 | 0.07 | 0 | 0 |  | Vlastní | Indiv | 0 | 0 |  | Práce | Běžná |  |  |  | POL1_
|  | podrobně viz výpis dveří | [25 empty] | POP
SPU
290 | D01.09 | Ocelové křídlo a zárubeň, bezfalcové 900×1970 mm, PO:EI; 45; DP1; C; S200 vč.pú.,kování a doplňků -, D+M | kus | 1 |  | 0 |  | 0 |  | 0 | 15 | 0 | 0.07092 | 0.07 | 0 | 0 |  | Vlastní | Indiv | 0 | 0 |  | Práce | Běžná |  |  |  | POL1_
|  | podrobně viz výpis dveří | [25 empty] | POP
SPU
291 | D01.09 | Ocelové křídlo a zárubeň, bezfalcové 900×1970 mm, PO:bez požární odolnosti vč.pú.,kování a doplňků -, D+M | kus | 1 |  | 0 |  | 0 |  | 0 | 15 | 0 | 0.07092 | 0.07 | 0 | 0 |  | Vlastní | Indiv | 0 | 0 |  | Práce | Běžná |  |  |  | POL1_
|  | podrobně viz výpis dveří | [25 empty] | POP
SPU
292 | D01.10 | HPL křídlo s ocelovou zárubní, bezfalcové; Nerez větrací mřížka 600/150 900×1970 mm, PO:bez požární, odolnosti vč.pú.,kování a doplňků - D+M | kus | 1 |  | 0 |  | 0 |  | 0 | 15 | 0 | 0.07092 | 0.07 | 0 | 0 |  | Vlastní | Indiv | 0 | 0 |  | Práce | Běžná |  |  |  | POL1_
|  | podrobně viz výpis dveří | [25 empty] | POP
SPU
293 | D01.11 | Ocelové křídlo a zárubeň, bezfalcové 1600×1970 mm, PO:EI; 30; DP1; C; S200 vč.pú.,kování a doplňků -, D+M | kus | 1 |  | 0 |  | 0 |  | 0 | 15 | 0 | 0.12608 | 0.13 | 0 | 0 |  | Vlastní | Indiv | 0 | 0 |  | Práce | Běžná |  |  |  | POL1_
|  | podrobně viz výpis dveří | [25 empty] | POP
SPU
294 | D01.12 | Ocelové křídlo a zárubeň, bezfalcové 1000×1970 mm, PO:EI; 90; S200; DP1; C vč.pú.,kování a doplňků -, D+M | kus | 1 |  | 0 |  | 0 |  | 0 | 15 | 0 | 0.0788 | 0.08 | 0 | 0 |  | Vlastní | Indiv | 0 | 0 |  | Práce | Běžná |  |  |  | POL1_
|  | podrobně viz výpis dveří | [25 empty] | POP
SPU
295 | D01.13 | Ocelové křídlo a zárubeň, bezfalcové 1100×1970 mm, PO:EI; 45; DP1; C; S200; panikové kování vč.pú.,, kování a doplňků - D+M | kus | 1 |  | 0 |  | 0 |  | 0 | 15 | 0 | 0.08668 | 0.09 | 0 | 0 |  | Vlastní | Indiv | 0 | 0 |  | Práce | Běžná |  |  |  | POL1_
|  | podrobně viz výpis dveří | [25 empty] | POP
SPU
296 | D01.14 | Hliníkové křídlo a zárubeň 1100×2100 mm, PO:panikové kování vč.pú.,kování a doplňků - D+M | kus | 1 |  | 0 |  | 0 |  | 0 | 15 | 0 | 0.08668 | 0.09 | 0 | 0 |  | Vlastní | Indiv | 0 | 0 |  | Práce | Běžná |  |  |  | POL1_
|  | podrobně viz výpis dveří | [25 empty] | POP
SPU
297 | D01.15 | Ocelové křídlo a zárubeň, bezfalcové 1450×2050 mm, PO:EI; 45; DP1; C; S200; panikové kování vč.pú.,, kování a doplňků - D+M | kus | 1 |  | 0 |  | 0 |  | 0 | 15 | 0 | 0.11426 | 0.11 | 0 | 0 |  | Vlastní | Indiv | 0 | 0 |  | Práce | Běžná |  |  |  | POL1_
|  | podrobně viz výpis dveří | [25 empty] | POP
SPU
298 | D01.16 | HPL křídlo s ocelovou zárubní, bezfalcové 1600×1970 mm, PO:bez požární odolnosti vč.pú.,kování a, doplňků - D+M | kus | 1 |  | 0 |  | 0 |  | 0 | 15 | 0 | 0.12608 | 0.13 | 0 | 0 |  | Vlastní | Indiv | 0 | 0 |  | Práce | Běžná |  |  |  | POL1_
|  | podrobně viz výpis dveří | [25 empty] | POP
SPU
299 | D01.17 | Ocelové křídlo a zárubeň, bezfalcové 1600×1970 mm, PO:EI; 90; S200; DP1; C vč.pú.,kování a doplňků -, D+M | kus | 1 |  | 0 |  | 0 |  | 0 | 15 | 0 | 0.12608 | 0.13 | 0 | 0 |  | Vlastní | Indiv | 0 | 0 |  | Práce | Běžná |  |  |  | POL1_
|  | podrobně viz výpis dveří | [25 empty] | POP
SPU
300 | D01.18 | Hliníkové křídlo a zárubeň 1600×2020 mm, PO:EI; 45; DP1; C; S200; panikové kování vč.pú.,kování a, doplňků - D+M | kus | 1 |  | 0 |  | 0 |  | 0 | 15 | 0 | 0.12608 | 0.13 | 0 | 0 |  | Vlastní | Indiv | 0 | 0 |  | Práce | Běžná |  |  |  | POL1_
|  | podrobně viz výpis dveří | [25 empty] | POP
SPU
301 | D01.19 | Ocelové křídlo a zárubeň, bezfalcové 1600×2050 mm, PO:EI; 45; DP1; C; S200 vč.pú.,kování a doplňků -, D+M | kus | 1 |  | 0 |  | 0 |  | 0 | 15 | 0 | 0.12608 | 0.13 | 0 | 0 |  | Vlastní | Indiv | 0 | 0 |  | Práce | Běžná |  |  |  | POL1_
|  | podrobně viz výpis dveří | [25 empty] | POP
SPU
302 | D01.20 | Hliníkové křídlo a zárubeň 1700×2020 mm, PO:EI; 45; DP1; C; S200; panikové kování vč.pú.,kování a, doplňků - D+M | kus | 1 |  | 0 |  | 0 |  | 0 | 15 | 0 | 0.3588 | 0.36 | 0 | 0 |  | Vlastní | Indiv | 0 | 0 |  | Práce | Běžná |  |  |  | POL1_
|  | podrobně viz výpis dveří | [25 empty] | POP
SPU
303 | D01.21 | Hliníkové křídlo a zárubeň 1700×2020 mm, PO:EI; 45; DP1; C; S200; panikové kování vč.pú.,kování a, doplňků - D+M | kus | 1 |  | 0 |  | 0 |  | 0 | 15 | 0 | 0.3588 | 0.36 | 0 | 0 |  | Vlastní | Indiv | 0 | 0 |  | Práce | Běžná |  |  |  | POL1_
|  | podrobně viz výpis dveří | [25 empty] | POP
SPU
304 | D01.22 | Hliníkové křídlo a zárubeň 1790×2020 mm, PO:EI; 60; DP1; C; S200; panikové kování vč.pú.,kování a, doplňků - D+M | kus | 1 |  | 0 |  | 0 |  | 0 | 15 | 0 | 0.14463 | 0.14 | 0 | 0 |  | Vlastní | Indiv | 0 | 0 |  | Práce | Běžná |  |  |  | POL1_
|  | podrobně viz výpis dveří | [25 empty] | POP
SPU
305 | D01.23 | Hliníkové křídlo a zárubeň 1790×2520 mm, PO:panikové kování vč.pú.,kování a doplňků - D+M | kus | 1 |  | 0 |  | 0 |  | 0 | 15 | 0 | 0.18043 | 0.18 | 0 | 0 |  | Vlastní | Indiv | 0 | 0 |  | Práce | Běžná |  |  |  | POL1_
|  | podrobně viz výpis dveří | [25 empty] | POP
SPU
306 | D01.24 | HPL křídlo s ocelovou zárubní, bezfalcové 1800×1970 mm, PO:C; S200; panikové kování vč.pú.,kování a, doplňků - D+M | kus | 1 |  | 0 |  | 0 |  | 0 | 15 | 0 | 0.15352 | 0.15 | 0 | 0 |  | Vlastní | Indiv | 0 | 0 |  | Práce | Běžná |  |  |  | POL1_
|  | podrobně viz výpis dveří | [25 empty] | POP
SPU
307 | D01.25 | HPL křídlo s ocelovou zárubní, bezfalcové 1800×1970 mm, PO:bez požární odolnosti vč.pú.,kování a, doplňků - D+M | kus | 1 |  | 0 |  | 0 |  | 0 | 15 | 0 | 0.14184 | 0.14 | 0 | 0 |  | Vlastní | Indiv | 0 | 0 |  | Práce | Běžná |  |  |  | POL1_
|  | podrobně viz výpis dveří | [25 empty] | POP
SPU
308 | D01.26 | HPL křídlo s ocelovou zárubní, bezfalcové 1800×2050 mm, PO:C; S200; panikové kování vč.pú.,kování a, doplňků - D+M | kus | 1 |  | 0 |  | 0 |  | 0 | 15 | 0 | 0.1476 | 0.15 | 0 | 0 |  | Vlastní | Indiv | 0 | 0 |  | Práce | Běžná |  |  |  | POL1_
|  | podrobně viz výpis dveří | [25 empty] | POP
SPU
309 | D01.27 | Ocelové křídlo a zárubeň, bezfalcové 1850×2050 mm, PO:EI; 60; DP1; C; S200; panikové kování vč.pú.,, kování a doplňků - D+M | kus | 1 |  | 0 |  | 0 |  | 0 | 15 | 0 | 0.1517 | 0.15 | 0 | 0 |  | Vlastní | Indiv | 0 | 0 |  | Práce | Běžná |  |  |  | POL1_
|  | podrobně viz výpis dveří | [25 empty] | POP
SPU
310 | D01.28 | Hliníkové křídlo a zárubeň 1860×2020 mm, PO:bez požární odolnosti vč.pú.,kování a doplňků - D+M | kus | 1 |  | 0 |  | 0 |  | 0 | 15 | 0 | 0.15029 | 0.15 | 0 | 0 |  | Vlastní | Indiv | 0 | 0 |  | Práce | Běžná |  |  |  | POL1_
|  | podrobně viz výpis dveří | [25 empty] | POP
SPU
311 | D01.29 | Hliníkové křídlo a zárubeň 2900×2100 mm, PO:EI; 60; DP1; C; S200; panikové kování vč.pú.,kování a, doplňků - D+M | kus | 1 |  | 0 |  | 0 |  | 0 | 15 | 0 | 0.2436 | 0.24 | 0 | 0 |  | Vlastní | Indiv | 0 | 0 |  | Práce | Běžná |  |  |  | POL1_
|  | podrobně viz výpis dveří | [25 empty] | POP
SPU
312 | D01.30 | HPL křídlo s ocelovou zárubní, bezfalcové; Nerez větrací mřížka 400/150 600×1970 mm, PO:bez požární, odolnosti vč.pú.,kování a doplňků - D+M | kus | 1 |  | 0 |  | 0 |  | 0 | 15 | 0 | 0.04728 | 0.05 | 0 | 0 |  | Vlastní | Indiv | 0 | 0 |  | Práce | Běžná |  |  |  | POL1_
|  | podrobně viz výpis dveří | [25 empty] | POP
SPU
313 | D01.31 | HPL křídlo s ocelovou zárubní, bezfalcové; Horní a spodní nerez větrací mřížka 400/150 600×1970 mm,, PO:bez požární odolnosti vč.pú.,kování a doplňků - D+M | kus | 1 |  | 0 |  | 0 |  | 0 | 15 | 0 | 0.04728 | 0.05 | 0 | 0 |  | Vlastní | Indiv | 0 | 0 |  | Práce | Běžná |  |  |  | POL1_
|  | podrobně viz výpis dveří | [25 empty] | POP
SPU
314 | D01.32 | HPL křídlo s ocelovou zárubní, bezfalcové; Nerez větrací mřížka 400/150 600×1970 mm, PO:bez požární, odolnosti vč.pú.,kování a doplňků - D+M | kus | 2 |  | 0 |  | 0 |  | 0 | 15 | 0 | 0.04728 | 0.09 | 0 | 0 |  | Vlastní | Indiv | 0 | 0 |  | Práce | Běžná |  |  |  | POL1_
|  | podrobně viz výpis dveří | [25 empty] | POP
SPU
315 | D01.33 | HPL křídlo s ocelovou zárubní, bezfalcové; Nerez větrací mřížka 400/150 600×1970 mm, PO:bez požární, odolnosti vč.pú.,kování a doplňků - D+M | kus | 2 |  | 0 |  | 0 |  | 0 | 15 | 0 | 0.04728 | 0.09 | 0 | 0 |  | Vlastní | Indiv | 0 | 0 |  | Práce | Běžná |  |  |  | POL1_
|  | podrobně viz výpis dveří | [25 empty] | POP
SPU
316 | D01.34 | HPL křídlo s ocelovou zárubní, bezfalcové; Horní a spodní nerez větrací mřížka 400/150 600×1970 mm,, PO:bez požární odolnosti vč.pú.,kování a doplňků - D+M | kus | 1 |  | 0 |  | 0 |  | 0 | 15 | 0 | 0.04728 | 0.05 | 0 | 0 |  | Vlastní | Indiv | 0 | 0 |  | Práce | Běžná |  |  |  | POL1_
|  | podrobně viz výpis dveří | [25 empty] | POP
SPU
317 | D01.35 | HPL křídlo s ocelovou zárubní, bezfalcové; Horní a spodní nerez větrací mřížka 400/150 600×1970 mm,, PO:bez požární odolnosti vč.pú.,kování a doplňků - D+M | kus | 1 |  | 0 |  | 0 |  | 0 | 15 | 0 | 0.04728 | 0.05 | 0 | 0 |  | Vlastní | Indiv | 0 | 0 |  | Práce | Běžná |  |  |  | POL1_
|  | podrobně viz výpis dveří | [25 empty] | POP
SPU
318 | D01.36 | HPL křídlo s ocelovou zárubní, bezfalcové; Nerez větrací mřížka 400/150 600×1970 mm, PO:bez požární, odolnosti vč.pú.,kování a doplňků - D+M | kus | 1 |  | 0 |  | 0 |  | 0 | 15 | 0 | 0.04728 | 0.05 | 0 | 0 |  | Vlastní | Indiv | 0 | 0 |  | Práce | Běžná |  |  |  | POL1_
|  | podrobně viz výpis dveří | [25 empty] | POP
SPU
319 | D01.37 | HPL křídlo s ocelovou zárubní, bezfalcové; Nerez větrací mřížka 400/150 600×1970 mm, PO:bez požární, odolnosti vč.pú.,kování a doplňků - D+M | kus | 3 |  | 0 |  | 0 |  | 0 | 15 | 0 | 0.04728 | 0.14 | 0 | 0 |  | Vlastní | Indiv | 0 | 0 |  | Práce | Běžná |  |  |  | POL1_
|  | podrobně viz výpis dveří | [25 empty] | POP
SPU
320 | D01.38 | Ocelové křídlo a zárubeň, bezfalcové 700×1970 mm, PO:EI; 45; DP1; C; S200 vč.pú.,kování a doplňků -, D+M | kus | 1 |  | 0 |  | 0 |  | 0 | 15 | 0 | 0.05516 | 0.06 | 0 | 0 |  | Vlastní | Indiv | 0 | 0 |  | Práce | Běžná |  |  |  | POL1_
|  | podrobně viz výpis dveří | [25 empty] | POP
SPU
321 | D01.39 | HPL křídlo s ocelovou zárubní, bezfalcové; Nerez větrací mřížka 400/150 700×1970 mm, PO:bez požární, odolnosti vč.pú.,kování a doplňků - D+M | kus | 1 |  | 0 |  | 0 |  | 0 | 15 | 0 | 0.05516 | 0.06 | 0 | 0 |  | Vlastní | Indiv | 0 | 0 |  | Práce | Běžná |  |  |  | POL1_
|  | podrobně viz výpis dveří | [25 empty] | POP
SPU
322 | D01.41 | HPL křídlo s ocelovou zárubní, bezfalcové; Nerez větrací mřížka 400/150 700×1970 mm, PO:bez požární, odolnosti vč.pú.,kování a doplňků - D+M | kus | 2 |  | 0 |  | 0 |  | 0 | 15 | 0 | 0.05516 | 0.11 | 0 | 0 |  | Vlastní | Indiv | 0 | 0 |  | Práce | Běžná |  |  |  | POL1_
|  | podrobně viz výpis dveří | [25 empty] | POP
SPU
323 | D01.42 | Ocelové křídlo a zárubeň, bezfalcové 700×1970 mm, PO:EI; 45; DP1; C; S200 vč.pú.,kování a doplňků -, D+M | kus | 1 |  | 0 |  | 0 |  | 0 | 15 | 0 | 0.05516 | 0.06 | 0 | 0 |  | Vlastní | Indiv | 0 | 0 |  | Práce | Běžná |  |  |  | POL1_
|  | podrobně viz výpis dveří | [25 empty] | POP
SPU
324 | D01.43 | HPL křídlo s ocelovou zárubní, bezfalcové; Nerez větrací mřížka 400/150 700×1970 mm, PO:bez požární, odolnosti vč.pú.,kování a doplňků - D+M | kus | 1 |  | 0 |  | 0 |  | 0 | 15 | 0 | 0.05516 | 0.06 | 0 | 0 |  | Vlastní | Indiv | 0 | 0 |  | Práce | Běžná |  |  |  | POL1_
|  | podrobně viz výpis dveří | [25 empty] | POP
SPU
325 | D01.44 | HPL křídlo s ocelovou zárubní, bezfalcové; Nerez větrací mřížka 400/150 700×1970 mm, PO:bez požární, odolnosti vč.pú.,kování a doplňků - D+M | kus | 2 |  | 0 |  | 0 |  | 0 | 15 | 0 | 0.05516 | 0.11 | 0 | 0 |  | Vlastní | Indiv | 0 | 0 |  | Práce | Běžná |  |  |  | POL1_
|  | podrobně viz výpis dveří | [25 empty] | POP
SPU
326 | D01.45 | HPL křídlo s ocelovou zárubní, bezfalcové 800×1970 mm, PO:bez požární odolnosti vč.pú.,kování a, doplňků - D+M | kus | 1 |  | 0 |  | 0 |  | 0 | 15 | 0 | 0.06304 | 0.06 | 0 | 0 |  | Vlastní | Indiv | 0 | 0 |  | Práce | Běžná |  |  |  | POL1_
|  | podrobně viz výpis dveří | [25 empty] | POP
SPU
327 | D01.46 | Ocelové křídlo a zárubeň, bezfalcové 800×1970 mm, PO:EI; 60; DP1; C; S200 vč.pú.,kování a doplňků -, D+M | kus | 1 |  | 0 |  | 0 |  | 0 | 15 | 0 | 0.06304 | 0.06 | 0 | 0 |  | Vlastní | Indiv | 0 | 0 |  | Práce | Běžná |  |  |  | POL1_
|  | podrobně viz výpis dveří | [25 empty] | POP
SPU
328 | D01.47 | Ocelové křídlo a zárubeň, bezfalcové 800×1970 mm, PO:EI; 60; DP1; C; S200; panikové kování vč.pú.,, kování a doplňků - D+M | kus | 1 |  | 0 |  | 0 |  | 0 | 15 | 0 | 0.06304 | 0.06 | 0 | 0 |  | Vlastní | Indiv | 0 | 0 |  | Práce | Běžná |  |  |  | POL1_
|  | podrobně viz výpis dveří | [25 empty] | POP
SPU
329 | D01.48 | HPL křídlo s ocelovou zárubní, bezfalcové; Nerez větrací mřížka 600/150 800×1970 mm, PO:bez požární, odolnosti vč.pú.,kování a doplňků - D+M | kus | 2 |  | 0 |  | 0 |  | 0 | 15 | 0 | 0.06304 | 0.13 | 0 | 0 |  | Vlastní | Indiv | 0 | 0 |  | Práce | Běžná |  |  |  | POL1_
|  | podrobně viz výpis dveří | [25 empty] | POP
SPU
330 | D01.49 | HPL křídlo s ocelovou zárubní, bezfalcové; Nerez větrací mřížka 600/150 800×1970 mm, PO:bez požární, odolnosti vč.pú.,kování a doplňků - D+M | kus | 2 |  | 0 |  | 0 |  | 0 | 15 | 0 | 0.06304 | 0.13 | 0 | 0 |  | Vlastní | Indiv | 0 | 0 |  | Práce | Běžná |  |  |  | POL1_
|  | podrobně viz výpis dveří | [25 empty] | POP
SPU
331 | D01.50 | Ocelové křídlo a zárubeň, bezfalcové 800×1970 mm, PO:EI; 60; DP1; C vč.pú.,kování a doplňků - D+M | kus | 2 |  | 0 |  | 0 |  | 0 | 15 | 0 | 0.06304 | 0.13 | 0 | 0 |  | Vlastní | Indiv | 0 | 0 |  | Práce | Běžná |  |  |  | POL1_
|  | podrobně viz výpis dveří | [25 empty] | POP
SPU
332 | D01.51 | HPL křídlo s ocelovou zárubní, bezfalcové 800×1970 mm, PO:bez požární odolnosti vč.pú.,kování a, doplňků - D+M | kus | 4 |  | 0 |  | 0 |  | 0 | 15 | 0 | 0.06304 | 0.25 | 0 | 0 |  | Vlastní | Indiv | 0 | 0 |  | Práce | Běžná |  |  |  | POL1_
|  | podrobně viz výpis dveří | [25 empty] | POP
SPU
333 | D01.52 | HPL křídlo s ocelovou zárubní, bezfalcové; Nerez větrací mřížka 600/150 800×1970 mm, PO:bez požární, odolnosti vč.pú.,kování a doplňků - D+M | kus | 6 |  | 0 |  | 0 |  | 0 | 15 | 0 | 0.06304 | 0.38 | 0 | 0 |  | Vlastní | Indiv | 0 | 0 |  | Práce | Běžná |  |  |  | POL1_
|  | podrobně viz výpis dveří | [25 empty] | POP
SPU
334 | D01.53 | Ocelové křídlo a zárubeň, bezfalcové 800×1970 mm, PO:EI; 60; DP1; C; S200 vč.pú.,kování a doplňků -, D+M | kus | 1 |  | 0 |  | 0 |  | 0 | 15 | 0 | 0.06304 | 0.06 | 0 | 0 |  | Vlastní | Indiv | 0 | 0 |  | Práce | Běžná |  |  |  | POL1_
|  | podrobně viz výpis dveří | [25 empty] | POP
SPU
335 | D01.54 | Ocelové křídlo a zárubeň, bezfalcové 800×1970 mm, PO:EI; 60; DP1; C vč.pú.,kování a doplňků - D+M | kus | 1 |  | 0 |  | 0 |  | 0 | 15 | 0 | 0.06304 | 0.06 | 0 | 0 |  | Vlastní | Indiv | 0 | 0 |  | Práce | Běžná |  |  |  | POL1_
|  | podrobně viz výpis dveří | [25 empty] | POP
SPU
336 | D01.55 | HPL křídlo s ocelovou zárubní, bezfalcové; Nerez větrací mřížka 600/150 800×1970 mm, PO:bez požární, odolnosti vč.pú.,kování a doplňků - D+M | kus | 3 |  | 0 |  | 0 |  | 0 | 15 | 0 | 0.06304 | 0.19 | 0 | 0 |  | Vlastní | Indiv | 0 | 0 |  | Práce | Běžná |  |  |  | POL1_
|  | podrobně viz výpis dveří | [25 empty] | POP
SPU
337 | D01.56 | HPL křídlo s ocelovou zárubní, bezfalcové; Nerez větrací mřížka 600/150 800×1970 mm, PO:bez požární, odolnosti vč.pú.,kování a doplňků - D+M | kus | 3 |  | 0 |  | 0 |  | 0 | 15 | 0 | 0.06304 | 0.19 | 0 | 0 |  | Vlastní | Indiv | 0 | 0 |  | Práce | Běžná |  |  |  | POL1_
|  | podrobně viz výpis dveří | [25 empty] | POP
SPU
338 | D01.57 | HPL křídlo s ocelovou zárubní, bezfalcové 800×1970 mm, PO:bez požární odolnosti vč.pú.,kování a, doplňků - D+M | kus | 3 |  | 0 |  | 0 |  | 0 | 15 | 0 | 0.06304 | 0.19 | 0 | 0 |  | Vlastní | Indiv | 0 | 0 |  | Práce | Běžná |  |  |  | POL1_
|  | podrobně viz výpis dveří | [25 empty] | POP
SPU
339 | D01.58 | HPL křídlo s ocelovou zárubní, bezfalcové; Nerez větrací mřížka 600/150 800×1970 mm, PO:bez požární, odolnosti vč.pú.,kování a doplňků - D+M | kus | 3 |  | 0 |  | 0 |  | 0 | 15 | 0 | 0.06304 | 0.19 | 0 | 0 |  | Vlastní | Indiv | 0 | 0 |  | Práce | Běžná |  |  |  | POL1_
|  | podrobně viz výpis dveří | [25 empty] | POP
SPU
340 | D01.59 | HPL křídlo s ocelovou zárubní, bezfalcové; Nerez větrací mřížka 600/150 850×2060 mm, PO:bez požární, odolnosti vč.pú.,kování a doplňků - D+M | kus | 1 |  | 0 |  | 0 |  | 0 | 15 | 0 | 0.197 | 0.2 | 0 | 0 |  | Vlastní | Indiv | 0 | 0 |  | Práce | Běžná |  |  |  | POL1_
|  | podrobně viz výpis dveří | [25 empty] | POP
SPU
341 | D01.60 | Hliníkové křídlo a zárubeň 890×2100 mm, PO:bez požární odolnosti vč.pú.,kování a doplňků - D+M | kus | 1 |  | 0 |  | 0 |  | 0 | 15 | 0 | 0.09256 | 0.09 | 0 | 0 |  | Vlastní | Indiv | 0 | 0 |  | Práce | Běžná |  |  |  | POL1_
|  | podrobně viz výpis dveří | [25 empty] | POP
SPU
342 | D01.61 | Ocelové křídlo a zárubeň, bezfalcové 900×1970 mm, PO:EI; 45; DP1; C; S200 vč.pú.,kování a doplňků -, D+M | kus | 1 |  | 0 |  | 0 |  | 0 | 15 | 0 | 0.07092 | 0.07 | 0 | 0 |  | Vlastní | Indiv | 0 | 0 |  | Práce | Běžná |  |  |  | POL1_
|  | podrobně viz výpis dveří | [25 empty] | POP
SPU
343 | D01.62 | HPL křídlo s ocelovou zárubní, bezfalcové 900×1970 mm, PO:bez požární odolnosti vč.pú.,kování a, doplňků - D+M | kus | 1 |  | 0 |  | 0 |  | 0 | 15 | 0 | 0.07092 | 0.07 | 0 | 0 |  | Vlastní | Indiv | 0 | 0 |  | Práce | Běžná |  |  |  | POL1_
|  | podrobně viz výpis dveří | [25 empty] | POP
SPU
344 | D01.63 | HPL křídlo s ocelovou zárubní, bezfalcové 900×1970 mm, PO:bez požární odolnosti vč.pú.,kování a, doplňků - D+M | kus | 1 |  | 0 |  | 0 |  | 0 | 15 | 0 | 0.07092 | 0.07 | 0 | 0 |  | Vlastní | Indiv | 0 | 0 |  | Práce | Běžná |  |  |  | POL1_
|  | podrobně viz výpis dveří | [25 empty] | POP
SPU
345 | D01.64 | Ocelové křídlo a zárubeň, bezfalcové 900×1970 mm, PO:EI; 60; DP1; C vč.pú.,kování a doplňků - D+M | kus | 1 |  | 0 |  | 0 |  | 0 | 15 | 0 | 0.07092 | 0.07 | 0 | 0 |  | Vlastní | Indiv | 0 | 0 |  | Práce | Běžná |  |  |  | POL1_
|  | podrobně viz výpis dveří | [25 empty] | POP
SPU
346 | D01.65 | HPL křídlo s ocelovou zárubní, bezfalcové 900×1970 mm, PO:bez požární odolnosti vč.pú.,kování a, doplňků - D+M | kus | 2 |  | 0 |  | 0 |  | 0 | 15 | 0 | 0.07092 | 0.14 | 0 | 0 |  | Vlastní | Indiv | 0 | 0 |  | Práce | Běžná |  |  |  | POL1_
|  | podrobně viz výpis dveří | [25 empty] | POP
SPU
347 | D01.66 | HPL křídlo s ocelovou zárubní, bezfalcové 1000×1970 mm, PO:bez požární odolnosti vč.pú.,kování a, doplňků - D+M | kus | 1 |  | 0 |  | 0 |  | 0 | 15 | 0 | 0.0788 | 0.08 | 0 | 0 |  | Vlastní | Indiv | 0 | 0 |  | Práce | Běžná |  |  |  | POL1_
|  | podrobně viz výpis dveří | [25 empty] | POP
SPU
348 | D01.67 | Ocelové křídlo a zárubeň, bezfalcové 1000×1970 mm, PO:EI; 90; S200; DP1; C vč.pú.,kování a doplňků -, D+M | kus | 1 |  | 0 |  | 0 |  | 0 | 15 | 0 | 0.0788 | 0.08 | 0 | 0 |  | Vlastní | Indiv | 0 | 0 |  | Práce | Běžná |  |  |  | POL1_
|  | podrobně viz výpis dveří | [25 empty] | POP
SPU
349 | D01.68 | HPL křídlo s ocelovou zárubní, bezfalcové; Rw 27 dB 1600×1970 mm, PO:bez požární odolnosti vč.pú.,, kování a doplňků - D+M | kus | 1 |  | 0 |  | 0 |  | 0 | 15 | 0 | 0.12608 | 0.13 | 0 | 0 |  | Vlastní | Indiv | 0 | 0 |  | Práce | Běžná |  |  |  | POL1_
|  | podrobně viz výpis dveří | [25 empty] | POP
SPU
350 | D01.69 | HPL křídlo s ocelovou zárubní, bezfalcové 1600×1970 mm, PO:bez požární odolnosti vč.pú.,kování a, doplňků - D+M | kus | 1 |  | 0 |  | 0 |  | 0 | 15 | 0 | 0.12608 | 0.13 | 0 | 0 |  | Vlastní | Indiv | 0 | 0 |  | Práce | Běžná |  |  |  | POL1_
|  | podrobně viz výpis dveří | [25 empty] | POP
SPU
351 | D01.70 | Ocelové křídlo a zárubeň, bezfalcové 1600×1970 mm, PO:EI; 60; DP1; C vč.pú.,kování a doplňků - D+M | kus | 1 |  | 0 |  | 0 |  | 0 | 15 | 0 | 0.12608 | 0.13 | 0 | 0 |  | Vlastní | Indiv | 0 | 0 |  | Práce | Běžná |  |  |  | POL1_
|  | podrobně viz výpis dveří | [25 empty] | POP
SPU
352 | D01.71 | HPL křídlo s ocelovou zárubní, bezfalcové 1600×1970 mm, PO:bez požární odolnosti vč.pú.,kování a, doplňků - D+M | kus | 1 |  | 0 |  | 0 |  | 0 | 15 | 0 | 0.12608 | 0.13 | 0 | 0 |  | Vlastní | Indiv | 0 | 0 |  | Práce | Běžná |  |  |  | POL1_
|  | podrobně viz výpis dveří | [25 empty] | POP
SPU
353 | D01.72 | HPL křídlo s ocelovou zárubní, bezfalcové 1600×1970 mm, PO:bez požární odolnosti vč.pú.,kování a, doplňků - D+M | kus | 1 |  | 0 |  | 0 |  | 0 | 15 | 0 | 0.12608 | 0.13 | 0 | 0 |  | Vlastní | Indiv | 0 | 0 |  | Práce | Běžná |  |  |  | POL1_
|  | podrobně viz výpis dveří | [25 empty] | POP
SPU
354 | D01.73 | HPL křídlo s ocelovou zárubní, bezfalcové; Nerez větrací mřížka 600/150 1800×1970 mm, PO:bez požární, odolnosti vč.pú.,kování a doplňků - D+M | kus | 1 |  | 0 |  | 0 |  | 0 | 15 | 0 | 0.14184 | 0.14 | 0 | 0 |  | Vlastní | Indiv | 0 | 0 |  | Práce | Běžná |  |  |  | POL1_
|  | podrobně viz výpis dveří | [25 empty] | POP
SPU
355 | D1.01 | HPL křídlo s ocelovou zárubní, bezfalcové; Horní a spodní nerez větrací mřížka 400/150 600×1970 mm,, PO:bez požární odolnosti vč.pú.,kování a doplňků - D+M | kus | 1 |  | 0 |  | 0 |  | 0 | 15 | 0 | 0.04728 | 0.05 | 0 | 0 |  | Vlastní | Indiv | 0 | 0 |  | Práce | Běžná |  |  |  | POL1_
|  | podrobně viz výpis dveří | [25 empty] | POP
SPU
356 | D1.02 | HPL křídlo s ocelovou zárubní, bezfalcové 600×1970 mm, PO:bez požární odolnosti vč.pú.,kování a, doplňků - D+M | kus | 1 |  | 0 |  | 0 |  | 0 | 15 | 0 | 0.04728 | 0.05 | 0 | 0 |  | Vlastní | Indiv | 0 | 0 |  | Práce | Běžná |  |  |  | POL1_
|  | podrobně viz výpis dveří | [25 empty] | POP
SPU
357 | D1.03 | HPL křídlo s ocelovou zárubní, bezfalcové 800×1970 mm, PO:bez požární odolnosti vč.pú.,kování a, doplňků - D+M | kus | 1 |  | 0 |  | 0 |  | 0 | 15 | 0 | 0.06304 | 0.06 | 0 | 0 |  | Vlastní | Indiv | 0 | 0 |  | Práce | Běžná |  |  |  | POL1_
|  | podrobně viz výpis dveří | [25 empty] | POP
SPU
358 | D1.04 | HPL křídlo s ocelovou zárubní, bezfalcové; Nerez větrací mřížka 400/150 700×1970 mm, PO:bez požární, odolnosti vč.pú.,kování a doplňků - D+M | kus | 1 |  | 0 |  | 0 |  | 0 | 15 | 0 | 0.05516 | 0.06 | 0 | 0 |  | Vlastní | Indiv | 0 | 0 |  | Práce | Běžná |  |  |  | POL1_
|  | podrobně viz výpis dveří | [25 empty] | POP
SPU
359 | D1.05 | HPL křídlo s ocelovou zárubní, bezfalcové 800×1970 mm, PO:bez požární odolnosti vč.pú.,kování a, doplňků - D+M | kus | 1 |  | 0 |  | 0 |  | 0 | 15 | 0 | 0.06304 | 0.06 | 0 | 0 |  | Vlastní | Indiv | 0 | 0 |  | Práce | Běžná |  |  |  | POL1_
|  | podrobně viz výpis dveří | [25 empty] | POP
SPU
360 | D1.06 | HPL křídlo s ocelovou zárubní, bezfalcové 800×1970 mm, PO:EI; 30; S200; DP3; C vč.pú.,kování a, doplňků - D+M | kus | 1 |  | 0 |  | 0 |  | 0 | 15 | 0 | 0.06304 | 0.06 | 0 | 0 |  | Vlastní | Indiv | 0 | 0 |  | Práce | Běžná |  |  |  | POL1_
|  | podrobně viz výpis dveří | [25 empty] | POP
SPU
361 | D1.07 | HPL křídlo s ocelovou zárubní, bezfalcové; Nerez větrací mřížka 600/150 890×2100 mm, PO:bez požární, odolnosti vč.pú.,kování a doplňků - D+M | kus | 1 |  | 0 |  | 0 |  | 0 | 15 | 0 | 0.07013 | 0.07 | 0 | 0 |  | Vlastní | Indiv | 0 | 0 |  | Práce | Běžná |  |  |  | POL1_
|  | podrobně viz výpis dveří | [25 empty] | POP
SPU
362 | D1.08 | HPL křídlo s ocelovou zárubní, bezfalcové 900×1970 mm, PO:bez požární odolnosti vč.pú.,kování a, doplňků - D+M | kus | 1 |  | 0 |  | 0 |  | 0 | 15 | 0 | 0.07092 | 0.07 | 0 | 0 |  | Vlastní | Indiv | 0 | 0 |  | Práce | Běžná |  |  |  | POL1_
|  | podrobně viz výpis dveří | [25 empty] | POP
SPU
363 | D1.09 | HPL křídlo s ocelovou zárubní, bezfalcové; Nerez větrací mřížka 600/150 900×1970 mm, PO:bez požární, odolnosti vč.pú.,kování a doplňků - D+M | kus | 1 |  | 0 |  | 0 |  | 0 | 15 | 0 | 0.07092 | 0.07 | 0 | 0 |  | Vlastní | Indiv | 0 | 0 |  | Práce | Běžná |  |  |  | POL1_
|  | podrobně viz výpis dveří | [25 empty] | POP
SPU
364 | D1.10 | Hliníkové křídlo a zárubeň 900×2020 mm, PO:EI; 45; DP2; C; S200 vč.pú.,kování a doplňků - D+M | kus | 1 |  | 0 |  | 0 |  | 0 | 15 | 0 | 0.07092 | 0.07 | 0 | 0 |  | Vlastní | Indiv | 0 | 0 |  | Práce | Běžná |  |  |  | POL1_
|  | podrobně viz výpis dveří | [25 empty] | POP
SPU
365 | D1.11 | Hliníkové křídlo a zárubeň 900×2020 mm, PO:EI; 30; DP3; C; S200 vč.pú.,kování a doplňků - D+M | kus | 1 |  | 0 |  | 0 |  | 0 | 15 | 0 | 0.07092 | 0.07 | 0 | 0 |  | Vlastní | Indiv | 0 | 0 |  | Práce | Běžná |  |  |  | POL1_
|  | podrobně viz výpis dveří | [25 empty] | POP
SPU
366 | D1.12 | HPL křídlo s ocelovou zárubní, bezfalcové 1100×1970 mm, PO:C; S200 vč.pú.,kování a doplňků - D+M | kus | 1 |  | 0 |  | 0 |  | 0 | 15 | 0 | 0.08668 | 0.09 | 0 | 0 |  | Vlastní | Indiv | 0 | 0 |  | Práce | Běžná |  |  |  | POL1_
|  | podrobně viz výpis dveří | [25 empty] | POP
SPU
367 | D1.13 | HPL křídlo s ocelovou zárubní, bezfalcové 1100×1970 mm, PO:bez požární odolnosti vč.pú.,kování a, doplňků - D+M | kus | 1 |  | 0 |  | 0 |  | 0 | 15 | 0 | 0.08668 | 0.09 | 0 | 0 |  | Vlastní | Indiv | 0 | 0 |  | Práce | Běžná |  |  |  | POL1_
|  | podrobně viz výpis dveří | [25 empty] | POP
SPU
368 | D1.14 | Hliníkové křídlo a zárubeň 1100×2020 mm, PO:C; S200 vč.pú.,kování a doplňků - D+M | kus | 1 |  | 0 |  | 0 |  | 0 | 15 | 0 | 0.1232 | 0.12 | 0 | 0 |  | Vlastní | Indiv | 0 | 0 |  | Práce | Běžná |  |  |  | POL1_
|  | podrobně viz výpis dveří | [25 empty] | POP
SPU
369 | D1.15 | Hliníkové křídlo a zárubeň 1100×2100 mm, PO:bez požární odolnosti vč.pú.,kování a doplňků - D+M | kus | 1 |  | 0 |  | 0 |  | 0 | 15 | 0 | 0.132 | 0.13 | 0 | 0 |  | Vlastní | Indiv | 0 | 0 |  | Práce | Běžná |  |  |  | POL1_
|  | podrobně viz výpis dveří | [25 empty] | POP
SPU
370 | D1.16 | Hliníkové křídlo a zárubeň 1100×2300 mm, PO:bez požární odolnosti vč.pú.,kování a doplňků - D+M | kus | 1 |  | 0 |  | 0 |  | 0 | 15 | 0 | 0.22515 | 0.23 | 0 | 0 |  | Vlastní | Indiv | 0 | 0 |  | Práce | Běžná |  |  |  | POL1_
|  | podrobně viz výpis dveří | [25 empty] | POP
SPU
371 | D1.17 | Hliníkové křídlo a zárubeň 1340×2100 mm, PO:bez požární odolnosti vč.pú.,kování a doplňků - D+M | kus | 1 |  | 0 |  | 0 |  | 0 | 15 | 0 | 0.156 | 0.16 | 0 | 0 |  | Vlastní | Indiv | 0 | 0 |  | Práce | Běžná |  |  |  | POL1_
|  | podrobně viz výpis dveří | [25 empty] | POP
SPU
372 | D1.18 | Hliníkové křídlo a zárubeň 1440×2100 mm, PO:EI; 30; DP1; C vč.pú.,kování a doplňků - D+M | kus | 1 |  | 0 |  | 0 |  | 0 | 15 | 0 | 0.1664 | 0.17 | 0 | 0 |  | Vlastní | Indiv | 0 | 0 |  | Práce | Běžná |  |  |  | POL1_
|  | podrobně viz výpis dveří | [25 empty] | POP
SPU
373 | D1.19 | HPL křídlo s ocelovou zárubní, bezfalcové 1475×1970 mm, PO:bez požární odolnosti vč.pú.,kování a, doplňků - D+M | kus | 1 |  | 0 |  | 0 |  | 0 | 15 | 0 | 0.12726 | 0.13 | 0 | 0 |  | Vlastní | Indiv | 0 | 0 |  | Práce | Běžná |  |  |  | POL1_
|  | podrobně viz výpis dveří | [25 empty] | POP
SPU
374 | D1.20 | Hliníkové křídlo a zárubeň 1700×2020 mm, PO:EI; 30; DP3; C; S200; panikové kování vč.pú.,kování a, doplňků - D+M | kus | 1 |  | 0 |  | 0 |  | 0 | 15 | 0 | 0.42 | 0.42 | 0 | 0 |  | Vlastní | Indiv | 0 | 0 |  | Práce | Běžná |  |  |  | POL1_
|  | podrobně viz výpis dveří | [25 empty] | POP
SPU
375 | D1.21 | Hliníkové křídlo a zárubeň 1700×2020 mm, PO:EI; 30; DP3; C; S200 vč.pú.,kování a doplňků - D+M | kus | 1 |  | 0 |  | 0 |  | 0 | 15 | 0 | 0.2436 | 0.24 | 0 | 0 |  | Vlastní | Indiv | 0 | 0 |  | Práce | Běžná |  |  |  | POL1_
|  | podrobně viz výpis dveří | [25 empty] | POP
SPU
376 | D1.22 | Hliníkové automatické dveře 1800×2020 mm, PO:bez požární odolnosti vč.pú.,kování a doplňků - D+M | kus | 1 |  | 0 |  | 0 |  | 0 | 15 | 0 | 0.52416 | 0.52 | 0 | 0 |  | Vlastní | Indiv | 0 | 0 |  | Práce | Běžná |  |  |  | POL1_
|  | podrobně viz výpis dveří | [25 empty] | POP
SPU
377 | D1.23 | Hliníkové automatické dveře 1960×2020 mm, PO:bez požární odolnosti vč.pú.,kování a doplňků - D+M | kus | 1 |  | 0 |  | 0 |  | 0 | 15 | 0 | 0.45472 | 0.45 | 0 | 0 |  | Vlastní | Indiv | 0 | 0 |  | Práce | Běžná |  |  |  | POL1_
|  | podrobně viz výpis dveří | [25 empty] | POP
SPU
378 | D1.24 | Hliníkové křídlo a zárubeň 2240×2020 mm, PO:EI; 30; DP3; C; S200 vč.pú.,kování a doplňků - D+M | kus | 1 |  | 0 |  | 0 |  | 0 | 15 | 0 | 0.2016 | 0.2 | 0 | 0 |  | Vlastní | Indiv | 0 | 0 |  | Práce | Běžná |  |  |  | POL1_
|  | podrobně viz výpis dveří | [25 empty] | POP
SPU
379 | D1.25 | HPL křídlo s ocelovou zárubní, bezfalcové; Nerez větrací mřížka 400/150 600×1970 mm, PO:bez požární, odolnosti vč.pú.,kování a doplňků - D+M | kus | 1 |  | 0 |  | 0 |  | 0 | 15 | 0 | 0.04728 | 0.05 | 0 | 0 |  | Vlastní | Indiv | 0 | 0 |  | Práce | Běžná |  |  |  | POL1_
|  | podrobně viz výpis dveří | [25 empty] | POP
SPU
380 | D1.26 | Ocelové křídlo a zárubeň, bezfalcové 600×1970 mm, PO:EI; 45; DP2; C; S200 vč.pú.,kování a doplňků -, D+M | kus | 1 |  | 0 |  | 0 |  | 0 | 15 | 0 | 0.04728 | 0.05 | 0 | 0 |  | Vlastní | Indiv | 0 | 0 |  | Práce | Běžná |  |  |  | POL1_
|  | podrobně viz výpis dveří | [25 empty] | POP
SPU
381 | D1.27 | HPL křídlo s ocelovou zárubní, bezfalcové; Nerez větrací mřížka 400/150 600×1970 mm, PO:bez požární, odolnosti vč.pú.,kování a doplňků - D+M | kus | 2 |  | 0 |  | 0 |  | 0 | 15 | 0 | 0.04728 | 0.09 | 0 | 0 |  | Vlastní | Indiv | 0 | 0 |  | Práce | Běžná |  |  |  | POL1_
|  | podrobně viz výpis dveří | [25 empty] | POP
SPU
382 | D1.28 | HPL křídlo s ocelovou zárubní, bezfalcové; Nerez větrací mřížka 400/150 600×1970 mm, PO:bez požární, odolnosti vč.pú.,kování a doplňků - D+M | kus | 2 |  | 0 |  | 0 |  | 0 | 15 | 0 | 0.04728 | 0.09 | 0 | 0 |  | Vlastní | Indiv | 0 | 0 |  | Práce | Běžná |  |  |  | POL1_
|  | podrobně viz výpis dveří | [25 empty] | POP
SPU
383 | D1.29 | HPL křídlo s ocelovou zárubní, bezfalcové; Nerez větrací mřížka 400/150 600×1970 mm, PO:bez požární, odolnosti vč.pú.,kování a doplňků - D+M | kus | 2 |  | 0 |  | 0 |  | 0 | 15 | 0 | 0.04728 | 0.09 | 0 | 0 |  | Vlastní | Indiv | 0 | 0 |  | Práce | Běžná |  |  |  | POL1_
|  | podrobně viz výpis dveří | [25 empty] | POP
SPU
384 | D1.30 | HPL křídlo s ocelovou zárubní, bezfalcové; Horní a spodní nerez větrací mřížka 400/150 600×1970 mm,, PO:bez požární odolnosti vč.pú.,kování a doplňků - D+M | kus | 1 |  | 0 |  | 0 |  | 0 | 15 | 0 | 0.04728 | 0.05 | 0 | 0 |  | Vlastní | Indiv | 0 | 0 |  | Práce | Běžná |  |  |  | POL1_
|  | podrobně viz výpis dveří | [25 empty] | POP
SPU
385 | D1.31 | HPL křídlo s ocelovou zárubní, bezfalcové; Nerez větrací mřížka 400/150 600×1970 mm, PO:bez požární, odolnosti vč.pú.,kování a doplňků - D+M | kus | 2 |  | 0 |  | 0 |  | 0 | 15 | 0 | 0.04728 | 0.09 | 0 | 0 |  | Vlastní | Indiv | 0 | 0 |  | Práce | Běžná |  |  |  | POL1_
|  | podrobně viz výpis dveří | [25 empty] | POP
SPU
386 | D1.32 | HPL křídlo s ocelovou zárubní, bezfalcové; Nerez větrací mřížka 400/150 600×1970 mm, PO:bez požární, odolnosti vč.pú.,kování a doplňků - D+M | kus | 3 |  | 0 |  | 0 |  | 0 | 15 | 0 | 0.04728 | 0.14 | 0 | 0 |  | Vlastní | Indiv | 0 | 0 |  | Práce | Běžná |  |  |  | POL1_
|  | podrobně viz výpis dveří | [25 empty] | POP
SPU
387 | D1.33 | HPL křídlo s ocelovou zárubní, bezfalcové; Nerez větrací mřížka 400/150 600×1970 mm, PO:bez požární, odolnosti vč.pú.,kování a doplňků - D+M | kus | 4 |  | 0 |  | 0 |  | 0 | 15 | 0 | 0.04728 | 0.19 | 0 | 0 |  | Vlastní | Indiv | 0 | 0 |  | Práce | Běžná |  |  |  | POL1_
|  | podrobně viz výpis dveří | [25 empty] | POP
SPU
388 | D1.34 | HPL křídlo s ocelovou zárubní, bezfalcové; Nerez větrací mřížka 400/150 700×1970 mm, PO:bez požární, odolnosti vč.pú.,kování a doplňků - D+M | kus | 1 |  | 0 |  | 0 |  | 0 | 15 | 0 | 0.05516 | 0.06 | 0 | 0 |  | Vlastní | Indiv | 0 | 0 |  | Práce | Běžná |  |  |  | POL1_
|  | podrobně viz výpis dveří | [25 empty] | POP
SPU
389 | D1.35 | HPL křídlo s ocelovou zárubní, bezfalcové 800×1970 mm, PO:bez požární odolnosti vč.pú.,kování a, doplňků - D+M | kus | 1 |  | 0 |  | 0 |  | 0 | 15 | 0 | 0.06304 | 0.06 | 0 | 0 |  | Vlastní | Indiv | 0 | 0 |  | Práce | Běžná |  |  |  | POL1_
|  | podrobně viz výpis dveří | [25 empty] | POP
SPU
390 | D1.36 | HPL křídlo s ocelovou zárubní, bezfalcové; Nerez větrací mřížka 600/150 800×1970 mm, PO:bez požární, odolnosti vč.pú.,kování a doplňků - D+M | kus | 1 |  | 0 |  | 0 |  | 0 | 15 | 0 | 0.06304 | 0.06 | 0 | 0 |  | Vlastní | Indiv | 0 | 0 |  | Práce | Běžná |  |  |  | POL1_
|  | podrobně viz výpis dveří | [25 empty] | POP
SPU
391 | D1.37 | Ocelové křídlo a zárubeň, bezfalcové 800×1970 mm, PO:EI; 45; DP2; C; S200 vč.pú.,kování a doplňků -, D+M | kus | 1 |  | 0 |  | 0 |  | 0 | 15 | 0 | 0.06304 | 0.06 | 0 | 0 |  | Vlastní | Indiv | 0 | 0 |  | Práce | Běžná |  |  |  | POL1_
|  | podrobně viz výpis dveří | [25 empty] | POP
SPU
392 | D1.38 | Ocelové křídlo a zárubeň, bezfalcové 800×1970 mm, PO:EI; 45; DP2; C; S200 vč.pú.,kování a doplňků -, D+M | kus | 1 |  | 0 |  | 0 |  | 0 | 15 | 0 | 0.06304 | 0.06 | 0 | 0 |  | Vlastní | Indiv | 0 | 0 |  | Práce | Běžná |  |  |  | POL1_
|  | podrobně viz výpis dveří | [25 empty] | POP
SPU
393 | D1.39 | HPL křídlo s ocelovou zárubní, bezfalcové 800×1970 mm, PO:EI; 30; DP3; C; S200 vč.pú.,kování a, doplňků - D+M | kus | 2 |  | 0 |  | 0 |  | 0 | 15 | 0 | 0.06304 | 0.13 | 0 | 0 |  | Vlastní | Indiv | 0 | 0 |  | Práce | Běžná |  |  |  | POL1_
|  | podrobně viz výpis dveří | [25 empty] | POP
SPU
394 | D1.40 | HPL křídlo s ocelovou zárubní, bezfalcové; Nerez větrací mřížka 600/150 800×1970 mm, PO:bez požární, odolnosti vč.pú.,kování a doplňků - D+M | kus | 5 |  | 0 |  | 0 |  | 0 | 15 | 0 | 0.06304 | 0.32 | 0 | 0 |  | Vlastní | Indiv | 0 | 0 |  | Práce | Běžná |  |  |  | POL1_
|  | podrobně viz výpis dveří | [25 empty] | POP
SPU
395 | D1.41 | Ocelové křídlo a zárubeň, bezfalcové 800×1970 mm, PO:EI; 45; DP2; C; S200 vč.pú.,kování a doplňků -, D+M | kus | 1 |  | 0 |  | 0 |  | 0 | 15 | 0 | 0.06304 | 0.06 | 0 | 0 |  | Vlastní | Indiv | 0 | 0 |  | Práce | Běžná |  |  |  | POL1_
|  | podrobně viz výpis dveří | [25 empty] | POP
SPU
396 | D1.42 | HPL křídlo s ocelovou zárubní, bezfalcové; Nerez větrací mřížka 600/150 800×1970 mm, PO:bez požární, odolnosti vč.pú.,kování a doplňků - D+M | kus | 1 |  | 0 |  | 0 |  | 0 | 15 | 0 | 0.06304 | 0.06 | 0 | 0 |  | Vlastní | Indiv | 0 | 0 |  | Práce | Běžná |  |  |  | POL1_
|  | podrobně viz výpis dveří | [25 empty] | POP
SPU
397 | D1.43 | Ocelové křídlo a zárubeň, bezfalcové 800×1970 mm, PO:EI; 45; DP2; C; S200 vč.pú.,kování a doplňků -, D+M | kus | 1 |  | 0 |  | 0 |  | 0 | 15 | 0 | 0.06304 | 0.06 | 0 | 0 |  | Vlastní | Indiv | 0 | 0 |  | Práce | Běžná |  |  |  | POL1_
|  | podrobně viz výpis dveří | [25 empty] | POP
SPU
398 | D1.44 | Ocelové křídlo a zárubeň, bezfalcové 800×1970 mm, PO:EI; 45; DP2; C; S200 vč.pú.,kování a doplňků -, D+M | kus | 1 |  | 0 |  | 0 |  | 0 | 15 | 0 | 0.06304 | 0.06 | 0 | 0 |  | Vlastní | Indiv | 0 | 0 |  | Práce | Běžná |  |  |  | POL1_
|  | podrobně viz výpis dveří | [25 empty] | POP
SPU
399 | D1.45 | Ocelové křídlo a zárubeň, bezfalcové 800×1970 mm, PO:EI; 45; S200; DP2; C vč.pú.,kování a doplňků -, D+M | kus | 1 |  | 0 |  | 0 |  | 0 | 15 | 0 | 0.06304 | 0.06 | 0 | 0 |  | Vlastní | Indiv | 0 | 0 |  | Práce | Běžná |  |  |  | POL1_
|  | podrobně viz výpis dveří | [25 empty] | POP
SPU
400 | D1.46 | HPL křídlo s ocelovou zárubní, bezfalcové 800×1970 mm, PO:bez požární odolnosti vč.pú.,kování a, doplňků - D+M | kus | 2 |  | 0 |  | 0 |  | 0 | 15 | 0 | 0.06304 | 0.13 | 0 | 0 |  | Vlastní | Indiv | 0 | 0 |  | Práce | Běžná |  |  |  | POL1_
|  | podrobně viz výpis dveří | [25 empty] | POP
SPU
401 | D1.47 | HPL křídlo s ocelovou zárubní, bezfalcové; Nerez větrací mřížka 600/150 800×1970 mm, PO:bez požární, odolnosti vč.pú.,kování a doplňků - D+M | kus | 2 |  | 0 |  | 0 |  | 0 | 15 | 0 | 0.06304 | 0.13 | 0 | 0 |  | Vlastní | Indiv | 0 | 0 |  | Práce | Běžná |  |  |  | POL1_
|  | podrobně viz výpis dveří | [25 empty] | POP
SPU
402 | D1.48 | HPL křídlo s ocelovou zárubní, bezfalcové; Nerez větrací mřížka 600/150 800×1970 mm, PO:bez požární, odolnosti vč.pú.,kování a doplňků - D+M | kus | 4 |  | 0 |  | 0 |  | 0 | 15 | 0 | 0.06304 | 0.25 | 0 | 0 |  | Vlastní | Indiv | 0 | 0 |  | Práce | Běžná |  |  |  | POL1_
|  | podrobně viz výpis dveří | [25 empty] | POP
SPU
403 | D1.49 | HPL křídlo s ocelovou zárubní, bezfalcové 800×1970 mm, PO:bez požární odolnosti vč.pú.,kování a, doplňků - D+M | kus | 5 |  | 0 |  | 0 |  | 0 | 15 | 0 | 0.06304 | 0.32 | 0 | 0 |  | Vlastní | Indiv | 0 | 0 |  | Práce | Běžná |  |  |  | POL1_
|  | podrobně viz výpis dveří | [25 empty] | POP
SPU
404 | D1.50 | HPL křídlo s ocelovou zárubní, bezfalcové; Nerez větrací mřížka 600/150 900×1970 mm, PO:bez požární, odolnosti vč.pú.,kování a doplňků - D+M | kus | 1 |  | 0 |  | 0 |  | 0 | 15 | 0 | 0.07092 | 0.07 | 0 | 0 |  | Vlastní | Indiv | 0 | 0 |  | Práce | Běžná |  |  |  | POL1_
|  | podrobně viz výpis dveří | [25 empty] | POP
SPU
405 | D1.51 | Ocelové křídlo a zárubeň, bezfalcové 900×1970 mm, PO:EI; 45; DP2; C; S200 vč.pú.,kování a doplňků -, D+M | kus | 1 |  | 0 |  | 0 |  | 0 | 15 | 0 | 0.07092 | 0.07 | 0 | 0 |  | Vlastní | Indiv | 0 | 0 |  | Práce | Běžná |  |  |  | POL1_
|  | podrobně viz výpis dveří | [25 empty] | POP
SPU
406 | D1.52 | Ocelové křídlo a zárubeň, bezfalcové 900×1970 mm, PO:EI; 45; DP2; C vč.pú.,kování a doplňků - D+M | kus | 1 |  | 0 |  | 0 |  | 0 | 15 | 0 | 0.07092 | 0.07 | 0 | 0 |  | Vlastní | Indiv | 0 | 0 |  | Práce | Běžná |  |  |  | POL1_
|  | podrobně viz výpis dveří | [25 empty] | POP
SPU
407 | D1.53 | Ocelové křídlo a zárubeň, bezfalcové 900×1970 mm, PO:EI; 45; S200; DP2; C vč.pú.,kování a doplňků -, D+M | kus | 1 |  | 0 |  | 0 |  | 0 | 15 | 0 | 0.07092 | 0.07 | 0 | 0 |  | Vlastní | Indiv | 0 | 0 |  | Práce | Běžná |  |  |  | POL1_
|  | podrobně viz výpis dveří | [25 empty] | POP
SPU
408 | D1.54 | Ocelové křídlo a zárubeň, bezfalcové 900×1970 mm, PO:EI; 45; DP2; C; S200 vč.pú.,kování a doplňků -, D+M | kus | 2 |  | 0 |  | 0 |  | 0 | 15 | 0 | 0.07092 | 0.14 | 0 | 0 |  | Vlastní | Indiv | 0 | 0 |  | Práce | Běžná |  |  |  | POL1_
|  | podrobně viz výpis dveří | [25 empty] | POP
SPU
409 | D1.55 | HPL křídlo s ocelovou zárubní, bezfalcové 900×1970 mm, PO:bez požární odolnosti vč.pú.,kování a, doplňků - D+M | kus | 2 |  | 0 |  | 0 |  | 0 | 15 | 0 | 0.07092 | 0.14 | 0 | 0 |  | Vlastní | Indiv | 0 | 0 |  | Práce | Běžná |  |  |  | POL1_
|  | podrobně viz výpis dveří | [25 empty] | POP
SPU
410 | D1.56 | HPL křídlo s ocelovou zárubní, bezfalcové 900×1970 mm, PO:bez požární odolnosti vč.pú.,kování a, doplňků - D+M | kus | 1 |  | 0 |  | 0 |  | 0 | 15 | 0 | 0.07092 | 0.07 | 0 | 0 |  | Vlastní | Indiv | 0 | 0 |  | Práce | Běžná |  |  |  | POL1_
|  | podrobně viz výpis dveří | [25 empty] | POP
SPU
411 | D1.57 | HPL křídlo s ocelovou zárubní, bezfalcové 900×1970 mm, PO:EI; 30; DP3; C; S200 vč.pú.,kování a, doplňků - D+M | kus | 1 |  | 0 |  | 0 |  | 0 | 15 | 0 | 0.07092 | 0.07 | 0 | 0 |  | Vlastní | Indiv | 0 | 0 |  | Práce | Běžná |  |  |  | POL1_
|  | podrobně viz výpis dveří | [25 empty] | POP
SPU
412 | D1.58 | HPL křídlo s ocelovou zárubní, bezfalcové; Nerez větrací mřížka 600/150 900×1970 mm, PO:bez požární, odolnosti vč.pú.,kování a doplňků - D+M | kus | 1 |  | 0 |  | 0 |  | 0 | 15 | 0 | 0.07092 | 0.07 | 0 | 0 |  | Vlastní | Indiv | 0 | 0 |  | Práce | Běžná |  |  |  | POL1_
|  | podrobně viz výpis dveří | [25 empty] | POP
SPU
413 | D1.59 | Ocelové křídlo a zárubeň, bezfalcové 900×1970 mm, PO:EI; 45; DP2; C; S200 vč.pú.,kování a doplňků -, D+M | kus | 3 |  | 0 |  | 0 |  | 0 | 15 | 0 | 0.07092 | 0.21 | 0 | 0 |  | Vlastní | Indiv | 0 | 0 |  | Práce | Běžná |  |  |  | POL1_
|  | podrobně viz výpis dveří | [25 empty] | POP
SPU
414 | D1.60 | Hliníkové křídlo a zárubeň 900×2020 mm, PO:EI; 45; DP2; C; S200 vč.pú.,kování a doplňků - D+M | kus | 1 |  | 0 |  | 0 |  | 0 | 15 | 0 | 0.3234 | 0.32 | 0 | 0 |  | Vlastní | Indiv | 0 | 0 |  | Práce | Běžná |  |  |  | POL1_
|  | podrobně viz výpis dveří | [25 empty] | POP
SPU
415 | D1.61 | Hliníkové křídlo a zárubeň 1700×2020 mm, PO:EI; 30; DP3; C; S200 vč.pú.,kování a doplňků - D+M | kus | 1 |  | 0 |  | 0 |  | 0 | 15 | 0 | 0.392 | 0.39 | 0 | 0 |  | Vlastní | Indiv | 0 | 0 |  | Práce | Běžná |  |  |  | POL1_
|  | podrobně viz výpis dveří | [25 empty] | POP
SPU
416 | D1.62 | Hliníkové křídlo a zárubeň 1700×2020 mm, PO:bez požární odolnosti vč.pú.,kování a doplňků - D+M | kus | 1 |  | 0 |  | 0 |  | 0 | 15 | 0 | 0.294 | 0.29 | 0 | 0 |  | Vlastní | Indiv | 0 | 0 |  | Práce | Běžná |  |  |  | POL1_
|  | podrobně viz výpis dveří | [25 empty] | POP
SPU
417 | D2.01 | HPL křídlo s ocelovou zárubní, bezfalcové; Nerez větrací mřížka 400/150 600×1970 mm, PO:bez požární, odolnosti vč.pú.,kování a doplňků - D+M | kus | 1 |  | 0 |  | 0 |  | 0 | 15 | 0 | 0.04728 | 0.05 | 0 | 0 |  | Vlastní | Indiv | 0 | 0 |  | Práce | Běžná |  |  |  | POL1_
|  | podrobně viz výpis dveří | [25 empty] | POP
SPU
418 | D2.02 | HPL křídlo s ocelovou zárubní, bezfalcové 800×1970 mm, PO:EI; 30; DP3; C; S200 vč.pú.,kování a, doplňků - D+M | kus | 1 |  | 0 |  | 0 |  | 0 | 15 | 0 | 0.06304 | 0.06 | 0 | 0 |  | Vlastní | Indiv | 0 | 0 |  | Práce | Běžná |  |  |  | POL1_
|  | podrobně viz výpis dveří | [25 empty] | POP
SPU
419 | D2.04 | HPL křídlo s ocelovou zárubní, bezfalcové 900×1970 mm, PO:bez požární odolnosti vč.pú.,kování a, doplňků - D+M | kus | 1 |  | 0 |  | 0 |  | 0 | 15 | 0 | 0.07092 | 0.07 | 0 | 0 |  | Vlastní | Indiv | 0 | 0 |  | Práce | Běžná |  |  |  | POL1_
|  | podrobně viz výpis dveří | [25 empty] | POP
SPU
420 | D2.05 | HPL křídlo s ocelovou zárubní, bezfalcové; Nerez větrací mřížka 600/150 900×1970 mm, PO:bez požární, odolnosti vč.pú.,kování a doplňků - D+M | kus | 1 |  | 0 |  | 0 |  | 0 | 15 | 0 | 0.07092 | 0.07 | 0 | 0 |  | Vlastní | Indiv | 0 | 0 |  | Práce | Běžná |  |  |  | POL1_
|  | podrobně viz výpis dveří | [25 empty] | POP
SPU
421 | D2.06 | Hliníkové křídlo a zárubeň 900×2320 mm, PO:bez požární odolnosti vč.pú.,kování a doplňků - D+M | kus | 1 |  | 0 |  | 0 |  | 0 | 15 | 0 | 0.07092 | 0.07 | 0 | 0 |  | Vlastní | Indiv | 0 | 0 |  | Práce | Běžná |  |  |  | POL1_
|  | podrobně viz výpis dveří | [25 empty] | POP
SPU
422 | D2.07 | HPL křídlo s ocelovou zárubní, bezfalcové 1100×1970 mm, PO:C; S200 vč.pú.,kování a doplňků - D+M | kus | 1 |  | 0 |  | 0 |  | 0 | 15 | 0 | 0.08668 | 0.09 | 0 | 0 |  | Vlastní | Indiv | 0 | 0 |  | Práce | Běžná |  |  |  | POL1_
|  | podrobně viz výpis dveří | [25 empty] | POP
SPU
423 | D2.08 | HPL křídlo s ocelovou zárubní, bezfalcové 1100×1970 mm, PO:C; S200 vč.pú.,kování a doplňků - D+M | kus | 1 |  | 0 |  | 0 |  | 0 | 15 | 0 | 0.08668 | 0.09 | 0 | 0 |  | Vlastní | Indiv | 0 | 0 |  | Práce | Běžná |  |  |  | POL1_
|  | podrobně viz výpis dveří | [25 empty] | POP
SPU
424 | D2.09 | HPL křídlo s ocelovou zárubní, bezfalcové; Nerez větrací mřížka 1000/150 1200×1970 mm, PO:bez, požární odolnosti vč.pú.,kování a doplňků - D+M | kus | 1 |  | 0 |  | 0 |  | 0 | 15 | 0 | 0.09456 | 0.09 | 0 | 0 |  | Vlastní | Indiv | 0 | 0 |  | Práce | Běžná |  |  |  | POL1_
|  | podrobně viz výpis dveří | [25 empty] | POP
SPU
425 | D2.10 | HPL křídlo s ocelovou zárubní, bezfalcové; Nerez větrací mřížka 1000/150 1200×1970 mm, PO:bez, požární odolnosti vč.pú.,kování a doplňků - D+M | kus | 1 |  | 0 |  | 0 |  | 0 | 15 | 0 | 0.09456 | 0.09 | 0 | 0 |  | Vlastní | Indiv | 0 | 0 |  | Práce | Běžná |  |  |  | POL1_
|  | podrobně viz výpis dveří | [25 empty] | POP
SPU
426 | D2.11 | Hliníkové křídlo a zárubeň 1200×2320 mm, PO:bez požární odolnosti vč.pú.,kování a doplňků - D+M | kus | 1 |  | 0 |  | 0 |  | 0 | 15 | 0 | 0.09456 | 0.09 | 0 | 0 |  | Vlastní | Indiv | 0 | 0 |  | Práce | Běžná |  |  |  | POL1_
|  | podrobně viz výpis dveří | [25 empty] | POP
SPU
427 | D2.12 | Hliníkové křídlo a zárubeň 1700×2170 mm, PO:EI; 30; DP3; C; S200 vč.pú.,kování a doplňků - D+M | kus | 3 |  | 0 |  | 0 |  | 0 | 15 | 0 | 0.13396 | 0.4 | 0 | 0 |  | Vlastní | Indiv | 0 | 0 |  | Práce | Běžná |  |  |  | POL1_
|  | podrobně viz výpis dveří | [25 empty] | POP
SPU
428 | D2.13 | Hliníkové křídlo a zárubeň 1700×2170 mm, PO:EI; 30; DP3; C; S200 vč.pú.,kování a doplňků - D+M | kus | 1 |  | 0 |  | 0 |  | 0 | 15 | 0 | 0.315 | 0.32 | 0 | 0 |  | Vlastní | Indiv | 0 | 0 |  | Práce | Běžná |  |  |  | POL1_
|  | podrobně viz výpis dveří | [25 empty] | POP
SPU
429 | D2.14 | HPL křídlo s ocelovou zárubní, bezfalcové 2300×1970 mm, PO:EI; 30; DP3; C; S200 vč.pú.,kování a, doplňků - D+M | kus | 1 |  | 0 |  | 0 |  | 0 | 15 | 0 | 0.19392 | 0.19 | 0 | 0 |  | Vlastní | Indiv | 0 | 0 |  | Práce | Běžná |  |  |  | POL1_
|  | podrobně viz výpis dveří | [25 empty] | POP
SPU
430 | D2.15 | HPL křídlo s ocelovou zárubní, bezfalcové; Nerez větrací mřížka 400/150 600×1970 mm, PO:bez požární, odolnosti vč.pú.,kování a doplňků - D+M | kus | 1 |  | 0 |  | 0 |  | 0 | 15 | 0 | 0.04728 | 0.05 | 0 | 0 |  | Vlastní | Indiv | 0 | 0 |  | Práce | Běžná |  |  |  | POL1_
|  | podrobně viz výpis dveří | [25 empty] | POP
SPU
431 | D2.16 | HPL křídlo s ocelovou zárubní, bezfalcové; Nerez větrací mřížka 600/150 800×1970 mm, PO:bez požární, odolnosti vč.pú.,kování a doplňků - D+M | kus | 2 |  | 0 |  | 0 |  | 0 | 15 | 0 | 0.06304 | 0.13 | 0 | 0 |  | Vlastní | Indiv | 0 | 0 |  | Práce | Běžná |  |  |  | POL1_
|  | podrobně viz výpis dveří | [25 empty] | POP
SPU
432 | D2.18 | HPL křídlo s ocelovou zárubní, bezfalcové; Nerez větrací mřížka 600/150 900×1970 mm, PO:bez požární, odolnosti vč.pú.,kování a doplňků - D+M | kus | 1 |  | 0 |  | 0 |  | 0 | 15 | 0 | 0.07092 | 0.07 | 0 | 0 |  | Vlastní | Indiv | 0 | 0 |  | Práce | Běžná |  |  |  | POL1_
|  | podrobně viz výpis dveří | [25 empty] | POP
SPU
433 | D2.19 | HPL křídlo s ocelovou zárubní, bezfalcové 900×1970 mm, PO:bez požární odolnosti vč.pú.,kování a, doplňků - D+M | kus | 1 |  | 0 |  | 0 |  | 0 | 15 | 0 | 0.07092 | 0.07 | 0 | 0 |  | Vlastní | Indiv | 0 | 0 |  | Práce | Běžná |  |  |  | POL1_
|  | podrobně viz výpis dveří | [25 empty] | POP
SPU
434 | D2.20 | HPL křídlo s ocelovou zárubní, bezfalcové 900×1970 mm, PO:bez požární odolnosti vč.pú.,kování a, doplňků - D+M | kus | 1 |  | 0 |  | 0 |  | 0 | 15 | 0 | 0.07092 | 0.07 | 0 | 0 |  | Vlastní | Indiv | 0 | 0 |  | Práce | Běžná |  |  |  | POL1_
|  | podrobně viz výpis dveří | [25 empty] | POP
SPU
435 | D2.21 | HPL křídlo s ocelovou zárubní, bezfalcové; Nerez větrací mřížka 600/150 900×1970 mm, PO:bez požární, odolnosti vč.pú.,kování a doplňků - D+M | kus | 1 |  | 0 |  | 0 |  | 0 | 15 | 0 | 0.07092 | 0.07 | 0 | 0 |  | Vlastní | Indiv | 0 | 0 |  | Práce | Běžná |  |  |  | POL1_
|  | podrobně viz výpis dveří | [25 empty] | POP
SPU
436 | D2.22 | HPL křídlo s ocelovou zárubní, bezfalcové; Nerez větrací mřížka 600/150 900×1970 mm, PO:bez požární, odolnosti vč.pú.,kování a doplňků - D+M | kus | 1 |  | 0 |  | 0 |  | 0 | 15 | 0 | 0.07092 | 0.07 | 0 | 0 |  | Vlastní | Indiv | 0 | 0 |  | Práce | Běžná |  |  |  | POL1_
|  | podrobně viz výpis dveří | [25 empty] | POP
SPU
437 | D2.23 | HPL křídlo s ocelovou zárubní, bezfalcové; Nerez větrací mřížka 600/150 900×1970 mm, PO:bez požární, odolnosti vč.pú.,kování a doplňků - D+M | kus | 11 |  | 0 |  | 0 |  | 0 | 15 | 0 | 0.07092 | 0.78 | 0 | 0 |  | Vlastní | Indiv | 0 | 0 |  | Práce | Běžná |  |  |  | POL1_
|  | podrobně viz výpis dveří | [25 empty] | POP
SPU
438 | D2.24 | HPL křídlo s ocelovou zárubní, bezfalcové; Nerez větrací mřížka 600/150 900×1970 mm, PO:bez požární, odolnosti vč.pú.,kování a doplňků - D+M | kus | 1 |  | 0 |  | 0 |  | 0 | 15 | 0 | 0.07092 | 0.07 | 0 | 0 |  | Vlastní | Indiv | 0 | 0 |  | Práce | Běžná |  |  |  | POL1_
|  | podrobně viz výpis dveří | [25 empty] | POP
SPU
439 | D2.25 | HPL křídlo s ocelovou zárubní, bezfalcové; Nerez větrací mřížka 600/150 900×1970 mm, PO:bez požární, odolnosti vč.pú.,kování a doplňků - D+M | kus | 9 |  | 0 |  | 0 |  | 0 | 15 | 0 | 0.07092 | 0.64 | 0 | 0 |  | Vlastní | Indiv | 0 | 0 |  | Práce | Běžná |  |  |  | POL1_
|  | podrobně viz výpis dveří | [25 empty] | POP
SPU
440 | D2.26 | HPL křídlo s ocelovou zárubní, bezfalcové; Rw 32 dB 1200×1970 mm, PO:EI; 30; DP3; C; S200 vč.pú.,, kování a doplňků - D+M | kus | 3 |  | 0 |  | 0 |  | 0 | 15 | 0 | 0.09456 | 0.28 | 0 | 0 |  | Vlastní | Indiv | 0 | 0 |  | Práce | Běžná |  |  |  | POL1_
|  | podrobně viz výpis dveří | [25 empty] | POP
SPU
441 | D2.27 | HPL křídlo s ocelovou zárubní, bezfalcové; Rw 32 dB 1200×1970 mm, PO:EI; 30; DP3; C; S200 vč.pú.,, kování a doplňků - D+M | kus | 2 |  | 0 |  | 0 |  | 0 | 15 | 0 | 0.09456 | 0.19 | 0 | 0 |  | Vlastní | Indiv | 0 | 0 |  | Práce | Běžná |  |  |  | POL1_
|  | podrobně viz výpis dveří | [25 empty] | POP
SPU
442 | D2.28 | HPL křídlo s ocelovou zárubní, bezfalcové; Rw 32 dB 1200×1970 mm, PO:bez požární odolnosti vč.pú.,, kování a doplňků - D+M | kus | 8 |  | 0 |  | 0 |  | 0 | 15 | 0 | 0.09456 | 0.76 | 0 | 0 |  | Vlastní | Indiv | 0 | 0 |  | Práce | Běžná |  |  |  | POL1_
|  | podrobně viz výpis dveří | [25 empty] | POP
SPU
443 | D2.29 | HPL křídlo s ocelovou zárubní, bezfalcové; Rw 32 dB 1200×1970 mm, PO:bez požární odolnosti vč.pú.,, kování a doplňků - D+M | kus | 7 |  | 0 |  | 0 |  | 0 | 15 | 0 | 0.09456 | 0.66 | 0 | 0 |  | Vlastní | Indiv | 0 | 0 |  | Práce | Běžná |  |  |  | POL1_
|  | podrobně viz výpis dveří | [25 empty] | POP
SPU
444 | D2.30 | HPL křídlo s ocelovou zárubní, bezfalcové 1100×1970 mm, PO:EI; 30; DP3; C; S200 vč.pú.,kování a, doplňků - D+M | kus | 1 |  | 0 |  | 0 |  | 0 | 15 | 0 | 0.08668 | 0.09 | 0 | 0 |  | Vlastní | Indiv | 0 | 0 |  | Práce | Běžná |  |  |  | POL1_
|  | podrobně viz výpis dveří | [25 empty] | POP
SPU
445 | D3.01 | HPL křídlo s ocelovou zárubní, bezfalcové; Nerez větrací mřížka 400/150 600×1970 mm, PO:bez požární, odolnosti vč.pú.,kování a doplňků - D+M | kus | 2 |  | 0 |  | 0 |  | 0 | 15 | 0 | 0.04728 | 0.09 | 0 | 0 |  | Vlastní | Indiv | 0 | 0 |  | Práce | Běžná |  |  |  | POL1_
|  | podrobně viz výpis dveří | [25 empty] | POP
SPU
446 | D3.02 | HPL křídlo s ocelovou zárubní, bezfalcové 800×1970 mm, PO:EI; 30; DP3; C; S200 vč.pú.,kování a, doplňků - D+M | kus | 1 |  | 0 |  | 0 |  | 0 | 15 | 0 | 0.06304 | 0.06 | 0 | 0 |  | Vlastní | Indiv | 0 | 0 |  | Práce | Běžná |  |  |  | POL1_
|  | podrobně viz výpis dveří | [25 empty] | POP
SPU
447 | D3.03 | Ocelové křídlo a zárubeň, bezfalcové 800×1970 mm, PO:EI; 45; DP2; C; S200 vč.pú.,kování a doplňků -, D+M | kus | 1 |  | 0 |  | 0 |  | 0 | 15 | 0 | 0.06304 | 0.06 | 0 | 0 |  | Vlastní | Indiv | 0 | 0 |  | Práce | Běžná |  |  |  | POL1_
|  | podrobně viz výpis dveří | [25 empty] | POP
SPU
448 | D3.04 | Hliníkové křídlo a zárubeň 890×2320 mm, PO:bez požární odolnosti vč.pú.,kování a doplňků - D+M | kus | 1 |  | 0 |  | 0 |  | 0 | 15 | 0 | 0.08544 | 0.09 | 0 | 0 |  | Vlastní | Indiv | 0 | 0 |  | Práce | Běžná |  |  |  | POL1_
|  | podrobně viz výpis dveří | [25 empty] | POP
SPU
449 | D3.05 | HPL křídlo s ocelovou zárubní, bezfalcové 900×1970 mm, PO:bez požární odolnosti vč.pú.,kování a, doplňků - D+M | kus | 1 |  | 0 |  | 0 |  | 0 | 15 | 0 | 0.07092 | 0.07 | 0 | 0 |  | Vlastní | Indiv | 0 | 0 |  | Práce | Běžná |  |  |  | POL1_
|  | podrobně viz výpis dveří | [25 empty] | POP
SPU
450 | D3.06 | HPL křídlo s ocelovou zárubní, bezfalcové 900×1970 mm, PO:EI; 30; DP3; C; S200 vč.pú.,kování a, doplňků - D+M | kus | 1 |  | 0 |  | 0 |  | 0 | 15 | 0 | 0.07092 | 0.07 | 0 | 0 |  | Vlastní | Indiv | 0 | 0 |  | Práce | Běžná |  |  |  | POL1_
|  | podrobně viz výpis dveří | [25 empty] | POP
SPU
451 | D3.07 | HPL křídlo s ocelovou zárubní, bezfalcové; Nerez větrací mřížka 600/150 900×2350 mm, PO:bez požární, odolnosti vč.pú.,kování a doplňků - D+M | kus | 1 |  | 0 |  | 0 |  | 0 | 15 | 0 | 0.07092 | 0.07 | 0 | 0 |  | Vlastní | Indiv | 0 | 0 |  | Práce | Běžná |  |  |  | POL1_
|  | podrobně viz výpis dveří | [25 empty] | POP
SPU
452 | D3.08 | HPL křídlo s ocelovou zárubní, bezfalcové; Nerez větrací mřížka 600/150 900×2350 mm, PO:bez požární, odolnosti vč.pú.,kování a doplňků - D+M | kus | 1 |  | 0 |  | 0 |  | 0 | 15 | 0 | 0.07092 | 0.07 | 0 | 0 |  | Vlastní | Indiv | 0 | 0 |  | Práce | Běžná |  |  |  | POL1_
|  | podrobně viz výpis dveří | [25 empty] | POP
SPU
453 | D3.09 | HPL křídlo s ocelovou zárubní, bezfalcové 1100×1970 mm, PO:C; S200 vč.pú.,kování a doplňků - D+M | kus | 1 |  | 0 |  | 0 |  | 0 | 15 | 0 | 0.08668 | 0.09 | 0 | 0 |  | Vlastní | Indiv | 0 | 0 |  | Práce | Běžná |  |  |  | POL1_
|  | podrobně viz výpis dveří | [25 empty] | POP
SPU
454 | D3.10 | HPL křídlo s ocelovou zárubní, bezfalcové 1100×1970 mm, PO:C; S200 vč.pú.,kování a doplňků - D+M | kus | 1 |  | 0 |  | 0 |  | 0 | 15 | 0 | 0.08668 | 0.09 | 0 | 0 |  | Vlastní | Indiv | 0 | 0 |  | Práce | Běžná |  |  |  | POL1_
|  | podrobně viz výpis dveří | [25 empty] | POP
SPU
455 | D3.11 | HPL křídlo s ocelovou zárubní, bezfalcové; Nerez větrací mřížka 1000/150 1200×1970 mm, PO:bez, požární odolnosti vč.pú.,kování a doplňků - D+M | kus | 1 |  | 0 |  | 0 |  | 0 | 15 | 0 | 0.09456 | 0.09 | 0 | 0 |  | Vlastní | Indiv | 0 | 0 |  | Práce | Běžná |  |  |  | POL1_
|  | podrobně viz výpis dveří | [25 empty] | POP
SPU
456 | D3.12 | HPL křídlo s ocelovou zárubní, bezfalcové; Nerez větrací mřížka 1000/150 1200×1970 mm, PO:bez, požární odolnosti vč.pú.,kování a doplňků - D+M | kus | 1 |  | 0 |  | 0 |  | 0 | 15 | 0 | 0.09456 | 0.09 | 0 | 0 |  | Vlastní | Indiv | 0 | 0 |  | Práce | Běžná |  |  |  | POL1_
|  | podrobně viz výpis dveří | [25 empty] | POP
SPU
457 | D3.13 | Hliníkové křídlo a zárubeň 1200×2320 mm, PO:bez požární odolnosti vč.pú.,kování a doplňků - D+M | kus | 1 |  | 0 |  | 0 |  | 0 | 15 | 0 | 0.09456 | 0.09 | 0 | 0 |  | Vlastní | Indiv | 0 | 0 |  | Práce | Běžná |  |  |  | POL1_
|  | podrobně viz výpis dveří | [25 empty] | POP
SPU
458 | D3.14 | Hliníkové křídlo a zárubeň 1700×2170 mm, PO:EI; 30; DP3; C; S200 vč.pú.,kování a doplňků - D+M | kus | 1 |  | 0 |  | 0 |  | 0 | 15 | 0 | 0.261 | 0.26 | 0 | 0 |  | Vlastní | Indiv | 0 | 0 |  | Práce | Běžná |  |  |  | POL1_
|  | podrobně viz výpis dveří | [25 empty] | POP
SPU
459 | D3.15 | Hliníkové křídlo a zárubeň 1700×2170 mm, PO:EI; 30; DP3; C; S200 vč.pú.,kování a doplňků - D+M | kus | 1 |  | 0 |  | 0 |  | 0 | 15 | 0 | 0.315 | 0.32 | 0 | 0 |  | Vlastní | Indiv | 0 | 0 |  | Práce | Běžná |  |  |  | POL1_
|  | podrobně viz výpis dveří | [25 empty] | POP
SPU
460 | D3.16 | HPL křídlo s ocelovou zárubní, bezfalcové; Nerez větrací mřížka 600/150 800×1970 mm, PO:bez požární, odolnosti vč.pú.,kování a doplňků - D+M | kus | 2 |  | 0 |  | 0 |  | 0 | 15 | 0 | 0.06464 | 0.13 | 0 | 0 |  | Vlastní | Indiv | 0 | 0 |  | Práce | Běžná |  |  |  | POL1_
|  | podrobně viz výpis dveří | [25 empty] | POP
SPU
461 | D3.17 | HPL křídlo s ocelovou zárubní, bezfalcové; Nerez větrací mřížka 600/150 800×1970 mm, PO:bez požární, odolnosti vč.pú.,kování a doplňků - D+M | kus | 3 |  | 0 |  | 0 |  | 0 | 15 | 0 | 0.06464 | 0.19 | 0 | 0 |  | Vlastní | Indiv | 0 | 0 |  | Práce | Běžná |  |  |  | POL1_
|  | podrobně viz výpis dveří | [25 empty] | POP
SPU
462 | D3.18 | HPL křídlo s ocelovou zárubní, bezfalcové; Nerez větrací mřížka 600/150 900×1970 mm, PO:bez požární, odolnosti vč.pú.,kování a doplňků - D+M | kus | 1 |  | 0 |  | 0 |  | 0 | 15 | 0 | 0.07092 | 0.07 | 0 | 0 |  | Vlastní | Indiv | 0 | 0 |  | Práce | Běžná |  |  |  | POL1_
|  | podrobně viz výpis dveří | [25 empty] | POP
SPU
463 | D3.19 | HPL křídlo s ocelovou zárubní, bezfalcové 900×1970 mm, PO:bez požární odolnosti vč.pú.,kování a, doplňků - D+M | kus | 1 |  | 0 |  | 0 |  | 0 | 15 | 0 | 0.07092 | 0.07 | 0 | 0 |  | Vlastní | Indiv | 0 | 0 |  | Práce | Běžná |  |  |  | POL1_
|  | podrobně viz výpis dveří | [25 empty] | POP
SPU
464 | D3.20 | HPL křídlo s ocelovou zárubní, bezfalcové 900×1970 mm, PO:bez požární odolnosti vč.pú.,kování a, doplňků - D+M | kus | 1 |  | 0 |  | 0 |  | 0 | 15 | 0 | 0.07092 | 0.07 | 0 | 0 |  | Vlastní | Indiv | 0 | 0 |  | Práce | Běžná |  |  |  | POL1_
|  | podrobně viz výpis dveří | [25 empty] | POP
SPU
465 | D3.21 | HPL křídlo s ocelovou zárubní, bezfalcové; Nerez větrací mřížka 600/150 900×1970 mm, PO:bez požární, odolnosti vč.pú.,kování a doplňků - D+M | kus | 1 |  | 0 |  | 0 |  | 0 | 15 | 0 | 0.07092 | 0.07 | 0 | 0 |  | Vlastní | Indiv | 0 | 0 |  | Práce | Běžná |  |  |  | POL1_
|  | podrobně viz výpis dveří | [25 empty] | POP
SPU
466 | D3.22 | HPL křídlo s ocelovou zárubní, bezfalcové; Nerez větrací mřížka 600/150 900×1970 mm, PO:bez požární, odolnosti vč.pú.,kování a doplňků - D+M | kus | 1 |  | 0 |  | 0 |  | 0 | 15 | 0 | 0.07092 | 0.07 | 0 | 0 |  | Vlastní | Indiv | 0 | 0 |  | Práce | Běžná |  |  |  | POL1_
|  | podrobně viz výpis dveří | [25 empty] | POP
SPU
467 | D3.23 | HPL křídlo s ocelovou zárubní, bezfalcové; Nerez větrací mřížka 600/150 900×1970 mm, PO:bez požární, odolnosti vč.pú.,kování a doplňků - D+M | kus | 11 |  | 0 |  | 0 |  | 0 | 15 | 0 | 0.07092 | 0.78 | 0 | 0 |  | Vlastní | Indiv | 0 | 0 |  | Práce | Běžná |  |  |  | POL1_
|  | podrobně viz výpis dveří | [25 empty] | POP
SPU
468 | D3.24 | HPL křídlo s ocelovou zárubní, bezfalcové; Nerez větrací mřížka 600/150 900×1970 mm, PO:bez požární, odolnosti vč.pú.,kování a doplňků - D+M | kus | 1 |  | 0 |  | 0 |  | 0 | 15 | 0 | 0.07092 | 0.07 | 0 | 0 |  | Vlastní | Indiv | 0 | 0 |  | Práce | Běžná |  |  |  | POL1_
|  | podrobně viz výpis dveří | [25 empty] | POP
SPU
469 | D3.25 | HPL křídlo s ocelovou zárubní, bezfalcové; Nerez větrací mřížka 600/150 900×1970 mm, PO:bez požární, odolnosti vč.pú.,kování a doplňků - D+M | kus | 1 |  | 0 |  | 0 |  | 0 | 15 | 0 | 0.07092 | 0.07 | 0 | 0 |  | Vlastní | Indiv | 0 | 0 |  | Práce | Běžná |  |  |  | POL1_
|  | podrobně viz výpis dveří | [25 empty] | POP
SPU
470 | D3.26 | HPL křídlo s ocelovou zárubní, bezfalcové; Nerez větrací mřížka 600/150 900×1970 mm, PO:bez požární, odolnosti vč.pú.,kování a doplňků - D+M | kus | 9 |  | 0 |  | 0 |  | 0 | 15 | 0 | 0.07092 | 0.64 | 0 | 0 |  | Vlastní | Indiv | 0 | 0 |  | Práce | Běžná |  |  |  | POL1_
|  | podrobně viz výpis dveří | [25 empty] | POP
SPU
471 | D3.27 | HPL křídlo s ocelovou zárubní, bezfalcové 1100×1970 mm, PO:EI; 30; DP3; C; S200 vč.pú.,kování a, doplňků - D+M | kus | 1 |  | 0 |  | 0 |  | 0 | 15 | 0 | 0.08668 | 0.09 | 0 | 0 |  | Vlastní | Indiv | 0 | 0 |  | Práce | Běžná |  |  |  | POL1_
|  | podrobně viz výpis dveří | [25 empty] | POP
SPU
472 | D3.28 | HPL křídlo s ocelovou zárubní, bezfalcové; Rw 32 dB 1200×1970 mm, PO:EI; 30; DP3; C; S200 vč.pú.,, kování a doplňků - D+M | kus | 4 |  | 0 |  | 0 |  | 0 | 15 | 0 | 0.09456 | 0.38 | 0 | 0 |  | Vlastní | Indiv | 0 | 0 |  | Práce | Běžná |  |  |  | POL1_
|  | podrobně viz výpis dveří | [25 empty] | POP
SPU
473 | D3.29 | HPL křídlo s ocelovou zárubní, bezfalcové; Rw 32 dB 1200×1970 mm, PO:bez požární odolnosti vč.pú.,, kování a doplňků - D+M | kus | 8 |  | 0 |  | 0 |  | 0 | 15 | 0 | 0.09456 | 0.76 | 0 | 0 |  | Vlastní | Indiv | 0 | 0 |  | Práce | Běžná |  |  |  | POL1_
|  | podrobně viz výpis dveří | [25 empty] | POP
SPU
474 | D3.30 | HPL křídlo s ocelovou zárubní, bezfalcové; Rw 32 dB 1200×1970 mm, PO:EI; 30; DP3; C; S200 vč.pú.,, kování a doplňků - D+M | kus | 3 |  | 0 |  | 0 |  | 0 | 15 | 0 | 0.09456 | 0.28 | 0 | 0 |  | Vlastní | Indiv | 0 | 0 |  | Práce | Běžná |  |  |  | POL1_
|  | podrobně viz výpis dveří | [25 empty] | POP
SPU
475 | D3.31 | HPL křídlo s ocelovou zárubní, bezfalcové; Rw 32 dB 1200×1970 mm, PO:bez požární odolnosti vč.pú.,, kování a doplňků - D+M | kus | 7 |  | 0 |  | 0 |  | 0 | 15 | 0 | 0.09456 | 0.66 | 0 | 0 |  | Vlastní | Indiv | 0 | 0 |  | Práce | Běžná |  |  |  | POL1_
|  | podrobně viz výpis dveří | [25 empty] | POP
SPU
476 | D3.32 | HPL křídlo s ocelovou zárubní, bezfalcové 1700×2170 mm, PO:EI; 30; S200; DP3; C vč.pú.,kování a, doplňků - D+M | kus | 1 |  | 0 |  | 0 |  | 0 | 15 | 0 | 0.1674 | 0.17 | 0 | 0 |  | Vlastní | Indiv | 0 | 0 |  | Práce | Běžná |  |  |  | POL1_
|  | podrobně viz výpis dveří | [25 empty] | POP
SPU
477 | D3.33 | Hliníkové křídlo a zárubeň 1700×2170 mm, PO:EI; 30; DP3; C; S200 vč.pú.,kování a doplňků - D+M | kus | 1 |  | 0 |  | 0 |  | 0 | 15 | 0 | 0.315 | 0.32 | 0 | 0 |  | Vlastní | Indiv | 0 | 0 |  | Práce | Běžná |  |  |  | POL1_
|  | podrobně viz výpis dveří | [25 empty] | POP
SPU
478 | D4.01 | HPL křídlo s ocelovou zárubní, bezfalcové; Nerez větrací mřížka 400/150 600×1970 mm, PO:bez požární, odolnosti vč.pú.,kování a doplňků - D+M | kus | 1 |  | 0 |  | 0 |  | 0 | 15 | 0 | 0.04728 | 0.05 | 0 | 0 |  | Vlastní | Indiv | 0 | 0 |  | Práce | Běžná |  |  |  | POL1_
|  | podrobně viz výpis dveří | [25 empty] | POP
SPU
479 | D4.02 | HPL křídlo s ocelovou zárubní, bezfalcové; Nerez větrací mřížka 600/150 800×1970 mm, PO:bez požární, odolnosti vč.pú.,kování a doplňků - D+M | kus | 2 |  | 0 |  | 0 |  | 0 | 15 | 0 | 0.06304 | 0.13 | 0 | 0 |  | Vlastní | Indiv | 0 | 0 |  | Práce | Běžná |  |  |  | POL1_
|  | podrobně viz výpis dveří | [25 empty] | POP
SPU
480 | D4.03 | HPL křídlo s ocelovou zárubní, bezfalcové; Nerez větrací mřížka 600/150 800×1970 mm, PO:bez požární, odolnosti vč.pú.,kování a doplňků - D+M | kus | 3 |  | 0 |  | 0 |  | 0 | 15 | 0 | 0.06304 | 0.19 | 0 | 0 |  | Vlastní | Indiv | 0 | 0 |  | Práce | Běžná |  |  |  | POL1_
|  | podrobně viz výpis dveří | [25 empty] | POP
SPU
481 | D4.04 | HPL křídlo s ocelovou zárubní, bezfalcové 900×1970 mm, PO:bez požární odolnosti vč.pú.,kování a, doplňků - D+M | kus | 1 |  | 0 |  | 0 |  | 0 | 15 | 0 | 0.07092 | 0.07 | 0 | 0 |  | Vlastní | Indiv | 0 | 0 |  | Práce | Běžná |  |  |  | POL1_
|  | podrobně viz výpis dveří | [25 empty] | POP
SPU
482 | D4.05 | HPL křídlo s ocelovou zárubní, bezfalcové; Nerez větrací mřížka 600/150 900×1970 mm, PO:bez požární, odolnosti vč.pú.,kování a doplňků - D+M | kus | 1 |  | 0 |  | 0 |  | 0 | 15 | 0 | 0.07092 | 0.07 | 0 | 0 |  | Vlastní | Indiv | 0 | 0 |  | Práce | Běžná |  |  |  | POL1_
|  | podrobně viz výpis dveří | [25 empty] | POP
SPU
483 | D4.06 | Hliníkové křídlo a zárubeň 900×2320 mm, PO:bez požární odolnosti vč.pú.,kování a doplňků - D+M | kus | 1 |  | 0 |  | 0 |  | 0 | 15 | 0 | 0.07092 | 0.07 | 0 | 0 |  | Vlastní | Indiv | 0 | 0 |  | Práce | Běžná |  |  |  | POL1_
|  | podrobně viz výpis dveří | [25 empty] | POP
SPU
484 | D4.07 | HPL křídlo s ocelovou zárubní, bezfalcové 1100×1970 mm, PO:C; S200 vč.pú.,kování a doplňků - D+M | kus | 1 |  | 0 |  | 0 |  | 0 | 15 | 0 | 0.08668 | 0.09 | 0 | 0 |  | Vlastní | Indiv | 0 | 0 |  | Práce | Běžná |  |  |  | POL1_
|  | podrobně viz výpis dveří | [25 empty] | POP
SPU
485 | D4.08 | HPL křídlo s ocelovou zárubní, bezfalcové 1100×1970 mm, PO:C; S200 vč.pú.,kování a doplňků - D+M | kus | 1 |  | 0 |  | 0 |  | 0 | 15 | 0 | 0.08668 | 0.09 | 0 | 0 |  | Vlastní | Indiv | 0 | 0 |  | Práce | Běžná |  |  |  | POL1_
|  | podrobně viz výpis dveří | [25 empty] | POP
SPU
486 | D4.09 | HPL křídlo s ocelovou zárubní, bezfalcové; Nerez větrací mřížka 1000/150 1200×1970 mm, PO:bez, požární odolnosti vč.pú.,kování a doplňků - D+M | kus | 1 |  | 0 |  | 0 |  | 0 | 15 | 0 | 0.09456 | 0.09 | 0 | 0 |  | Vlastní | Indiv | 0 | 0 |  | Práce | Běžná |  |  |  | POL1_
|  | podrobně viz výpis dveří | [25 empty] | POP
SPU
487 | D4.10 | HPL křídlo s ocelovou zárubní, bezfalcové; Nerez větrací mřížka 1000/150 1200×1970 mm, PO:bez, požární odolnosti vč.pú.,kování a doplňků - D+M | kus | 1 |  | 0 |  | 0 |  | 0 | 15 | 0 | 0.09456 | 0.09 | 0 | 0 |  | Vlastní | Indiv | 0 | 0 |  | Práce | Běžná |  |  |  | POL1_
|  | podrobně viz výpis dveří | [25 empty] | POP
SPU
488 | D4.11 | Hliníkové křídlo a zárubeň 1200×2320 mm, PO:bez požární odolnosti vč.pú.,kování a doplňků - D+M | kus | 1 |  | 0 |  | 0 |  | 0 | 15 | 0 | 0.09456 | 0.09 | 0 | 0 |  | Vlastní | Indiv | 0 | 0 |  | Práce | Běžná |  |  |  | POL1_
|  | podrobně viz výpis dveří | [25 empty] | POP
SPU
489 | D4.12 | Hliníkové křídlo a zárubeň 1700×2170 mm, PO:EI; 30; DP3; C; S200 vč.pú.,kování a doplňků - D+M | kus | 3 |  | 0 |  | 0 |  | 0 | 15 | 0 | 0.261 | 0.78 | 0 | 0 |  | Vlastní | Indiv | 0 | 0 |  | Práce | Běžná |  |  |  | POL1_
|  | podrobně viz výpis dveří | [25 empty] | POP
SPU
490 | D4.13 | Hliníkové křídlo a zárubeň 1700×2170 mm, PO:EI; 30; DP3; C; S200 vč.pú.,kování a doplňků - D+M | kus | 1 |  | 0 |  | 0 |  | 0 | 15 | 0 | 0.315 | 0.32 | 0 | 0 |  | Vlastní | Indiv | 0 | 0 |  | Práce | Běžná |  |  |  | POL1_
|  | podrobně viz výpis dveří | [25 empty] | POP
SPU
491 | D4.14 | HPL křídlo s ocelovou zárubní, bezfalcové; Nerez větrací mřížka 400/150 600×1970 mm, PO:bez požární, odolnosti vč.pú.,kování a doplňků - D+M | kus | 1 |  | 0 |  | 0 |  | 0 | 15 | 0 | 0.04728 | 0.05 | 0 | 0 |  | Vlastní | Indiv | 0 | 0 |  | Práce | Běžná |  |  |  | POL1_
|  | podrobně viz výpis dveří | [25 empty] | POP
SPU
492 | D4.15 | HPL křídlo s ocelovou zárubní, bezfalcové 800×1970 mm, PO:EI; 30; DP3; C; S200 vč.pú.,kování a, doplňků - D+M | kus | 1 |  | 0 |  | 0 |  | 0 | 15 | 0 | 0.06304 | 0.06 | 0 | 0 |  | Vlastní | Indiv | 0 | 0 |  | Práce | Běžná |  |  |  | POL1_
|  | podrobně viz výpis dveří | [25 empty] | POP
SPU
493 | D4.16 | Ocelové křídlo a zárubeň, bezfalcové 800×1970 mm, PO:EI; 45; DP2; C; S200 vč.pú.,kování a doplňků -, D+M | kus | 1 |  | 0 |  | 0 |  | 0 | 15 | 0 | 0.06304 | 0.06 | 0 | 0 |  | Vlastní | Indiv | 0 | 0 |  | Práce | Běžná |  |  |  | POL1_
|  | podrobně viz výpis dveří | [25 empty] | POP
SPU
494 | D4.17 | HPL křídlo s ocelovou zárubní, bezfalcové; Nerez větrací mřížka 600/150 900×1970 mm, PO:bez požární, odolnosti vč.pú.,kování a doplňků - D+M | kus | 1 |  | 0 |  | 0 |  | 0 | 15 | 0 | 0.07092 | 0.07 | 0 | 0 |  | Vlastní | Indiv | 0 | 0 |  | Práce | Běžná |  |  |  | POL1_
|  | podrobně viz výpis dveří | [25 empty] | POP
SPU
495 | D4.18 | HPL křídlo s ocelovou zárubní, bezfalcové 900×1970 mm, PO:bez požární odolnosti vč.pú.,kování a, doplňků - D+M | kus | 1 |  | 0 |  | 0 |  | 0 | 15 | 0 | 0.07092 | 0.07 | 0 | 0 |  | Vlastní | Indiv | 0 | 0 |  | Práce | Běžná |  |  |  | POL1_
|  | podrobně viz výpis dveří | [25 empty] | POP
SPU
496 | D4.19 | HPL křídlo s ocelovou zárubní, bezfalcové 900×1970 mm, PO:bez požární odolnosti vč.pú.,kování a, doplňků - D+M | kus | 1 |  | 0 |  | 0 |  | 0 | 15 | 0 | 0.07092 | 0.07 | 0 | 0 |  | Vlastní | Indiv | 0 | 0 |  | Práce | Běžná |  |  |  | POL1_
|  | podrobně viz výpis dveří | [25 empty] | POP
SPU
497 | D4.20 | HPL křídlo s ocelovou zárubní, bezfalcové; Nerez větrací mřížka 600/150 900×1970 mm, PO:bez požární, odolnosti vč.pú.,kování a doplňků - D+M | kus | 1 |  | 0 |  | 0 |  | 0 | 15 | 0 | 0.07092 | 0.07 | 0 | 0 |  | Vlastní | Indiv | 0 | 0 |  | Práce | Běžná |  |  |  | POL1_
|  | podrobně viz výpis dveří | [25 empty] | POP
SPU
498 | D4.21 | HPL křídlo s ocelovou zárubní, bezfalcové; Nerez větrací mřížka 600/150 900×1970 mm, PO:bez požární, odolnosti vč.pú.,kování a doplňků - D+M | kus | 1 |  | 0 |  | 0 |  | 0 | 15 | 0 | 0.07092 | 0.07 | 0 | 0 |  | Vlastní | Indiv | 0 | 0 |  | Práce | Běžná |  |  |  | POL1_
|  | podrobně viz výpis dveří | [25 empty] | POP
SPU
499 | D4.22 | HPL křídlo s ocelovou zárubní, bezfalcové; Nerez větrací mřížka 600/150 900×1970 mm, PO:bez požární, odolnosti vč.pú.,kování a doplňků - D+M | kus | 12 |  | 0 |  | 0 |  | 0 | 15 | 0 | 0.07092 | 0.85 | 0 | 0 |  | Vlastní | Indiv | 0 | 0 |  | Práce | Běžná |  |  |  | POL1_
|  | podrobně viz výpis dveří | [25 empty] | POP
SPU
500 | D4.23 | HPL křídlo s ocelovou zárubní, bezfalcové; Nerez větrací mřížka 600/150 900×1970 mm, PO:bez požární, odolnosti vč.pú.,kování a doplňků - D+M | kus | 1 |  | 0 |  | 0 |  | 0 | 15 | 0 | 0.07092 | 0.07 | 0 | 0 |  | Vlastní | Indiv | 0 | 0 |  | Práce | Běžná |  |  |  | POL1_
|  | podrobně viz výpis dveří | [25 empty] | POP
SPU
501 | D4.24 | HPL křídlo s ocelovou zárubní, bezfalcové; Nerez větrací mřížka 600/150 900×1970 mm, PO:bez požární, odolnosti vč.pú.,kování a doplňků - D+M | kus | 10 |  | 0 |  | 0 |  | 0 | 15 | 0 | 0.07092 | 0.71 | 0 | 0 |  | Vlastní | Indiv | 0 | 0 |  | Práce | Běžná |  |  |  | POL1_
|  | podrobně viz výpis dveří | [25 empty] | POP
SPU
502 | D4.25 | HPL křídlo s ocelovou zárubní, bezfalcové 1100×1970 mm, PO:EI; 30; DP3; C; S200 vč.pú.,kování a, doplňků - D+M | kus | 1 |  | 0 |  | 0 |  | 0 | 15 | 0 | 0.08668 | 0.09 | 0 | 0 |  | Vlastní | Indiv | 0 | 0 |  | Práce | Běžná |  |  |  | POL1_
|  | podrobně viz výpis dveří | [25 empty] | POP
SPU
503 | D4.26 | HPL křídlo s ocelovou zárubní, bezfalcové; Rw 32 dB 1200×1970 mm, PO:EI; 30; DP3; C; S200 vč.pú.,, kování a doplňků - D+M | kus | 4 |  | 0 |  | 0 |  | 0 | 15 | 0 | 0.09456 | 0.38 | 0 | 0 |  | Vlastní | Indiv | 0 | 0 |  | Práce | Běžná |  |  |  | POL1_
|  | podrobně viz výpis dveří | [25 empty] | POP
SPU
504 | D4.27 | HPL křídlo s ocelovou zárubní, bezfalcové; Rw 32 dB 1200×1970 mm, PO:bez požární odolnosti vč.pú.,, kování a doplňků - D+M | kus | 8 |  | 0 |  | 0 |  | 0 | 15 | 0 | 0.09456 | 0.76 | 0 | 0 |  | Vlastní | Indiv | 0 | 0 |  | Práce | Běžná |  |  |  | POL1_
|  | podrobně viz výpis dveří | [25 empty] | POP
SPU
505 | D4.28 | HPL křídlo s ocelovou zárubní, bezfalcové; Rw 32 dB 1200×1970 mm, PO:EI; 30; DP3; C; S200 vč.pú.,, kování a doplňků - D+M | kus | 3 |  | 0 |  | 0 |  | 0 | 15 | 0 | 0.09456 | 0.28 | 0 | 0 |  | Vlastní | Indiv | 0 | 0 |  | Práce | Běžná |  |  |  | POL1_
|  | podrobně viz výpis dveří | [25 empty] | POP
SPU
506 | D4.29 | HPL křídlo s ocelovou zárubní, bezfalcové; Rw 32 dB 1200×1970 mm, PO:bez požární odolnosti vč.pú.,, kování a doplňků - D+M | kus | 7 |  | 0 |  | 0 |  | 0 | 15 | 0 | 0.09456 | 0.66 | 0 | 0 |  | Vlastní | Indiv | 0 | 0 |  | Práce | Běžná |  |  |  | POL1_
|  | podrobně viz výpis dveří | [25 empty] | POP
SPU
507 | D5.01 | HPL křídlo s ocelovou zárubní, bezfalcové; Nerez větrací mřížka 400/150 600×1970 mm, PO:bez požární, odolnosti vč.pú.,kování a doplňků - D+M | kus | 1 |  | 0 |  | 0 |  | 0 | 15 | 0 | 0.04728 | 0.05 | 0 | 0 |  | Vlastní | Indiv | 0 | 0 |  | Práce | Běžná |  |  |  | POL1_
|  | podrobně viz výpis dveří | [25 empty] | POP
SPU
508 | D5.02 | HPL křídlo s ocelovou zárubní, bezfalcové 800×1970 mm, PO:EI; 30; DP3; C; S200 vč.pú.,kování a, doplňků - D+M | kus | 1 |  | 0 |  | 0 |  | 0 | 15 | 0 | 0.06304 | 0.06 | 0 | 0 |  | Vlastní | Indiv | 0 | 0 |  | Práce | Běžná |  |  |  | POL1_
|  | podrobně viz výpis dveří | [25 empty] | POP
SPU
509 | D5.03 | HPL křídlo s ocelovou zárubní, bezfalcové 800×1970 mm, PO:bez požární odolnosti vč.pú.,kování a, doplňků - D+M | kus | 1 |  | 0 |  | 0 |  | 0 | 15 | 0 | 0.06304 | 0.06 | 0 | 0 |  | Vlastní | Indiv | 0 | 0 |  | Práce | Běžná |  |  |  | POL1_
|  | podrobně viz výpis dveří | [25 empty] | POP
SPU
510 | D5.04 | HPL křídlo s ocelovou zárubní, bezfalcové 900×1970 mm, PO:bez požární odolnosti vč.pú.,kování a, doplňků - D+M | kus | 1 |  | 0 |  | 0 |  | 0 | 15 | 0 | 0.07092 | 0.07 | 0 | 0 |  | Vlastní | Indiv | 0 | 0 |  | Práce | Běžná |  |  |  | POL1_
|  | podrobně viz výpis dveří | [25 empty] | POP
SPU
511 | D5.05 | HPL křídlo s ocelovou zárubní, bezfalcové; Nerez větrací mřížka 600/150 900×1970 mm, PO:bez požární, odolnosti vč.pú.,kování a doplňků - D+M | kus | 1 |  | 0 |  | 0 |  | 0 | 15 | 0 | 0.07092 | 0.07 | 0 | 0 |  | Vlastní | Indiv | 0 | 0 |  | Práce | Běžná |  |  |  | POL1_
|  | podrobně viz výpis dveří | [25 empty] | POP
SPU
512 | D5.06 | Hliníkové křídlo a zárubeň 900×2320 mm, PO:bez požární odolnosti vč.pú.,kování a doplňků - D+M | kus | 1 |  | 0 |  | 0 |  | 0 | 15 | 0 | 0.07092 | 0.07 | 0 | 0 |  | Vlastní | Indiv | 0 | 0 |  | Práce | Běžná |  |  |  | POL1_
|  | podrobně viz výpis dveří | [25 empty] | POP
SPU
513 | D5.07 | HPL křídlo s ocelovou zárubní, bezfalcové 1100×1970 mm, PO:C; S200 vč.pú.,kování a doplňků - D+M | kus | 1 |  | 0 |  | 0 |  | 0 | 15 | 0 | 0.08668 | 0.09 | 0 | 0 |  | Vlastní | Indiv | 0 | 0 |  | Práce | Běžná |  |  |  | POL1_
|  | podrobně viz výpis dveří | [25 empty] | POP
SPU
514 | D5.08 | HPL křídlo s ocelovou zárubní, bezfalcové 1100×1970 mm, PO:EI; 30; DP3; C; S200 vč.pú.,kování a, doplňků - D+M | kus | 1 |  | 0 |  | 0 |  | 0 | 15 | 0 | 0.08668 | 0.09 | 0 | 0 |  | Vlastní | Indiv | 0 | 0 |  | Práce | Běžná |  |  |  | POL1_
|  | podrobně viz výpis dveří | [25 empty] | POP
SPU
515 | D5.09 | HPL křídlo s ocelovou zárubní, bezfalcové; Nerez větrací mřížka 1000/150 1200×1970 mm, PO:bez, požární odolnosti vč.pú.,kování a doplňků - D+M | kus | 1 |  | 0 |  | 0 |  | 0 | 15 | 0 | 0.09456 | 0.09 | 0 | 0 |  | Vlastní | Indiv | 0 | 0 |  | Práce | Běžná |  |  |  | POL1_
|  | podrobně viz výpis dveří | [25 empty] | POP
SPU
516 | D5.10 | HPL křídlo s ocelovou zárubní, bezfalcové; Rw 32 dB 1200×1970 mm, PO:bez požární odolnosti vč.pú.,, kování a doplňků - D+M | kus | 8 |  | 0 |  | 0 |  | 0 | 15 | 0 | 0.09456 | 0.76 | 0 | 0 |  | Vlastní | Indiv | 0 | 0 |  | Práce | Běžná |  |  |  | POL1_
|  | podrobně viz výpis dveří | [25 empty] | POP
SPU
517 | D5.11 | Hliníkové křídlo a zárubeň 1200×2320 mm, PO:bez požární odolnosti vč.pú.,kování a doplňků - D+M | kus | 1 |  | 0 |  | 0 |  | 0 | 15 | 0 | 0.09456 | 0.09 | 0 | 0 |  | Vlastní | Indiv | 0 | 0 |  | Práce | Běžná |  |  |  | POL1_
|  | podrobně viz výpis dveří | [25 empty] | POP
SPU
518 | D5.12 | Hliníkové křídlo a zárubeň 1700×2170 mm, PO:EI; 30; DP3; C; S200 vč.pú.,kování a doplňků - D+M | kus | 3 |  | 0 |  | 0 |  | 0 | 15 | 0 | 0.261 | 0.78 | 0 | 0 |  | Vlastní | Indiv | 0 | 0 |  | Práce | Běžná |  |  |  | POL1_
|  | podrobně viz výpis dveří | [25 empty] | POP
SPU
519 | D5.13 | Hliníkové křídlo a zárubeň 1700×2170 mm, PO:EI; 30; DP3; C; S200 vč.pú.,kování a doplňků - D+M | kus | 1 |  | 0 |  | 0 |  | 0 | 15 | 0 | 0.315 | 0.32 | 0 | 0 |  | Vlastní | Indiv | 0 | 0 |  | Práce | Běžná |  |  |  | POL1_
|  | podrobně viz výpis dveří | [25 empty] | POP
SPU
520 | D5.14 | HPL křídlo s ocelovou zárubní, bezfalcové; Nerez větrací mřížka 400/150 600×1970 mm, PO:bez požární, odolnosti vč.pú.,kování a doplňků - D+M | kus | 1 |  | 0 |  | 0 |  | 0 | 15 | 0 | 0.04728 | 0.05 | 0 | 0 |  | Vlastní | Indiv | 0 | 0 |  | Práce | Běžná |  |  |  | POL1_
|  | podrobně viz výpis dveří | [25 empty] | POP
SPU
521 | D5.15 | HPL křídlo s ocelovou zárubní, bezfalcové; Nerez větrací mřížka 600/150 800×1970 mm, PO:bez požární, odolnosti vč.pú.,kování a doplňků - D+M | kus | 2 |  | 0 |  | 0 |  | 0 | 15 | 0 | 0.06304 | 0.13 | 0 | 0 |  | Vlastní | Indiv | 0 | 0 |  | Práce | Běžná |  |  |  | POL1_
|  | podrobně viz výpis dveří | [25 empty] | POP
SPU
522 | D5.16 | HPL křídlo s ocelovou zárubní, bezfalcové 800×1970 mm, PO:EI; 30; DP3; C; S200 vč.pú.,kování a, doplňků - D+M | kus | 1 |  | 0 |  | 0 |  | 0 | 15 | 0 | 0.06304 | 0.06 | 0 | 0 |  | Vlastní | Indiv | 0 | 0 |  | Práce | Běžná |  |  |  | POL1_
|  | podrobně viz výpis dveří | [25 empty] | POP
SPU
523 | D5.17 | HPL křídlo s ocelovou zárubní, bezfalcové; Nerez větrací mřížka 600/150 800×1970 mm, PO:bez požární, odolnosti vč.pú.,kování a doplňků - D+M | kus | 3 |  | 0 |  | 0 |  | 0 | 15 | 0 | 0.06304 | 0.19 | 0 | 0 |  | Vlastní | Indiv | 0 | 0 |  | Práce | Běžná |  |  |  | POL1_
|  | podrobně viz výpis dveří | [25 empty] | POP
SPU
524 | D5.18 | HPL křídlo s ocelovou zárubní, bezfalcové; Nerez větrací mřížka 600/150 900×1970 mm, PO:bez požární, odolnosti vč.pú.,kování a doplňků - D+M | kus | 1 |  | 0 |  | 0 |  | 0 | 15 | 0 | 0.07092 | 0.07 | 0 | 0 |  | Vlastní | Indiv | 0 | 0 |  | Práce | Běžná |  |  |  | POL1_
|  | podrobně viz výpis dveří | [25 empty] | POP
SPU
525 | D5.19 | HPL křídlo s ocelovou zárubní, bezfalcové 900×1970 mm, PO:bez požární odolnosti vč.pú.,kování a, doplňků - D+M | kus | 1 |  | 0 |  | 0 |  | 0 | 15 | 0 | 0.07092 | 0.07 | 0 | 0 |  | Vlastní | Indiv | 0 | 0 |  | Práce | Běžná |  |  |  | POL1_
|  | podrobně viz výpis dveří | [25 empty] | POP
SPU
526 | D5.20 | HPL křídlo s ocelovou zárubní, bezfalcové; Nerez větrací mřížka 600/150 900×1970 mm, PO:bez požární, odolnosti vč.pú.,kování a doplňků - D+M | kus | 2 |  | 0 |  | 0 |  | 0 | 15 | 0 | 0.07092 | 0.14 | 0 | 0 |  | Vlastní | Indiv | 0 | 0 |  | Práce | Běžná |  |  |  | POL1_
|  | podrobně viz výpis dveří | [25 empty] | POP
SPU
527 | D5.21 | HPL křídlo s ocelovou zárubní, bezfalcové; Nerez větrací mřížka 600/150 900×1970 mm, PO:bez požární, odolnosti vč.pú.,kování a doplňků - D+M | kus | 1 |  | 0 |  | 0 |  | 0 | 15 | 0 | 0.07092 | 0.07 | 0 | 0 |  | Vlastní | Indiv | 0 | 0 |  | Práce | Běžná |  |  |  | POL1_
|  | podrobně viz výpis dveří | [25 empty] | POP
SPU
528 | D5.22 | HPL křídlo s ocelovou zárubní, bezfalcové; Nerez větrací mřížka 600/150 900×1970 mm, PO:bez požární, odolnosti vč.pú.,kování a doplňků - D+M | kus | 12 |  | 0 |  | 0 |  | 0 | 15 | 0 | 0.07092 | 0.85 | 0 | 0 |  | Vlastní | Indiv | 0 | 0 |  | Práce | Běžná |  |  |  | POL1_
|  | podrobně viz výpis dveří | [25 empty] | POP
SPU
529 | D5.23 | HPL křídlo s ocelovou zárubní, bezfalcové; Nerez větrací mřížka 600/150 900×1970 mm, PO:bez požární, odolnosti vč.pú.,kování a doplňků - D+M | kus | 1 |  | 0 |  | 0 |  | 0 | 15 | 0 | 0.07092 | 0.07 | 0 | 0 |  | Vlastní | Indiv | 0 | 0 |  | Práce | Běžná |  |  |  | POL1_
|  | podrobně viz výpis dveří | [25 empty] | POP
SPU
530 | D5.24 | HPL křídlo s ocelovou zárubní, bezfalcové; Nerez větrací mřížka 600/150 900×1970 mm, PO:bez požární, odolnosti vč.pú.,kování a doplňků - D+M | kus | 10 |  | 0 |  | 0 |  | 0 | 15 | 0 | 0.07092 | 0.71 | 0 | 0 |  | Vlastní | Indiv | 0 | 0 |  | Práce | Běžná |  |  |  | POL1_
|  | podrobně viz výpis dveří | [25 empty] | POP
SPU
531 | D5.25 | HPL křídlo s ocelovou zárubní, bezfalcové; Rw 32 dB 1200×1970 mm, PO:EI; 30; DP3; C; S200 vč.pú.,, kování a doplňků - D+M | kus | 4 |  | 0 |  | 0 |  | 0 | 15 | 0 | 0.09456 | 0.38 | 0 | 0 |  | Vlastní | Indiv | 0 | 0 |  | Práce | Běžná |  |  |  | POL1_
|  | podrobně viz výpis dveří | [25 empty] | POP
SPU
532 | D5.26 | HPL křídlo s ocelovou zárubní, bezfalcové; Rw 32 dB 1200×1970 mm, PO:bez požární odolnosti vč.pú.,, kování a doplňků - D+M | kus | 8 |  | 0 |  | 0 |  | 0 | 15 | 0 | 0.09456 | 0.76 | 0 | 0 |  | Vlastní | Indiv | 0 | 0 |  | Práce | Běžná |  |  |  | POL1_
|  | podrobně viz výpis dveří | [25 empty] | POP
SPU
533 | D5.27 | HPL křídlo s ocelovou zárubní, bezfalcové; Nerez větrací mřížka 1000/150 1200×1970 mm, PO:bez, požární odolnosti vč.pú.,kování a doplňků - D+M | kus | 1 |  | 0 |  | 0 |  | 0 | 15 | 0 | 0.09456 | 0.09 | 0 | 0 |  | Vlastní | Indiv | 0 | 0 |  | Práce | Běžná |  |  |  | POL1_
|  | podrobně viz výpis dveří | [25 empty] | POP
SPU
534 | D5.28 | HPL křídlo s ocelovou zárubní, bezfalcové; Rw 32 dB 1200×1970 mm, PO:EI; 30; DP3; C; S200 vč.pú.,, kování a doplňků - D+M | kus | 3 |  | 0 |  | 0 |  | 0 | 15 | 0 | 0.09456 | 0.28 | 0 | 0 |  | Vlastní | Indiv | 0 | 0 |  | Práce | Běžná |  |  |  | POL1_
|  | podrobně viz výpis dveří | [25 empty] | POP
SPU
535 | D5.29 | HPL křídlo s ocelovou zárubní, bezfalcové 1100×1970 mm, PO:C; S200 vč.pú.,kování a doplňků - D+M | kus | 1 |  | 0 |  | 0 |  | 0 | 15 | 0 | 0.08668 | 0.09 | 0 | 0 |  | Vlastní | Indiv | 0 | 0 |  | Práce | Běžná |  |  |  | POL1_
|  | podrobně viz výpis dveří | [25 empty] | POP
SPU
536 | D6.01 | Ocelové křídlo a zárubeň, bezfalcové; Rw 27 dB 700×1200 mm, PO:EI; 30; DP3; C; S200 vč.pú.,kování a, doplňků - D+M | kus | 1 |  | 0 |  | 0 |  | 0 | 15 | 0 | 0.05516 | 0.06 | 0 | 0 |  | Vlastní | Indiv | 0 | 0 |  | Práce | Běžná |  |  |  | POL1_
|  | podrobně viz výpis dveří | [25 empty] | POP
SPU
537 | D6.02 | Ocelové křídlo a zárubeň, bezfalcové; Rw 27 dB 700×1970 mm, PO:EI; 30; DP3; C; S200 vč.pú.,kování a, doplňků - D+M | kus | 2 |  | 0 |  | 0 |  | 0 | 15 | 0 | 0.05516 | 0.11 | 0 | 0 |  | Vlastní | Indiv | 0 | 0 |  | Práce | Běžná |  |  |  | POL1_
|  | podrobně viz výpis dveří | [25 empty] | POP
SPU
538 | D6.03 | Ocelové křídlo a zárubeň, bezfalcové; Rw 27 dB 800×1050 mm, PO:bez požární odolnosti vč.pú.,kování a, doplňků - D+M | kus | 1 |  | 0 |  | 0 |  | 0 | 15 | 0 | 0.06304 | 0.06 | 0 | 0 |  | Vlastní | Indiv | 0 | 0 |  | Práce | Běžná |  |  |  | POL1_
|  | podrobně viz výpis dveří | [25 empty] | POP
SPU
539 | D6.04 | Ocelové křídlo a zárubeň, bezfalcové 800×1300 mm, PO:bez požární odolnosti vč.pú.,kování a doplňků -, D+M | kus | 1 |  | 0 |  | 0 |  | 0 | 15 | 0 | 0.06304 | 0.06 | 0 | 0 |  | Vlastní | Indiv | 0 | 0 |  | Práce | Běžná |  |  |  | POL1_
|  | podrobně viz výpis dveří | [25 empty] | POP
SPU
540 | 998767103R00 | Přesun hmot pro kovové stavební doplňk. konstrukce v objektech výšky do 24 m | t | 42.7135 |  | 0 |  | 0 |  | 0 | 15 | 0 | 0 | 0 | 0 | 0 | 800-767 | RTS 23/ II | RTS 23/ II | 3.02 | 128.99 |  | Přesun hmot | Běžná |  |  |  | POL7_
|  | 50 m vodorovně | [25 empty] | SPI
SPU
Díl: | 767 | Konstrukce zámečnické |  |  |  | 0 |  | 0 |  | 0 |  | 0 |  | 40.13 |  | 0 |  |  |  |  | 3343.97 | [6 empty] | DIL
541 | 767392112R00 | Montáž krytiny střech plechem tvarovaným šroubováním | m2 | 29.15 |  | 0 |  | 0 |  | 0 | 15 | 0 | 0.00071 | 0.02 | 0 | 0 | 800-767 | RTS 23/ II | RTS 23/ II | 0.34 | 9.91 |  | Práce | Běžná |  |  |  | POL1_
|  | S04 viz výpis statiky oddíl M43 : | [25 empty] | VV | 0
[28 empty] | VV | 0
|  | S05 |  | 29.15 | [23 empty] | VV | 0
SPU
542 | 767586101RT1 | Montáž podhledů lamelových a kazetových Podhledy nosný rošt pro podhledy rošt pro rovnou, částečně zapuštěnou a poloskrytou hranu desek, v modulu 600 x 600 mm, | m2 | 919.61 |  | 0 |  | 0 |  | 0 | 15 | 0 | 0.00288 | 2.65 | 0 | 0 | 800-767 | RTS 23/ II | RTS 23/ II | 0.52 | 478.2 |  | Práce | Běžná |  |  |  | POL1_
|  | Dodávka a montáž hlavního profilu, příčných profilů, obvodového profilu a zavěšovacího prvku. | [25 empty] | POP
|  | výměra viz BIM výkaz prvků : | [25 empty] | VV | 0
|  | viz podhled H03 : | [25 empty] | VV | 0
|  | 919,61 |  | 919.61 | [23 empty] | VV | 0
SPU
543 | 767586101RT3 | Montáž podhledů lamelových a kazetových Podhledy nosný rošt pro podhledy rošt pro rovnou, částečně zapuštěnou a poloskrytou hranu desek, v modulu 600 x 1200 mm, | m2 | 2382.75 |  | 0 |  | 0 |  | 0 | 15 | 0 | 0.00265 | 6.31 | 0 | 0 | 800-767 | RTS 23/ II | RTS 23/ II | 0.52 | 1239.03 |  | Práce | Zelená |  |  |  | POL1_
|  | Dodávka a montáž hlavního profilu, příčných profilů, obvodového profilu a zavěšovacího prvku. | [25 empty] | POP
|  | pro podhled H04,H05,H06 : | [25 empty] | VV | 0
|  | Odkaz na mn. položky pořadí 545 : 2193,76000 |  | 2193.76 | [23 empty] | VV | 5
|  | Odkaz na mn. položky pořadí 546 : 188,99000 |  | 188.99 | [23 empty] | VV | 5
SPU
544 | 767586201R00 | Montáž podhledů lamelových a kazetových Podhledy podhled minerální, s rovnou hranou | m2 | 919.61 |  | 0 |  | 0 |  | 0 | 15 | 0 | 0.0041 | 3.77 | 0 | 0 | 800-767 | RTS 23/ II | RTS 23/ II | 0.42 | 386.24 |  | Práce | Zelená |  |  |  | POL1_
|  | Dodávka a montáž kazet. | [25 empty] | POP
|  | kazety 60/60 : | [25 empty] | VV | 0
|  | Odkaz na mn. položky pořadí 542 : 919,61000 |  | 919.61 | [23 empty] | VV | 5
SPU
545 | 767586204RV5 | Montáž podhledů lamelových a kazetových Podhledy podhled minerální, s polozapuštěnou hranou | m2 | 2193.76 |  | 0 |  | 0 |  | 0 | 15 | 0 | 0.00242 | 5.31 | 0 | 0 | 800-767 | RTS 23/ II | RTS 23/ II | 0.49 | 1074.94 |  | Práce | Běžná |  |  |  | POL1_
|  | Dodávka a montáž kazet. | [25 empty] | POP
|  | výměry z ArchiCADu : | [25 empty] | VV | 0
|  | kazety podhledu H04 1200/600mm : | [25 empty] | VV | 0
|  | 1NP : | [25 empty] | VV | 0
|  | 400,56 |  | 400.56 | [23 empty] | VV | 0
[28 empty] | VV | 0
|  | kazety podhledu H05 1200/600mm : | [25 empty] | VV | 0
|  | 1PP : | [25 empty] | VV | 0
|  | 248,26 |  | 248.26 | [23 empty] | VV | 0
|  | 1NP : | [25 empty] | VV | 0
|  | 452,99 |  | 452.99 | [23 empty] | VV | 0
|  | 2NP : | [25 empty] | VV | 0
|  | 273,15 |  | 273.15 | [23 empty] | VV | 0
|  | 3NP : | [25 empty] | VV | 0
|  | 273,15 |  | 273.15 | [23 empty] | VV | 0
|  | 4NP : | [25 empty] | VV | 0
|  | 273,15 |  | 273.15 | [23 empty] | VV | 0
|  | 5NP : | [25 empty] | VV | 0
|  | 272,50 |  | 272.5 | [23 empty] | VV | 0
SPU
546 | 767586204RV9 | Montáž podhledů lamelových a kazetových Podhledy podhled minerální, s polozapuštěnou hranou | m2 | 188.99 |  | 0 |  | 0 |  | 0 | 15 | 0 | 0.00473 | 0.89 | 0 | 0 | 800-767 | RTS 23/ II | RTS 23/ II | 0.49 | 92.61 |  | Práce | Běžná |  |  |  | POL1_
|  | Dodávka a montáž kazet. tl.20mm akustické | [25 empty] | POP
|  | výměry z ArchiCADu : | [25 empty] | VV | 0
|  | kazety podhledu H06 1200/600mm : | [25 empty] | VV | 0
|  | 1PP : | [25 empty] | VV | 0
|  | 94,60 |  | 94.6 | [23 empty] | VV | 0
|  | 1NP : | [25 empty] | VV | 0
|  | 94,39 |  | 94.39 | [23 empty] | VV | 0
SPU
547 | ZV/01 | Zábradlí balkonové čelní v. 1100 mm, ocel lakovaná - D+M | bm | 398 |  | 0 |  | 0 |  | 0 | 15 | 0 | 0.019 | 7.56 | 0 | 0 |  | Vlastní | Indiv | 0 | 0 |  | Práce | Zelená |  |  |  | POL1_
|  | všechny výrobky provedeny jako kompletizované, vč. podkladních a doplňkových prvků : | [25 empty] | VV | 0
|  | dle popisu v PD, v povrchové úpravě : | [25 empty] | VV | 0
|  | 398,0 |  | 398 | [23 empty] | VV | 0
SPU
548 | ZV/02 | Zábradlí balkonové 900/1100 mm, ocel lakovaná - D+M | kus | 67 |  | 0 |  | 0 |  | 0 | 15 | 0 | 0.02 | 1.34 | 0 | 0 |  | Vlastní | Indiv | 0 | 0 |  | Práce | Zelená |  |  |  | POL1_
SPU
549 | ZV/03 | Zábradlí balkonové 2600/1200 mm, ocel lakovaná - D+M | kus | 63 |  | 0 |  | 0 |  | 0 | 15 | 0 | 0.077 | 4.85 | 0 | 0 |  | Vlastní | Indiv | 0 | 0 |  | Práce | Zelená |  |  |  | POL1_
SPU
550 | ZV/04 | Zábradlí balkonové 2600/860 mm, ocel lakovaná - D+M | kus | 15 |  | 0 |  | 0 |  | 0 | 15 | 0 | 0.066 | 0.99 | 0 | 0 |  | Vlastní | Indiv | 0 | 0 |  | Práce | Zelená |  |  |  | POL1_
SPU
551 | ZV/05 | Zábradlí balkonové 2700/1100 mm, ocel lakovaná - D+M | kus | 5 |  | 0 |  | 0 |  | 0 | 15 | 0 | 0.056 | 0.28 | 0 | 0 |  | Vlastní | Indiv | 0 | 0 |  | Práce | Zelená |  |  |  | POL1_
SPU
552 | ZV/06 | Zóna čistící exterier 2200/2265 mm Alu/pryž v. 17 mm v rámu - D+M | kus | 2 |  | 0 |  | 0 |  | 0 | 15 | 0 | 0.05 | 0.1 | 0 | 0 |  | Vlastní | Indiv | 0 | 0 |  | Práce | Zelená |  |  |  | POL1_
SPU
553 | ZV/07a | Zóna čistící interier 5050/2265 mm rohož v. 14 mm v rámu - D+M | kus | 1 |  | 0 |  | 0 |  | 0 | 15 | 0 | 0.057 | 0.06 | 0 | 0 |  | Vlastní | Indiv | 0 | 0 |  | Práce | Zelená |  |  |  | POL1_
SPU
554 | ZV/07b | Zóna čistící interier 1850/2500 mm rohož v. 14 mm v rámu - D+M | kus | 1 |  | 0 |  | 0 |  | 0 | 15 | 0 | 0.023 | 0.02 | 0 | 0 |  | Vlastní | Indiv | 0 | 0 |  | Práce | Zelená |  |  |  | POL1_
SPU
555 | ZV/08 | Žebřík na střechu 900/1640 mm ocel lakovaná - D+M | kus | 1 |  | 0 |  | 0 |  | 0 | 15 | 0 | 0.036 | 0.04 | 0 | 0 |  | Vlastní | Indiv | 0 | 0 |  | Práce | Zelená |  |  |  | POL1_
SPU
556 | ZV/09 | Zábradlí na atice ocel repasovaná/ocel zinkovaná + nátěr - D+M | bm | 172 |  | 0 |  | 0 |  | 0 | 15 | 0 | 0.02 | 3.44 | 0 | 0 |  | Vlastní | Indiv | 0 | 0 |  | Práce | Zelená |  |  |  | POL1_
|  | nesystémové provedení s použitím demontovaných prvků a jejich úpravy, : | [25 empty] | VV | 0
|  | doplněno o nové segmenty, lakováno - viz popis v PD : | [25 empty] | VV | 0
|  | vč. odborné demontáže a uložení části původního zábradlí (§15 bourací práce) : | [25 empty] | VV | 0
|  | 172,0 |  | 172 | [23 empty] | VV | 0
SPU
557 | ZV/10 | Rám podpěrný pro VZT ocel zinkovaná - D+M | kus | 1 |  | 0 |  | 0 |  | 0 | 15 | 0 | 0.39 | 0.39 | 0 | 0 |  | Vlastní | Indiv | 0 | 0 |  | Práce | Zelená |  |  |  | POL1_
SPU
558 | ZV/11 | Chrllič atikový DN 50 mm s PVC límcem - D+M | kus | 16 |  | 0 |  | 0 |  | 0 | 15 | 0 | 0.005 | 0.08 | 0 | 0 |  | Vlastní | Indiv | 0 | 0 |  | Práce | Zelená |  |  |  | POL1_
SPU
559 | ZV/12 | Žebřík na střechu 800/2900 mm ocel zinkovaná+lak - D+M | kus | 1 |  | 0 |  | 0 |  | 0 | 15 | 0 | 0.05 | 0.05 | 0 | 0 |  | Vlastní | Indiv | 0 | 0 |  | Práce | Zelená |  |  |  | POL1_
SPU
560 | ZV/13a | Žaluzie protidešťová 900/600 mm se síťkou, ocel lakovaná - D+M | kus | 1 |  | 0 |  | 0 |  | 0 | 15 | 0 | 0.016 | 0.02 | 0 | 0 |  | Vlastní | Indiv | 0 | 0 |  | Práce | Zelená |  |  |  | POL1_
SPU
561 | ZV/13b | Žaluzie protidešťová 1600/1100 mm se síťkou, ocel lakovaná - D+M | kus | 1 |  | 0 |  | 0 |  | 0 | 15 | 0 | 0.052 | 0.05 | 0 | 0 |  | Vlastní | Indiv | 0 | 0 |  | Práce | Zelená |  |  |  | POL1_
SPU
562 | ZV/13c | Žaluzie protidešťová 750/600 mm se síťkou, ocel lakovaná - D+M | kus | 1 |  | 0 |  | 0 |  | 0 | 15 | 0 | 0.013 | 0.01 | 0 | 0 |  | Vlastní | Indiv | 0 | 0 |  | Práce | Zelená |  |  |  | POL1_
SPU
563 | ZV/13d | Žaluzie protidešťová 800/600 mm se síťkou, ocel lakovaná - D+M | kus | 1 |  | 0 |  | 0 |  | 0 | 15 | 0 | 0.015 | 0.02 | 0 | 0 |  | Vlastní | Indiv | 0 | 0 |  | Práce | Zelená |  |  |  | POL1_
SPU
564 | ZV/13e | Žaluzie protidešťová 700/950 mm se síťkou, ocel lakovaná - D+M | kus | 1 |  | 0 |  | 0 |  | 0 | 15 | 0 | 0.02 | 0.02 | 0 | 0 |  | Vlastní | Indiv | 0 | 0 |  | Práce | Zelená |  |  |  | POL1_
SPU
565 | ZV/13f | Žaluzie protidešťová 2000/1250 mm se síťkou, ocel lakovaná - D+M | kus | 1 |  | 0 |  | 0 |  | 0 | 15 | 0 | 0.075 | 0.08 | 0 | 0 |  | Vlastní | Indiv | 0 | 0 |  | Práce | Zelená |  |  |  | POL1_
SPU
566 | ZV/14 | Zábradlí v atriu v. 1350 mm sklo/nerez - D+M | bm | 9.96 |  | 0 |  | 0 |  | 0 | 15 | 0 | 0.04 | 0.4 | 0 | 0 |  | Vlastní | Indiv | 0 | 0 |  | Práce | Zelená |  |  |  | POL1_
SPU
567 | ZV/15a | Žaluzie protidešťová 700/1100 mm se síťkou, ocel lakovaná - D+M | kus | 1 |  | 0 |  | 0 |  | 0 | 15 | 0 | 0.023 | 0.02 | 0 | 0 |  | Vlastní | Indiv | 0 | 0 |  | Práce | Zelená |  |  |  | POL1_
SPU
568 | ZV/15b | Žaluzie protidešťová 350/300 mm se síťkou, ocel lakovaná - D+M | kus | 2 |  | 0 |  | 0 |  | 0 | 15 | 0 | 0.005 | 0.01 | 0 | 0 |  | Vlastní | Indiv | 0 | 0 |  | Práce | Zelená |  |  |  | POL1_
SPU
569 | ZV/15c | Žaluzie protidešťová 350/350 mm se síťkou, ocel lakovaná - D+M | kus | 2 |  | 0 |  | 0 |  | 0 | 15 | 0 | 0.005 | 0.01 | 0 | 0 |  | Vlastní | Indiv | 0 | 0 |  | Práce | Zelená |  |  |  | POL1_
SPU
570 | ZV/15d | Žaluzie protidešťová 400/350 mm se síťkou, ocel lakovaná - D+M | kus | 1 |  | 0 |  | 0 |  | 0 | 15 | 0 | 0.005 | 0.01 | 0 | 0 |  | Vlastní | Indiv | 0 | 0 |  | Práce | Zelená |  |  |  | POL1_
SPU
571 | ZV/15e | Žaluzie protidešťová 475/350 mm se síťkou, ocel lakovaná - D+M | kus | 1 |  | 0 |  | 0 |  | 0 | 15 | 0 | 0.005 | 0.01 | 0 | 0 |  | Vlastní | Indiv | 0 | 0 |  | Práce | Zelená |  |  |  | POL1_
SPU
572 | ZV/16a | Zárubeň ocelová š. 1800 mm zabudovaná, ocel lakovaná - repase | kus | 2 |  | 0 |  | 0 |  | 0 | 15 | 0 | 0.018 | 0.04 | 0 | 0 |  | Vlastní | Indiv | 0 | 0 |  | Práce | Zelená |  |  |  | POL1_
SPU
573 | ZV/16b | Zárubeň ocelová š. 1600 mm zabudovaná, ocel lakovaná - repase | kus | 2 |  | 0 |  | 0 |  | 0 | 15 | 0 | 0.016 | 0.03 | 0 | 0 |  | Vlastní | Indiv | 0 | 0 |  | Práce | Zelená |  |  |  | POL1_
SPU
574 | ZV/16c | Zárubeň ocelová š. 1000 mm zabudovaná, ocel lakovaná - repase | kus | 3 |  | 0 |  | 0 |  | 0 | 15 | 0 | 0.01 | 0.03 | 0 | 0 |  | Vlastní | Indiv | 0 | 0 |  | Práce | Zelená |  |  |  | POL1_
SPU
575 | ZV/16d | Zárubeň ocelová š. 900 mm zabudovaná, ocel lakovaná - repase | kus | 34 |  | 0 |  | 0 |  | 0 | 15 | 0 | 0.009 | 0.31 | 0 | 0 |  | Vlastní | Indiv | 0 | 0 |  | Práce | Zelená |  |  |  | POL1_
SPU
576 | ZV/16e | Zárubeň ocelová š. 800 mm zabudovaná, ocel lakovaná - repase | kus | 52 |  | 0 |  | 0 |  | 0 | 15 | 0 | 0.008 | 0.42 | 0 | 0 |  | Vlastní | Indiv | 0 | 0 |  | Práce | Zelená |  |  |  | POL1_
SPU
577 | ZV/16f | Zárubeň ocelová š. 700 mm zabudovaná, ocel lakovaná - repase | kus | 2 |  | 0 |  | 0 |  | 0 | 15 | 0 | 0.007 | 0.01 | 0 | 0 |  | Vlastní | Indiv | 0 | 0 |  | Práce | Zelená |  |  |  | POL1_
SPU
578 | ZV/16g | Zárubeň ocelová š. 600 mm zabudovaná, ocel lakovaná - repase | kus | 38 |  | 0 |  | 0 |  | 0 | 15 | 0 | 0.006 | 0.23 | 0 | 0 |  | Vlastní | Indiv | 0 | 0 |  | Práce | Zelená |  |  |  | POL1_
SPU
579 | 15483131R | profil ocelový trapézový 50/250; tl. 0,75 mm; výška vlny 48,5 mm; pozinkováno; délka max. 15 m; prosvětlovací provedení, antikondenzační provedení, ohnutý do nalamovaného nebo válcovaného oblouku | m2 | 33.5225 |  | 0 |  | 0 |  | 0 | 15 | 0 | 0.0075 | 0.25 | 0 | 0 | SPCM | RTS 11/ I | Indiv | 0 | 0 |  | Specifikace | Běžná |  |  |  | POL3_
|  | S05*1,15 |  | 33.5225 | [23 empty] | VV | 0
SPU
580 | 998767103R00 | Přesun hmot pro kovové stavební doplňk. konstrukce v objektech výšky do 24 m | t | 20.9034 |  | 0 |  | 0 |  | 0 | 15 | 0 | 0 | 0 | 0 | 0 | 800-767 | RTS 23/ II | RTS 23/ II | 3.016 | 63.04 |  | R-položka | Zelená |  |  |  | POL12_1
|  | 50 m vodorovně | [25 empty] | SPI
SPU
Díl: | 768 | Otvorové prvky Euro |  |  |  | 0 |  | 0 |  | 0 |  | 0 |  | 0.68 |  | 0 |  |  |  |  | 1.74 | [6 empty] | DIL
581 | O.07 | Okno dřevěné, opatřené včelím voskem. Přesná specifikace viz. TZ 800×1000 mm, PO:bez požární, odolnosti vč. doplňků, podkl. A rozš. Profilů, viz detaily - D+M | kus | 2 |  | 0 |  | 0 |  | 0 | 15 | 0 | 0.032 | 0.06 | 0 | 0 |  | Vlastní | Indiv | 0 | 0 |  | Práce | Běžná |  |  |  | POL1_
|  | … … <Nedefinováno> … - | [25 empty] | POP
SPU
582 | O.07 | Okno dřevěné, opatřené včelím voskem. Přesná specifikace viz. TZ 800×1000 mm, PO:bez požární, odolnosti vč. doplňků, podkl. A rozš. Profilů, viz detaily - D+M | kus | 2 |  | 0 |  | 0 |  | 0 | 15 | 0 | 0.032 | 0.06 | 0 | 0 |  | Vlastní | Indiv | 0 | 0 |  | Práce | Běžná |  |  |  | POL1_
|  | … … <Nedefinováno> … - | [25 empty] | POP
SPU
583 | O.07 | Okno dřevěné, opatřené včelím voskem. Přesná specifikace viz. TZ 800×1000 mm, PO:bez požární, odolnosti vč. doplňků, podkl. A rozš. Profilů, viz detaily - D+M | kus | 2 |  | 0 |  | 0 |  | 0 | 15 | 0 | 0.032 | 0.06 | 0 | 0 |  | Vlastní | Indiv | 0 | 0 |  | Práce | Běžná |  |  |  | POL1_
|  | … … <Nedefinováno> … - | [25 empty] | POP
SPU
584 | O.07 | Okno dřevěné, opatřené včelím voskem. Přesná specifikace viz. TZ 800×1000 mm, PO:bez požární, odolnosti vč. doplňků, podkl. A rozš. Profilů, viz detaily - D+M | kus | 2 |  | 0 |  | 0 |  | 0 | 15 | 0 | 0.032 | 0.06 | 0 | 0 |  | Vlastní | Indiv | 0 | 0 |  | Práce | Běžná |  |  |  | POL1_
|  | … … <Nedefinováno> … - | [25 empty] | POP
SPU
585 | O.38 | Okno dřevěné, opatřené včelím voskem. Přesná specifikace viz. TZ 2850×1000 mm, PO:bez požární, odolnosti vč. doplňků, podkl. A rozš. Profilů, viz detaily - D+M | kus | 1 |  | 0 |  | 0 |  | 0 | 15 | 0 | 0.114 | 0.11 | 0 | 0 |  | Vlastní | Indiv | 0 | 0 |  | Práce | Běžná |  |  |  | POL1_
|  | … … <Nedefinováno> … - | [25 empty] | POP
SPU
586 | O.38 | Okno dřevěné, opatřené včelím voskem. Přesná specifikace viz. TZ 2850×1000 mm, PO:bez požární, odolnosti vč. doplňků, podkl. A rozš. Profilů, viz detaily - D+M | kus | 1 |  | 0 |  | 0 |  | 0 | 15 | 0 | 0.114 | 0.11 | 0 | 0 |  | Vlastní | Indiv | 0 | 0 |  | Práce | Běžná |  |  |  | POL1_
|  | … … <Nedefinováno> … - | [25 empty] | POP
SPU
587 | O.38 | Okno dřevěné, opatřené včelím voskem. Přesná specifikace viz. TZ 2850×1000 mm, PO:bez požární, odolnosti vč. doplňků, podkl. A rozš. Profilů, viz detaily - D+M | kus | 1 |  | 0 |  | 0 |  | 0 | 15 | 0 | 0.114 | 0.11 | 0 | 0 |  | Vlastní | Indiv | 0 | 0 |  | Práce | Běžná |  |  |  | POL1_
|  | … … <Nedefinováno> … - | [25 empty] | POP
SPU
588 | O.38 | Okno dřevěné, opatřené včelím voskem. Přesná specifikace viz. TZ 2850×1000 mm, PO:bez požární, odolnosti vč. doplňků, podkl. A rozš. Profilů, viz detaily - D+M | kus | 1 |  | 0 |  | 0 |  | 0 | 15 | 0 | 0.114 | 0.11 | 0 | 0 |  | Vlastní | Indiv | 0 | 0 |  | Práce | Běžná |  |  |  | POL1_
|  | … … <Nedefinováno> … - | [25 empty] | POP
SPU
589 | 998766103R00 | Přesun hmot pro konstrukce truhlářské v objektech výšky do 24 m | t | 0.712 |  | 0 |  | 0 |  | 0 | 15 | 0 | 0 | 0 | 0 | 0 | 800-766 | RTS 23/ II | RTS 23/ II | 2.447 | 1.74 |  | Přesun hmot | Běžná |  |  |  | POL7_
|  | 50 m vodorovně | [25 empty] | SPI
SPU
Díl: | 770 | Otvorové prvky z hliníku |  |  |  | 0 |  | 0 |  | 0 |  | 0 |  | 65.91 |  | 0 |  |  |  |  | 199.23 | [6 empty] | DIL
590 | LOP/01 | Lehký obvodový plášť Al/trojsklo, EI30 DP1, dveře EI30 DP3-C-S200, vč. podkl. a rozšiř. profilů -D+M, podrobně viz výpis výrobků LOP | m2 | 162 |  | 0 |  | 0 |  | 0 | 15 | 0 | 0.035 | 5.67 | 0 | 0 |  | Vlastní | Indiv | 0 | 0 |  | Práce | Běžná |  |  |  | POL1_
SPU
591 | LOP/02 | Lehký obvodový plášť Al/trojsklo, EI30 DP1, dveře EI45 DP1-C-S200, vč. podkl. a rozšiř. profilů -D+M, podrobně viz výpis výrobků LOP | m2 | 55.76 |  | 0 |  | 0 |  | 0 | 15 | 0 | 0.035 | 1.95 | 0 | 0 |  | Vlastní | Indiv | 0 | 0 |  | Práce | Běžná |  |  |  | POL1_
SPU
592 | LOP/03 | Lehký obvodový plášť Al/trojsklo, EI30-60-90 DP1, vč. podkl. a rozšiř. profilů, lešení, plošiny -D+M, podrobně viz výpis výrobků LOP | m2 | 158.34 |  | 0 |  | 0 |  | 0 | 15 | 0 | 0.035 | 5.54 | 0 | 0 |  | Vlastní | Indiv | 0 | 0 |  | Práce | Běžná |  |  |  | POL1_
SPU
593 | LOP/04 | Lehký střešní plášť Al/trojsklo, otevíravé části, lešení, plošiny -D+M, podrobně viz výpis výrobků LOP | m2 | 306 |  | 0 |  | 0 |  | 0 | 15 | 0 | 0.035 | 10.71 | 0 | 0 |  | Vlastní | Indiv | 0 | 0 |  | Práce | Běžná |  |  |  | POL1_
SPU
594 | O.01 | Okno fixní hliníkové. Přesná specifikace viz. TZ 600×750 mm, PO:bez požární odolnosti vč. doplňků, podkl., A rozš. Profilů, viz detaily - D+M | kus | 1 |  | 0 |  | 0 |  | 0 | 15 | 0 | 0.018 | 0.02 | 0 | 0 |  | Vlastní | Indiv | 0 | 0 |  | Práce | Běžná |  |  |  | POL1_
|  | Součástí okna, ocelový poplastovaný plech tl. 0,7 mm, v barvě oken RAL 7016,veškerá oplechování dle platných norem … Součástí dodávky okna, plastový komůrkový, tl. 20 mm, barva RAL 7016, výška nosu max. 40 mm … - … - | [25 empty] | POP |  | Součástí okna, ocelový poplastovaný plech tl. 0,7 mm, v barvě oken RAL 7016,veškerá oplechování dle platných norem … Součástí dodávky okna, plastový komůrkový, tl. 20 mm, barva RAL 7016, výška nosu max. 40 mm … - … -
SPU
595 | O.02 | Okno fixní hliníkové. Přesná specifikace viz. TZ 670×2450 mm, PO:bez požární odolnosti vč. doplňků,, podkl. A rozš. Profilů, viz detaily - D+M | kus | 8 |  | 0 |  | 0 |  | 0 | 15 | 0 | 0.06566 | 0.53 | 0 | 0 |  | Vlastní | Indiv | 0 | 0 |  | Práce | Běžná |  |  |  | POL1_
|  | Součástí okna, ocelový poplastovaný plech tl. 0,7 mm, v barvě oken RAL 7016,veškerá oplechování dle platných norem … Součástí dodávky okna, plastový komůrkový, tl. 20 mm, barva RAL 7016, výška nosu max. 40 mm … - … - | [25 empty] | POP |  | Součástí okna, ocelový poplastovaný plech tl. 0,7 mm, v barvě oken RAL 7016,veškerá oplechování dle platných norem … Součástí dodávky okna, plastový komůrkový, tl. 20 mm, barva RAL 7016, výška nosu max. 40 mm … - … -
SPU
596 | O.03 | Okno fixní hliníkové. Přesná specifikace viz. TZ 670×3050 mm, PO:EI; 45; DP1; Fix vč. doplňků,, podkl. A rozš. Profilů, viz detaily - D+M | kus | 2 |  | 0 |  | 0 |  | 0 | 15 | 0 | 0.08174 | 0.16 | 0 | 0 |  | Vlastní | Indiv | 0 | 0 |  | Práce | Běžná |  |  |  | POL1_
|  | Součástí okna, ocelový poplastovaný plech tl. 0,7 mm, v barvě oken RAL 7016,veškerá oplechování dle platných norem … Součástí dodávky okna, plastový komůrkový, tl. 20 mm, barva RAL 7016, výška nosu max. 40 mm … - … - | [25 empty] | POP |  | Součástí okna, ocelový poplastovaný plech tl. 0,7 mm, v barvě oken RAL 7016,veškerá oplechování dle platných norem … Součástí dodávky okna, plastový komůrkový, tl. 20 mm, barva RAL 7016, výška nosu max. 40 mm … - … -
SPU
597 | O.04 | Okno fixní hliníkové. Přesná specifikace viz. TZ 700×800 mm, PO:bez požární odolnosti vč. doplňků,, podkl. A rozš. Profilů, viz detaily - D+M | kus | 2 |  | 0 |  | 0 |  | 0 | 15 | 0 | 0.0224 | 0.04 | 0 | 0 |  | Vlastní | Indiv | 0 | 0 |  | Práce | Běžná |  |  |  | POL1_
|  | Součástí okna, ocelový poplastovaný plech tl. 0,7 mm, v barvě oken RAL 7016,veškerá oplechování dle platných norem … Součástí dodávky okna, plastový komůrkový, tl. 20 mm, barva RAL 7016, výška nosu max. 40 mm … - … - | [25 empty] | POP |  | Součástí okna, ocelový poplastovaný plech tl. 0,7 mm, v barvě oken RAL 7016,veškerá oplechování dle platných norem … Součástí dodávky okna, plastový komůrkový, tl. 20 mm, barva RAL 7016, výška nosu max. 40 mm … - … -
SPU
598 | O.04 | Okno fixní hliníkové. Přesná specifikace viz. TZ 700×800 mm, PO:bez požární odolnosti vč. doplňků,, podkl. A rozš. Profilů, viz detaily - D+M | kus | 1 |  | 0 |  | 0 |  | 0 | 15 | 0 | 0.0224 | 0.02 | 0 | 0 |  | Vlastní | Indiv | 0 | 0 |  | Práce | Běžná |  |  |  | POL1_
|  | Součástí okna, ocelový poplastovaný plech tl. 0,7 mm, v barvě oken RAL 7016,veškerá oplechování dle platných norem … Součástí dodávky okna, plastový komůrkový, tl. 20 mm, barva RAL 7016, výška nosu max. 40 mm … - … - | [25 empty] | POP |  | Součástí okna, ocelový poplastovaný plech tl. 0,7 mm, v barvě oken RAL 7016,veškerá oplechování dle platných norem … Součástí dodávky okna, plastový komůrkový, tl. 20 mm, barva RAL 7016, výška nosu max. 40 mm … - … -
SPU
599 | O.04 | Okno fixní hliníkové. Přesná specifikace viz. TZ 700×800 mm, PO:bez požární odolnosti vč. doplňků,, podkl. A rozš. Profilů, viz detaily - D+M | kus | 2 |  | 0 |  | 0 |  | 0 | 15 | 0 | 0.0224 | 0.04 | 0 | 0 |  | Vlastní | Indiv | 0 | 0 |  | Práce | Běžná |  |  |  | POL1_
|  | Součástí okna, ocelový poplastovaný plech tl. 0,7 mm, v barvě oken RAL 7016,veškerá oplechování dle platných norem … Součástí dodávky okna, plastový komůrkový, tl. 20 mm, barva RAL 7016, výška nosu max. 40 mm … - … - | [25 empty] | POP |  | Součástí okna, ocelový poplastovaný plech tl. 0,7 mm, v barvě oken RAL 7016,veškerá oplechování dle platných norem … Součástí dodávky okna, plastový komůrkový, tl. 20 mm, barva RAL 7016, výška nosu max. 40 mm … - … -
SPU
600 | O.04 | Okno fixní hliníkové. Přesná specifikace viz. TZ 700×800 mm, PO:bez požární odolnosti vč. doplňků,, podkl. A rozš. Profilů, viz detaily - D+M | kus | 2 |  | 0 |  | 0 |  | 0 | 15 | 0 | 0.0224 | 0.04 | 0 | 0 |  | Vlastní | Indiv | 0 | 0 |  | Práce | Běžná |  |  |  | POL1_
|  | Součástí okna, ocelový poplastovaný plech tl. 0,7 mm, v barvě oken RAL 7016,veškerá oplechování dle platných norem … Součástí dodávky okna, plastový komůrkový, tl. 20 mm, barva RAL 7016, výška nosu max. 40 mm … - … - | [25 empty] | POP |  | Součástí okna, ocelový poplastovaný plech tl. 0,7 mm, v barvě oken RAL 7016,veškerá oplechování dle platných norem … Součástí dodávky okna, plastový komůrkový, tl. 20 mm, barva RAL 7016, výška nosu max. 40 mm … - … -
SPU
601 | O.04 | Okno fixní hliníkové. Přesná specifikace viz. TZ 700×800 mm, PO:bez požární odolnosti vč. doplňků,, podkl. A rozš. Profilů, viz detaily - D+M | kus | 2 |  | 0 |  | 0 |  | 0 | 15 | 0 | 0.0224 | 0.04 | 0 | 0 |  | Vlastní | Indiv | 0 | 0 |  | Práce | Běžná |  |  |  | POL1_
|  | Součástí okna, ocelový poplastovaný plech tl. 0,7 mm, v barvě oken RAL 7016,veškerá oplechování dle platných norem … Součástí dodávky okna, plastový komůrkový, tl. 20 mm, barva RAL 7016, výška nosu max. 40 mm … - … - | [25 empty] | POP |  | Součástí okna, ocelový poplastovaný plech tl. 0,7 mm, v barvě oken RAL 7016,veškerá oplechování dle platných norem … Součástí dodávky okna, plastový komůrkový, tl. 20 mm, barva RAL 7016, výška nosu max. 40 mm … - … -
SPU
602 | O.05 | Okno fixní hliníkové. Přesná specifikace viz. TZ 700×1750 mm, PO:bez požární odolnosti vč. doplňků,, podkl. A rozš. Profilů, viz detaily - D+M | kus | 2 |  | 0 |  | 0 |  | 0 | 15 | 0 | 0.049 | 0.1 | 0 | 0 |  | Vlastní | Indiv | 0 | 0 |  | Práce | Běžná |  |  |  | POL1_
|  | Součástí okna, ocelový poplastovaný plech tl. 0,7 mm, v barvě oken RAL 7016,veškerá oplechování dle platných norem … Součástí dodávky okna, plastový komůrkový, tl. 20 mm, barva RAL 7016, výška nosu max. 40 mm … - … - | [25 empty] | POP |  | Součástí okna, ocelový poplastovaný plech tl. 0,7 mm, v barvě oken RAL 7016,veškerá oplechování dle platných norem … Součástí dodávky okna, plastový komůrkový, tl. 20 mm, barva RAL 7016, výška nosu max. 40 mm … - … -
SPU
603 | O.05 | Okno fixní hliníkové. Přesná specifikace viz. TZ 700×1750 mm, PO:bez požární odolnosti vč. doplňků,, podkl. A rozš. Profilů, viz detaily - D+M | kus | 2 |  | 0 |  | 0 |  | 0 | 15 | 0 | 0.049 | 0.1 | 0 | 0 |  | Vlastní | Indiv | 0 | 0 |  | Práce | Běžná |  |  |  | POL1_
|  | Součástí okna, ocelový poplastovaný plech tl. 0,7 mm, v barvě oken RAL 7016,veškerá oplechování dle platných norem … Součástí dodávky okna, plastový komůrkový, tl. 20 mm, barva RAL 7016, výška nosu max. 40 mm … - … - | [25 empty] | POP |  | Součástí okna, ocelový poplastovaný plech tl. 0,7 mm, v barvě oken RAL 7016,veškerá oplechování dle platných norem … Součástí dodávky okna, plastový komůrkový, tl. 20 mm, barva RAL 7016, výška nosu max. 40 mm … - … -
SPU
604 | O.05 | Okno fixní hliníkové. Přesná specifikace viz. TZ 700×1750 mm, PO:bez požární odolnosti vč. doplňků,, podkl. A rozš. Profilů, viz detaily - D+M | kus | 2 |  | 0 |  | 0 |  | 0 | 15 | 0 | 0.049 | 0.1 | 0 | 0 |  | Vlastní | Indiv | 0 | 0 |  | Práce | Běžná |  |  |  | POL1_
|  | Součástí okna, ocelový poplastovaný plech tl. 0,7 mm, v barvě oken RAL 7016,veškerá oplechování dle platných norem … Součástí dodávky okna, plastový komůrkový, tl. 20 mm, barva RAL 7016, výška nosu max. 40 mm … - … - | [25 empty] | POP |  | Součástí okna, ocelový poplastovaný plech tl. 0,7 mm, v barvě oken RAL 7016,veškerá oplechování dle platných norem … Součástí dodávky okna, plastový komůrkový, tl. 20 mm, barva RAL 7016, výška nosu max. 40 mm … - … -
SPU
605 | O.05 | Okno fixní hliníkové. Přesná specifikace viz. TZ 700×1750 mm, PO:bez požární odolnosti vč. doplňků,, podkl. A rozš. Profilů, viz detaily - D+M | kus | 2 |  | 0 |  | 0 |  | 0 | 15 | 0 | 0.049 | 0.1 | 0 | 0 |  | Vlastní | Indiv | 0 | 0 |  | Práce | Běžná |  |  |  | POL1_
|  | Součástí okna, ocelový poplastovaný plech tl. 0,7 mm, v barvě oken RAL 7016,veškerá oplechování dle platných norem … Součástí dodávky okna, plastový komůrkový, tl. 20 mm, barva RAL 7016, výška nosu max. 40 mm … - … - | [25 empty] | POP |  | Součástí okna, ocelový poplastovaný plech tl. 0,7 mm, v barvě oken RAL 7016,veškerá oplechování dle platných norem … Součástí dodávky okna, plastový komůrkový, tl. 20 mm, barva RAL 7016, výška nosu max. 40 mm … - … -
SPU
606 | O.05 | Okno fixní hliníkové. Přesná specifikace viz. TZ 700×1750 mm, PO:bez požární odolnosti vč. doplňků,, podkl. A rozš. Profilů, viz detaily - D+M | kus | 1 |  | 0 |  | 0 |  | 0 | 15 | 0 | 0.049 | 0.05 | 0 | 0 |  | Vlastní | Indiv | 0 | 0 |  | Práce | Běžná |  |  |  | POL1_
|  | Součástí okna, ocelový poplastovaný plech tl. 0,7 mm, v barvě oken RAL 7016,veškerá oplechování dle platných norem … Součástí dodávky okna, plastový komůrkový, tl. 20 mm, barva RAL 7016, výška nosu max. 40 mm … - … - | [25 empty] | POP |  | Součástí okna, ocelový poplastovaný plech tl. 0,7 mm, v barvě oken RAL 7016,veškerá oplechování dle platných norem … Součástí dodávky okna, plastový komůrkový, tl. 20 mm, barva RAL 7016, výška nosu max. 40 mm … - … -
SPU
607 | O.06 | Okno fixní hliníkové. Přesná specifikace viz. TZ 700×2500 mm, PO:EI; 45; DP1; Fix vč. doplňků,, podkl. A rozš. Profilů, viz detaily - D+M | kus | 1 |  | 0 |  | 0 |  | 0 | 15 | 0 | 0.07 | 0.07 | 0 | 0 |  | Vlastní | Indiv | 0 | 0 |  | Práce | Běžná |  |  |  | POL1_
|  | Součástí okna, ocelový poplastovaný plech tl. 0,7 mm, v barvě oken RAL 7016,veškerá oplechování dle platných norem … Součástí dodávky okna, plastový komůrkový, tl. 20 mm, barva RAL 7016, výška nosu max. 40 mm … - … - | [25 empty] | POP |  | Součástí okna, ocelový poplastovaný plech tl. 0,7 mm, v barvě oken RAL 7016,veškerá oplechování dle platných norem … Součástí dodávky okna, plastový komůrkový, tl. 20 mm, barva RAL 7016, výška nosu max. 40 mm … - … -
SPU
608 | O.08 | Okno fixní hliníkové. Přesná specifikace viz. TZ 800×1450 mm, PO:EI; 30; DP1; Fix vč. doplňků,, podkl. A rozš. Profilů, viz detaily - D+M | kus | 17 |  | 0 |  | 0 |  | 0 | 15 | 0 | 0.0464 | 0.79 | 0 | 0 |  | Vlastní | Indiv | 0 | 0 |  | Práce | Běžná |  |  |  | POL1_
|  | Součástí okna, ocelový poplastovaný plech tl. 0,7 mm, v barvě oken RAL 7016,veškerá oplechování dle platných norem … Součástí dodávky okna, plastový komůrkový, tl. 20 mm, barva RAL 7016, výška nosu max. 40 mm … - … - | [25 empty] | POP |  | Součástí okna, ocelový poplastovaný plech tl. 0,7 mm, v barvě oken RAL 7016,veškerá oplechování dle platných norem … Součástí dodávky okna, plastový komůrkový, tl. 20 mm, barva RAL 7016, výška nosu max. 40 mm … - … -
SPU
609 | O.08 | Okno fixní hliníkové. Přesná specifikace viz. TZ 800×1450 mm, PO:EI; 30; DP1; Fix vč. doplňků,, podkl. A rozš. Profilů, viz detaily - D+M | kus | 18 |  | 0 |  | 0 |  | 0 | 15 | 0 | 0.0464 | 0.84 | 0 | 0 |  | Vlastní | Indiv | 0 | 0 |  | Práce | Běžná |  |  |  | POL1_
|  | Součástí okna, ocelový poplastovaný plech tl. 0,7 mm, v barvě oken RAL 7016,veškerá oplechování dle platných norem … Součástí dodávky okna, plastový komůrkový, tl. 20 mm, barva RAL 7016, výška nosu max. 40 mm … - … - | [25 empty] | POP |  | Součástí okna, ocelový poplastovaný plech tl. 0,7 mm, v barvě oken RAL 7016,veškerá oplechování dle platných norem … Součástí dodávky okna, plastový komůrkový, tl. 20 mm, barva RAL 7016, výška nosu max. 40 mm … - … -
SPU
610 | O.08 | Okno fixní hliníkové. Přesná specifikace viz. TZ 800×1450 mm, PO:EI; 30; DP1; Fix vč. doplňků,, podkl. A rozš. Profilů, viz detaily - D+M | kus | 16 |  | 0 |  | 0 |  | 0 | 15 | 0 | 0.0464 | 0.74 | 0 | 0 |  | Vlastní | Indiv | 0 | 0 |  | Práce | Běžná |  |  |  | POL1_
|  | Součástí okna, ocelový poplastovaný plech tl. 0,7 mm, v barvě oken RAL 7016,veškerá oplechování dle platných norem … Součástí dodávky okna, plastový komůrkový, tl. 20 mm, barva RAL 7016, výška nosu max. 40 mm … - … - | [25 empty] | POP |  | Součástí okna, ocelový poplastovaný plech tl. 0,7 mm, v barvě oken RAL 7016,veškerá oplechování dle platných norem … Součástí dodávky okna, plastový komůrkový, tl. 20 mm, barva RAL 7016, výška nosu max. 40 mm … - … -
SPU
611 | O.08 | Okno fixní hliníkové. Přesná specifikace viz. TZ 800×1450 mm, PO:EI; 30; DP1; Fix vč. doplňků,, podkl. A rozš. Profilů, viz detaily - D+M | kus | 21 |  | 0 |  | 0 |  | 0 | 15 | 0 | 0.0464 | 0.97 | 0 | 0 |  | Vlastní | Indiv | 0 | 0 |  | Práce | Běžná |  |  |  | POL1_
|  | Součástí okna, ocelový poplastovaný plech tl. 0,7 mm, v barvě oken RAL 7016,veškerá oplechování dle platných norem … Součástí dodávky okna, plastový komůrkový, tl. 20 mm, barva RAL 7016, výška nosu max. 40 mm … - … - | [25 empty] | POP |  | Součástí okna, ocelový poplastovaný plech tl. 0,7 mm, v barvě oken RAL 7016,veškerá oplechování dle platných norem … Součástí dodávky okna, plastový komůrkový, tl. 20 mm, barva RAL 7016, výška nosu max. 40 mm … - … -
SPU
612 | O.09 | Okno hliníkové. Celoobvodové kování. Pojistka proti souč otevření a sklopení a 4 poloha kliky –, odtěsněno. Zvedač okenního křídla. Samoseř. bezp. uzavírací bod v rohu křídla okna pod klikou. | kus | 1 |  | 0 |  | 0 |  | 0 | 15 | 0 | 0.045 | 0.05 | 0 | 0 |  | Vlastní | Indiv | 0 | 0 |  | Práce | Běžná |  |  |  | POL1_
|  | Přesná specifikace viz. TZ 900×1250 mm, PO:bez požární odolnosti vč. doplňků, podkl. A rozš. Profilů, viz detaily - D+M Součástí okna, ocelový poplastovaný plech tl. 0,7 mm, v barvě oken RAL 7016,veškerá oplechování dle platných norem … Součástí dodávky okna, plastový komůrkový, tl. 20 mm, barva RAL 7016, výška nosu max. 40 mm … - … JE SOUČÁST DODÁVKY OKNA!!! Pevná síť proti hmyzu u otevíravých oken. | [25 empty] | POP |  | Přesná specifikace viz. TZ 900×1250 mm, PO:bez požární odolnosti vč. doplňků, podkl. A rozš. Profilů, viz detaily - D+M Součástí okna, ocelový poplastovaný plech tl. 0,7 mm, v barvě oken RAL 7016,veškerá oplechování dle platných norem … Součástí dodávky okna, plastový komůrkový, tl. 20 mm, barva RAL 7016, výška nosu max. 40 mm … - … JE SOUČÁST DODÁVKY OKNA!!! Pevná síť proti hmyzu u otevíravých oken.
SPU
613 | O.10 | Okno fixní hliníkové. Přesná specifikace viz. TZ 800×1450 mm, PO:EI; 45; DP1; Fix vč. doplňků,, podkl. A rozš. Profilů, viz detaily - D+M | kus | 1 |  | 0 |  | 0 |  | 0 | 15 | 0 | 0.0828 | 0.08 | 0 | 0 |  | Vlastní | Indiv | 0 | 0 |  | Práce | Běžná |  |  |  | POL1_
|  | Přesná specifikace viz. TZ 900×2300 mm, PO:bez požární odolnosti vč. doplňků, podkl. A rozš. Profilů, viz detaily - D+M Součástí okna, ocelový poplastovaný plech tl. 0,7 mm, v barvě oken RAL 7016,veškerá oplechování dle platných norem … Součástí dodávky okna, plastový komůrkový, tl. 20 mm, barva RAL 7016, výška nosu max. 40 mm … - … JE SOUČÁST DODÁVKY OKNA!!! Pevná síť proti hmyzu u otevíravých oken. | [25 empty] | POP |  | Přesná specifikace viz. TZ 900×2300 mm, PO:bez požární odolnosti vč. doplňků, podkl. A rozš. Profilů, viz detaily - D+M Součástí okna, ocelový poplastovaný plech tl. 0,7 mm, v barvě oken RAL 7016,veškerá oplechování dle platných norem … Součástí dodávky okna, plastový komůrkový, tl. 20 mm, barva RAL 7016, výška nosu max. 40 mm … - … JE SOUČÁST DODÁVKY OKNA!!! Pevná síť proti hmyzu u otevíravých oken.
SPU
614 | O.11 | Okno fixní hliníkové. Přesná specifikace viz. TZ 1000×1250 mm, PO:EI; 30; DP1; Fix vč. doplňků,, podkl. A rozš. Profilů, viz detaily - D+M | kus | 1 |  | 0 |  | 0 |  | 0 | 15 | 0 | 0.05 | 0.05 | 0 | 0 |  | Vlastní | Indiv | 0 | 0 |  | Práce | Běžná |  |  |  | POL1_
|  | Součástí okna, ocelový poplastovaný plech tl. 0,7 mm, v barvě oken RAL 7016,veškerá oplechování dle platných norem … Součástí dodávky okna, plastový komůrkový, tl. 20 mm, barva RAL 7016, výška nosu max. 40 mm … - … - | [25 empty] | POP |  | Součástí okna, ocelový poplastovaný plech tl. 0,7 mm, v barvě oken RAL 7016,veškerá oplechování dle platných norem … Součástí dodávky okna, plastový komůrkový, tl. 20 mm, barva RAL 7016, výška nosu max. 40 mm … - … -
SPU
615 | O.12 | Okno hliníkové. Celoobvodové kování. Pojistka proti souč otevření a sklopení a 4 poloha kliky –, odtěsněno. Zvedač okenního křídla. Samoseř. bezp. uzavírací bod v rohu křídla okna pod klikou. | kus | 1 |  | 0 |  | 0 |  | 0 | 15 | 0 | 0.042 | 0.04 | 0 | 0 |  | Vlastní | Indiv | 0 | 0 |  | Práce | Běžná |  |  |  | POL1_
|  | Přesná specifikace viz. TZ 1050×1000 mm, PO:bez požární odolnosti vč. doplňků, podkl. A rozš. Profilů, viz detaily - D+M Součástí okna, ocelový poplastovaný plech tl. 0,7 mm, v barvě oken RAL 7016,veškerá oplechování dle platných norem … Součástí dodávky okna, plastový komůrkový, tl. 20 mm, barva RAL 7016, výška nosu max. 40 mm … - … JE SOUČÁST DODÁVKY OKNA!!! Pevná síť proti hmyzu u otevíravých oken. | [25 empty] | POP |  | Přesná specifikace viz. TZ 1050×1000 mm, PO:bez požární odolnosti vč. doplňků, podkl. A rozš. Profilů, viz detaily - D+M Součástí okna, ocelový poplastovaný plech tl. 0,7 mm, v barvě oken RAL 7016,veškerá oplechování dle platných norem … Součástí dodávky okna, plastový komůrkový, tl. 20 mm, barva RAL 7016, výška nosu max. 40 mm … - … JE SOUČÁST DODÁVKY OKNA!!! Pevná síť proti hmyzu u otevíravých oken.
SPU
616 | O.13 | Okno hliníkové. Celoobvodové kování. Pojistka proti souč otevření a sklopení a 4 poloha kliky –, odtěsněno. Zvedač okenního křídla. Samoseř. bezp. uzavírací bod v rohu křídla okna pod klikou. | kus | 1 |  | 0 |  | 0 |  | 0 | 15 | 0 | 0.0576 | 0.06 | 0 | 0 |  | Vlastní | Indiv | 0 | 0 |  | Práce | Běžná |  |  |  | POL1_
|  | Přesná specifikace viz. TZ 1200×1200 mm, PO:bez požární odolnosti vč. doplňků, podkl. A rozš. Profilů, viz detaily - D+M Součástí okna, ocelový poplastovaný plech tl. 0,7 mm, v barvě oken RAL 7016,veškerá oplechování dle platných norem … Součástí dodávky okna, plastový komůrkový, tl. 20 mm, barva RAL 7016, výška nosu max. 40 mm … - … - | [25 empty] | POP |  | Přesná specifikace viz. TZ 1200×1200 mm, PO:bez požární odolnosti vč. doplňků, podkl. A rozš. Profilů, viz detaily - D+M Součástí okna, ocelový poplastovaný plech tl. 0,7 mm, v barvě oken RAL 7016,veškerá oplechování dle platných norem … Součástí dodávky okna, plastový komůrkový, tl. 20 mm, barva RAL 7016, výška nosu max. 40 mm … - … -
SPU
617 | O.14 | Okno hliníkové. Celoobvodové kování. Pojistka proti souč otevření a sklopení a 4 poloha kliky –, odtěsněno. Zvedač okenního křídla. Samoseř. bezp. uzavírací bod v rohu křídla okna pod klikou. | kus | 1 |  | 0 |  | 0 |  | 0 | 15 | 0 | 0.084 | 0.08 | 0 | 0 |  | Vlastní | Indiv | 0 | 0 |  | Práce | Běžná |  |  |  | POL1_
|  | Přesná specifikace viz. TZ 1200×1750 mm, PO:bez požární odolnosti vč. doplňků, podkl. A rozš. Profilů, viz detaily - D+M Součástí okna, ocelový poplastovaný plech tl. 0,7 mm, v barvě oken RAL 7016,veškerá oplechování dle platných norem … Součástí dodávky okna, plastový komůrkový, tl. 20 mm, barva RAL 7016, výška nosu max. 40 mm … Součástí dodávky okna, předokenní Al žaluzie se skrytým pouzdrem,el. pohon, vodící lišty zapuštěny, kastlík systémový dodávaný jako hotový výrobek, vnitřek vyplechován v barvě oken … JE SOUČÁST DODÁVKY OKNA!!! Pevná síť proti hmyzu u otevíravých oken. | [25 empty] | POP |  | Přesná specifikace viz. TZ 1200×1750 mm, PO:bez požární odolnosti vč. doplňků, podkl. A rozš. Profilů, viz detaily - D+M Součástí okna, ocelový poplastovaný plech tl. 0,7 mm, v barvě oken RAL 7016,veškerá oplechování dle platných norem … Součástí dodávky okna, plastový komůrkový, tl. 20 mm, barva RAL 7016, výška nosu max. 40 mm … Součástí dodávky okna, předokenní Al žaluzie se skrytým pouzdrem,el. pohon, vodící lišty zapuštěny, kastlík systémový dodávaný jako hotový výrobek, vnitřek vyplechován v barvě oken … JE SOUČÁST DODÁVKY OKNA!!! Pevná síť proti hmyzu u otevíravých oken.
SPU
618 | O.15 | Okno hliníkové. Celoobvodové kování. Pojistka proti souč otevření a sklopení a 4 poloha kliky –, odtěsněno. Zvedač okenního křídla. Samoseř. bezp. uzavírací bod v rohu křídla okna pod klikou. | kus | 2 |  | 0 |  | 0 |  | 0 | 15 | 0 | 0.1008 | 0.2 | 0 | 0 |  | Vlastní | Indiv | 0 | 0 |  | Práce | Běžná |  |  |  | POL1_
|  | Přesná specifikace viz. TZ 1400×1800 mm, PO:bez požární odolnosti vč. doplňků, podkl. A rozš. Profilů, viz detaily - D+M Součástí okna, ocelový poplastovaný plech tl. 0,7 mm, v barvě oken RAL 7016,veškerá oplechování dle platných norem … Součástí dodávky okna, plastový komůrkový, tl. 20 mm, barva RAL 7016, výška nosu max. 40 mm … Součástí dodávky okna, předokenní Al žaluzie se skrytým pouzdrem,el. pohon, vodící lišty zapuštěny, kastlík systémový dodávaný jako hotový výrobek, vnitřek vyplechován v barvě oken … JE SOUČÁST DODÁVKY OKNA!!! Pevná síť proti hmyzu u otevíravých oken. | [25 empty] | POP |  | Přesná specifikace viz. TZ 1400×1800 mm, PO:bez požární odolnosti vč. doplňků, podkl. A rozš. Profilů, viz detaily - D+M Součástí okna, ocelový poplastovaný plech tl. 0,7 mm, v barvě oken RAL 7016,veškerá oplechování dle platných norem … Součástí dodávky okna, plastový komůrkový, tl. 20 mm, barva RAL 7016, výška nosu max. 40 mm … Součástí dodávky okna, předokenní Al žaluzie se skrytým pouzdrem,el. pohon, vodící lišty zapuštěny, kastlík systémový dodávaný jako hotový výrobek, vnitřek vyplechován v barvě oken … JE SOUČÁST DODÁVKY OKNA!!! Pevná síť proti hmyzu u otevíravých oken.
SPU
619 | O.16 | Okno fixní hliníkové. Přesná specifikace viz. TZ 1500×1000 mm, PO:EI; 45; DP1; Fix vč. doplňků,, podkl. A rozš. Profilů, viz detaily - D+M | kus | 1 |  | 0 |  | 0 |  | 0 | 15 | 0 | 0.06 | 0.06 | 0 | 0 |  | Vlastní | Indiv | 0 | 0 |  | Práce | Běžná |  |  |  | POL1_
|  | Součástí okna, ocelový poplastovaný plech tl. 0,7 mm, v barvě oken RAL 7016,veškerá oplechování dle platných norem … Součástí dodávky okna, plastový komůrkový, tl. 20 mm, barva RAL 7016, výška nosu max. 40 mm … - … - | [25 empty] | POP |  | Součástí okna, ocelový poplastovaný plech tl. 0,7 mm, v barvě oken RAL 7016,veškerá oplechování dle platných norem … Součástí dodávky okna, plastový komůrkový, tl. 20 mm, barva RAL 7016, výška nosu max. 40 mm … - … -
SPU
620 | O.17 | Okno hliníkové. Celoobvodové kování. Pojistka proti souč otevření a sklopení a 4 poloha kliky –, odtěsněno. Zvedač okenního křídla. Samoseř. bezp. uzavírací bod v rohu křídla okna pod klikou. | kus | 4 |  | 0 |  | 0 |  | 0 | 15 | 0 | 0.063 | 0.25 | 0 | 0 |  | Vlastní | Indiv | 0 | 0 |  | Práce | Běžná |  |  |  | POL1_
|  | Přesná specifikace viz. TZ 1500×1050 mm, PO:bez požární odolnosti vč. doplňků, podkl. A rozš. Profilů, viz detaily - D+M Součástí okna, ocelový poplastovaný plech tl. 0,7 mm, v barvě oken RAL 7016,veškerá oplechování dle platných norem … Součástí dodávky okna, plastový komůrkový, tl. 20 mm, barva RAL 7016, výška nosu max. 40 mm … Součástí dodávky okna, předokenní Al žaluzie se skrytým pouzdrem,el. pohon, vodící lišty zapuštěny, kastlík systémový dodávaný jako hotový výrobek, vnitřek vyplechován v barvě oken … JE SOUČÁST DODÁVKY OKNA!!! Pevná síť proti hmyzu u otevíravých oken. | [25 empty] | POP |  | Přesná specifikace viz. TZ 1500×1050 mm, PO:bez požární odolnosti vč. doplňků, podkl. A rozš. Profilů, viz detaily - D+M Součástí okna, ocelový poplastovaný plech tl. 0,7 mm, v barvě oken RAL 7016,veškerá oplechování dle platných norem … Součástí dodávky okna, plastový komůrkový, tl. 20 mm, barva RAL 7016, výška nosu max. 40 mm … Součástí dodávky okna, předokenní Al žaluzie se skrytým pouzdrem,el. pohon, vodící lišty zapuštěny, kastlík systémový dodávaný jako hotový výrobek, vnitřek vyplechován v barvě oken … JE SOUČÁST DODÁVKY OKNA!!! Pevná síť proti hmyzu u otevíravých oken.
SPU
621 | O.18 | Okno hliníkové. Celoobvodové kování. Pojistka proti souč otevření a sklopení a 4 poloha kliky –, odtěsněno. Zvedač okenního křídla. Samoseř. bezp. uzavírací bod v rohu křídla okna pod klikou. | kus | 2 |  | 0 |  | 0 |  | 0 | 15 | 0 | 0.09 | 0.18 | 0 | 0 |  | Vlastní | Indiv | 0 | 0 |  | Práce | Běžná |  |  |  | POL1_
|  | Přesná specifikace viz. TZ 1500×1500 mm, PO:bez požární odolnosti vč. doplňků, podkl. A rozš. Profilů, viz detaily - D+M Součástí okna, ocelový poplastovaný plech tl. 0,7 mm, v barvě oken RAL 7016,veškerá oplechování dle platných norem … Součástí dodávky okna, plastový komůrkový, tl. 20 mm, barva RAL 7016, výška nosu max. 40 mm … … JE SOUČÁST DODÁVKY OKNA!!! Pevná síť proti hmyzu u otevíravých oken. | [25 empty] | POP |  | Přesná specifikace viz. TZ 1500×1500 mm, PO:bez požární odolnosti vč. doplňků, podkl. A rozš. Profilů, viz detaily - D+M Součástí okna, ocelový poplastovaný plech tl. 0,7 mm, v barvě oken RAL 7016,veškerá oplechování dle platných norem … Součástí dodávky okna, plastový komůrkový, tl. 20 mm, barva RAL 7016, výška nosu max. 40 mm … … JE SOUČÁST DODÁVKY OKNA!!! Pevná síť proti hmyzu u otevíravých oken.
SPU
622 | O.18 | Okno hliníkové. Celoobvodové kování. Pojistka proti souč otevření a sklopení a 4 poloha kliky –, odtěsněno. Zvedač okenního křídla. Samoseř. bezp. uzavírací bod v rohu křídla okna pod klikou. | kus | 2 |  | 0 |  | 0 |  | 0 | 15 | 0 | 0.09 | 0.18 | 0 | 0 |  | Vlastní | Indiv | 0 | 0 |  | Práce | Běžná |  |  |  | POL1_
|  | Přesná specifikace viz. TZ 1500×1500 mm, PO:bez požární odolnosti vč. doplňků, podkl. A rozš. Profilů, viz detaily - D+M Součástí okna, ocelový poplastovaný plech tl. 0,7 mm, v barvě oken RAL 7016,veškerá oplechování dle platných norem … Součástí dodávky okna, plastový komůrkový, tl. 20 mm, barva RAL 7016, výška nosu max. 40 mm … … JE SOUČÁST DODÁVKY OKNA!!! Pevná síť proti hmyzu u otevíravých oken. | [25 empty] | POP |  | Přesná specifikace viz. TZ 1500×1500 mm, PO:bez požární odolnosti vč. doplňků, podkl. A rozš. Profilů, viz detaily - D+M Součástí okna, ocelový poplastovaný plech tl. 0,7 mm, v barvě oken RAL 7016,veškerá oplechování dle platných norem … Součástí dodávky okna, plastový komůrkový, tl. 20 mm, barva RAL 7016, výška nosu max. 40 mm … … JE SOUČÁST DODÁVKY OKNA!!! Pevná síť proti hmyzu u otevíravých oken.
SPU
623 | O.18 | Okno hliníkové. Celoobvodové kování. Pojistka proti souč otevření a sklopení a 4 poloha kliky –, odtěsněno. Zvedač okenního křídla. Samoseř. bezp. uzavírací bod v rohu křídla okna pod klikou. | kus | 2 |  | 0 |  | 0 |  | 0 | 15 | 0 | 0.09 | 0.18 | 0 | 0 |  | Vlastní | Indiv | 0 | 0 |  | Práce | Běžná |  |  |  | POL1_
|  | Přesná specifikace viz. TZ 1500×1500 mm, PO:bez požární odolnosti vč. doplňků, podkl. A rozš. Profilů, viz detaily - D+M Součástí okna, ocelový poplastovaný plech tl. 0,7 mm, v barvě oken RAL 7016,veškerá oplechování dle platných norem … Součástí dodávky okna, plastový komůrkový, tl. 20 mm, barva RAL 7016, výška nosu max. 40 mm … … JE SOUČÁST DODÁVKY OKNA!!! Pevná síť proti hmyzu u otevíravých oken. | [25 empty] | POP |  | Přesná specifikace viz. TZ 1500×1500 mm, PO:bez požární odolnosti vč. doplňků, podkl. A rozš. Profilů, viz detaily - D+M Součástí okna, ocelový poplastovaný plech tl. 0,7 mm, v barvě oken RAL 7016,veškerá oplechování dle platných norem … Součástí dodávky okna, plastový komůrkový, tl. 20 mm, barva RAL 7016, výška nosu max. 40 mm … … JE SOUČÁST DODÁVKY OKNA!!! Pevná síť proti hmyzu u otevíravých oken.
SPU
624 | O.19 | Okno hliníkové. Celoobvodové kování. Pojistka proti souč otevření a sklopení a 4 poloha kliky –, odtěsněno. Zvedač okenního křídla. Samoseř. bezp. uzavírací bod v rohu křídla okna pod klikou. | kus | 1 |  | 0 |  | 0 |  | 0 | 15 | 0 | 0.108 | 0.11 | 0 | 0 |  | Vlastní | Indiv | 0 | 0 |  | Práce | Běžná |  |  |  | POL1_
|  | Přesná specifikace viz. TZ 1500×1800 mm, PO:bez požární odolnosti vč. doplňků, podkl. A rozš. Profilů, viz detaily - D+M Součástí okna, ocelový poplastovaný plech tl. 0,7 mm, v barvě oken RAL 7016,veškerá oplechování dle platných norem … Součástí dodávky okna, plastový komůrkový, tl. 20 mm, barva RAL 7016, výška nosu max. 40 mm … Součástí dodávky okna, předokenní Al žaluzie se skrytým pouzdrem,el. pohon, vodící lišty zapuštěny, kastlík systémový dodávaný jako hotový výrobek, vnitřek vyplechován v barvě oken … JE SOUČÁST DODÁVKY OKNA!!! Pevná síť proti hmyzu u otevíravých oken. | [25 empty] | POP |  | Přesná specifikace viz. TZ 1500×1800 mm, PO:bez požární odolnosti vč. doplňků, podkl. A rozš. Profilů, viz detaily - D+M Součástí okna, ocelový poplastovaný plech tl. 0,7 mm, v barvě oken RAL 7016,veškerá oplechování dle platných norem … Součástí dodávky okna, plastový komůrkový, tl. 20 mm, barva RAL 7016, výška nosu max. 40 mm … Součástí dodávky okna, předokenní Al žaluzie se skrytým pouzdrem,el. pohon, vodící lišty zapuštěny, kastlík systémový dodávaný jako hotový výrobek, vnitřek vyplechován v barvě oken … JE SOUČÁST DODÁVKY OKNA!!! Pevná síť proti hmyzu u otevíravých oken.
SPU
625 | O.20 | Okno fixní hliníkové. Přesná specifikace viz. TZ 1525×2100 mm, PO:EI; 90; DP1 vč. doplňků, podkl. A, rozš. Profilů, viz detaily - D+M | kus | 1 |  | 0 |  | 0 |  | 0 | 15 | 0 | 0.1281 | 0.13 | 0 | 0 |  | Vlastní | Indiv | 0 | 0 |  | Práce | Běžná |  |  |  | POL1_
|  | … Parapet tvoří podlahová krytina, krycí lišta … <Nedefinováno> … - | [25 empty] | POP
SPU
626 | O.21 | Okno fixní hliníkové. Přesná specifikace viz. TZ 1600×1450 mm, PO:EI; 30; DP1; Fix vč. doplňků,, podkl. A rozš. Profilů, viz detaily - D+M | kus | 5 |  | 0 |  | 0 |  | 0 | 15 | 0 | 0.0928 | 0.46 | 0 | 0 |  | Vlastní | Indiv | 0 | 0 |  | Práce | Běžná |  |  |  | POL1_
|  | Součástí okna, ocelový poplastovaný plech tl. 0,7 mm, v barvě oken RAL 7016,veškerá oplechování dle platných norem … Součástí dodávky okna, plastový komůrkový, tl. 20 mm, barva RAL 7016, výška nosu max. 40 mm … - … - | [25 empty] | POP |  | Součástí okna, ocelový poplastovaný plech tl. 0,7 mm, v barvě oken RAL 7016,veškerá oplechování dle platných norem … Součástí dodávky okna, plastový komůrkový, tl. 20 mm, barva RAL 7016, výška nosu max. 40 mm … - … -
SPU
627 | O.21 | Okno fixní hliníkové. Přesná specifikace viz. TZ 1600×1450 mm, PO:EI; 30; DP1; Fix vč. doplňků,, podkl. A rozš. Profilů, viz detaily - D+M | kus | 3 |  | 0 |  | 0 |  | 0 | 15 | 0 | 0.0928 | 0.28 | 0 | 0 |  | Vlastní | Indiv | 0 | 0 |  | Práce | Běžná |  |  |  | POL1_
|  | Součástí okna, ocelový poplastovaný plech tl. 0,7 mm, v barvě oken RAL 7016,veškerá oplechování dle platných norem … Součástí dodávky okna, plastový komůrkový, tl. 20 mm, barva RAL 7016, výška nosu max. 40 mm … - … - | [25 empty] | POP |  | Součástí okna, ocelový poplastovaný plech tl. 0,7 mm, v barvě oken RAL 7016,veškerá oplechování dle platných norem … Součástí dodávky okna, plastový komůrkový, tl. 20 mm, barva RAL 7016, výška nosu max. 40 mm … - … -
SPU
628 | O.21 | Okno fixní hliníkové. Přesná specifikace viz. TZ 1600×1450 mm, PO:EI; 30; DP1; Fix vč. doplňků,, podkl. A rozš. Profilů, viz detaily - D+M | kus | 4 |  | 0 |  | 0 |  | 0 | 15 | 0 | 0.0928 | 0.37 | 0 | 0 |  | Vlastní | Indiv | 0 | 0 |  | Práce | Běžná |  |  |  | POL1_
|  | Součástí okna, ocelový poplastovaný plech tl. 0,7 mm, v barvě oken RAL 7016,veškerá oplechování dle platných norem … Součástí dodávky okna, plastový komůrkový, tl. 20 mm, barva RAL 7016, výška nosu max. 40 mm … - … - | [25 empty] | POP |  | Součástí okna, ocelový poplastovaný plech tl. 0,7 mm, v barvě oken RAL 7016,veškerá oplechování dle platných norem … Součástí dodávky okna, plastový komůrkový, tl. 20 mm, barva RAL 7016, výška nosu max. 40 mm … - … -
SPU
629 | O.22 | Okno hliníkové. Celoobvodové kování. Pojistka proti souč otevření a sklopení a 4 poloha kliky –, odtěsněno. Zvedač okenního křídla. Samoseř. bezp. uzavírací bod v rohu křídla okna pod klikou. | kus | 1 |  | 0 |  | 0 |  | 0 | 15 | 0 | 0.1024 | 0.1 | 0 | 0 |  | Vlastní | Indiv | 0 | 0 |  | Práce | Běžná |  |  |  | POL1_
|  | Přesná specifikace viz. TZ 1600×1600 mm, PO:bez požární odolnosti vč. doplňků, podkl. A rozš. Profilů, viz detaily - D+M Součástí okna, ocelový poplastovaný plech tl. 0,7 mm, v barvě oken RAL 7016,veškerá oplechování dle platných norem … Součástí dodávky okna, plastový komůrkový, tl. 20 mm, barva RAL 7016, výška nosu max. 40 mm … - … JE SOUČÁST DODÁVKY OKNA!!! Pevná síť proti hmyzu u otevíravých oken. | [25 empty] | POP |  | Přesná specifikace viz. TZ 1600×1600 mm, PO:bez požární odolnosti vč. doplňků, podkl. A rozš. Profilů, viz detaily - D+M Součástí okna, ocelový poplastovaný plech tl. 0,7 mm, v barvě oken RAL 7016,veškerá oplechování dle platných norem … Součástí dodávky okna, plastový komůrkový, tl. 20 mm, barva RAL 7016, výška nosu max. 40 mm … - … JE SOUČÁST DODÁVKY OKNA!!! Pevná síť proti hmyzu u otevíravých oken.
SPU
630 | O.23 | Okno hliníkové. Celoobvodové kování. Pojistka proti souč otevření a sklopení a 4 poloha kliky –, odtěsněno. Zvedač okenního křídla. Samoseř. bezp. uzavírací bod v rohu křídla okna pod klikou. | kus | 2 |  | 0 |  | 0 |  | 0 | 15 | 0 | 0.1056 | 0.21 | 0 | 0 |  | Vlastní | Indiv | 0 | 0 |  | Práce | Běžná |  |  |  | POL1_
|  | Přesná specifikace viz. TZ 1600×1650 mm, PO:bez požární odolnosti vč. doplňků, podkl. A rozš. Profilů, viz detaily - D+M Součástí okna, ocelový poplastovaný plech tl. 0,7 mm, v barvě oken RAL 7016,veškerá oplechování dle platných norem … Součástí dodávky okna, plastový komůrkový, tl. 20 mm, barva RAL 7016, výška nosu max. 40 mm … - … JE SOUČÁST DODÁVKY OKNA!!! Pevná síť proti hmyzu u otevíravých oken. | [25 empty] | POP |  | Přesná specifikace viz. TZ 1600×1650 mm, PO:bez požární odolnosti vč. doplňků, podkl. A rozš. Profilů, viz detaily - D+M Součástí okna, ocelový poplastovaný plech tl. 0,7 mm, v barvě oken RAL 7016,veškerá oplechování dle platných norem … Součástí dodávky okna, plastový komůrkový, tl. 20 mm, barva RAL 7016, výška nosu max. 40 mm … - … JE SOUČÁST DODÁVKY OKNA!!! Pevná síť proti hmyzu u otevíravých oken.
SPU
631 | O.24 | Okno hliníkové. Celoobvodové kování. Pojistka proti souč otevření a sklopení a 4 poloha kliky –, odtěsněno. Zvedač okenního křídla. Samoseř. bezp. uzavírací bod v rohu křídla okna pod klikou. | kus | 10 |  | 0 |  | 0 |  | 0 | 15 | 0 | 0.1696 | 1.7 | 0 | 0 |  | Vlastní | Indiv | 0 | 0 |  | Práce | Běžná |  |  |  | POL1_
|  | Přesná specifikace viz. TZ 1600×2650 mm, PO:bez požární odolnosti vč. doplňků, podkl. A rozš. Profilů, viz detaily - D+M Součástí okna, ocelový poplastovaný plech tl. 0,7 mm, v barvě oken RAL 7016,veškerá oplechování dle platných norem … Parapet tvoří podlahová krytina, krycí lišta … Součástí dodávky okna, předokenní Al žaluzie se skrytým pouzdrem,el. pohon, vodící lišty zapuštěny, kastlík systémový dodávaný jako hotový výrobek, vnitřek vyplechován v barvě oken … - | [25 empty] | POP |  | Přesná specifikace viz. TZ 1600×2650 mm, PO:bez požární odolnosti vč. doplňků, podkl. A rozš. Profilů, viz detaily - D+M Součástí okna, ocelový poplastovaný plech tl. 0,7 mm, v barvě oken RAL 7016,veškerá oplechování dle platných norem … Parapet tvoří podlahová krytina, krycí lišta … Součástí dodávky okna, předokenní Al žaluzie se skrytým pouzdrem,el. pohon, vodící lišty zapuštěny, kastlík systémový dodávaný jako hotový výrobek, vnitřek vyplechován v barvě oken … -
SPU
632 | O.25 | Okno hliníkové. Celoobvodové kování. Pojistka proti souč otevření a sklopení a 4 poloha kliky –, odtěsněno. Zvedač okenního křídla. Samoseř. bezp. uzavírací bod v rohu křídla okna pod klikou. | kus | 1 |  | 0 |  | 0 |  | 0 | 15 | 0 | 0.0875 | 0.09 | 0 | 0 |  | Vlastní | Indiv | 0 | 0 |  | Práce | Běžná |  |  |  | POL1_
|  | Přesná specifikace viz. TZ 1750×1250 mm, PO:bez požární odolnosti vč. doplňků, podkl. A rozš. Profilů, viz detaily - D+M Součástí okna, ocelový poplastovaný plech tl. 0,7 mm, v barvě oken RAL 7016,veškerá oplechování dle platných norem … Součástí dodávky okna, plastový komůrkový, tl. 20 mm, barva RAL 7016, výška nosu max. 40 mm … - … JE SOUČÁST DODÁVKY OKNA!!! Pevná síť proti hmyzu u otevíravých oken. | [25 empty] | POP |  | Přesná specifikace viz. TZ 1750×1250 mm, PO:bez požární odolnosti vč. doplňků, podkl. A rozš. Profilů, viz detaily - D+M Součástí okna, ocelový poplastovaný plech tl. 0,7 mm, v barvě oken RAL 7016,veškerá oplechování dle platných norem … Součástí dodávky okna, plastový komůrkový, tl. 20 mm, barva RAL 7016, výška nosu max. 40 mm … - … JE SOUČÁST DODÁVKY OKNA!!! Pevná síť proti hmyzu u otevíravých oken.
SPU
633 | O.26 | Okno hliníkové. Celoobvodové kování. Pojistka proti souč otevření a sklopení a 4 poloha kliky –, odtěsněno. Zvedač okenního křídla. Samoseř. bezp. uzavírací bod v rohu křídla okna pod klikou. | kus | 1 |  | 0 |  | 0 |  | 0 | 15 | 0 | 0.1296 | 0.13 | 0 | 0 |  | Vlastní | Indiv | 0 | 0 |  | Práce | Běžná |  |  |  | POL1_
|  | Přesná specifikace viz. TZ 1800×1800 mm, PO:bez požární odolnosti vč. doplňků, podkl. A rozš. Profilů, viz detaily - D+M Součástí okna, ocelový poplastovaný plech tl. 0,7 mm, v barvě oken RAL 7016,veškerá oplechování dle platných norem … Součástí dodávky okna, plastový komůrkový, tl. 20 mm, barva RAL 7016, výška nosu max. 40 mm … Součástí dodávky okna, předokenní Al žaluzie se skrytým pouzdrem,el. pohon, vodící lišty zapuštěny, kastlík systémový dodávaný jako hotový výrobek, vnitřek vyplechován v barvě oken … JE SOUČÁST DODÁVKY OKNA!!! Pevná síť proti hmyzu u otevíravých oken. | [25 empty] | POP |  | Přesná specifikace viz. TZ 1800×1800 mm, PO:bez požární odolnosti vč. doplňků, podkl. A rozš. Profilů, viz detaily - D+M Součástí okna, ocelový poplastovaný plech tl. 0,7 mm, v barvě oken RAL 7016,veškerá oplechování dle platných norem … Součástí dodávky okna, plastový komůrkový, tl. 20 mm, barva RAL 7016, výška nosu max. 40 mm … Součástí dodávky okna, předokenní Al žaluzie se skrytým pouzdrem,el. pohon, vodící lišty zapuštěny, kastlík systémový dodávaný jako hotový výrobek, vnitřek vyplechován v barvě oken … JE SOUČÁST DODÁVKY OKNA!!! Pevná síť proti hmyzu u otevíravých oken.
SPU
634 | O.27 | Okno hliníkové. Celoobvodové kování. Pojistka proti souč otevření a sklopení a 4 poloha kliky –, odtěsněno. Zvedač okenního křídla. Samoseř. bezp. uzavírací bod v rohu křídla okna pod klikou. | kus | 1 |  | 0 |  | 0 |  | 0 | 15 | 0 | 0.1254 | 0.13 | 0 | 0 |  | Vlastní | Indiv | 0 | 0 |  | Práce | Běžná |  |  |  | POL1_
|  | Přesná specifikace viz. TZ 1900×1650 mm, PO:bez požární odolnosti vč. doplňků, podkl. A rozš. Profilů, viz detaily - D+M Součástí okna, ocelový poplastovaný plech tl. 0,7 mm, v barvě oken RAL 7016,veškerá oplechování dle platných norem … Součástí dodávky okna, plastový komůrkový, tl. 20 mm, barva RAL 7016, výška nosu max. 40 mm … - … JE SOUČÁST DODÁVKY OKNA!!! Pevná síť proti hmyzu u otevíravých oken. | [25 empty] | POP |  | Přesná specifikace viz. TZ 1900×1650 mm, PO:bez požární odolnosti vč. doplňků, podkl. A rozš. Profilů, viz detaily - D+M Součástí okna, ocelový poplastovaný plech tl. 0,7 mm, v barvě oken RAL 7016,veškerá oplechování dle platných norem … Součástí dodávky okna, plastový komůrkový, tl. 20 mm, barva RAL 7016, výška nosu max. 40 mm … - … JE SOUČÁST DODÁVKY OKNA!!! Pevná síť proti hmyzu u otevíravých oken.
SPU
635 | O.28 | Okno hliníkové. Celoobvodové kování. Pojistka proti souč otevření a sklopení a 4 poloha kliky –, odtěsněno. Zvedač okenního křídla. Samoseř. bezp. uzavírací bod v rohu křídla okna pod klikou. | kus | 12 |  | 0 |  | 0 |  | 0 | 15 | 0 | 0.1824 | 2.19 | 0 | 0 |  | Vlastní | Indiv | 0 | 0 |  | Práce | Běžná |  |  |  | POL1_
|  | Přesná specifikace viz. TZ 1900×2400 mm, PO:bez požární odolnosti vč. doplňků, podkl. A rozš. Profilů, viz detaily - D+M Součástí okna, ocelový poplastovaný plech tl. 0,7 mm, v barvě oken RAL 7016,veškerá oplechování dle platných norem … Parapet tvoří podlahová krytina, krycí lišta … Součástí dodávky okna, předokenní Al žaluzie se skrytým pouzdrem,el. pohon, vodící lišty zapuštěny, kastlík systémový dodávaný jako hotový výrobek, vnitřek vyplechován v barvě oken … - | [25 empty] | POP |  | Přesná specifikace viz. TZ 1900×2400 mm, PO:bez požární odolnosti vč. doplňků, podkl. A rozš. Profilů, viz detaily - D+M Součástí okna, ocelový poplastovaný plech tl. 0,7 mm, v barvě oken RAL 7016,veškerá oplechování dle platných norem … Parapet tvoří podlahová krytina, krycí lišta … Součástí dodávky okna, předokenní Al žaluzie se skrytým pouzdrem,el. pohon, vodící lišty zapuštěny, kastlík systémový dodávaný jako hotový výrobek, vnitřek vyplechován v barvě oken … -
SPU
636 | O.29 | Okno hliníkové. Celoobvodové kování. Pojistka proti souč otevření a sklopení a 4 poloha kliky –, odtěsněno. Zvedač okenního křídla. Samoseř. bezp. uzavírací bod v rohu křídla okna pod klikou. | kus | 1 |  | 0 |  | 0 |  | 0 | 15 | 0 | 0.1968 | 0.2 | 0 | 0 |  | Vlastní | Indiv | 0 | 0 |  | Práce | Běžná |  |  |  | POL1_
|  | Přesná specifikace viz. TZ 2050×2400 mm, PO:bez požární odolnosti vč. doplňků, podkl. A rozš. Profilů, viz detaily - D+M Součástí okna, ocelový poplastovaný plech tl. 0,7 mm, v barvě oken RAL 7016,veškerá oplechování dle platných norem … Parapet tvoří podlahová krytina, krycí lišta … Součástí dodávky okna, předokenní Al žaluzie se skrytým pouzdrem,el. pohon, vodící lišty zapuštěny, kastlík systémový dodávaný jako hotový výrobek, vnitřek vyplechován v barvě oken … - | [25 empty] | POP |  | Přesná specifikace viz. TZ 2050×2400 mm, PO:bez požární odolnosti vč. doplňků, podkl. A rozš. Profilů, viz detaily - D+M Součástí okna, ocelový poplastovaný plech tl. 0,7 mm, v barvě oken RAL 7016,veškerá oplechování dle platných norem … Parapet tvoří podlahová krytina, krycí lišta … Součástí dodávky okna, předokenní Al žaluzie se skrytým pouzdrem,el. pohon, vodící lišty zapuštěny, kastlík systémový dodávaný jako hotový výrobek, vnitřek vyplechován v barvě oken … -
SPU
637 | O.30 | Okno hliníkové. Celoobvodové kování. Pojistka proti souč otevření a sklopení a 4 poloha kliky –, odtěsněno. Zvedač okenního křídla. Samoseř. bezp. uzavírací bod v rohu křídla okna pod klikou. | kus | 7 |  | 0 |  | 0 |  | 0 | 15 | 0 | 0.2132 | 1.49 | 0 | 0 |  | Vlastní | Indiv | 0 | 0 |  | Práce | Běžná |  |  |  | POL1_
|  | Přesná specifikace viz. TZ 2050×2600 mm, PO:bez požární odolnosti vč. doplňků, podkl. A rozš. Profilů, viz detaily - D+M Součástí okna, ocelový poplastovaný plech tl. 0,7 mm, v barvě oken RAL 7016,veškerá oplechování dle platných norem … Parapet tvoří podlahová krytina, krycí lišta … Součástí dodávky okna, předokenní Al žaluzie se skrytým pouzdrem,el. pohon, vodící lišty zapuštěny, kastlík systémový dodávaný jako hotový výrobek, vnitřek vyplechován v barvě oken … - | [25 empty] | POP |  | Přesná specifikace viz. TZ 2050×2600 mm, PO:bez požární odolnosti vč. doplňků, podkl. A rozš. Profilů, viz detaily - D+M Součástí okna, ocelový poplastovaný plech tl. 0,7 mm, v barvě oken RAL 7016,veškerá oplechování dle platných norem … Parapet tvoří podlahová krytina, krycí lišta … Součástí dodávky okna, předokenní Al žaluzie se skrytým pouzdrem,el. pohon, vodící lišty zapuštěny, kastlík systémový dodávaný jako hotový výrobek, vnitřek vyplechován v barvě oken … -
SPU
638 | O.31 | Okno hliníkové. Celoobvodové kování. Pojistka proti souč otevření a sklopení a 4 poloha kliky –, odtěsněno. Zvedač okenního křídla. Samoseř. bezp. uzavírací bod v rohu křídla okna pod klikou. | kus | 1 |  | 0 |  | 0 |  | 0 | 15 | 0 | 0.2016 | 0.2 | 0 | 0 |  | Vlastní | Indiv | 0 | 0 |  | Práce | Běžná |  |  |  | POL1_
|  | Přesná specifikace viz. TZ 2100×2400 mm, PO:bez požární odolnosti vč. doplňků, podkl. A rozš. Profilů, viz detaily - D+M Součástí okna, ocelový poplastovaný plech tl. 0,7 mm, v barvě oken RAL 7016,veškerá oplechování dle platných norem … Parapet tvoří podlahová krytina, krycí lišta … … JE SOUČÁST DODÁVKY OKNA!!! Pevná síť proti hmyzu u otevíravých oken. | [25 empty] | POP |  | Přesná specifikace viz. TZ 2100×2400 mm, PO:bez požární odolnosti vč. doplňků, podkl. A rozš. Profilů, viz detaily - D+M Součástí okna, ocelový poplastovaný plech tl. 0,7 mm, v barvě oken RAL 7016,veškerá oplechování dle platných norem … Parapet tvoří podlahová krytina, krycí lišta … … JE SOUČÁST DODÁVKY OKNA!!! Pevná síť proti hmyzu u otevíravých oken.
SPU
639 | O.31 | Okno hliníkové. Celoobvodové kování. Pojistka proti souč otevření a sklopení a 4 poloha kliky –, odtěsněno. Zvedač okenního křídla. Samoseř. bezp. uzavírací bod v rohu křídla okna pod klikou. | kus | 1 |  | 0 |  | 0 |  | 0 | 15 | 0 | 0.2016 | 0.2 | 0 | 0 |  | Vlastní | Indiv | 0 | 0 |  | Práce | Běžná |  |  |  | POL1_
|  | Přesná specifikace viz. TZ 2100×2400 mm, PO:bez požární odolnosti vč. doplňků, podkl. A rozš. Profilů, viz detaily - D+M Součástí okna, ocelový poplastovaný plech tl. 0,7 mm, v barvě oken RAL 7016,veškerá oplechování dle platných norem … Parapet tvoří podlahová krytina, krycí lišta … … JE SOUČÁST DODÁVKY OKNA!!! Pevná síť proti hmyzu u otevíravých oken. | [25 empty] | POP |  | Přesná specifikace viz. TZ 2100×2400 mm, PO:bez požární odolnosti vč. doplňků, podkl. A rozš. Profilů, viz detaily - D+M Součástí okna, ocelový poplastovaný plech tl. 0,7 mm, v barvě oken RAL 7016,veškerá oplechování dle platných norem … Parapet tvoří podlahová krytina, krycí lišta … … JE SOUČÁST DODÁVKY OKNA!!! Pevná síť proti hmyzu u otevíravých oken.
SPU
640 | O.31 | Okno hliníkové. Celoobvodové kování. Pojistka proti souč otevření a sklopení a 4 poloha kliky –, odtěsněno. Zvedač okenního křídla. Samoseř. bezp. uzavírací bod v rohu křídla okna pod klikou. | kus | 1 |  | 0 |  | 0 |  | 0 | 15 | 0 | 0.2016 | 0.2 | 0 | 0 |  | Vlastní | Indiv | 0 | 0 |  | Práce | Běžná |  |  |  | POL1_
|  | Přesná specifikace viz. TZ 2100×2400 mm, PO:bez požární odolnosti vč. doplňků, podkl. A rozš. Profilů, viz detaily - D+M Součástí okna, ocelový poplastovaný plech tl. 0,7 mm, v barvě oken RAL 7016,veškerá oplechování dle platných norem … Parapet tvoří podlahová krytina, krycí lišta … … JE SOUČÁST DODÁVKY OKNA!!! Pevná síť proti hmyzu u otevíravých oken. | [25 empty] | POP |  | Přesná specifikace viz. TZ 2100×2400 mm, PO:bez požární odolnosti vč. doplňků, podkl. A rozš. Profilů, viz detaily - D+M Součástí okna, ocelový poplastovaný plech tl. 0,7 mm, v barvě oken RAL 7016,veškerá oplechování dle platných norem … Parapet tvoří podlahová krytina, krycí lišta … … JE SOUČÁST DODÁVKY OKNA!!! Pevná síť proti hmyzu u otevíravých oken.
SPU
641 | O.32 | Okno hliníkové. Celoobvodové kování. Pojistka proti souč otevření a sklopení a 4 poloha kliky –, odtěsněno. Zvedač okenního křídla. Samoseř. bezp. uzavírací bod v rohu křídla okna pod klikou. | kus | 1 |  | 0 |  | 0 |  | 0 | 15 | 0 | 0.144 | 0.14 | 0 | 0 |  | Vlastní | Indiv | 0 | 0 |  | Práce | Běžná |  |  |  | POL1_
|  | Přesná specifikace viz. TZ 2400×1500 mm, PO:EI; 30; DP1; Fix vč. doplňků, podkl. A rozš. Profilů, viz detaily - D+M Součástí okna, ocelový poplastovaný plech tl. 0,7 mm, v barvě oken RAL 7016,veškerá oplechování dle platných norem … Součástí dodávky okna, plastový komůrkový, tl. 20 mm, barva RAL 7016, výška nosu max. 40 mm … … JE SOUČÁST DODÁVKY OKNA!!! Pevná síť proti hmyzu u otevíravých oken. | [25 empty] | POP |  | Přesná specifikace viz. TZ 2400×1500 mm, PO:EI; 30; DP1; Fix vč. doplňků, podkl. A rozš. Profilů, viz detaily - D+M Součástí okna, ocelový poplastovaný plech tl. 0,7 mm, v barvě oken RAL 7016,veškerá oplechování dle platných norem … Součástí dodávky okna, plastový komůrkový, tl. 20 mm, barva RAL 7016, výška nosu max. 40 mm … … JE SOUČÁST DODÁVKY OKNA!!! Pevná síť proti hmyzu u otevíravých oken.
SPU
642 | O.32 | Okno hliníkové. Celoobvodové kování. Pojistka proti souč otevření a sklopení a 4 poloha kliky –, odtěsněno. Zvedač okenního křídla. Samoseř. bezp. uzavírací bod v rohu křídla okna pod klikou. | kus | 1 |  | 0 |  | 0 |  | 0 | 15 | 0 | 0.144 | 0.14 | 0 | 0 |  | Vlastní | Indiv | 0 | 0 |  | Práce | Běžná |  |  |  | POL1_
|  | Přesná specifikace viz. TZ 2400×1500 mm, PO:EI; 30; DP1; Fix vč. doplňků, podkl. A rozš. Profilů, viz detaily - D+M Součástí okna, ocelový poplastovaný plech tl. 0,7 mm, v barvě oken RAL 7016,veškerá oplechování dle platných norem … Součástí dodávky okna, plastový komůrkový, tl. 20 mm, barva RAL 7016, výška nosu max. 40 mm … … JE SOUČÁST DODÁVKY OKNA!!! Pevná síť proti hmyzu u otevíravých oken. | [25 empty] | POP |  | Přesná specifikace viz. TZ 2400×1500 mm, PO:EI; 30; DP1; Fix vč. doplňků, podkl. A rozš. Profilů, viz detaily - D+M Součástí okna, ocelový poplastovaný plech tl. 0,7 mm, v barvě oken RAL 7016,veškerá oplechování dle platných norem … Součástí dodávky okna, plastový komůrkový, tl. 20 mm, barva RAL 7016, výška nosu max. 40 mm … … JE SOUČÁST DODÁVKY OKNA!!! Pevná síť proti hmyzu u otevíravých oken.
SPU
643 | O.32 | Okno hliníkové. Celoobvodové kování. Pojistka proti souč otevření a sklopení a 4 poloha kliky –, odtěsněno. Zvedač okenního křídla. Samoseř. bezp. uzavírací bod v rohu křídla okna pod klikou. | kus | 1 |  | 0 |  | 0 |  | 0 | 15 | 0 | 0.144 | 0.14 | 0 | 0 |  | Vlastní | Indiv | 0 | 0 |  | Práce | Běžná |  |  |  | POL1_
|  | Přesná specifikace viz. TZ 2400×1500 mm, PO:EI; 30; DP1; Fix vč. doplňků, podkl. A rozš. Profilů, viz detaily - D+M Součástí okna, ocelový poplastovaný plech tl. 0,7 mm, v barvě oken RAL 7016,veškerá oplechování dle platných norem … Součástí dodávky okna, plastový komůrkový, tl. 20 mm, barva RAL 7016, výška nosu max. 40 mm … … JE SOUČÁST DODÁVKY OKNA!!! Pevná síť proti hmyzu u otevíravých oken. | [25 empty] | POP |  | Přesná specifikace viz. TZ 2400×1500 mm, PO:EI; 30; DP1; Fix vč. doplňků, podkl. A rozš. Profilů, viz detaily - D+M Součástí okna, ocelový poplastovaný plech tl. 0,7 mm, v barvě oken RAL 7016,veškerá oplechování dle platných norem … Součástí dodávky okna, plastový komůrkový, tl. 20 mm, barva RAL 7016, výška nosu max. 40 mm … … JE SOUČÁST DODÁVKY OKNA!!! Pevná síť proti hmyzu u otevíravých oken.
SPU
644 | O.33 | Okno hliníkové. Celoobvodové kování. Pojistka proti souč otevření a sklopení a 4 poloha kliky –, odtěsněno. Zvedač okenního křídla. Samoseř. bezp. uzavírací bod v rohu křídla okna pod klikou. | kus | 1 |  | 0 |  | 0 |  | 0 | 15 | 0 | 0.1584 | 0.16 | 0 | 0 |  | Vlastní | Indiv | 0 | 0 |  | Práce | Běžná |  |  |  | POL1_
|  | Přesná specifikace viz. TZ 2400×1650 mm, PO:bez požární odolnosti vč. doplňků, podkl. A rozš. Profilů, viz detaily - D+M Součástí okna, ocelový poplastovaný plech tl. 0,7 mm, v barvě oken RAL 7016,veškerá oplechování dle platných norem … Součástí dodávky okna, plastový komůrkový, tl. 20 mm, barva RAL 7016, výška nosu max. 40 mm … - … JE SOUČÁST DODÁVKY OKNA!!! Pevná síť proti hmyzu u otevíravých oken. | [25 empty] | POP |  | Přesná specifikace viz. TZ 2400×1650 mm, PO:bez požární odolnosti vč. doplňků, podkl. A rozš. Profilů, viz detaily - D+M Součástí okna, ocelový poplastovaný plech tl. 0,7 mm, v barvě oken RAL 7016,veškerá oplechování dle platných norem … Součástí dodávky okna, plastový komůrkový, tl. 20 mm, barva RAL 7016, výška nosu max. 40 mm … - … JE SOUČÁST DODÁVKY OKNA!!! Pevná síť proti hmyzu u otevíravých oken.
SPU
645 | O.34 | Okno hliníkové. Celoobvodové kování. Pojistka proti souč otevření a sklopení a 4 poloha kliky –, odtěsněno. Zvedač okenního křídla. Samoseř. bezp. uzavírací bod v rohu křídla okna pod klikou. | kus | 1 |  | 0 |  | 0 |  | 0 | 15 | 0 | 0.1728 | 0.17 | 0 | 0 |  | Vlastní | Indiv | 0 | 0 |  | Práce | Běžná |  |  |  | POL1_
|  | Přesná specifikace viz. TZ 2400×1800 mm, PO:EI; 30; DP1; Fix vč. doplňků, podkl. A rozš. Profilů, viz detaily - D+M Součástí okna, ocelový poplastovaný plech tl. 0,7 mm, v barvě oken RAL 7016,veškerá oplechování dle platných norem … Součástí dodávky okna, plastový komůrkový, tl. 20 mm, barva RAL 7016, výška nosu max. 40 mm … Součástí dodávky okna, předokenní Al žaluzie se skrytým pouzdrem,el. pohon, vodící lišty zapuštěny, kastlík systémový dodávaný jako hotový výrobek, vnitřek vyplechován v barvě oken … - | [25 empty] | POP |  | Přesná specifikace viz. TZ 2400×1800 mm, PO:EI; 30; DP1; Fix vč. doplňků, podkl. A rozš. Profilů, viz detaily - D+M Součástí okna, ocelový poplastovaný plech tl. 0,7 mm, v barvě oken RAL 7016,veškerá oplechování dle platných norem … Součástí dodávky okna, plastový komůrkový, tl. 20 mm, barva RAL 7016, výška nosu max. 40 mm … Součástí dodávky okna, předokenní Al žaluzie se skrytým pouzdrem,el. pohon, vodící lišty zapuštěny, kastlík systémový dodávaný jako hotový výrobek, vnitřek vyplechován v barvě oken … -
SPU
646 | O.35 | Okno hliníkové. Celoobvodové kování. Pojistka proti souč otevření a sklopení a 4 poloha kliky –, odtěsněno. Zvedač okenního křídla. Samoseř. bezp. uzavírací bod v rohu křídla okna pod klikou. | kus | 1 |  | 0 |  | 0 |  | 0 | 15 | 0 | 0.2304 | 0.23 | 0 | 0 |  | Vlastní | Indiv | 0 | 0 |  | Práce | Běžná |  |  |  | POL1_
|  | Přesná specifikace viz. TZ 2400×2400 mm, PO:bez požární odolnosti vč. doplňků, podkl. A rozš. Profilů, viz detaily - D+M Součástí okna, ocelový poplastovaný plech tl. 0,7 mm, v barvě oken RAL 7016,veškerá oplechování dle platných norem … Parapet tvoří podlahová krytina, krycí lišta … Součástí dodávky okna, předokenní Al žaluzie se skrytým pouzdrem,el. pohon, vodící lišty zapuštěny, kastlík systémový dodávaný jako hotový výrobek, vnitřek vyplechován v barvě oken … - | [25 empty] | POP |  | Přesná specifikace viz. TZ 2400×2400 mm, PO:bez požární odolnosti vč. doplňků, podkl. A rozš. Profilů, viz detaily - D+M Součástí okna, ocelový poplastovaný plech tl. 0,7 mm, v barvě oken RAL 7016,veškerá oplechování dle platných norem … Parapet tvoří podlahová krytina, krycí lišta … Součástí dodávky okna, předokenní Al žaluzie se skrytým pouzdrem,el. pohon, vodící lišty zapuštěny, kastlík systémový dodávaný jako hotový výrobek, vnitřek vyplechován v barvě oken … -
SPU
647 | O.35 | Okno hliníkové. Celoobvodové kování. Pojistka proti souč otevření a sklopení a 4 poloha kliky –, odtěsněno. Zvedač okenního křídla. Samoseř. bezp. uzavírací bod v rohu křídla okna pod klikou. | kus | 1 |  | 0 |  | 0 |  | 0 | 15 | 0 | 0.2304 | 0.23 | 0 | 0 |  | Vlastní | Indiv | 0 | 0 |  | Práce | Běžná |  |  |  | POL1_
|  | Přesná specifikace viz. TZ 2400×2400 mm, PO:bez požární odolnosti vč. doplňků, podkl. A rozš. Profilů, viz detaily - D+M Součástí okna, ocelový poplastovaný plech tl. 0,7 mm, v barvě oken RAL 7016,veškerá oplechování dle platných norem … Parapet tvoří podlahová krytina, krycí lišta … Součástí dodávky okna, předokenní Al žaluzie se skrytým pouzdrem,el. pohon, vodící lišty zapuštěny, kastlík systémový dodávaný jako hotový výrobek, vnitřek vyplechován v barvě oken … - | [25 empty] | POP |  | Přesná specifikace viz. TZ 2400×2400 mm, PO:bez požární odolnosti vč. doplňků, podkl. A rozš. Profilů, viz detaily - D+M Součástí okna, ocelový poplastovaný plech tl. 0,7 mm, v barvě oken RAL 7016,veškerá oplechování dle platných norem … Parapet tvoří podlahová krytina, krycí lišta … Součástí dodávky okna, předokenní Al žaluzie se skrytým pouzdrem,el. pohon, vodící lišty zapuštěny, kastlík systémový dodávaný jako hotový výrobek, vnitřek vyplechován v barvě oken … -
SPU
648 | O.35 | Okno hliníkové. Celoobvodové kování. Pojistka proti souč otevření a sklopení a 4 poloha kliky –, odtěsněno. Zvedač okenního křídla. Samoseř. bezp. uzavírací bod v rohu křídla okna pod klikou. | kus | 1 |  | 0 |  | 0 |  | 0 | 15 | 0 | 0.2304 | 0.23 | 0 | 0 |  | Vlastní | Indiv | 0 | 0 |  | Práce | Běžná |  |  |  | POL1_
|  | Přesná specifikace viz. TZ 2400×2400 mm, PO:bez požární odolnosti vč. doplňků, podkl. A rozš. Profilů, viz detaily - D+M Součástí okna, ocelový poplastovaný plech tl. 0,7 mm, v barvě oken RAL 7016,veškerá oplechování dle platných norem … Parapet tvoří podlahová krytina, krycí lišta … Součástí dodávky okna, předokenní Al žaluzie se skrytým pouzdrem,el. pohon, vodící lišty zapuštěny, kastlík systémový dodávaný jako hotový výrobek, vnitřek vyplechován v barvě oken … - | [25 empty] | POP |  | Přesná specifikace viz. TZ 2400×2400 mm, PO:bez požární odolnosti vč. doplňků, podkl. A rozš. Profilů, viz detaily - D+M Součástí okna, ocelový poplastovaný plech tl. 0,7 mm, v barvě oken RAL 7016,veškerá oplechování dle platných norem … Parapet tvoří podlahová krytina, krycí lišta … Součástí dodávky okna, předokenní Al žaluzie se skrytým pouzdrem,el. pohon, vodící lišty zapuštěny, kastlík systémový dodávaný jako hotový výrobek, vnitřek vyplechován v barvě oken … -
SPU
649 | O.36 | Okno hliníkové. Celoobvodové kování. Pojistka proti souč otevření a sklopení a 4 poloha kliky –, odtěsněno. Zvedač okenního křídla. Samoseř. bezp. uzavírací bod v rohu křídla okna pod klikou. | kus | 1 |  | 0 |  | 0 |  | 0 | 15 | 0 | 0.2736 | 0.27 | 0 | 0 |  | Vlastní | Indiv | 0 | 0 |  | Práce | Běžná |  |  |  | POL1_
|  | Přesná specifikace viz. TZ 2400×2850 mm, PO:bez požární odolnosti vč. doplňků, podkl. A rozš. Profilů, viz detaily - D+M Součástí okna, ocelový poplastovaný plech tl. 0,7 mm, v barvě oken RAL 7016,veškerá oplechování dle platných norem … Parapet tvoří podlahová krytina, krycí lišta … Součástí dodávky okna, předokenní Al žaluzie se skrytým pouzdrem,el. pohon, vodící lišty zapuštěny, kastlík systémový dodávaný jako hotový výrobek, vnitřek vyplechován v barvě oken … JE SOUČÁST DODÁVKY OKNA!!! Pevná síť proti hmyzu u otevíravých oken. | [25 empty] | POP |  | Přesná specifikace viz. TZ 2400×2850 mm, PO:bez požární odolnosti vč. doplňků, podkl. A rozš. Profilů, viz detaily - D+M Součástí okna, ocelový poplastovaný plech tl. 0,7 mm, v barvě oken RAL 7016,veškerá oplechování dle platných norem … Parapet tvoří podlahová krytina, krycí lišta … Součástí dodávky okna, předokenní Al žaluzie se skrytým pouzdrem,el. pohon, vodící lišty zapuštěny, kastlík systémový dodávaný jako hotový výrobek, vnitřek vyplechován v barvě oken … JE SOUČÁST DODÁVKY OKNA!!! Pevná síť proti hmyzu u otevíravých oken.
SPU
650 | O.37 | Okno hliníkové. Celoobvodové kování. Pojistka proti souč otevření a sklopení a 4 poloha kliky –, odtěsněno. Zvedač okenního křídla. Samoseř. bezp. uzavírací bod v rohu křídla okna pod klikou. | kus | 6 |  | 0 |  | 0 |  | 0 | 15 | 0 | 0.125 | 0.75 | 0 | 0 |  | Vlastní | Indiv | 0 | 0 |  | Práce | Běžná |  |  |  | POL1_
|  | Přesná specifikace viz. TZ 2500×1250 mm, PO:bez požární odolnosti vč. doplňků, podkl. A rozš. Profilů, viz detaily - D+M Součástí okna, ocelový poplastovaný plech tl. 0,7 mm, v barvě oken RAL 7016,veškerá oplechování dle platných norem … Součástí dodávky okna, plastový komůrkový, tl. 20 mm, barva RAL 7016, výška nosu max. 40 mm … - … JE SOUČÁST DODÁVKY OKNA!!! Pevná síť proti hmyzu u otevíravých oken. | [25 empty] | POP |  | Přesná specifikace viz. TZ 2500×1250 mm, PO:bez požární odolnosti vč. doplňků, podkl. A rozš. Profilů, viz detaily - D+M Součástí okna, ocelový poplastovaný plech tl. 0,7 mm, v barvě oken RAL 7016,veškerá oplechování dle platných norem … Součástí dodávky okna, plastový komůrkový, tl. 20 mm, barva RAL 7016, výška nosu max. 40 mm … - … JE SOUČÁST DODÁVKY OKNA!!! Pevná síť proti hmyzu u otevíravých oken.
SPU
651 | O.39 | Okno fixní hliníkové. Přesná specifikace viz. TZ 2900×2100 mm, PO:bez požární odolnosti vč. doplňků,, podkl. A rozš. Profilů, viz detaily - D+M | kus | 1 |  | 0 |  | 0 |  | 0 | 15 | 0 | 0.2436 | 0.24 | 0 | 0 |  | Vlastní | Indiv | 0 | 0 |  | Práce | Běžná |  |  |  | POL1_
|  | … … - … - | [25 empty] | POP
SPU
652 | O.40 | Okno hliníkové. Celoobvodové kování. Pojistka proti souč otevření a sklopení a 4 poloha kliky –, odtěsněno. Zvedač okenního křídla. Samoseř. bezp. uzavírací bod v rohu křídla okna pod klikou. | kus | 11 |  | 0 |  | 0 |  | 0 | 15 | 0 | 0.2784 | 3.06 | 0 | 0 |  | Vlastní | Indiv | 0 | 0 |  | Práce | Běžná |  |  |  | POL1_
|  | Přesná specifikace viz. TZ 2900×2400 mm, PO:bez požární odolnosti vč. doplňků, podkl. A rozš. Profilů, viz detaily - D+M Součástí okna, ocelový poplastovaný plech tl. 0,7 mm, v barvě oken RAL 7016,veškerá oplechování dle platných norem … Parapet tvoří podlahová krytina, krycí lišta … Součástí dodávky okna, předokenní Al žaluzie se skrytým pouzdrem,el. pohon, vodící lišty zapuštěny, kastlík systémový dodávaný jako hotový výrobek, vnitřek vyplechován v barvě oken … - | [25 empty] | POP |  | Přesná specifikace viz. TZ 2900×2400 mm, PO:bez požární odolnosti vč. doplňků, podkl. A rozš. Profilů, viz detaily - D+M Součástí okna, ocelový poplastovaný plech tl. 0,7 mm, v barvě oken RAL 7016,veškerá oplechování dle platných norem … Parapet tvoří podlahová krytina, krycí lišta … Součástí dodávky okna, předokenní Al žaluzie se skrytým pouzdrem,el. pohon, vodící lišty zapuštěny, kastlík systémový dodávaný jako hotový výrobek, vnitřek vyplechován v barvě oken … -
SPU
653 | O.40 | Okno hliníkové. Celoobvodové kování. Pojistka proti souč otevření a sklopení a 4 poloha kliky –, odtěsněno. Zvedač okenního křídla. Samoseř. bezp. uzavírací bod v rohu křídla okna pod klikou. | kus | 11 |  | 0 |  | 0 |  | 0 | 15 | 0 | 0.2784 | 3.06 | 0 | 0 |  | Vlastní | Indiv | 0 | 0 |  | Práce | Běžná |  |  |  | POL1_
|  | Přesná specifikace viz. TZ 2900×2400 mm, PO:bez požární odolnosti vč. doplňků, podkl. A rozš. Profilů, viz detaily - D+M Součástí okna, ocelový poplastovaný plech tl. 0,7 mm, v barvě oken RAL 7016,veškerá oplechování dle platných norem … Parapet tvoří podlahová krytina, krycí lišta … Součástí dodávky okna, předokenní Al žaluzie se skrytým pouzdrem,el. pohon, vodící lišty zapuštěny, kastlík systémový dodávaný jako hotový výrobek, vnitřek vyplechován v barvě oken … - | [25 empty] | POP |  | Přesná specifikace viz. TZ 2900×2400 mm, PO:bez požární odolnosti vč. doplňků, podkl. A rozš. Profilů, viz detaily - D+M Součástí okna, ocelový poplastovaný plech tl. 0,7 mm, v barvě oken RAL 7016,veškerá oplechování dle platných norem … Parapet tvoří podlahová krytina, krycí lišta … Součástí dodávky okna, předokenní Al žaluzie se skrytým pouzdrem,el. pohon, vodící lišty zapuštěny, kastlík systémový dodávaný jako hotový výrobek, vnitřek vyplechován v barvě oken … -
SPU
654 | O.40 | Okno hliníkové. Celoobvodové kování. Pojistka proti souč otevření a sklopení a 4 poloha kliky –, odtěsněno. Zvedač okenního křídla. Samoseř. bezp. uzavírací bod v rohu křídla okna pod klikou. | kus | 11 |  | 0 |  | 0 |  | 0 | 15 | 0 | 0.2784 | 3.06 | 0 | 0 |  | Vlastní | Indiv | 0 | 0 |  | Práce | Běžná |  |  |  | POL1_
|  | Přesná specifikace viz. TZ 2900×2400 mm, PO:bez požární odolnosti vč. doplňků, podkl. A rozš. Profilů, viz detaily - D+M Součástí okna, ocelový poplastovaný plech tl. 0,7 mm, v barvě oken RAL 7016,veškerá oplechování dle platných norem … Parapet tvoří podlahová krytina, krycí lišta … Součástí dodávky okna, předokenní Al žaluzie se skrytým pouzdrem,el. pohon, vodící lišty zapuštěny, kastlík systémový dodávaný jako hotový výrobek, vnitřek vyplechován v barvě oken … - | [25 empty] | POP |  | Přesná specifikace viz. TZ 2900×2400 mm, PO:bez požární odolnosti vč. doplňků, podkl. A rozš. Profilů, viz detaily - D+M Součástí okna, ocelový poplastovaný plech tl. 0,7 mm, v barvě oken RAL 7016,veškerá oplechování dle platných norem … Parapet tvoří podlahová krytina, krycí lišta … Součástí dodávky okna, předokenní Al žaluzie se skrytým pouzdrem,el. pohon, vodící lišty zapuštěny, kastlík systémový dodávaný jako hotový výrobek, vnitřek vyplechován v barvě oken … -
SPU
655 | O.41 | Okno hliníkové. Celoobvodové kování. Pojistka proti souč otevření a sklopení a 4 poloha kliky –, odtěsněno. Zvedač okenního křídla. Samoseř. bezp. uzavírací bod v rohu křídla okna pod klikou. | kus | 1 |  | 0 |  | 0 |  | 0 | 15 | 0 | 0.3224 | 0.32 | 0 | 0 |  | Vlastní | Indiv | 0 | 0 |  | Práce | Běžná |  |  |  | POL1_
|  | Přesná specifikace viz. TZ 3100×2600 mm, PO:bez požární odolnosti vč. doplňků, podkl. A rozš. Profilů, viz detaily - D+M Součástí okna, ocelový poplastovaný plech tl. 0,7 mm, v barvě oken RAL 7016,veškerá oplechování dle platných norem … Parapet tvoří podlahová krytina, krycí lišta … Součástí dodávky okna, předokenní Al žaluzie se skrytým pouzdrem,el. pohon, vodící lišty zapuštěny, kastlík systémový dodávaný jako hotový výrobek, vnitřek vyplechován v barvě oken … - | [25 empty] | POP |  | Přesná specifikace viz. TZ 3100×2600 mm, PO:bez požární odolnosti vč. doplňků, podkl. A rozš. Profilů, viz detaily - D+M Součástí okna, ocelový poplastovaný plech tl. 0,7 mm, v barvě oken RAL 7016,veškerá oplechování dle platných norem … Parapet tvoří podlahová krytina, krycí lišta … Součástí dodávky okna, předokenní Al žaluzie se skrytým pouzdrem,el. pohon, vodící lišty zapuštěny, kastlík systémový dodávaný jako hotový výrobek, vnitřek vyplechován v barvě oken … -
SPU
656 | O.42 | Okno hliníkové. Celoobvodové kování. Pojistka proti souč otevření a sklopení a 4 poloha kliky –, odtěsněno. Zvedač okenního křídla. Samoseř. bezp. uzavírací bod v rohu křídla okna pod klikou. | kus | 1 |  | 0 |  | 0 |  | 0 | 15 | 0 | 0.2592 | 0.26 | 0 | 0 |  | Vlastní | Indiv | 0 | 0 |  | Práce | Běžná |  |  |  | POL1_
|  | Přesná specifikace viz. TZ 3600×1800 mm, PO:EI; 45; DP1; Fix vč. doplňků, podkl. A rozš. Profilů, viz detaily - D+M Součástí okna, ocelový poplastovaný plech tl. 0,7 mm, v barvě oken RAL 7016,veškerá oplechování dle platných norem … Součástí dodávky okna, plastový komůrkový, tl. 20 mm, barva RAL 7016, výška nosu max. 40 mm … Součástí dodávky okna, předokenní Al žaluzie se skrytým pouzdrem,el. pohon, vodící lišty zapuštěny, kastlík systémový dodávaný jako hotový výrobek, vnitřek vyplechován v barvě oken … JE SOUČÁST DODÁVKY OKNA!!! Pevná síť proti hmyzu u otevíravých oken. | [25 empty] | POP |  | Přesná specifikace viz. TZ 3600×1800 mm, PO:EI; 45; DP1; Fix vč. doplňků, podkl. A rozš. Profilů, viz detaily - D+M Součástí okna, ocelový poplastovaný plech tl. 0,7 mm, v barvě oken RAL 7016,veškerá oplechování dle platných norem … Součástí dodávky okna, plastový komůrkový, tl. 20 mm, barva RAL 7016, výška nosu max. 40 mm … Součástí dodávky okna, předokenní Al žaluzie se skrytým pouzdrem,el. pohon, vodící lišty zapuštěny, kastlík systémový dodávaný jako hotový výrobek, vnitřek vyplechován v barvě oken … JE SOUČÁST DODÁVKY OKNA!!! Pevná síť proti hmyzu u otevíravých oken.
SPU
657 | O.43 | Okno hliníkové. Celoobvodové kování. Pojistka proti souč otevření a sklopení a 4 poloha kliky –, odtěsněno. Zvedač okenního křídla. Samoseř. bezp. uzavírací bod v rohu křídla okna pod klikou. | kus | 1 |  | 0 |  | 0 |  | 0 | 15 | 0 | 0.3744 | 0.37 | 0 | 0 |  | Vlastní | Indiv | 0 | 0 |  | Práce | Běžná |  |  |  | POL1_
|  | Přesná specifikace viz. TZ 3600×2600 mm, PO:EI; 30; DP1; panikové kování vč. doplňků, podkl. A rozš. Profilů, viz detaily - D+M Součástí okna, ocelový poplastovaný plech tl. 0,7 mm, v barvě oken RAL 7016,veškerá oplechování dle platných norem … Parapet tvoří podlahová krytina, krycí lišta … Součástí dodávky okna, předokenní Al žaluzie se skrytým pouzdrem,el. pohon, vodící lišty zapuštěny, kastlík systémový dodávaný jako hotový výrobek, vnitřek vyplechován v barvě oken … - | [25 empty] | POP |  | Přesná specifikace viz. TZ 3600×2600 mm, PO:EI; 30; DP1; panikové kování vč. doplňků, podkl. A rozš. Profilů, viz detaily - D+M Součástí okna, ocelový poplastovaný plech tl. 0,7 mm, v barvě oken RAL 7016,veškerá oplechování dle platných norem … Parapet tvoří podlahová krytina, krycí lišta … Součástí dodávky okna, předokenní Al žaluzie se skrytým pouzdrem,el. pohon, vodící lišty zapuštěny, kastlík systémový dodávaný jako hotový výrobek, vnitřek vyplechován v barvě oken … -
SPU
658 | O.44 | Okno hliníkové. Celoobvodové kování. Pojistka proti souč otevření a sklopení a 4 poloha kliky –, odtěsněno. Zvedač okenního křídla. Samoseř. bezp. uzavírací bod v rohu křídla okna pod klikou. | kus | 1 |  | 0 |  | 0 |  | 0 | 15 | 0 | 0.2736 | 0.27 | 0 | 0 |  | Vlastní | Indiv | 0 | 0 |  | Práce | Běžná |  |  |  | POL1_
|  | Přesná specifikace viz. TZ 3800×1800 mm, PO:EI; 30; DP1; Fix vč. doplňků, podkl. A rozš. Profilů, viz detaily - D+M Součástí okna, ocelový poplastovaný plech tl. 0,7 mm, v barvě oken RAL 7016,veškerá oplechování dle platných norem … Součástí dodávky okna, plastový komůrkový, tl. 20 mm, barva RAL 7016, výška nosu max. 40 mm … Součástí dodávky okna, předokenní Al žaluzie se skrytým pouzdrem,el. pohon, vodící lišty zapuštěny, kastlík systémový dodávaný jako hotový výrobek, vnitřek vyplechován v barvě oken … JE SOUČÁST DODÁVKY OKNA!!! Pevná síť proti hmyzu u otevíravých oken. | [25 empty] | POP |  | Přesná specifikace viz. TZ 3800×1800 mm, PO:EI; 30; DP1; Fix vč. doplňků, podkl. A rozš. Profilů, viz detaily - D+M Součástí okna, ocelový poplastovaný plech tl. 0,7 mm, v barvě oken RAL 7016,veškerá oplechování dle platných norem … Součástí dodávky okna, plastový komůrkový, tl. 20 mm, barva RAL 7016, výška nosu max. 40 mm … Součástí dodávky okna, předokenní Al žaluzie se skrytým pouzdrem,el. pohon, vodící lišty zapuštěny, kastlík systémový dodávaný jako hotový výrobek, vnitřek vyplechován v barvě oken … JE SOUČÁST DODÁVKY OKNA!!! Pevná síť proti hmyzu u otevíravých oken.
SPU
659 | O.45 | Okno fixní hliníkové. Přesná specifikace viz. TZ 3850×2100 mm, PO:bez požární odolnosti vč. doplňků,, podkl. A rozš. Profilů, viz detaily - D+M | kus | 1 |  | 0 |  | 0 |  | 0 | 15 | 0 | 0.3234 | 0.32 | 0 | 0 |  | Vlastní | Indiv | 0 | 0 |  | Práce | Běžná |  |  |  | POL1_
|  | … Parapet tvoří podlahová krytina, krycí lišta … - … - | [25 empty] | POP
SPU
660 | O.46 | Okno hliníkové. Celoobvodové kování. Pojistka proti souč otevření a sklopení a 4 poloha kliky –, odtěsněno. Zvedač okenního křídla. Samoseř. bezp. uzavírací bod v rohu křídla okna pod klikou. | kus | 2 |  | 0 |  | 0 |  | 0 | 15 | 0 | 0.2808 | 0.56 | 0 | 0 |  | Vlastní | Indiv | 0 | 0 |  | Práce | Běžná |  |  |  | POL1_
|  | Přesná specifikace viz. TZ 3900×1800 mm, PO:bez požární odolnosti vč. doplňků, podkl. A rozš. Profilů, viz detaily - D+M Součástí okna, ocelový poplastovaný plech tl. 0,7 mm, v barvě oken RAL 7016,veškerá oplechování dle platných norem … Součástí dodávky okna, plastový komůrkový, tl. 20 mm, barva RAL 7016, výška nosu max. 40 mm … Součástí dodávky okna, předokenní Al žaluzie se skrytým pouzdrem,el. pohon, vodící lišty zapuštěny, kastlík systémový dodávaný jako hotový výrobek, vnitřek vyplechován v barvě oken … JE SOUČÁST DODÁVKY OKNA!!! Pevná síť proti hmyzu u otevíravých oken. | [25 empty] | POP |  | Přesná specifikace viz. TZ 3900×1800 mm, PO:bez požární odolnosti vč. doplňků, podkl. A rozš. Profilů, viz detaily - D+M Součástí okna, ocelový poplastovaný plech tl. 0,7 mm, v barvě oken RAL 7016,veškerá oplechování dle platných norem … Součástí dodávky okna, plastový komůrkový, tl. 20 mm, barva RAL 7016, výška nosu max. 40 mm … Součástí dodávky okna, předokenní Al žaluzie se skrytým pouzdrem,el. pohon, vodící lišty zapuštěny, kastlík systémový dodávaný jako hotový výrobek, vnitřek vyplechován v barvě oken … JE SOUČÁST DODÁVKY OKNA!!! Pevná síť proti hmyzu u otevíravých oken.
SPU
661 | O.47 | Okno hliníkové. Celoobvodové kování. Pojistka proti souč otevření a sklopení a 4 poloha kliky –, odtěsněno. Zvedač okenního křídla. Samoseř. bezp. uzavírací bod v rohu křídla okna pod klikou. | kus | 1 |  | 0 |  | 0 |  | 0 | 15 | 0 | 0.018 | 0.02 | 0 | 0 |  | Vlastní | Indiv | 0 | 0 |  | Práce | Běžná |  |  |  | POL1_
|  | Přesná specifikace viz. TZ 600×750 mm, PO:bez požární odolnosti vč. doplňků, podkl. A rozš. Profilů, viz detaily - D+M Součástí okna, ocelový poplastovaný plech tl. 0,7 mm, v barvě oken RAL 7016,veškerá oplechování dle platných norem … Součástí dodávky okna, plastový komůrkový, tl. 20 mm, barva RAL 7016, výška nosu max. 40 mm … - … JE SOUČÁST DODÁVKY OKNA!!! Pevná síť proti hmyzu u otevíravých oken. | [25 empty] | POP |  | Přesná specifikace viz. TZ 600×750 mm, PO:bez požární odolnosti vč. doplňků, podkl. A rozš. Profilů, viz detaily - D+M Součástí okna, ocelový poplastovaný plech tl. 0,7 mm, v barvě oken RAL 7016,veškerá oplechování dle platných norem … Součástí dodávky okna, plastový komůrkový, tl. 20 mm, barva RAL 7016, výška nosu max. 40 mm … - … JE SOUČÁST DODÁVKY OKNA!!! Pevná síť proti hmyzu u otevíravých oken.
SPU
662 | O.48 | Okno fixní hliníkové. Přesná specifikace viz. TZ 670×3050 mm, PO:bez požární odolnosti vč. doplňků,, podkl. A rozš. Profilů, viz detaily - D+M | kus | 6 |  | 0 |  | 0 |  | 0 | 15 | 0 | 0.08174 | 0.49 | 0 | 0 |  | Vlastní | Indiv | 0 | 0 |  | Práce | Běžná |  |  |  | POL1_
|  | Součástí okna, ocelový poplastovaný plech tl. 0,7 mm, v barvě oken RAL 7016,veškerá oplechování dle platných norem … Součástí dodávky okna, plastový komůrkový, tl. 20 mm, barva RAL 7016, výška nosu max. 40 mm … - … - | [25 empty] | POP |  | Součástí okna, ocelový poplastovaný plech tl. 0,7 mm, v barvě oken RAL 7016,veškerá oplechování dle platných norem … Součástí dodávky okna, plastový komůrkový, tl. 20 mm, barva RAL 7016, výška nosu max. 40 mm … - … -
SPU
663 | O.49 | Okno hliníkové. Celoobvodové kování. Pojistka proti souč otevření a sklopení a 4 poloha kliky –, odtěsněno. Zvedač okenního křídla. Samoseř. bezp. uzavírací bod v rohu křídla okna pod klikou. | kus | 1 |  | 0 |  | 0 |  | 0 | 15 | 0 | 0.0224 | 0.02 | 0 | 0 |  | Vlastní | Indiv | 0 | 0 |  | Práce | Běžná |  |  |  | POL1_
|  | Přesná specifikace viz. TZ 700×800 mm, PO:bez požární odolnosti vč. doplňků, podkl. A rozš. Profilů, viz detaily - D+M Součástí okna, ocelový poplastovaný plech tl. 0,7 mm, v barvě oken RAL 7016,veškerá oplechování dle platných norem … Součástí dodávky okna, plastový komůrkový, tl. 20 mm, barva RAL 7016, výška nosu max. 40 mm … - … JE SOUČÁST DODÁVKY OKNA!!! Pevná síť proti hmyzu u otevíravých oken. | [25 empty] | POP |  | Přesná specifikace viz. TZ 700×800 mm, PO:bez požární odolnosti vč. doplňků, podkl. A rozš. Profilů, viz detaily - D+M Součástí okna, ocelový poplastovaný plech tl. 0,7 mm, v barvě oken RAL 7016,veškerá oplechování dle platných norem … Součástí dodávky okna, plastový komůrkový, tl. 20 mm, barva RAL 7016, výška nosu max. 40 mm … - … JE SOUČÁST DODÁVKY OKNA!!! Pevná síť proti hmyzu u otevíravých oken.
SPU
664 | O.49 | Okno hliníkové. Celoobvodové kování. Pojistka proti souč otevření a sklopení a 4 poloha kliky –, odtěsněno. Zvedač okenního křídla. Samoseř. bezp. uzavírací bod v rohu křídla okna pod klikou. | kus | 2 |  | 0 |  | 0 |  | 0 | 15 | 0 | 0.0224 | 0.04 | 0 | 0 |  | Vlastní | Indiv | 0 | 0 |  | Práce | Běžná |  |  |  | POL1_
|  | Přesná specifikace viz. TZ 700×800 mm, PO:bez požární odolnosti vč. doplňků, podkl. A rozš. Profilů, viz detaily - D+M Součástí okna, ocelový poplastovaný plech tl. 0,7 mm, v barvě oken RAL 7016,veškerá oplechování dle platných norem … Součástí dodávky okna, plastový komůrkový, tl. 20 mm, barva RAL 7016, výška nosu max. 40 mm … - … JE SOUČÁST DODÁVKY OKNA!!! Pevná síť proti hmyzu u otevíravých oken. | [25 empty] | POP |  | Přesná specifikace viz. TZ 700×800 mm, PO:bez požární odolnosti vč. doplňků, podkl. A rozš. Profilů, viz detaily - D+M Součástí okna, ocelový poplastovaný plech tl. 0,7 mm, v barvě oken RAL 7016,veškerá oplechování dle platných norem … Součástí dodávky okna, plastový komůrkový, tl. 20 mm, barva RAL 7016, výška nosu max. 40 mm … - … JE SOUČÁST DODÁVKY OKNA!!! Pevná síť proti hmyzu u otevíravých oken.
SPU
665 | O.49 | Okno hliníkové. Celoobvodové kování. Pojistka proti souč otevření a sklopení a 4 poloha kliky –, odtěsněno. Zvedač okenního křídla. Samoseř. bezp. uzavírací bod v rohu křídla okna pod klikou. | kus | 2 |  | 0 |  | 0 |  | 0 | 15 | 0 | 0.0224 | 0.04 | 0 | 0 |  | Vlastní | Indiv | 0 | 0 |  | Práce | Běžná |  |  |  | POL1_
|  | Přesná specifikace viz. TZ 700×800 mm, PO:bez požární odolnosti vč. doplňků, podkl. A rozš. Profilů, viz detaily - D+M Součástí okna, ocelový poplastovaný plech tl. 0,7 mm, v barvě oken RAL 7016,veškerá oplechování dle platných norem … Součástí dodávky okna, plastový komůrkový, tl. 20 mm, barva RAL 7016, výška nosu max. 40 mm … - … JE SOUČÁST DODÁVKY OKNA!!! Pevná síť proti hmyzu u otevíravých oken. | [25 empty] | POP |  | Přesná specifikace viz. TZ 700×800 mm, PO:bez požární odolnosti vč. doplňků, podkl. A rozš. Profilů, viz detaily - D+M Součástí okna, ocelový poplastovaný plech tl. 0,7 mm, v barvě oken RAL 7016,veškerá oplechování dle platných norem … Součástí dodávky okna, plastový komůrkový, tl. 20 mm, barva RAL 7016, výška nosu max. 40 mm … - … JE SOUČÁST DODÁVKY OKNA!!! Pevná síť proti hmyzu u otevíravých oken.
SPU
666 | O.49 | Okno hliníkové. Celoobvodové kování. Pojistka proti souč otevření a sklopení a 4 poloha kliky –, odtěsněno. Zvedač okenního křídla. Samoseř. bezp. uzavírací bod v rohu křídla okna pod klikou. | kus | 2 |  | 0 |  | 0 |  | 0 | 15 | 0 | 0.0224 | 0.04 | 0 | 0 |  | Vlastní | Indiv | 0 | 0 |  | Práce | Běžná |  |  |  | POL1_
|  | Přesná specifikace viz. TZ 700×800 mm, PO:bez požární odolnosti vč. doplňků, podkl. A rozš. Profilů, viz detaily - D+M Součástí okna, ocelový poplastovaný plech tl. 0,7 mm, v barvě oken RAL 7016,veškerá oplechování dle platných norem … Součástí dodávky okna, plastový komůrkový, tl. 20 mm, barva RAL 7016, výška nosu max. 40 mm … - … JE SOUČÁST DODÁVKY OKNA!!! Pevná síť proti hmyzu u otevíravých oken. | [25 empty] | POP |  | Přesná specifikace viz. TZ 700×800 mm, PO:bez požární odolnosti vč. doplňků, podkl. A rozš. Profilů, viz detaily - D+M Součástí okna, ocelový poplastovaný plech tl. 0,7 mm, v barvě oken RAL 7016,veškerá oplechování dle platných norem … Součástí dodávky okna, plastový komůrkový, tl. 20 mm, barva RAL 7016, výška nosu max. 40 mm … - … JE SOUČÁST DODÁVKY OKNA!!! Pevná síť proti hmyzu u otevíravých oken.
SPU
667 | O.49 | Okno hliníkové. Celoobvodové kování. Pojistka proti souč otevření a sklopení a 4 poloha kliky –, odtěsněno. Zvedač okenního křídla. Samoseř. bezp. uzavírací bod v rohu křídla okna pod klikou. | kus | 2 |  | 0 |  | 0 |  | 0 | 15 | 0 | 0.0224 | 0.04 | 0 | 0 |  | Vlastní | Indiv | 0 | 0 |  | Práce | Běžná |  |  |  | POL1_
|  | Přesná specifikace viz. TZ 700×800 mm, PO:bez požární odolnosti vč. doplňků, podkl. A rozš. Profilů, viz detaily - D+M Součástí okna, ocelový poplastovaný plech tl. 0,7 mm, v barvě oken RAL 7016,veškerá oplechování dle platných norem … Součástí dodávky okna, plastový komůrkový, tl. 20 mm, barva RAL 7016, výška nosu max. 40 mm … - … JE SOUČÁST DODÁVKY OKNA!!! Pevná síť proti hmyzu u otevíravých oken. | [25 empty] | POP |  | Přesná specifikace viz. TZ 700×800 mm, PO:bez požární odolnosti vč. doplňků, podkl. A rozš. Profilů, viz detaily - D+M Součástí okna, ocelový poplastovaný plech tl. 0,7 mm, v barvě oken RAL 7016,veškerá oplechování dle platných norem … Součástí dodávky okna, plastový komůrkový, tl. 20 mm, barva RAL 7016, výška nosu max. 40 mm … - … JE SOUČÁST DODÁVKY OKNA!!! Pevná síť proti hmyzu u otevíravých oken.
SPU
668 | O.50 | Okno fixní hliníkové. Přesná specifikace viz. TZ 1000×1250 mm, PO:EI; 45; DP1; Fix vč. doplňků,, podkl. A rozš. Profilů, viz detaily - D+M | kus | 1 |  | 0 |  | 0 |  | 0 | 15 | 0 | 0.05 | 0.05 | 0 | 0 |  | Vlastní | Indiv | 0 | 0 |  | Práce | Běžná |  |  |  | POL1_
|  | Součástí okna, ocelový poplastovaný plech tl. 0,7 mm, v barvě oken RAL 7016,veškerá oplechování dle platných norem … Součástí dodávky okna, plastový komůrkový, tl. 20 mm, barva RAL 7016, výška nosu max. 40 mm … - … - | [25 empty] | POP |  | Součástí okna, ocelový poplastovaný plech tl. 0,7 mm, v barvě oken RAL 7016,veškerá oplechování dle platných norem … Součástí dodávky okna, plastový komůrkový, tl. 20 mm, barva RAL 7016, výška nosu max. 40 mm … - … -
SPU
669 | O.51 | Okno hliníkové. Celoobvodové kování. Pojistka proti souč otevření a sklopení a 4 poloha kliky –, odtěsněno. Zvedač okenního křídla. Samoseř. bezp. uzavírací bod v rohu křídla okna pod klikou. | kus | 1 |  | 0 |  | 0 |  | 0 | 15 | 0 | 0.084 | 0.08 | 0 | 0 |  | Vlastní | Indiv | 0 | 0 |  | Práce | Běžná |  |  |  | POL1_
|  | Přesná specifikace viz. TZ 1200×1750 mm, PO:EI; 30; DP1; Fix vč. doplňků, podkl. A rozš. Profilů, viz detaily - D+M Součástí okna, ocelový poplastovaný plech tl. 0,7 mm, v barvě oken RAL 7016,veškerá oplechování dle platných norem … Součástí dodávky okna, plastový komůrkový, tl. 20 mm, barva RAL 7016, výška nosu max. 40 mm … Součástí dodávky okna, předokenní Al žaluzie se skrytým pouzdrem,el. pohon, vodící lišty zapuštěny, kastlík systémový dodávaný jako hotový výrobek, vnitřek vyplechován v barvě oken … - | [25 empty] | POP |  | Přesná specifikace viz. TZ 1200×1750 mm, PO:EI; 30; DP1; Fix vč. doplňků, podkl. A rozš. Profilů, viz detaily - D+M Součástí okna, ocelový poplastovaný plech tl. 0,7 mm, v barvě oken RAL 7016,veškerá oplechování dle platných norem … Součástí dodávky okna, plastový komůrkový, tl. 20 mm, barva RAL 7016, výška nosu max. 40 mm … Součástí dodávky okna, předokenní Al žaluzie se skrytým pouzdrem,el. pohon, vodící lišty zapuštěny, kastlík systémový dodávaný jako hotový výrobek, vnitřek vyplechován v barvě oken … -
SPU
670 | O.52 | Okno hliníkové. Celoobvodové kování. Pojistka proti souč otevření a sklopení a 4 poloha kliky –, odtěsněno. Zvedač okenního křídla. Samoseř. bezp. uzavírací bod v rohu křídla okna pod klikou. | kus | 1 |  | 0 |  | 0 |  | 0 | 15 | 0 | 0.06 | 0.06 | 0 | 0 |  | Vlastní | Indiv | 0 | 0 |  | Práce | Běžná |  |  |  | POL1_
|  | Přesná specifikace viz. TZ 1500×1000 mm, PO:bez požární odolnosti vč. doplňků, podkl. A rozš. Profilů, viz detaily - D+M Součástí okna, ocelový poplastovaný plech tl. 0,7 mm, v barvě oken RAL 7016,veškerá oplechování dle platných norem … Součástí dodávky okna, plastový komůrkový, tl. 20 mm, barva RAL 7016, výška nosu max. 40 mm … - … JE SOUČÁST DODÁVKY OKNA!!! Pevná síť proti hmyzu u otevíravých oken. | [25 empty] | POP |  | Přesná specifikace viz. TZ 1500×1000 mm, PO:bez požární odolnosti vč. doplňků, podkl. A rozš. Profilů, viz detaily - D+M Součástí okna, ocelový poplastovaný plech tl. 0,7 mm, v barvě oken RAL 7016,veškerá oplechování dle platných norem … Součástí dodávky okna, plastový komůrkový, tl. 20 mm, barva RAL 7016, výška nosu max. 40 mm … - … JE SOUČÁST DODÁVKY OKNA!!! Pevná síť proti hmyzu u otevíravých oken.
SPU
671 | O.53 | Okno hliníkové. Celoobvodové kování. Pojistka proti souč otevření a sklopení a 4 poloha kliky –, odtěsněno. Zvedač okenního křídla. Samoseř. bezp. uzavírací bod v rohu křídla okna pod klikou. | kus | 2 |  | 0 |  | 0 |  | 0 | 15 | 0 | 0.108 | 0.22 | 0 | 0 |  | Vlastní | Indiv | 0 | 0 |  | Práce | Běžná |  |  |  | POL1_
|  | Přesná specifikace viz. TZ 1500×1800 mm, PO:bez požární odolnosti vč. doplňků, podkl. A rozš. Profilů, viz detaily - D+M Součástí okna, ocelový poplastovaný plech tl. 0,7 mm, v barvě oken RAL 7016,veškerá oplechování dle platných norem … Součástí dodávky okna, plastový komůrkový, tl. 20 mm, barva RAL 7016, výška nosu max. 40 mm … Součástí dodávky okna, předokenní Al žaluzie se skrytým pouzdrem,el. pohon, vodící lišty zapuštěny, kastlík systémový dodávaný jako hotový výrobek, vnitřek vyplechován v barvě oken … JE SOUČÁST DODÁVKY OKNA!!! Pevná síť proti hmyzu u otevíravých oken. | [25 empty] | POP |  | Přesná specifikace viz. TZ 1500×1800 mm, PO:bez požární odolnosti vč. doplňků, podkl. A rozš. Profilů, viz detaily - D+M Součástí okna, ocelový poplastovaný plech tl. 0,7 mm, v barvě oken RAL 7016,veškerá oplechování dle platných norem … Součástí dodávky okna, plastový komůrkový, tl. 20 mm, barva RAL 7016, výška nosu max. 40 mm … Součástí dodávky okna, předokenní Al žaluzie se skrytým pouzdrem,el. pohon, vodící lišty zapuštěny, kastlík systémový dodávaný jako hotový výrobek, vnitřek vyplechován v barvě oken … JE SOUČÁST DODÁVKY OKNA!!! Pevná síť proti hmyzu u otevíravých oken.
SPU
672 | O.54 | Okno hliníkové. Celoobvodové kování. Pojistka proti souč otevření a sklopení a 4 poloha kliky –, odtěsněno. Zvedač okenního křídla. Samoseř. bezp. uzavírací bod v rohu křídla okna pod klikou. | kus | 1 |  | 0 |  | 0 |  | 0 | 15 | 0 | 0.1254 | 0.13 | 0 | 0 |  | Vlastní | Indiv | 0 | 0 |  | Práce | Běžná |  |  |  | POL1_
|  | Přesná specifikace viz. TZ 1900×1650 mm, PO:bez požární odolnosti vč. doplňků, podkl. A rozš. Profilů, viz detaily - D+M Součástí okna, ocelový poplastovaný plech tl. 0,7 mm, v barvě oken RAL 7016,veškerá oplechování dle platných norem … Součástí dodávky okna, plastový komůrkový, tl. 20 mm, barva RAL 7016, výška nosu max. 40 mm … Součástí dodávky okna, předokenní Al žaluzie se skrytým pouzdrem,el. pohon, vodící lišty zapuštěny, kastlík systémový dodávaný jako hotový výrobek, vnitřek vyplechován v barvě oken … JE SOUČÁST DODÁVKY OKNA!!! Pevná síť proti hmyzu u otevíravých oken. | [25 empty] | POP |  | Přesná specifikace viz. TZ 1900×1650 mm, PO:bez požární odolnosti vč. doplňků, podkl. A rozš. Profilů, viz detaily - D+M Součástí okna, ocelový poplastovaný plech tl. 0,7 mm, v barvě oken RAL 7016,veškerá oplechování dle platných norem … Součástí dodávky okna, plastový komůrkový, tl. 20 mm, barva RAL 7016, výška nosu max. 40 mm … Součástí dodávky okna, předokenní Al žaluzie se skrytým pouzdrem,el. pohon, vodící lišty zapuštěny, kastlík systémový dodávaný jako hotový výrobek, vnitřek vyplechován v barvě oken … JE SOUČÁST DODÁVKY OKNA!!! Pevná síť proti hmyzu u otevíravých oken.
SPU
673 | O.55 | Okno hliníkové. Celoobvodové kování. Pojistka proti souč otevření a sklopení a 4 poloha kliky –, odtěsněno. Zvedač okenního křídla. Samoseř. bezp. uzavírací bod v rohu křídla okna pod klikou. | kus | 2 |  | 0 |  | 0 |  | 0 | 15 | 0 | 0.1254 | 0.25 | 0 | 0 |  | Vlastní | Indiv | 0 | 0 |  | Práce | Běžná |  |  |  | POL1_
|  | Přesná specifikace viz. TZ 1900×1650 mm, PO:bez požární odolnosti vč. doplňků, podkl. A rozš. Profilů, viz detaily - D+M Součástí okna, ocelový poplastovaný plech tl. 0,7 mm, v barvě oken RAL 7016,veškerá oplechování dle platných norem … Součástí dodávky okna, plastový komůrkový, tl. 20 mm, barva RAL 7016, výška nosu max. 40 mm … - … JE SOUČÁST DODÁVKY OKNA!!! Pevná síť proti hmyzu u otevíravých oken. | [25 empty] | POP |  | Přesná specifikace viz. TZ 1900×1650 mm, PO:bez požární odolnosti vč. doplňků, podkl. A rozš. Profilů, viz detaily - D+M Součástí okna, ocelový poplastovaný plech tl. 0,7 mm, v barvě oken RAL 7016,veškerá oplechování dle platných norem … Součástí dodávky okna, plastový komůrkový, tl. 20 mm, barva RAL 7016, výška nosu max. 40 mm … - … JE SOUČÁST DODÁVKY OKNA!!! Pevná síť proti hmyzu u otevíravých oken.
SPU
674 | O.56 | Okno hliníkové. Celoobvodové kování. Pojistka proti souč otevření a sklopení a 4 poloha kliky –, odtěsněno. Zvedač okenního křídla. Samoseř. bezp. uzavírací bod v rohu křídla okna pod klikou. | kus | 10 |  | 0 |  | 0 |  | 0 | 15 | 0 | 0.1968 | 1.97 | 0 | 0 |  | Vlastní | Indiv | 0 | 0 |  | Práce | Běžná |  |  |  | POL1_
|  | Přesná specifikace viz. TZ 2050×2400 mm, PO:bez požární odolnosti vč. doplňků, podkl. A rozš. Profilů, viz detaily - D+M Součástí okna, ocelový poplastovaný plech tl. 0,7 mm, v barvě oken RAL 7016,veškerá oplechování dle platných norem … Parapet tvoří podlahová krytina, krycí lišta … Součástí dodávky okna, předokenní Al žaluzie se skrytým pouzdrem,el. pohon, vodící lišty zapuštěny, kastlík systémový dodávaný jako hotový výrobek, vnitřek vyplechován v barvě oken … - | [25 empty] | POP |  | Přesná specifikace viz. TZ 2050×2400 mm, PO:bez požární odolnosti vč. doplňků, podkl. A rozš. Profilů, viz detaily - D+M Součástí okna, ocelový poplastovaný plech tl. 0,7 mm, v barvě oken RAL 7016,veškerá oplechování dle platných norem … Parapet tvoří podlahová krytina, krycí lišta … Součástí dodávky okna, předokenní Al žaluzie se skrytým pouzdrem,el. pohon, vodící lišty zapuštěny, kastlík systémový dodávaný jako hotový výrobek, vnitřek vyplechován v barvě oken … -
SPU
675 | O.56 | Okno hliníkové. Celoobvodové kování. Pojistka proti souč otevření a sklopení a 4 poloha kliky –, odtěsněno. Zvedač okenního křídla. Samoseř. bezp. uzavírací bod v rohu křídla okna pod klikou. | kus | 8 |  | 0 |  | 0 |  | 0 | 15 | 0 | 0.1968 | 1.57 | 0 | 0 |  | Vlastní | Indiv | 0 | 0 |  | Práce | Běžná |  |  |  | POL1_
|  | Přesná specifikace viz. TZ 2050×2400 mm, PO:bez požární odolnosti vč. doplňků, podkl. A rozš. Profilů, viz detaily - D+M Součástí okna, ocelový poplastovaný plech tl. 0,7 mm, v barvě oken RAL 7016,veškerá oplechování dle platných norem … Parapet tvoří podlahová krytina, krycí lišta … Součástí dodávky okna, předokenní Al žaluzie se skrytým pouzdrem,el. pohon, vodící lišty zapuštěny, kastlík systémový dodávaný jako hotový výrobek, vnitřek vyplechován v barvě oken … - | [25 empty] | POP |  | Přesná specifikace viz. TZ 2050×2400 mm, PO:bez požární odolnosti vč. doplňků, podkl. A rozš. Profilů, viz detaily - D+M Součástí okna, ocelový poplastovaný plech tl. 0,7 mm, v barvě oken RAL 7016,veškerá oplechování dle platných norem … Parapet tvoří podlahová krytina, krycí lišta … Součástí dodávky okna, předokenní Al žaluzie se skrytým pouzdrem,el. pohon, vodící lišty zapuštěny, kastlík systémový dodávaný jako hotový výrobek, vnitřek vyplechován v barvě oken … -
SPU
676 | O.56 | Okno hliníkové. Celoobvodové kování. Pojistka proti souč otevření a sklopení a 4 poloha kliky –, odtěsněno. Zvedač okenního křídla. Samoseř. bezp. uzavírací bod v rohu křídla okna pod klikou. | kus | 9 |  | 0 |  | 0 |  | 0 | 15 | 0 | 0.1968 | 1.77 | 0 | 0 |  | Vlastní | Indiv | 0 | 0 |  | Práce | Běžná |  |  |  | POL1_
|  | Přesná specifikace viz. TZ 2050×2400 mm, PO:bez požární odolnosti vč. doplňků, podkl. A rozš. Profilů, viz detaily - D+M Součástí okna, ocelový poplastovaný plech tl. 0,7 mm, v barvě oken RAL 7016,veškerá oplechování dle platných norem … Parapet tvoří podlahová krytina, krycí lišta … Součástí dodávky okna, předokenní Al žaluzie se skrytým pouzdrem,el. pohon, vodící lišty zapuštěny, kastlík systémový dodávaný jako hotový výrobek, vnitřek vyplechován v barvě oken … - | [25 empty] | POP |  | Přesná specifikace viz. TZ 2050×2400 mm, PO:bez požární odolnosti vč. doplňků, podkl. A rozš. Profilů, viz detaily - D+M Součástí okna, ocelový poplastovaný plech tl. 0,7 mm, v barvě oken RAL 7016,veškerá oplechování dle platných norem … Parapet tvoří podlahová krytina, krycí lišta … Součástí dodávky okna, předokenní Al žaluzie se skrytým pouzdrem,el. pohon, vodící lišty zapuštěny, kastlík systémový dodávaný jako hotový výrobek, vnitřek vyplechován v barvě oken … -
SPU
677 | O.57 | Okno hliníkové. Celoobvodové kování. Pojistka proti souč otevření a sklopení a 4 poloha kliky –, odtěsněno. Zvedač okenního křídla. Samoseř. bezp. uzavírací bod v rohu křídla okna pod klikou. | kus | 8 |  | 0 |  | 0 |  | 0 | 15 | 0 | 0.2132 | 1.71 | 0 | 0 |  | Vlastní | Indiv | 0 | 0 |  | Práce | Běžná |  |  |  | POL1_
|  | Přesná specifikace viz. TZ 2050×2600 mm, PO:bez požární odolnosti vč. doplňků, podkl. A rozš. Profilů, viz detaily - D+M Součástí okna, ocelový poplastovaný plech tl. 0,7 mm, v barvě oken RAL 7016,veškerá oplechování dle platných norem … Parapet tvoří podlahová krytina, krycí lišta … Součástí dodávky okna, předokenní Al žaluzie se skrytým pouzdrem,el. pohon, vodící lišty zapuštěny, kastlík systémový dodávaný jako hotový výrobek, vnitřek vyplechován v barvě oken … - | [25 empty] | POP |  | Přesná specifikace viz. TZ 2050×2600 mm, PO:bez požární odolnosti vč. doplňků, podkl. A rozš. Profilů, viz detaily - D+M Součástí okna, ocelový poplastovaný plech tl. 0,7 mm, v barvě oken RAL 7016,veškerá oplechování dle platných norem … Parapet tvoří podlahová krytina, krycí lišta … Součástí dodávky okna, předokenní Al žaluzie se skrytým pouzdrem,el. pohon, vodící lišty zapuštěny, kastlík systémový dodávaný jako hotový výrobek, vnitřek vyplechován v barvě oken … -
SPU
678 | O.58 | Okno hliníkové. Celoobvodové kování. Pojistka proti souč otevření a sklopení a 4 poloha kliky –, odtěsněno. Zvedač okenního křídla. Samoseř. bezp. uzavírací bod v rohu křídla okna pod klikou. | kus | 4 |  | 0 |  | 0 |  | 0 | 15 | 0 | 0.144 | 0.58 | 0 | 0 |  | Vlastní | Indiv | 0 | 0 |  | Práce | Běžná |  |  |  | POL1_
|  | Přesná specifikace viz. TZ 2400×1500 mm, PO:bez požární odolnosti vč. doplňků, podkl. A rozš. Profilů, viz detaily - D+M Součástí okna, ocelový poplastovaný plech tl. 0,7 mm, v barvě oken RAL 7016,veškerá oplechování dle platných norem … Součástí dodávky okna, plastový komůrkový, tl. 20 mm, barva RAL 7016, výška nosu max. 40 mm … … JE SOUČÁST DODÁVKY OKNA!!! Pevná síť proti hmyzu u otevíravých oken. | [25 empty] | POP |  | Přesná specifikace viz. TZ 2400×1500 mm, PO:bez požární odolnosti vč. doplňků, podkl. A rozš. Profilů, viz detaily - D+M Součástí okna, ocelový poplastovaný plech tl. 0,7 mm, v barvě oken RAL 7016,veškerá oplechování dle platných norem … Součástí dodávky okna, plastový komůrkový, tl. 20 mm, barva RAL 7016, výška nosu max. 40 mm … … JE SOUČÁST DODÁVKY OKNA!!! Pevná síť proti hmyzu u otevíravých oken.
SPU
679 | O.58 | Okno hliníkové. Celoobvodové kování. Pojistka proti souč otevření a sklopení a 4 poloha kliky –, odtěsněno. Zvedač okenního křídla. Samoseř. bezp. uzavírací bod v rohu křídla okna pod klikou. | kus | 4 |  | 0 |  | 0 |  | 0 | 15 | 0 | 0.144 | 0.58 | 0 | 0 |  | Vlastní | Indiv | 0 | 0 |  | Práce | Běžná |  |  |  | POL1_
|  | Přesná specifikace viz. TZ 2400×1500 mm, PO:bez požární odolnosti vč. doplňků, podkl. A rozš. Profilů, viz detaily - D+M Součástí okna, ocelový poplastovaný plech tl. 0,7 mm, v barvě oken RAL 7016,veškerá oplechování dle platných norem … Součástí dodávky okna, plastový komůrkový, tl. 20 mm, barva RAL 7016, výška nosu max. 40 mm … … JE SOUČÁST DODÁVKY OKNA!!! Pevná síť proti hmyzu u otevíravých oken. | [25 empty] | POP |  | Přesná specifikace viz. TZ 2400×1500 mm, PO:bez požární odolnosti vč. doplňků, podkl. A rozš. Profilů, viz detaily - D+M Součástí okna, ocelový poplastovaný plech tl. 0,7 mm, v barvě oken RAL 7016,veškerá oplechování dle platných norem … Součástí dodávky okna, plastový komůrkový, tl. 20 mm, barva RAL 7016, výška nosu max. 40 mm … … JE SOUČÁST DODÁVKY OKNA!!! Pevná síť proti hmyzu u otevíravých oken.
SPU
680 | O.58 | Okno hliníkové. Celoobvodové kování. Pojistka proti souč otevření a sklopení a 4 poloha kliky –, odtěsněno. Zvedač okenního křídla. Samoseř. bezp. uzavírací bod v rohu křídla okna pod klikou. | kus | 4 |  | 0 |  | 0 |  | 0 | 15 | 0 | 0.144 | 0.58 | 0 | 0 |  | Vlastní | Indiv | 0 | 0 |  | Práce | Běžná |  |  |  | POL1_
|  | Přesná specifikace viz. TZ 2400×1500 mm, PO:bez požární odolnosti vč. doplňků, podkl. A rozš. Profilů, viz detaily - D+M Součástí okna, ocelový poplastovaný plech tl. 0,7 mm, v barvě oken RAL 7016,veškerá oplechování dle platných norem … Součástí dodávky okna, plastový komůrkový, tl. 20 mm, barva RAL 7016, výška nosu max. 40 mm … … JE SOUČÁST DODÁVKY OKNA!!! Pevná síť proti hmyzu u otevíravých oken. | [25 empty] | POP |  | Přesná specifikace viz. TZ 2400×1500 mm, PO:bez požární odolnosti vč. doplňků, podkl. A rozš. Profilů, viz detaily - D+M Součástí okna, ocelový poplastovaný plech tl. 0,7 mm, v barvě oken RAL 7016,veškerá oplechování dle platných norem … Součástí dodávky okna, plastový komůrkový, tl. 20 mm, barva RAL 7016, výška nosu max. 40 mm … … JE SOUČÁST DODÁVKY OKNA!!! Pevná síť proti hmyzu u otevíravých oken.
SPU
681 | O.59 | Okno hliníkové. Celoobvodové kování. Pojistka proti souč otevření a sklopení a 4 poloha kliky –, odtěsněno. Zvedač okenního křídla. Samoseř. bezp. uzavírací bod v rohu křídla okna pod klikou. | kus | 1 |  | 0 |  | 0 |  | 0 | 15 | 0 | 0.1584 | 0.16 | 0 | 0 |  | Vlastní | Indiv | 0 | 0 |  | Práce | Běžná |  |  |  | POL1_
|  | Přesná specifikace viz. TZ 2400×1650 mm, PO:bez požární odolnosti vč. doplňků, podkl. A rozš. Profilů, viz detaily - D+M Součástí okna, ocelový poplastovaný plech tl. 0,7 mm, v barvě oken RAL 7016,veškerá oplechování dle platných norem … Součástí dodávky okna, plastový komůrkový, tl. 20 mm, barva RAL 7016, výška nosu max. 40 mm … Součástí dodávky okna, předokenní Al žaluzie se skrytým pouzdrem,el. pohon, vodící lišty zapuštěny, kastlík systémový dodávaný jako hotový výrobek, vnitřek vyplechován v barvě oken … JE SOUČÁST DODÁVKY OKNA!!! Pevná síť proti hmyzu u otevíravých oken. | [25 empty] | POP |  | Přesná specifikace viz. TZ 2400×1650 mm, PO:bez požární odolnosti vč. doplňků, podkl. A rozš. Profilů, viz detaily - D+M Součástí okna, ocelový poplastovaný plech tl. 0,7 mm, v barvě oken RAL 7016,veškerá oplechování dle platných norem … Součástí dodávky okna, plastový komůrkový, tl. 20 mm, barva RAL 7016, výška nosu max. 40 mm … Součástí dodávky okna, předokenní Al žaluzie se skrytým pouzdrem,el. pohon, vodící lišty zapuštěny, kastlík systémový dodávaný jako hotový výrobek, vnitřek vyplechován v barvě oken … JE SOUČÁST DODÁVKY OKNA!!! Pevná síť proti hmyzu u otevíravých oken.
SPU
682 | O.59 | Okno hliníkové. Celoobvodové kování. Pojistka proti souč otevření a sklopení a 4 poloha kliky –, odtěsněno. Zvedač okenního křídla. Samoseř. bezp. uzavírací bod v rohu křídla okna pod klikou. | kus | 1 |  | 0 |  | 0 |  | 0 | 15 | 0 | 0.1584 | 0.16 | 0 | 0 |  | Vlastní | Indiv | 0 | 0 |  | Práce | Běžná |  |  |  | POL1_
|  | Přesná specifikace viz. TZ 2400×1650 mm, PO:bez požární odolnosti vč. doplňků, podkl. A rozš. Profilů, viz detaily - D+M Součástí okna, ocelový poplastovaný plech tl. 0,7 mm, v barvě oken RAL 7016,veškerá oplechování dle platných norem … Součástí dodávky okna, plastový komůrkový, tl. 20 mm, barva RAL 7016, výška nosu max. 40 mm … Součástí dodávky okna, předokenní Al žaluzie se skrytým pouzdrem,el. pohon, vodící lišty zapuštěny, kastlík systémový dodávaný jako hotový výrobek, vnitřek vyplechován v barvě oken … JE SOUČÁST DODÁVKY OKNA!!! Pevná síť proti hmyzu u otevíravých oken. | [25 empty] | POP |  | Přesná specifikace viz. TZ 2400×1650 mm, PO:bez požární odolnosti vč. doplňků, podkl. A rozš. Profilů, viz detaily - D+M Součástí okna, ocelový poplastovaný plech tl. 0,7 mm, v barvě oken RAL 7016,veškerá oplechování dle platných norem … Součástí dodávky okna, plastový komůrkový, tl. 20 mm, barva RAL 7016, výška nosu max. 40 mm … Součástí dodávky okna, předokenní Al žaluzie se skrytým pouzdrem,el. pohon, vodící lišty zapuštěny, kastlík systémový dodávaný jako hotový výrobek, vnitřek vyplechován v barvě oken … JE SOUČÁST DODÁVKY OKNA!!! Pevná síť proti hmyzu u otevíravých oken.
SPU
683 | O.59 | Okno hliníkové. Celoobvodové kování. Pojistka proti souč otevření a sklopení a 4 poloha kliky –, odtěsněno. Zvedač okenního křídla. Samoseř. bezp. uzavírací bod v rohu křídla okna pod klikou. | kus | 1 |  | 0 |  | 0 |  | 0 | 15 | 0 | 0.1584 | 0.16 | 0 | 0 |  | Vlastní | Indiv | 0 | 0 |  | Práce | Běžná |  |  |  | POL1_
|  | Přesná specifikace viz. TZ 2400×1650 mm, PO:bez požární odolnosti vč. doplňků, podkl. A rozš. Profilů, viz detaily - D+M Součástí okna, ocelový poplastovaný plech tl. 0,7 mm, v barvě oken RAL 7016,veškerá oplechování dle platných norem … Součástí dodávky okna, plastový komůrkový, tl. 20 mm, barva RAL 7016, výška nosu max. 40 mm … Součástí dodávky okna, předokenní Al žaluzie se skrytým pouzdrem,el. pohon, vodící lišty zapuštěny, kastlík systémový dodávaný jako hotový výrobek, vnitřek vyplechován v barvě oken … JE SOUČÁST DODÁVKY OKNA!!! Pevná síť proti hmyzu u otevíravých oken. | [25 empty] | POP |  | Přesná specifikace viz. TZ 2400×1650 mm, PO:bez požární odolnosti vč. doplňků, podkl. A rozš. Profilů, viz detaily - D+M Součástí okna, ocelový poplastovaný plech tl. 0,7 mm, v barvě oken RAL 7016,veškerá oplechování dle platných norem … Součástí dodávky okna, plastový komůrkový, tl. 20 mm, barva RAL 7016, výška nosu max. 40 mm … Součástí dodávky okna, předokenní Al žaluzie se skrytým pouzdrem,el. pohon, vodící lišty zapuštěny, kastlík systémový dodávaný jako hotový výrobek, vnitřek vyplechován v barvě oken … JE SOUČÁST DODÁVKY OKNA!!! Pevná síť proti hmyzu u otevíravých oken.
SPU
684 | O.60 | Okno hliníkové. Celoobvodové kování. Pojistka proti souč otevření a sklopení a 4 poloha kliky –, odtěsněno. Zvedač okenního křídla. Samoseř. bezp. uzavírací bod v rohu křídla okna pod klikou. | kus | 2 |  | 0 |  | 0 |  | 0 | 15 | 0 | 0.1728 | 0.35 | 0 | 0 |  | Vlastní | Indiv | 0 | 0 |  | Práce | Běžná |  |  |  | POL1_
|  | Přesná specifikace viz. TZ 2400×1800 mm, PO:bez požární odolnosti vč. doplňků, podkl. A rozš. Profilů, viz detaily - D+M Součástí okna, ocelový poplastovaný plech tl. 0,7 mm, v barvě oken RAL 7016,veškerá oplechování dle platných norem … Součástí dodávky okna, plastový komůrkový, tl. 20 mm, barva RAL 7016, výška nosu max. 40 mm … Součástí dodávky okna, předokenní Al žaluzie se skrytým pouzdrem,el. pohon, vodící lišty zapuštěny, kastlík systémový dodávaný jako hotový výrobek, vnitřek vyplechován v barvě oken … - | [25 empty] | POP |  | Přesná specifikace viz. TZ 2400×1800 mm, PO:bez požární odolnosti vč. doplňků, podkl. A rozš. Profilů, viz detaily - D+M Součástí okna, ocelový poplastovaný plech tl. 0,7 mm, v barvě oken RAL 7016,veškerá oplechování dle platných norem … Součástí dodávky okna, plastový komůrkový, tl. 20 mm, barva RAL 7016, výška nosu max. 40 mm … Součástí dodávky okna, předokenní Al žaluzie se skrytým pouzdrem,el. pohon, vodící lišty zapuštěny, kastlík systémový dodávaný jako hotový výrobek, vnitřek vyplechován v barvě oken … -
SPU
685 | O.61 | Okno hliníkové. Celoobvodové kování. Pojistka proti souč otevření a sklopení a 4 poloha kliky –, odtěsněno. Zvedač okenního křídla. Samoseř. bezp. uzavírací bod v rohu křídla okna pod klikou. | kus | 3 |  | 0 |  | 0 |  | 0 | 15 | 0 | 0.2592 | 0.78 | 0 | 0 |  | Vlastní | Indiv | 0 | 0 |  | Práce | Běžná |  |  |  | POL1_
|  | Přesná specifikace viz. TZ 3600×1800 mm, PO:bez požární odolnosti vč. doplňků, podkl. A rozš. Profilů, viz detaily - D+M Součástí okna, ocelový poplastovaný plech tl. 0,7 mm, v barvě oken RAL 7016,veškerá oplechování dle platných norem … Součástí dodávky okna, plastový komůrkový, tl. 20 mm, barva RAL 7016, výška nosu max. 40 mm … Součástí dodávky okna, předokenní Al žaluzie se skrytým pouzdrem,el. pohon, vodící lišty zapuštěny, kastlík systémový dodávaný jako hotový výrobek, vnitřek vyplechován v barvě oken … JE SOUČÁST DODÁVKY OKNA!!! Pevná síť proti hmyzu u otevíravých oken. | [25 empty] | POP |  | Přesná specifikace viz. TZ 3600×1800 mm, PO:bez požární odolnosti vč. doplňků, podkl. A rozš. Profilů, viz detaily - D+M Součástí okna, ocelový poplastovaný plech tl. 0,7 mm, v barvě oken RAL 7016,veškerá oplechování dle platných norem … Součástí dodávky okna, plastový komůrkový, tl. 20 mm, barva RAL 7016, výška nosu max. 40 mm … Součástí dodávky okna, předokenní Al žaluzie se skrytým pouzdrem,el. pohon, vodící lišty zapuštěny, kastlík systémový dodávaný jako hotový výrobek, vnitřek vyplechován v barvě oken … JE SOUČÁST DODÁVKY OKNA!!! Pevná síť proti hmyzu u otevíravých oken.
SPU
686 | O.62 | Okno hliníkové. Celoobvodové kování. Pojistka proti souč otevření a sklopení a 4 poloha kliky –, odtěsněno. Zvedač okenního křídla. Samoseř. bezp. uzavírací bod v rohu křídla okna pod klikou. | kus | 1 |  | 0 |  | 0 |  | 0 | 15 | 0 | 0.3744 | 0.37 | 0 | 0 |  | Vlastní | Indiv | 0 | 0 |  | Práce | Běžná |  |  |  | POL1_
|  | Přesná specifikace viz. TZ 3600×2600 mm, PO:panikové kování vč. doplňků, podkl. A rozš. Profilů, viz detaily - D+M Součástí okna, ocelový poplastovaný plech tl. 0,7 mm, v barvě oken RAL 7016,veškerá oplechování dle platných norem … Parapet tvoří podlahová krytina, krycí lišta … Součástí dodávky okna, předokenní Al žaluzie se skrytým pouzdrem,el. pohon, vodící lišty zapuštěny, kastlík systémový dodávaný jako hotový výrobek, vnitřek vyplechován v barvě oken … - | [25 empty] | POP |  | Přesná specifikace viz. TZ 3600×2600 mm, PO:panikové kování vč. doplňků, podkl. A rozš. Profilů, viz detaily - D+M Součástí okna, ocelový poplastovaný plech tl. 0,7 mm, v barvě oken RAL 7016,veškerá oplechování dle platných norem … Parapet tvoří podlahová krytina, krycí lišta … Součástí dodávky okna, předokenní Al žaluzie se skrytým pouzdrem,el. pohon, vodící lišty zapuštěny, kastlík systémový dodávaný jako hotový výrobek, vnitřek vyplechován v barvě oken … -
SPU
687 | O.63 | Okno hliníkové. Celoobvodové kování. Pojistka proti souč otevření a sklopení a 4 poloha kliky –, odtěsněno. Zvedač okenního křídla. Samoseř. bezp. uzavírací bod v rohu křídla okna pod klikou. | kus | 1 |  | 0 |  | 0 |  | 0 | 15 | 0 | 0.3744 | 0.37 | 0 | 0 |  | Vlastní | Indiv | 0 | 0 |  | Práce | Běžná |  |  |  | POL1_
|  | Přesná specifikace viz. TZ 3600×2600 mm, PO:panikové kování vč. doplňků, podkl. A rozš. Profilů, viz detaily - D+M Součástí okna, ocelový poplastovaný plech tl. 0,7 mm, v barvě oken RAL 7016,veškerá oplechování dle platných norem … Součástí dodávky okna, plastový komůrkový, tl. 20 mm, barva RAL 7016, výška nosu max. 40 mm … Součástí dodávky okna, předokenní Al žaluzie se skrytým pouzdrem,el. pohon, vodící lišty zapuštěny, kastlík systémový dodávaný jako hotový výrobek, vnitřek vyplechován v barvě oken … - | [25 empty] | POP |  | Přesná specifikace viz. TZ 3600×2600 mm, PO:panikové kování vč. doplňků, podkl. A rozš. Profilů, viz detaily - D+M Součástí okna, ocelový poplastovaný plech tl. 0,7 mm, v barvě oken RAL 7016,veškerá oplechování dle platných norem … Součástí dodávky okna, plastový komůrkový, tl. 20 mm, barva RAL 7016, výška nosu max. 40 mm … Součástí dodávky okna, předokenní Al žaluzie se skrytým pouzdrem,el. pohon, vodící lišty zapuštěny, kastlík systémový dodávaný jako hotový výrobek, vnitřek vyplechován v barvě oken … -
SPU
688 | O.64 | Okno hliníkové. Celoobvodové kování. Pojistka proti souč otevření a sklopení a 4 poloha kliky –, odtěsněno. Zvedač okenního křídla. Samoseř. bezp. uzavírací bod v rohu křídla okna pod klikou. | kus | 3 |  | 0 |  | 0 |  | 0 | 15 | 0 | 0.3744 | 1.12 | 0 | 0 |  | Vlastní | Indiv | 0 | 0 |  | Práce | Běžná |  |  |  | POL1_
|  | Přesná specifikace viz. TZ 3600×2600 mm, PO:bez požární odolnosti vč. doplňků, podkl. A rozš. Profilů, viz detaily - D+M Součástí okna, ocelový poplastovaný plech tl. 0,7 mm, v barvě oken RAL 7016,veškerá oplechování dle platných norem … Součástí dodávky okna, plastový komůrkový, tl. 20 mm, barva RAL 7016, výška nosu max. 40 mm … Součástí dodávky okna, předokenní Al žaluzie se skrytým pouzdrem,el. pohon, vodící lišty zapuštěny, kastlík systémový dodávaný jako hotový výrobek, vnitřek vyplechován v barvě oken … - | [25 empty] | POP |  | Přesná specifikace viz. TZ 3600×2600 mm, PO:bez požární odolnosti vč. doplňků, podkl. A rozš. Profilů, viz detaily - D+M Součástí okna, ocelový poplastovaný plech tl. 0,7 mm, v barvě oken RAL 7016,veškerá oplechování dle platných norem … Součástí dodávky okna, plastový komůrkový, tl. 20 mm, barva RAL 7016, výška nosu max. 40 mm … Součástí dodávky okna, předokenní Al žaluzie se skrytým pouzdrem,el. pohon, vodící lišty zapuštěny, kastlík systémový dodávaný jako hotový výrobek, vnitřek vyplechován v barvě oken … -
SPU
689 | 998767103R00 | Přesun hmot pro kovové stavební doplňk. konstrukce v objektech výšky do 24 m | t | 65.9705 |  | 0 |  | 0 |  | 0 | 15 | 0 | 0 | 0 | 0 | 0 | 800-767 | RTS 23/ II | RTS 23/ II | 3.02 | 199.23 |  | Přesun hmot | Běžná |  |  |  | POL7_
|  | 50 m vodorovně | [25 empty] | SPI
SPU
Díl: | 771 | Podlahy z dlaždic a obklady |  |  |  | 0 |  | 0 |  | 0 |  | 0 |  | 70.62 |  | 0 |  |  |  |  | 2982.94 | [6 empty] | DIL
690 | 771101101R00 | Příprava podkladu pod dlažby vysávání podkladů pod keramickou dlažbu průmyslovým vysavačem | m2 | 1745.9632 |  | 0 |  | 0 |  | 0 | 15 | 0 | 0 | 0 | 0 | 0 | 800-771 | RTS 23/ II | RTS 23/ II | 0.02 | 34.92 |  | Práce | Běžná |  |  |  | POL1_
|  | Odkaz na mn. položky pořadí 691 : 1745,96322 |  | 1745.9632 | [23 empty] | VV | 5
SPU
691 | 771101210RT1 | Příprava podkladu pod dlažby penetrace podkladu pod dlažby, Penetrace epoxidová (EP); funkce: zpevnění povrchu, úprava savosti, adhezní můstek; ředidlo: voda (disperzní) | m2 | 1745.9632 |  | 0 |  | 0 |  | 0 | 15 | 0 | 0.00021 | 0.37 | 0 | 0 | 800-771 | RTS 23/ II | RTS 23/ II | 0.05 | 87.3 |  | Práce | Běžná |  |  |  | POL1_
|  | Odkaz na mn. položky pořadí 696 : 310,34500*0,1 |  | 31.0345 | [23 empty] | VV | 5
|  | Odkaz na mn. položky pořadí 695 : 921,92740*0,1 |  | 92.1927 | [23 empty] | VV | 5
|  | Odkaz na mn. položky pořadí 697 : 380,62200*0,09 |  | 34.256 | [23 empty] | VV | 5
|  | Odkaz na mn. položky pořadí 698 : 676,85000 |  | 676.85 | [23 empty] | VV | 5
|  | Odkaz na mn. položky pořadí 699 : 911,63000 |  | 911.63 | [23 empty] | VV | 5
SPU
692 | 771101310R00 | Příprava podkladu pod dlažby vyčištění keramické dlažby | m2 | 346.02 |  | 0 |  | 0 |  | 0 | 15 | 0 | 8e-05 | 0.03 | 0 | 0 | 800-771 | RTS 23/ II | RTS 23/ II | 0.06 | 20.76 |  | Práce | Běžná |  |  |  | POL1_
|  | ponechané stávající plochy dlažeb : | [25 empty] | VV | 0
|  | D01S |  | 210.7 | [23 empty] | VV | 0
|  | D03S |  | 88.34 | [23 empty] | VV | 0
|  | D05S |  | 46.98 | [23 empty] | VV | 0
SPU
693 | 771275511R00 | Montáž obkladů schodišť z dlaždic keramických a ze schodovek na stupnice, , kladených do tmele, C2TS1 | m | 340.9 |  | 0 |  | 0 |  | 0 | 15 | 0 | 0.00244 | 0.83 | 0 | 0 | 800-771 | RTS 23/ II | RTS 23/ II | 0.46 | 156.81 |  | Práce | Běžná |  |  |  | POL1_
|  | hlavní schodiště : | [25 empty] | VV | 0
|  | 1PP - 1NP : | [25 empty] | VV | 0
|  | 1,5*9 |  | 13.5 | [23 empty] | VV | 0
|  | 1,6*11 |  | 17.6 | [23 empty] | VV | 0
|  | 1NP - 2NP : | [25 empty] | VV | 0
|  | 1,6*22 |  | 35.2 | [23 empty] | VV | 0
|  | 2NP-5NP : | [25 empty] | VV | 0
|  | 1,6*18*3 |  | 86.4 | [23 empty] | VV | 0
|  | úniková schodiště : | [25 empty] | VV | 0
|  | 1PP - 1NP : | [25 empty] | VV | 0
|  | 1,0*10 |  | 10 | [23 empty] | VV | 0
|  | 1,1*10 |  | 11 | [23 empty] | VV | 0
|  | 1NP - 2NP : | [25 empty] | VV | 0
|  | 1,1*22*2 |  | 48.4 | [23 empty] | VV | 0
|  | 3NP - 5NP : | [25 empty] | VV | 0
|  | 1,1*18*3*2 |  | 118.8 | [23 empty] | VV | 0
SPU
694 | 771275521R00 | Montáž obkladů schodišť z dlaždic keramických z dlaždic na podstupnice, , kladených do tmele, C2TS1 | m | 340.9 |  | 0 |  | 0 |  | 0 | 15 | 0 | 0.00202 | 0.69 | 0 | 0 | 800-771 | RTS 23/ II | RTS 23/ II | 0.23 | 78.41 |  | Práce | Běžná |  |  |  | POL1_
|  | Odkaz na mn. položky pořadí 693 : 340,90000 |  | 340.9 | [23 empty] | VV | 5
SPU
695 | 771475014R00 | Montáž soklíků z dlaždic keramických výšky 100 mm, soklíků vodorovných, kladených do flexibilního tmele | m | 921.9274 |  | 0 |  | 0 |  | 0 | 15 | 0 | 0.00032 | 0.3 | 0 | 0 | 800-771 | RTS 23/ II | RTS 23/ II | 0.24 | 221.26 |  | Práce | Běžná |  |  |  | POL1_
|  | vnitřní sokly : | [25 empty] | VV | 0
|  | 1PP : | [25 empty] | VV | 0
|  | 003 : | [25 empty] | VV | 0
|  | (4,55+0,15+9,2)*2 |  | 27.8 | [23 empty] | VV | 0
|  | -1,6 |  | -1.6 | [23 empty] | VV | 0
|  | 2*0,2 |  | 0.4 | [23 empty] | VV | 0
|  | 009 : | [25 empty] | VV | 0
|  | (3,325+4,5)*2 |  | 15.65 | [23 empty] | VV | 0
|  | -0,8 |  | -0.8 | [23 empty] | VV | 0
|  | 010 : | [25 empty] | VV | 0
|  | (11,35+3,8)*2 |  | 30.3 | [23 empty] | VV | 0
|  | -1,95 |  | -1.95 | [23 empty] | VV | 0
|  | 2*0,3 |  | 0.6 | [23 empty] | VV | 0
|  | 013 : | [25 empty] | VV | 0
|  | (1,85+2,325)*2 |  | 8.35 | [23 empty] | VV | 0
|  | -0,8 |  | -0.8 | [23 empty] | VV | 0
|  | 022 : | [25 empty] | VV | 0
|  | (2,25+2,0)*2 |  | 8.5 | [23 empty] | VV | 0
|  | -0,8 |  | -0.8 | [23 empty] | VV | 0
|  | 030 : | [25 empty] | VV | 0
|  | (2,5+3,8)*2 |  | 12.6 | [23 empty] | VV | 0
|  | -0,8 |  | -0.8 | [23 empty] | VV | 0
|  | -1,0 |  | -1 | [23 empty] | VV | 0
|  | -0,89 |  | -0.89 | [23 empty] | VV | 0
|  | 2*0,3 |  | 0.6 | [23 empty] | VV | 0
|  | 031 : | [25 empty] | VV | 0
|  | (7,65+2,0+0,8)*2 |  | 20.9 | [23 empty] | VV | 0
|  | -0,8*3-0,6 |  | -3 | [23 empty] | VV | 0
|  | -0,7 |  | -0.7 | [23 empty] | VV | 0
|  | -1,0 |  | -1 | [23 empty] | VV | 0
|  | 2*0,2 |  | 0.4 | [23 empty] | VV | 0
|  | 2*0,2 |  | 0.4 | [23 empty] | VV | 0
|  | 033 : | [25 empty] | VV | 0
|  | (1,52+2,0)*2 |  | 7.04 | [23 empty] | VV | 0
|  | -0,8 |  | -0.8 | [23 empty] | VV | 0
|  | -1,0 |  | -1 | [23 empty] | VV | 0
|  | 049 : | [25 empty] | VV | 0
|  | (1,8+6,5)*2 |  | 16.6 | [23 empty] | VV | 0
|  | -0,8 |  | -0.8 | [23 empty] | VV | 0
|  | 052 : | [25 empty] | VV | 0
|  | (16,55+11,3)*2 |  | 55.7 | [23 empty] | VV | 0
|  | -1,79 |  | -1.79 | [23 empty] | VV | 0
|  | -1,0 |  | -1 | [23 empty] | VV | 0
|  | -0,8*8 |  | -6.4 | [23 empty] | VV | 0
|  | -0,9 |  | -0.9 | [23 empty] | VV | 0
|  | -1,95 |  | -1.95 | [23 empty] | VV | 0
|  | -0,7 |  | -0.7 | [23 empty] | VV | 0
|  | -1,6 |  | -1.6 | [23 empty] | VV | 0
|  | -0,6 |  | -0.6 | [23 empty] | VV | 0
|  | -2,9 |  | -2.9 | [23 empty] | VV | 0
|  | -1,8 |  | -1.8 | [23 empty] | VV | 0
|  | 2*0,1 |  | 0.2 | [23 empty] | VV | 0
|  | 2*0,2*7 |  | 2.8 | [23 empty] | VV | 0
|  | 2*0,2 |  | 0.4 | [23 empty] | VV | 0
|  | 2*0,3 |  | 0.6 | [23 empty] | VV | 0
|  | 2*0,2 |  | 0.4 | [23 empty] | VV | 0
|  | 2*0,2 |  | 0.4 | [23 empty] | VV | 0
|  | 2*0,2*2 |  | 0.8 | [23 empty] | VV | 0
|  | 2*0,2 |  | 0.4 | [23 empty] | VV | 0
|  | 2*0,1 |  | 0.2 | [23 empty] | VV | 0
|  | 2*0,2 |  | 0.4 | [23 empty] | VV | 0
|  | (4,4+2,4)*2 |  | 13.6 | [23 empty] | VV | 0
|  | -1,95 |  | -1.95 | [23 empty] | VV | 0
|  | -1,69 |  | -1.69 | [23 empty] | VV | 0
|  | -1,85 |  | -1.85 | [23 empty] | VV | 0
|  | -0,9 |  | -0.9 | [23 empty] | VV | 0
|  | 2*0,1 |  | 0.2 | [23 empty] | VV | 0
|  | 2*0,1 |  | 0.2 | [23 empty] | VV | 0
|  | 053 : | [25 empty] | VV | 0
|  | (2,4+3,8)*2 |  | 12.4 | [23 empty] | VV | 0
|  | -0,8 |  | -0.8 | [23 empty] | VV | 0
|  | 073 : | [25 empty] | VV | 0
|  | (6,7+3,4)*2 |  | 20.2 | [23 empty] | VV | 0
|  | -1,8 |  | -1.8 | [23 empty] | VV | 0
|  | -1,8 |  | -1.8 | [23 empty] | VV | 0
|  | 079 : | [25 empty] | VV | 0
|  | (1,425+2,45)*2 |  | 7.75 | [23 empty] | VV | 0
|  | -0,8*2 |  | -1.6 | [23 empty] | VV | 0
|  | 081 : | [25 empty] | VV | 0
|  | (3,95+1,92)*2 |  | 11.74 | [23 empty] | VV | 0
|  | -0,95 |  | -0.95 | [23 empty] | VV | 0
|  | 2*0,3 |  | 0.6 | [23 empty] | VV | 0
|  | 083 : | [25 empty] | VV | 0
|  | (3,0+3,275)*2 |  | 12.55 | [23 empty] | VV | 0
|  | -1,6*2 |  | -3.2 | [23 empty] | VV | 0
|  | 2*0,3 |  | 0.6 | [23 empty] | VV | 0
|  | 083a : | [25 empty] | VV | 0
|  | (3,0+1,92)*2 |  | 9.84 | [23 empty] | VV | 0
|  | -1,6 |  | -1.6 | [23 empty] | VV | 0
|  | 084 : | [25 empty] | VV | 0
|  | (2,3+4,5)*2 |  | 13.6 | [23 empty] | VV | 0
|  | -0,8 |  | -0.8 | [23 empty] | VV | 0
|  | 085 : | [25 empty] | VV | 0
|  | (2,425+4,5)*2 |  | 13.85 | [23 empty] | VV | 0
|  | -0,8 |  | -0.8 | [23 empty] | VV | 0
|  | 086 : | [25 empty] | VV | 0
|  | (2,4+4,5)*2 |  | 13.8 | [23 empty] | VV | 0
|  | -0,8 |  | -0.8 | [23 empty] | VV | 0
|  | 087 : | [25 empty] | VV | 0
|  | (2,5+6,15+1,5+2,36)*2 |  | 25.02 | [23 empty] | VV | 0
|  | -1,1 |  | -1.1 | [23 empty] | VV | 0
|  | -1,1 |  | -1.1 | [23 empty] | VV | 0
|  | 2*0,3 |  | 0.6 | [23 empty] | VV | 0
|  | 2*0,2 |  | 0.4 | [23 empty] | VV | 0
|  | 099a : | [25 empty] | VV | 0
|  | (1,975+8,75)*2 |  | 21.45 | [23 empty] | VV | 0
|  | -1,6 |  | -1.6 | [23 empty] | VV | 0
|  | -1,7 |  | -1.7 | [23 empty] | VV | 0
|  | 2*0,1 |  | 0.2 | [23 empty] | VV | 0
|  | 099b : | [25 empty] | VV | 0
|  | (2,275+5,5)*2 |  | 15.55 | [23 empty] | VV | 0
|  | -1,6 |  | -1.6 | [23 empty] | VV | 0
|  | 2*0,1 |  | 0.2 | [23 empty] | VV | 0
[28 empty] | VV | 0
|  | 101 : | [25 empty] | VV | 0
|  | (2,15+0,8+3,55)*2 |  | 13 | [23 empty] | VV | 0
|  | -0,8 |  | -0.8 | [23 empty] | VV | 0
|  | 103 : | [25 empty] | VV | 0
|  | (2,1+2,875)*2 |  | 9.95 | [23 empty] | VV | 0
|  | -0,8 |  | -0.8 | [23 empty] | VV | 0
|  | 104 : | [25 empty] | VV | 0
|  | (1,575+3,85)*2 |  | 10.85 | [23 empty] | VV | 0
|  | -1,475 |  | -1.475 | [23 empty] | VV | 0
|  | -1,34 |  | -1.34 | [23 empty] | VV | 0
|  | 2*0,3 |  | 0.6 | [23 empty] | VV | 0
|  | 105 : | [25 empty] | VV | 0
|  | (10,15+3,05+11,7)*2 |  | 49.8 | [23 empty] | VV | 0
|  | pi*0,3*2 |  | 1.885 | [23 empty] | VV | 0
|  | pi*0,3 |  | 0.94248 | [23 empty] | VV | 0
|  | -3,85 |  | -3.85 | [23 empty] | VV | 0
|  | -3,5 |  | -3.5 | [23 empty] | VV | 0
|  | -0,9*4 |  | -3.6 | [23 empty] | VV | 0
|  | -0,8 |  | -0.8 | [23 empty] | VV | 0
|  | 2*0,1 |  | 0.2 | [23 empty] | VV | 0
|  | 2*0,1 |  | 0.2 | [23 empty] | VV | 0
|  | 108 : | [25 empty] | VV | 0
|  | (5,3+4,62)*2 |  | 19.84 | [23 empty] | VV | 0
|  | -0,9 |  | -0.9 | [23 empty] | VV | 0
|  | 2*0,2 |  | 0.4 | [23 empty] | VV | 0
|  | 131 : | [25 empty] | VV | 0
|  | (1,35+2,6)*2 |  | 7.9 | [23 empty] | VV | 0
|  | -0,6 |  | -0.6 | [23 empty] | VV | 0
|  | 132 : | [25 empty] | VV | 0
|  | (1,65+2,6)*2 |  | 8.5 | [23 empty] | VV | 0
|  | -0,6*2 |  | -1.2 | [23 empty] | VV | 0
|  | 2*0,2 |  | 0.4 | [23 empty] | VV | 0
|  | 137 : | [25 empty] | VV | 0
|  | (8,35+8,0+0,35+1,5)*2 |  | 36.4 | [23 empty] | VV | 0
|  | -2,9 |  | -2.9 | [23 empty] | VV | 0
|  | -1,2-1,4 |  | -2.6 | [23 empty] | VV | 0
|  | -1,1 |  | -1.1 | [23 empty] | VV | 0
|  | -0,8*2 |  | -1.6 | [23 empty] | VV | 0
|  | -2,4 |  | -2.4 | [23 empty] | VV | 0
|  | -4,68 |  | -4.68 | [23 empty] | VV | 0
|  | 2*0,3 |  | 0.6 | [23 empty] | VV | 0
|  | 2*2*0,3 |  | 1.2 | [23 empty] | VV | 0
|  | 2*0,3 |  | 0.6 | [23 empty] | VV | 0
|  | 138 : | [25 empty] | VV | 0
|  | (4,435+4,68)*2 |  | 18.23 | [23 empty] | VV | 0
|  | -4,68 |  | -4.68 | [23 empty] | VV | 0
|  | -4,08 |  | -4.08 | [23 empty] | VV | 0
|  | -0,9 |  | -0.9 | [23 empty] | VV | 0
|  | 2*0,3 |  | 0.6 | [23 empty] | VV | 0
|  | 2*0,3 |  | 0.6 | [23 empty] | VV | 0
|  | 147 : | [25 empty] | VV | 0
|  | (1,675+2,55)*2 |  | 8.45 | [23 empty] | VV | 0
|  | -0,8 |  | -0.8 | [23 empty] | VV | 0
|  | 152 : | [25 empty] | VV | 0
|  | (2,075+3,85)*2 |  | 11.85 | [23 empty] | VV | 0
|  | -0,8 |  | -0.8 | [23 empty] | VV | 0
|  | 162 : | [25 empty] | VV | 0
|  | (1,675+1,875)*2 |  | 7.1 | [23 empty] | VV | 0
|  | -0,89 |  | -0.89 | [23 empty] | VV | 0
|  | 2*0,3 |  | 0.6 | [23 empty] | VV | 0
|  | 168 : | [25 empty] | VV | 0
|  | (1,875+1,9)*2 |  | 7.55 | [23 empty] | VV | 0
|  | -0,8 |  | -0.8 | [23 empty] | VV | 0
|  | 169 : | [25 empty] | VV | 0
|  | (3,85+2,38)*2 |  | 12.46 | [23 empty] | VV | 0
|  | -0,8 |  | -0.8 | [23 empty] | VV | 0
|  | 170 : | [25 empty] | VV | 0
|  | (1,85+2,3)*2 |  | 8.3 | [23 empty] | VV | 0
|  | -0,9 |  | -0.9 | [23 empty] | VV | 0
|  | 185 : | [25 empty] | VV | 0
|  | (1,675+1,85)*2 |  | 7.05 | [23 empty] | VV | 0
|  | -0,8 |  | -0.8 | [23 empty] | VV | 0
|  | 186 : | [25 empty] | VV | 0
|  | (2,15+3,85)*2 |  | 12 | [23 empty] | VV | 0
|  | -0,8 |  | -0.8 | [23 empty] | VV | 0
|  | 248 : | [25 empty] | VV | 0
|  | (3,9+3,2+3,45+3,2*1,2) |  | 14.39 | [23 empty] | VV | 0
|  | -0,9 |  | -0.9 | [23 empty] | VV | 0
|  | -0,9 |  | -0.9 | [23 empty] | VV | 0
|  | 2*0,3 |  | 0.6 | [23 empty] | VV | 0
|  | 250 : | [25 empty] | VV | 0
|  | (3,55+5,8+4,2+5,8*1,2) |  | 20.51 | [23 empty] | VV | 0
|  | -2,9 |  | -2.9 | [23 empty] | VV | 0
|  | -1,2 |  | -1.2 | [23 empty] | VV | 0
|  | -1,4 |  | -1.4 | [23 empty] | VV | 0
|  | -1,1 |  | -1.1 | [23 empty] | VV | 0
|  | 2*0,2 |  | 0.4 | [23 empty] | VV | 0
|  | 2*0,3 |  | 0.6 | [23 empty] | VV | 0
|  | 2*0,3 |  | 0.6 | [23 empty] | VV | 0
|  | 349 : | [25 empty] | VV | 0
|  | (3,55+5,8+4,2+5,8*1,2) |  | 20.51 | [23 empty] | VV | 0
|  | -2,9 |  | -2.9 | [23 empty] | VV | 0
|  | -1,2 |  | -1.2 | [23 empty] | VV | 0
|  | -1,4 |  | -1.4 | [23 empty] | VV | 0
|  | -1,1 |  | -1.1 | [23 empty] | VV | 0
|  | 2*0,2 |  | 0.4 | [23 empty] | VV | 0
|  | 2*0,3 |  | 0.6 | [23 empty] | VV | 0
|  | 2*0,3 |  | 0.6 | [23 empty] | VV | 0
|  | 454 : | [25 empty] | VV | 0
|  | (1,5+1,5)*2 |  | 6 | [23 empty] | VV | 0
|  | -0,8 |  | -0.8 | [23 empty] | VV | 0
|  | 455 : | [25 empty] | VV | 0
|  | (3,55+5,8+4,2+5,8*1,2) |  | 20.51 | [23 empty] | VV | 0
|  | -2,9 |  | -2.9 | [23 empty] | VV | 0
|  | -1,2 |  | -1.2 | [23 empty] | VV | 0
|  | -1,4 |  | -1.4 | [23 empty] | VV | 0
|  | -1,1 |  | -1.1 | [23 empty] | VV | 0
|  | 2*0,2 |  | 0.4 | [23 empty] | VV | 0
|  | 2*0,3 |  | 0.6 | [23 empty] | VV | 0
|  | 2*0,3 |  | 0.6 | [23 empty] | VV | 0
|  | 552 : | [25 empty] | VV | 0
|  | (3,55+5,8+4,2+5,8*1,2) |  | 20.51 | [23 empty] | VV | 0
|  | -2,9 |  | -2.9 | [23 empty] | VV | 0
|  | -1,2 |  | -1.2 | [23 empty] | VV | 0
|  | -1,4 |  | -1.4 | [23 empty] | VV | 0
|  | -1,1 |  | -1.1 | [23 empty] | VV | 0
|  | 2*0,2 |  | 0.4 | [23 empty] | VV | 0
|  | 2*0,3 |  | 0.6 | [23 empty] | VV | 0
|  | 2*0,3 |  | 0.6 | [23 empty] | VV | 0
|  | Mezisoučet |  | 631.6624 | [23 empty] | VV | 1
|  | sokly na balkonech : | [25 empty] | VV | 0
|  | 249 : | [25 empty] | VV | 0
|  | 6,65+3,2*2+3,4+0,8+pi*0,3 |  | 18.1925 | [23 empty] | VV | 0
|  | -1,05*2+0,2*2*2 |  | -1.3 | [23 empty] | VV | 0
|  | 336 : | [25 empty] | VV | 0
|  | 2,525+0,125+3,05+3,4 |  | 9.1 | [23 empty] | VV | 0
|  | -1,05+0,2*2 |  | -0.65 | [23 empty] | VV | 0
|  | 367 : | [25 empty] | VV | 0
|  | 4,05+3,05+pi*0,3 |  | 8.0425 | [23 empty] | VV | 0
|  | -1,05+0,2*2 |  | -0.65 | [23 empty] | VV | 0
|  | 549 : | [25 empty] | VV | 0
|  | 2,525+0,125+3,05+3,4 |  | 9.1 | [23 empty] | VV | 0
|  | -1,05+0,2*2 |  | -0.65 | [23 empty] | VV | 0
|  | 550 : | [25 empty] | VV | 0
|  | 3,0+3,05 |  | 6.05 | [23 empty] | VV | 0
|  | -1,36+0,2*2 |  | -0.96 | [23 empty] | VV | 0
|  | balkony bez čísla místnosti : | [25 empty] | VV | 0
|  | 1NP : | [25 empty] | VV | 0
|  | 2,8+2,2+15,9 |  | 20.9 | [23 empty] | VV | 0
|  | -2,05*4 |  | -8.2 | [23 empty] | VV | 0
|  | 2*0,2*4 |  | 1.6 | [23 empty] | VV | 0
|  | 15,9 |  | 15.9 | [23 empty] | VV | 0
|  | -2,05*4 |  | -8.2 | [23 empty] | VV | 0
|  | 2*0,2*4 |  | 1.6 | [23 empty] | VV | 0
|  | 2NP : | [25 empty] | VV | 0
|  | 5,28 |  | 5.28 | [23 empty] | VV | 0
|  | -2,4 |  | -2.4 | [23 empty] | VV | 0
|  | 2*0,2 |  | 0.4 | [23 empty] | VV | 0
|  | 1,05+23,95 |  | 25 | [23 empty] | VV | 0
|  | -2,9*5 |  | -14.5 | [23 empty] | VV | 0
|  | 2*0,2*5 |  | 2 | [23 empty] | VV | 0
|  | 15,9+1,05 |  | 16.95 | [23 empty] | VV | 0
|  | -2,05*4 |  | -8.2 | [23 empty] | VV | 0
|  | 2*0,2*4 |  | 1.6 | [23 empty] | VV | 0
|  | 15,9+1,05 |  | 16.95 | [23 empty] | VV | 0
|  | -2,05*4 |  | -8.2 | [23 empty] | VV | 0
|  | 2*0,2*4 |  | 1.6 | [23 empty] | VV | 0
|  | 29,2 |  | 29.2 | [23 empty] | VV | 0
|  | -2,9*6 |  | -17.4 | [23 empty] | VV | 0
|  | 2*0,2*6 |  | 2.4 | [23 empty] | VV | 0
|  | 3NP : | [25 empty] | VV | 0
|  | 1,05+23,95 |  | 25 | [23 empty] | VV | 0
|  | -2,9*5 |  | -14.5 | [23 empty] | VV | 0
|  | 2*0,2*5 |  | 2 | [23 empty] | VV | 0
|  | 40,16 |  | 40.16 | [23 empty] | VV | 0
|  | -2,05*10 |  | -20.5 | [23 empty] | VV | 0
|  | 2*0,2*10 |  | 4 | [23 empty] | VV | 0
|  | 29,2 |  | 29.2 | [23 empty] | VV | 0
|  | -2,9*6 |  | -17.4 | [23 empty] | VV | 0
|  | 2*0,2*6 |  | 2.4 | [23 empty] | VV | 0
|  | 4NP : | [25 empty] | VV | 0
|  | 1,05+23,95 |  | 25 | [23 empty] | VV | 0
|  | -2,9*5 |  | -14.5 | [23 empty] | VV | 0
|  | 2*0,2*5 |  | 2 | [23 empty] | VV | 0
|  | 40,16 |  | 40.16 | [23 empty] | VV | 0
|  | -2,05*10 |  | -20.5 | [23 empty] | VV | 0
|  | 2*0,2*10 |  | 4 | [23 empty] | VV | 0
|  | 29,2 |  | 29.2 | [23 empty] | VV | 0
|  | -2,9*6 |  | -17.4 | [23 empty] | VV | 0
|  | 2*0,2*6 |  | 2.4 | [23 empty] | VV | 0
|  | 5NP : | [25 empty] | VV | 0
|  | 29,63 |  | 29.63 | [23 empty] | VV | 0
|  | -1,9*6+0,2*2*6 |  | -9 | [23 empty] | VV | 0
|  | 40,16 |  | 40.16 | [23 empty] | VV | 0
|  | -1,6*10 |  | -16 | [23 empty] | VV | 0
|  | 2*0,2*10 |  | 4 | [23 empty] | VV | 0
|  | 29,2 |  | 29.2 | [23 empty] | VV | 0
|  | -1,9*6 |  | -11.4 | [23 empty] | VV | 0
|  | 2*0,2*6 |  | 2.4 | [23 empty] | VV | 0
|  | Mezisoučet |  | 290.265 | [23 empty] | VV | 1
SPU
696 | 771475034R00 | Montáž soklíků z dlaždic keramických výšky 100 mm, soklíků schodišťových stupňovitých, kladených do flexibilního tmele | m | 310.345 |  | 0 |  | 0 |  | 0 | 15 | 0 | 0.00032 | 0.1 | 0 | 0 | 800-771 | RTS 23/ II | RTS 23/ II | 0.38 | 117.93 |  | Práce | Běžná |  |  |  | POL1_
|  | 1NP : | [25 empty] | VV | 0
|  | 141 : | [25 empty] | VV | 0
|  | (7,65+3,2)*2 |  | 21.7 | [23 empty] | VV | 0
|  | 0,168*22 |  | 3.696 | [23 empty] | VV | 0
|  | -1,7 |  | -1.7 | [23 empty] | VV | 0
|  | -0,8 |  | -0.8 | [23 empty] | VV | 0
|  | -1,975 |  | -1.975 | [23 empty] | VV | 0
|  | 2*0,3 |  | 0.6 | [23 empty] | VV | 0
|  | 178 : | [25 empty] | VV | 0
|  | (2,5+6,1)*2 |  | 17.2 | [23 empty] | VV | 0
|  | 0,168*22 |  | 3.696 | [23 empty] | VV | 0
|  | -1,1 |  | -1.1 | [23 empty] | VV | 0
|  | -1,1 |  | -1.1 | [23 empty] | VV | 0
|  | 2*0,2 |  | 0.4 | [23 empty] | VV | 0
|  | 2*0,3 |  | 0.6 | [23 empty] | VV | 0
|  | 179 : | [25 empty] | VV | 0
|  | (2,5+6,15)*2 |  | 17.3 | [23 empty] | VV | 0
|  | 0,168*22 |  | 3.696 | [23 empty] | VV | 0
|  | -1,1 |  | -1.1 | [23 empty] | VV | 0
|  | 2*0,2 |  | 0.4 | [23 empty] | VV | 0
|  | Mezisoučet |  | 61.513 | [23 empty] | VV | 1
|  | 2NP : | [25 empty] | VV | 0
|  | 245 : | [25 empty] | VV | 0
|  | (2,5+6,1)*2 |  | 17.2 | [23 empty] | VV | 0
|  | 0,167*18 |  | 3.006 | [23 empty] | VV | 0
|  | -1,1 |  | -1.1 | [23 empty] | VV | 0
|  | 2*0,2 |  | 0.4 | [23 empty] | VV | 0
|  | 246 : | [25 empty] | VV | 0
|  | (2,5+6,15)*2 |  | 17.3 | [23 empty] | VV | 0
|  | 0,167*18 |  | 3.006 | [23 empty] | VV | 0
|  | -1,1 |  | -1.1 | [23 empty] | VV | 0
|  | 2*0,2 |  | 0.4 | [23 empty] | VV | 0
|  | 251 : | [25 empty] | VV | 0
|  | (7,45+3,2+7,9+3,2*1,2) |  | 22.39 | [23 empty] | VV | 0
|  | 0,167*18 |  | 3.006 | [23 empty] | VV | 0
|  | -1,1 |  | -1.1 | [23 empty] | VV | 0
|  | -2,4 |  | -2.4 | [23 empty] | VV | 0
|  | 2*0,3 |  | 0.6 | [23 empty] | VV | 0
|  | Mezisoučet |  | 61.608 | [23 empty] | VV | 1
|  | 3NP : | [25 empty] | VV | 0
|  | 345 : | [25 empty] | VV | 0
|  | (2,5+6,1)*2 |  | 17.2 | [23 empty] | VV | 0
|  | 0,167*18 |  | 3.006 | [23 empty] | VV | 0
|  | -1,1 |  | -1.1 | [23 empty] | VV | 0
|  | 2*0,2 |  | 0.4 | [23 empty] | VV | 0
|  | 346 : | [25 empty] | VV | 0
|  | (2,5+6,15)*2 |  | 17.3 | [23 empty] | VV | 0
|  | 0,167*18 |  | 3.006 | [23 empty] | VV | 0
|  | -1,1 |  | -1.1 | [23 empty] | VV | 0
|  | 2*0,2 |  | 0.4 | [23 empty] | VV | 0
|  | 350 : | [25 empty] | VV | 0
|  | (7,45+3,2+7,9+3,2*1,2) |  | 22.39 | [23 empty] | VV | 0
|  | 0,167*18 |  | 3.006 | [23 empty] | VV | 0
|  | -1,1 |  | -1.1 | [23 empty] | VV | 0
|  | -2,1 |  | -2.1 | [23 empty] | VV | 0
|  | 2*0,3 |  | 0.6 | [23 empty] | VV | 0
|  | Mezisoučet |  | 61.908 | [23 empty] | VV | 1
|  | 4NP : | [25 empty] | VV | 0
|  | 444 : | [25 empty] | VV | 0
|  | (2,5+6,15)*2 |  | 17.3 | [23 empty] | VV | 0
|  | 0,167*18 |  | 3.006 | [23 empty] | VV | 0
|  | -1,1 |  | -1.1 | [23 empty] | VV | 0
|  | 2*0,2 |  | 0.4 | [23 empty] | VV | 0
|  | 445 : | [25 empty] | VV | 0
|  | (2,5+6,1)*2 |  | 17.2 | [23 empty] | VV | 0
|  | 0,167*18 |  | 3.006 | [23 empty] | VV | 0
|  | -1,1 |  | -1.1 | [23 empty] | VV | 0
|  | 2*0,2 |  | 0.4 | [23 empty] | VV | 0
|  | 453 : | [25 empty] | VV | 0
|  | (7,45+3,2+7,9+3,2*1,2) |  | 22.39 | [23 empty] | VV | 0
|  | 0,167*18 |  | 3.006 | [23 empty] | VV | 0
|  | -1,1 |  | -1.1 | [23 empty] | VV | 0
|  | -2,1 |  | -2.1 | [23 empty] | VV | 0
|  | 2*0,3 |  | 0.6 | [23 empty] | VV | 0
|  | Mezisoučet |  | 61.908 | [23 empty] | VV | 1
|  | 5NP : | [25 empty] | VV | 0
|  | 544 : | [25 empty] | VV | 0
|  | (2,5+6,15)*2 |  | 17.3 | [23 empty] | VV | 0
|  | 0,167*18 |  | 3.006 | [23 empty] | VV | 0
|  | -1,1 |  | -1.1 | [23 empty] | VV | 0
|  | 2*0,2 |  | 0.4 | [23 empty] | VV | 0
|  | 545 : | [25 empty] | VV | 0
|  | (2,5+6,1)*2 |  | 17.2 | [23 empty] | VV | 0
|  | 0,167*18 |  | 3.006 | [23 empty] | VV | 0
|  | -1,1 |  | -1.1 | [23 empty] | VV | 0
|  | 2*0,2 |  | 0.4 | [23 empty] | VV | 0
|  | 551 : | [25 empty] | VV | 0
|  | (7,45+3,2+7,9+3,2*1,2) |  | 22.39 | [23 empty] | VV | 0
|  | 0,167*18 |  | 3.006 | [23 empty] | VV | 0
|  | -1,1 |  | -1.1 | [23 empty] | VV | 0
|  | Mezisoučet |  | 63.408 | [23 empty] | VV | 1
SPU
697 | 771551903R00 | Opravy podlah z dlaždic teracových velikosti 300 x 300 mm | kus | 380.622 |  | 0 |  | 0 |  | 0 | 15 | 0 | 0.01447 | 5.51 | 0 | 0 | 800-771 | RTS 23/ II | RTS 23/ II | 0.21 | 79.93 |  | Práce | Běžná |  |  |  | POL1_
|  | z dlaždic keramických | [25 empty] | POP
|  | předpoklad dle projektanta 10% ploch stávajících dlažeb : | [25 empty] | VV | 0
|  | do JC promítnout skutečný stav dlažby a stav spár : | [25 empty] | VV | 0
|  | D01S*0,1*11 |  | 231.77 | [23 empty] | VV | 0
|  | D03S*0,1*11 |  | 97.174 | [23 empty] | VV | 0
|  | D05S*0,1*11 |  | 51.678 | [23 empty] | VV | 0
SPU
698 | 771575109RT2 | Montáž podlah vnitřních z dlaždic keramických 600 x 600 mm, režných nebo glazovaných, hladkých, kladených do flexibilního tmele | m2 | 676.85 |  | 0 |  | 0 |  | 0 | 15 | 0 | 0.00252 | 1.71 | 0 | 0 | 800-771 | RTS 23/ II | RTS 23/ II | 0.98 | 663.31 |  | Práce | Běžná |  |  |  | POL1_
|  | D09N |  | 482.92 | [23 empty] | VV | 0
|  | D11 |  | 193.93 | [23 empty] | VV | 0
SPU
699 | 771575118R00 | Montáž podlah vnitřních z dlaždic keramických Montáž podlah z dlaždic keramických 600 x 600 mm, režných nebo glazovaných, hladkých, kladených do flexibilního tmele | m2 | 911.63 |  | 0 |  | 0 |  | 0 | 15 | 0 | 0.00693 | 6.32 | 0 | 0 | 800-771 | RTS 23/ II | RTS 23/ II | 1.35 | 1230.7 |  | Práce | Běžná |  |  |  | POL1_
|  | vč. montáže případných lišt | [25 empty] | POP
|  | D01N |  | 285.61 | [23 empty] | VV | 0
|  | D03N |  | 269.73 | [23 empty] | VV | 0
|  | D05N |  | 356.29 | [23 empty] | VV | 0
SPU
700 | 771578011R00 | Montáž podlah vnitřních z dlaždic keramických Zvláštní úpravy spár spára podlaha-stěna silikonem | m | 2849.5824 |  | 0 |  | 0 |  | 0 | 15 | 0 | 4e-05 | 0.11 | 0 | 0 | 800-771 | RTS 23/ II | RTS 23/ II | 0.07 | 199.47 |  | Práce | Zelená |  |  |  | POL1_
|  | vč. dodávky a montáže silikonu. | [25 empty] | POP
|  | dlažba/sokl : | [25 empty] | VV | 0
|  | Odkaz na mn. položky pořadí 696 : 310,34500 |  | 310.345 | [23 empty] | VV | 5
|  | Odkaz na mn. položky pořadí 695 : 921,92739 |  | 921.9274 | [23 empty] | VV | 5
|  | dlažba/obklad : | [25 empty] | VV | 0
|  | Odkaz na mn. položky pořadí 175 : 1617,31000 |  | 1617.31 | [23 empty] | VV | 5
SPU
701 | 592.01SOKL | Soklovka systémová k dlažbě, dle standardu PD | bm | 1004.6225 |  | 0 |  | 0 |  | 0 | 15 | 0 | 0.007 | 7.03 | 0 | 0 |  | Vlastní | Indiv | 0 | 0 |  | Specifikace | Běžná |  |  |  | POL3_
|  | Odkaz na mn. položky pořadí 696 : 310,34500*1,1 |  | 341.3795 | [23 empty] | VV | 5
|  | 631,66*1,05 |  | 663.243 | [23 empty] | VV | 0
SPU
702 | 592.02DL | Dlažba keramická 60x60cm, dle standardu PD | m2 | 1146.4943 |  | 0 |  | 0 |  | 0 | 15 | 0 | 0.024 | 27.52 | 0 | 0 |  | Vlastní | Indiv | 0 | 0 |  | Specifikace | Běžná |  |  |  | POL3_
|  | Odkaz na mn. položky pořadí 699 : 911,63000*1,05 |  | 957.2115 | [23 empty] | VV | 5
|  | D03SCH*1,2 |  | 189.2828 | [23 empty] | VV | 0
SPU
703 | 592.03DL | Dlažba keramická -doplnění dle původní, dle standardu PD | m2 | 38.0622 |  | 0 |  | 0 |  | 0 | 15 | 0 | 0.024 | 0.91 | 0 | 0 |  | Vlastní | Indiv | 0 | 0 |  | Specifikace | Běžná |  |  |  | POL3_
|  | D01S*0,1*1,1 |  | 23.177 | [23 empty] | VV | 0
|  | D03S*0,1*1,1 |  | 9.7174 | [23 empty] | VV | 0
|  | D05S*0,1*1,1 |  | 5.1678 | [23 empty] | VV | 0
SPU
704 | 592.04DL | Dlažba keramická mrazuvzdorná 30x30cm, dle standardu PD | m2 | 710.6925 |  | 0 |  | 0 |  | 0 | 15 | 0 | 0.024 | 17.06 | 0 | 0 |  | Vlastní | Indiv | 0 | 0 |  | Specifikace | Zelená |  |  |  | POL3_
|  | D09N*1,05 |  | 507.066 | [23 empty] | VV | 0
|  | D11*1,05 |  | 203.6265 | [23 empty] | VV | 0
SPU
705 | 592.04SOKL | Soklovka systémová k venkovní dlažbě, dle standardu PD | bm | 304.773 |  | 0 |  | 0 |  | 0 | 15 | 0 | 0.007 | 2.13 | 0 | 0 |  | Vlastní | Indiv | 0 | 0 |  | Specifikace | Běžná |  |  |  | POL3_
|  | 290,26*1,05 |  | 304.773 | [23 empty] | VV | 0
SPU
706 | 998771103R00 | Přesun hmot pro podlahy z dlaždic v objektech výšky do 24 m | t | 70.6057 |  | 0 |  | 0 |  | 0 | 15 | 0 | 0 | 0 | 0 | 0 | 800-771 | RTS 23/ II | RTS 23/ II | 1.305 | 92.14 |  | Přesun hmot | Běžná |  |  |  | POL7_
|  | 50 m vodorovně | [25 empty] | SPI
SPU
Díl: | 776 | Podlahy povlakové |  |  |  | 0 |  | 0 |  | 0 |  | 0 |  | 57.79 |  | 0 |  |  |  |  | 3736.64 | [6 empty] | DIL
707 | 776101101R00 | Přípravné práce vysávání povlakových podlah průmyslovým vysavačem | m2 | 6169.8714 |  | 0 |  | 0 |  | 0 | 15 | 0 | 0 | 0 | 0 | 0 | 800-775 | RTS 23/ II | RTS 23/ II | 0.016 | 98.72 |  | Práce | Běžná |  |  |  | POL1_
|  | položky neobsahují žádný materiál | [25 empty] | SPI
|  | Odkaz na mn. položky pořadí 709 : 6128,36141 |  | 6128.3614 | [23 empty] | VV | 5
|  | Odkaz na mn. položky pořadí 710 : 41,51000 |  | 41.51 | [23 empty] | VV | 5
SPU
708 | 776421300R00 | Lepení soklíků PVC a napojení krytiny na stěnu ukončení krytiny u stěny fabionem do v. 100 mm | m | 5289.3141 |  | 0 |  | 0 |  | 0 | 15 | 0 | 0.00022 | 1.16 | 0 | 0 | 800-775 | RTS 23/ II | RTS 23/ II | 0.23 | 1216.54 |  | Práce | Běžná |  |  |  | POL1_
|  | včetně vytažení a nalepení povlakové krytiny na stěnu. | [25 empty] | POP
|  | 1PP : | [25 empty] | VV | 0
|  | 001 : | [25 empty] | VV | 0
|  | (10,15+1,15+8,0+0,35)*2 |  | 39.3 | [23 empty] | VV | 0
|  | -3,6 |  | -3.6 | [23 empty] | VV | 0
|  | -1,6*2 |  | -3.2 | [23 empty] | VV | 0
|  | -0,95 |  | -0.95 | [23 empty] | VV | 0
|  | -0,7 |  | -0.7 | [23 empty] | VV | 0
|  | 2*0,3 |  | 0.6 | [23 empty] | VV | 0
|  | 2*0,3 |  | 0.6 | [23 empty] | VV | 0
|  | 002 : | [25 empty] | VV | 0
|  | (8,0+4,6)*2 |  | 25.2 | [23 empty] | VV | 0
|  | -3,6 |  | -3.6 | [23 empty] | VV | 0
|  | -0,9 |  | -0.9 | [23 empty] | VV | 0
|  | -1,6 |  | -1.6 | [23 empty] | VV | 0
|  | 2*0,3 |  | 0.6 | [23 empty] | VV | 0
|  | 2*0,1 |  | 0.2 | [23 empty] | VV | 0
|  | 002a : | [25 empty] | VV | 0
|  | (2,15+2,1)*2 |  | 8.5 | [23 empty] | VV | 0
|  | -0,9 |  | -0.9 | [23 empty] | VV | 0
|  | 004 : | [25 empty] | VV | 0
|  | (3,225+0,6*2+8,4)*2 |  | 25.65 | [23 empty] | VV | 0
|  | -0,8 |  | -0.8 | [23 empty] | VV | 0
|  | -1,5*2 |  | -3 | [23 empty] | VV | 0
|  | 2*0,2*2 |  | 0.8 | [23 empty] | VV | 0
|  | 005 : | [25 empty] | VV | 0
|  | (8,0+4,55)*2 |  | 25.1 | [23 empty] | VV | 0
|  | -3,6 |  | -3.6 | [23 empty] | VV | 0
|  | -1,0 |  | -1 | [23 empty] | VV | 0
|  | 2*0,3 |  | 0.6 | [23 empty] | VV | 0
|  | 2*0,2 |  | 0.4 | [23 empty] | VV | 0
|  | 006 : | [25 empty] | VV | 0
|  | (8,0+4,6)*2 |  | 25.2 | [23 empty] | VV | 0
|  | -3,6 |  | -3.6 | [23 empty] | VV | 0
|  | -1,0 |  | -1 | [23 empty] | VV | 0
|  | 2*0,3 |  | 0.6 | [23 empty] | VV | 0
|  | 2*0,2 |  | 0.4 | [23 empty] | VV | 0
|  | 007 : | [25 empty] | VV | 0
|  | (4,4+9,2)*2 |  | 27.2 | [23 empty] | VV | 0
|  | -1,6 |  | -1.6 | [23 empty] | VV | 0
|  | -1,5*2 |  | -3 | [23 empty] | VV | 0
|  | -0,9*3 |  | -2.7 | [23 empty] | VV | 0
|  | -0,8 |  | -0.8 | [23 empty] | VV | 0
|  | 2*3*0,3 |  | 1.8 | [23 empty] | VV | 0
|  | 008 : | [25 empty] | VV | 0
|  | (3,125+1,4+9,2)*2 |  | 27.45 | [23 empty] | VV | 0
|  | -0,9*3 |  | -2.7 | [23 empty] | VV | 0
|  | -0,8 |  | -0.8 | [23 empty] | VV | 0
|  | -1,6 |  | -1.6 | [23 empty] | VV | 0
|  | -0,8*2 |  | -1.6 | [23 empty] | VV | 0
|  | 011 : | [25 empty] | VV | 0
|  | (10,15+9,45+0,6*2)*2 |  | 41.6 | [23 empty] | VV | 0
|  | -1,6 |  | -1.6 | [23 empty] | VV | 0
|  | -0,9 |  | -0.9 | [23 empty] | VV | 0
|  | -3,6*2 |  | -7.2 | [23 empty] | VV | 0
|  | 2*0,1 |  | 0.2 | [23 empty] | VV | 0
|  | 2*0,3*2 |  | 1.2 | [23 empty] | VV | 0
|  | 014 : | [25 empty] | VV | 0
|  | (5,45+4,55)*2 |  | 20 | [23 empty] | VV | 0
|  | -1,2 |  | -1.2 | [23 empty] | VV | 0
|  | 2*0,3 |  | 0.6 | [23 empty] | VV | 0
|  | 016 : | [25 empty] | VV | 0
|  | (4,55+4,55)*2 |  | 18.2 | [23 empty] | VV | 0
|  | -0,8-0,7 |  | -1.5 | [23 empty] | VV | 0
|  | 2*0,2 |  | 0.4 | [23 empty] | VV | 0
|  | 017 : | [25 empty] | VV | 0
|  | (8,1+1,0+13,0)*2 |  | 44.2 | [23 empty] | VV | 0
|  | -8,1 |  | -8.1 | [23 empty] | VV | 0
|  | -1,79 |  | -1.79 | [23 empty] | VV | 0
|  | -0,8*2 |  | -1.6 | [23 empty] | VV | 0
|  | -1,0 |  | -1 | [23 empty] | VV | 0
|  | -1,0 |  | -1 | [23 empty] | VV | 0
|  | -0,9 |  | -0.9 | [23 empty] | VV | 0
|  | -3,45 |  | -3.45 | [23 empty] | VV | 0
|  | 2*0,1 |  | 0.2 | [23 empty] | VV | 0
|  | 2*0,3 |  | 0.6 | [23 empty] | VV | 0
|  | 018 : | [25 empty] | VV | 0
|  | 5,8*2+1,1*2+3,4*2 |  | 20.6 | [23 empty] | VV | 0
|  | -7,3 |  | -7.3 | [23 empty] | VV | 0
|  | 021 : | [25 empty] | VV | 0
|  | (3,735+4,425)*2 |  | 16.32 | [23 empty] | VV | 0
|  | -0,8*2 |  | -1.6 | [23 empty] | VV | 0
|  | -2,05 |  | -2.05 | [23 empty] | VV | 0
|  | 2*0,3 |  | 0.6 | [23 empty] | VV | 0
|  | 024 : | [25 empty] | VV | 0
|  | (8,0+3,6)*2 |  | 23.2 | [23 empty] | VV | 0
|  | -0,9 |  | -0.9 | [23 empty] | VV | 0
|  | 025 : | [25 empty] | VV | 0
|  | (15,75+13,0)*2 |  | 57.5 | [23 empty] | VV | 0
|  | -1,1 |  | -1.1 | [23 empty] | VV | 0
|  | -1,6 |  | -1.6 | [23 empty] | VV | 0
|  | -1,45 |  | -1.45 | [23 empty] | VV | 0
|  | -1,6 |  | -1.6 | [23 empty] | VV | 0
|  | -7,9 |  | -7.9 | [23 empty] | VV | 0
|  | -3,45 |  | -3.45 | [23 empty] | VV | 0
|  | -0,9*4 |  | -3.6 | [23 empty] | VV | 0
|  | 2*0,1 |  | 0.2 | [23 empty] | VV | 0
|  | 2*0,1 |  | 0.2 | [23 empty] | VV | 0
|  | 2*0,1 |  | 0.2 | [23 empty] | VV | 0
|  | 026 : | [25 empty] | VV | 0
|  | (7,3+3,45)*2 |  | 21.5 | [23 empty] | VV | 0
|  | -3,45*2 |  | -6.9 | [23 empty] | VV | 0
|  | -1,86 |  | -1.86 | [23 empty] | VV | 0
|  | -1,45*3 |  | -4.35 | [23 empty] | VV | 0
|  | 2*0,15*3 |  | 0.9 | [23 empty] | VV | 0
|  | 027 : | [25 empty] | VV | 0
|  | (3,0+5,455)*2 |  | 16.91 | [23 empty] | VV | 0
|  | -0,8 |  | -0.8 | [23 empty] | VV | 0
|  | -2,05 |  | -2.05 | [23 empty] | VV | 0
|  | 2*0,3 |  | 0.6 | [23 empty] | VV | 0
|  | 028 : | [25 empty] | VV | 0
|  | (4,5+5,455)*2 |  | 19.91 | [23 empty] | VV | 0
|  | -0,8 |  | -0.8 | [23 empty] | VV | 0
|  | -1,8 |  | -1.8 | [23 empty] | VV | 0
|  | -3,1 |  | -3.1 | [23 empty] | VV | 0
|  | 2*0,3 |  | 0.6 | [23 empty] | VV | 0
|  | 2*0,3 |  | 0.6 | [23 empty] | VV | 0
|  | 029 : | [25 empty] | VV | 0
|  | (2,5+4,425)*2 |  | 13.85 | [23 empty] | VV | 0
|  | -0,8 |  | -0.8 | [23 empty] | VV | 0
|  | -1,8 |  | -1.8 | [23 empty] | VV | 0
|  | 034 : | [25 empty] | VV | 0
|  | (1,765+2,125*2) |  | 6.015 | [23 empty] | VV | 0
|  | (3,89+4,55)*2 |  | 16.88 | [23 empty] | VV | 0
|  | -1,765 |  | -1.765 | [23 empty] | VV | 0
|  | -0,9 |  | -0.9 | [23 empty] | VV | 0
|  | -0,8 |  | -0.8 | [23 empty] | VV | 0
|  | -2,05 |  | -2.05 | [23 empty] | VV | 0
|  | 2*0,3 |  | 0.6 | [23 empty] | VV | 0
|  | 035 : | [25 empty] | VV | 0
|  | (2,175+2,0)*2 |  | 8.35 | [23 empty] | VV | 0
|  | -0,8 |  | -0.8 | [23 empty] | VV | 0
|  | 036 : | [25 empty] | VV | 0
|  | (2,5+5,35)*2 |  | 15.7 | [23 empty] | VV | 0
|  | -1,86 |  | -1.86 | [23 empty] | VV | 0
|  | -0,9 |  | -0.9 | [23 empty] | VV | 0
|  | -1,79 |  | -1.79 | [23 empty] | VV | 0
|  | -0,7*2 |  | -1.4 | [23 empty] | VV | 0
|  | 2*0,25 |  | 0.5 | [23 empty] | VV | 0
|  | 2*0,3 |  | 0.6 | [23 empty] | VV | 0
|  | 037 : | [25 empty] | VV | 0
|  | (1,615+2,125*2) |  | 5.865 | [23 empty] | VV | 0
|  | (6,1+4,2)*2 |  | 20.6 | [23 empty] | VV | 0
|  | -1,615 |  | -1.615 | [23 empty] | VV | 0
|  | -2,05 |  | -2.05 | [23 empty] | VV | 0
|  | -0,8 |  | -0.8 | [23 empty] | VV | 0
|  | -0,9 |  | -0.9 | [23 empty] | VV | 0
|  | 2*0,3 |  | 0.6 | [23 empty] | VV | 0
|  | 2*0,2 |  | 0.4 | [23 empty] | VV | 0
|  | 038 : | [25 empty] | VV | 0
|  | (2,0+2,0)*2 |  | 8 | [23 empty] | VV | 0
|  | -0,8 |  | -0.8 | [23 empty] | VV | 0
|  | 039 : | [25 empty] | VV | 0
|  | (2,0+2,0)*2 |  | 8 | [23 empty] | VV | 0
|  | -0,8 |  | -0.8 | [23 empty] | VV | 0
|  | 040 : | [25 empty] | VV | 0
|  | (1,61+2,125*2) |  | 5.86 | [23 empty] | VV | 0
|  | (3,74+4,425)*2 |  | 16.33 | [23 empty] | VV | 0
|  | -1,61 |  | -1.61 | [23 empty] | VV | 0
|  | -2,05 |  | -2.05 | [23 empty] | VV | 0
|  | -0,9 |  | -0.9 | [23 empty] | VV | 0
|  | -0,8 |  | -0.8 | [23 empty] | VV | 0
|  | 2*0,3 |  | 0.6 | [23 empty] | VV | 0
|  | 2*0,2 |  | 0.4 | [23 empty] | VV | 0
|  | 041 : | [25 empty] | VV | 0
|  | (1,61+2,125*2) |  | 5.86 | [23 empty] | VV | 0
|  | (3,74+4,425)*2 |  | 16.33 | [23 empty] | VV | 0
|  | -1,61 |  | -1.61 | [23 empty] | VV | 0
|  | -2,05 |  | -2.05 | [23 empty] | VV | 0
|  | -0,9 |  | -0.9 | [23 empty] | VV | 0
|  | -0,8 |  | -0.8 | [23 empty] | VV | 0
|  | 2*0,3 |  | 0.6 | [23 empty] | VV | 0
|  | 2*0,2 |  | 0.4 | [23 empty] | VV | 0
|  | 042 : | [25 empty] | VV | 0
|  | (1,61+2,125*2) |  | 5.86 | [23 empty] | VV | 0
|  | (3,74+4,425)*2 |  | 16.33 | [23 empty] | VV | 0
|  | -1,61 |  | -1.61 | [23 empty] | VV | 0
|  | -2,05 |  | -2.05 | [23 empty] | VV | 0
|  | -0,9 |  | -0.9 | [23 empty] | VV | 0
|  | -0,8 |  | -0.8 | [23 empty] | VV | 0
|  | 2*0,3 |  | 0.6 | [23 empty] | VV | 0
|  | 2*0,2 |  | 0.4 | [23 empty] | VV | 0
|  | 043 : | [25 empty] | VV | 0
|  | (2,0+2,0)*2 |  | 8 | [23 empty] | VV | 0
|  | -0,8 |  | -0.8 | [23 empty] | VV | 0
|  | 044 : | [25 empty] | VV | 0
|  | (2,0+2,0)*2 |  | 8 | [23 empty] | VV | 0
|  | -0,8 |  | -0.8 | [23 empty] | VV | 0
|  | 045 : | [25 empty] | VV | 0
|  | (1,85+16,48)*2 |  | 36.66 | [23 empty] | VV | 0
|  | -1,6*3 |  | -4.8 | [23 empty] | VV | 0
|  | -1,2 |  | -1.2 | [23 empty] | VV | 0
|  | -1,0*2 |  | -2 | [23 empty] | VV | 0
|  | -0,9 |  | -0.9 | [23 empty] | VV | 0
|  | -1,45 |  | -1.45 | [23 empty] | VV | 0
|  | -1,85 |  | -1.85 | [23 empty] | VV | 0
|  | 2*0,25 |  | 0.5 | [23 empty] | VV | 0
|  | 2*0,1*2 |  | 0.4 | [23 empty] | VV | 0
|  | 2*0,1 |  | 0.2 | [23 empty] | VV | 0
|  | 2*0,1 |  | 0.2 | [23 empty] | VV | 0
|  | 056 : | [25 empty] | VV | 0
|  | (1,85+4,5)*2 |  | 12.7 | [23 empty] | VV | 0
|  | -0,9*3 |  | -2.7 | [23 empty] | VV | 0
|  | -0,8*2 |  | -1.6 | [23 empty] | VV | 0
|  | 2*0,2 |  | 0.4 | [23 empty] | VV | 0
|  | 057 : | [25 empty] | VV | 0
|  | (1,85+2,325)*2 |  | 8.35 | [23 empty] | VV | 0
|  | -0,8 |  | -0.8 | [23 empty] | VV | 0
|  | 058 : | [25 empty] | VV | 0
|  | (8,0+4,6)*2 |  | 25.2 | [23 empty] | VV | 0
|  | -0,9 |  | -0.9 | [23 empty] | VV | 0
|  | -1,2 |  | -1.2 | [23 empty] | VV | 0
|  | 2*0,2 |  | 0.4 | [23 empty] | VV | 0
|  | 2*0,3 |  | 0.6 | [23 empty] | VV | 0
|  | 060 : | [25 empty] | VV | 0
|  | (3,9+4,6)*2 |  | 17 | [23 empty] | VV | 0
|  | -0,8 |  | -0.8 | [23 empty] | VV | 0
|  | 066 : | [25 empty] | VV | 0
|  | (7,2+4,68)*2 |  | 23.76 | [23 empty] | VV | 0
|  | -0,8*2 |  | -1.6 | [23 empty] | VV | 0
|  | -0,6 |  | -0.6 | [23 empty] | VV | 0
|  | -1,0 |  | -1 | [23 empty] | VV | 0
|  | 2*0,2 |  | 0.4 | [23 empty] | VV | 0
|  | 2*0,3 |  | 0.6 | [23 empty] | VV | 0
|  | 067 : | [25 empty] | VV | 0
|  | (5,3+4,62)*2 |  | 19.84 | [23 empty] | VV | 0
|  | -1,0 |  | -1 | [23 empty] | VV | 0
|  | 068 : | [25 empty] | VV | 0
|  | (4,55+1,82)*2 |  | 12.74 | [23 empty] | VV | 0
|  | -0,8 |  | -0.8 | [23 empty] | VV | 0
|  | -0,6 |  | -0.6 | [23 empty] | VV | 0
|  | 069 : | [25 empty] | VV | 0
|  | (1,25+1,1)*2 |  | 4.7 | [23 empty] | VV | 0
|  | -0,6*3 |  | -1.8 | [23 empty] | VV | 0
|  | 070 : | [25 empty] | VV | 0
|  | (1,45+1,1)*2 |  | 5.1 | [23 empty] | VV | 0
|  | -0,6 |  | -0.6 | [23 empty] | VV | 0
|  | 071 : | [25 empty] | VV | 0
|  | (1,65+1,1)*2 |  | 5.5 | [23 empty] | VV | 0
|  | -0,6 |  | -0.6 | [23 empty] | VV | 0
|  | 076 : | [25 empty] | VV | 0
|  | (2,3+1,7)*2 |  | 8 | [23 empty] | VV | 0
|  | -0,8 |  | -0.8 | [23 empty] | VV | 0
|  | 077 : | [25 empty] | VV | 0
|  | (1,15+1,6)*2 |  | 5.5 | [23 empty] | VV | 0
|  | -0,8 |  | -0.8 | [23 empty] | VV | 0
|  | 088 : | [25 empty] | VV | 0
|  | (5,875+4,55)*2 |  | 20.85 | [23 empty] | VV | 0
|  | -0,8 |  | -0.8 | [23 empty] | VV | 0
|  | 089 : | [25 empty] | VV | 0
|  | (4,15+1,975)*2 |  | 12.25 | [23 empty] | VV | 0
|  | -0,8*3 |  | -2.4 | [23 empty] | VV | 0
|  | -0,6*2 |  | -1.2 | [23 empty] | VV | 0
|  | 2*0,2*2 |  | 0.8 | [23 empty] | VV | 0
|  | 094 : | [25 empty] | VV | 0
|  | (2,85+2,28)*2 |  | 10.26 | [23 empty] | VV | 0
|  | -0,8*3 |  | -2.4 | [23 empty] | VV | 0
|  | 2*0,2 |  | 0.4 | [23 empty] | VV | 0
|  | 098 : | [25 empty] | VV | 0
|  | (2,05+2,65)*2 |  | 9.4 | [23 empty] | VV | 0
|  | -0,8*2 |  | -1.6 | [23 empty] | VV | 0
|  | 2*0,1 |  | 0.2 | [23 empty] | VV | 0
|  | 099 : | [25 empty] | VV | 0
|  | (2,275+3,1)*2 |  | 10.75 | [23 empty] | VV | 0
|  | -0,9 |  | -0.9 | [23 empty] | VV | 0
|  | Mezisoučet |  | 755.52 | [23 empty] | VV | 1
|  | 1NP : | [25 empty] | VV | 0
|  | 105 : | [25 empty] | VV | 0
|  | (10,15+3,05+11,7)*2 |  | 49.8 | [23 empty] | VV | 0
|  | pi*0,3*2 |  | 1.885 | [23 empty] | VV | 0
|  | pi*0,3 |  | 0.94248 | [23 empty] | VV | 0
|  | -3,85 |  | -3.85 | [23 empty] | VV | 0
|  | -3,5 |  | -3.5 | [23 empty] | VV | 0
|  | -0,9*4 |  | -3.6 | [23 empty] | VV | 0
|  | -0,8 |  | -0.8 | [23 empty] | VV | 0
|  | 2*0,1 |  | 0.2 | [23 empty] | VV | 0
|  | 2*0,1 |  | 0.2 | [23 empty] | VV | 0
|  | 106 : | [25 empty] | VV | 0
|  | (10,45+6,725+0,75)*2 |  | 35.85 | [23 empty] | VV | 0
|  | pi*0,35*2 |  | 2.1991 | [23 empty] | VV | 0
|  | -2,5 |  | -2.5 | [23 empty] | VV | 0
|  | -1,525 |  | -1.525 | [23 empty] | VV | 0
|  | -0,6*3 |  | -1.8 | [23 empty] | VV | 0
|  | 2*0,1 |  | 0.2 | [23 empty] | VV | 0
|  | 2*0,1 |  | 0.2 | [23 empty] | VV | 0
|  | 111 : | [25 empty] | VV | 0
|  | (3,74+6,55)*2 |  | 20.58 | [23 empty] | VV | 0
|  | -0,8 |  | -0.8 | [23 empty] | VV | 0
|  | -2,05 |  | -2.05 | [23 empty] | VV | 0
|  | 2*0,3 |  | 0.6 | [23 empty] | VV | 0
|  | 112 : | [25 empty] | VV | 0
|  | (3,735+4,425)*2 |  | 16.32 | [23 empty] | VV | 0
|  | -0,8 |  | -0.8 | [23 empty] | VV | 0
|  | -2,05 |  | -2.05 | [23 empty] | VV | 0
|  | 2*0,3 |  | 0.6 | [23 empty] | VV | 0
|  | 113 : | [25 empty] | VV | 0
|  | (3,735+6,55)*2 |  | 20.57 | [23 empty] | VV | 0
|  | -0,8 |  | -0.8 | [23 empty] | VV | 0
|  | -2,05 |  | -2.05 | [23 empty] | VV | 0
|  | 2*0,3 |  | 0.6 | [23 empty] | VV | 0
|  | 114 : | [25 empty] | VV | 0
|  | (3,74+6,55)*2 |  | 20.58 | [23 empty] | VV | 0
|  | -0,8 |  | -0.8 | [23 empty] | VV | 0
|  | 2*0,2 |  | 0.4 | [23 empty] | VV | 0
|  | -2,05 |  | -2.05 | [23 empty] | VV | 0
|  | 2*0,3 |  | 0.6 | [23 empty] | VV | 0
|  | 115 : | [25 empty] | VV | 0
|  | (3,735+2,0)*2 |  | 11.47 | [23 empty] | VV | 0
|  | -1,0 |  | -1 | [23 empty] | VV | 0
|  | -0,8*3 |  | -2.4 | [23 empty] | VV | 0
|  | 2*0,2 |  | 0.4 | [23 empty] | VV | 0
|  | 2*0,3 |  | 0.6 | [23 empty] | VV | 0
|  | 116 : | [25 empty] | VV | 0
|  | (7,2+9,85)*2 |  | 34.1 | [23 empty] | VV | 0
|  | -2,24 |  | -2.24 | [23 empty] | VV | 0
|  | -0,8 |  | -0.8 | [23 empty] | VV | 0
|  | -0,4*2*4 |  | -3.2 | [23 empty] | VV | 0
|  | (2+2)*0,3*4 |  | 4.8 | [23 empty] | VV | 0
|  | 2NP : | [25 empty] | VV | 0
|  | -0,4*2*4 |  | -3.2 | [23 empty] | VV | 0
|  | (2+2)*0,3*4 |  | 4.8 | [23 empty] | VV | 0
|  | 117 : | [25 empty] | VV | 0
|  | (3,74+4,425)*2 |  | 16.33 | [23 empty] | VV | 0
|  | -0,9 |  | -0.9 | [23 empty] | VV | 0
|  | -0,8 |  | -0.8 | [23 empty] | VV | 0
|  | -2,05 |  | -2.05 | [23 empty] | VV | 0
|  | 2*0,2 |  | 0.4 | [23 empty] | VV | 0
|  | 2*0,3 |  | 0.6 | [23 empty] | VV | 0
|  | 118 : | [25 empty] | VV | 0
|  | (1,615+2,0)*2 |  | 7.23 | [23 empty] | VV | 0
|  | -0,8 |  | -0.8 | [23 empty] | VV | 0
|  | -0,9*2 |  | -1.8 | [23 empty] | VV | 0
|  | 2*0,2 |  | 0.4 | [23 empty] | VV | 0
|  | 119 : | [25 empty] | VV | 0
|  | (2,0+2,0)*2 |  | 8 | [23 empty] | VV | 0
|  | -0,8 |  | -0.8 | [23 empty] | VV | 0
|  | 120 : | [25 empty] | VV | 0
|  | (3,76+6,55)*2 |  | 20.62 | [23 empty] | VV | 0
|  | -0,9 |  | -0.9 | [23 empty] | VV | 0
|  | -2,05 |  | -2.05 | [23 empty] | VV | 0
|  | 2*0,2 |  | 0.4 | [23 empty] | VV | 0
|  | 2*0,3 |  | 0.6 | [23 empty] | VV | 0
|  | 121 : | [25 empty] | VV | 0
|  | (7,625+6,55+3,625)*2 |  | 35.6 | [23 empty] | VV | 0
|  | -0,9 |  | -0.9 | [23 empty] | VV | 0
|  | -0,8 |  | -0.8 | [23 empty] | VV | 0
|  | -2,05*2 |  | -4.1 | [23 empty] | VV | 0
|  | 2*0,2 |  | 0.4 | [23 empty] | VV | 0
|  | 2*0,3*2 |  | 1.2 | [23 empty] | VV | 0
|  | 121a : | [25 empty] | VV | 0
|  | (2,0+2,0)*2 |  | 8 | [23 empty] | VV | 0
|  | -0,8 |  | -0.8 | [23 empty] | VV | 0
|  | 124 : | [25 empty] | VV | 0
|  | (8,0+4,55)*2 |  | 25.1 | [23 empty] | VV | 0
|  | -0,9*2 |  | -1.8 | [23 empty] | VV | 0
|  | 125 : | [25 empty] | VV | 0
|  | (2,85+1,0+4,8)*2 |  | 17.3 | [23 empty] | VV | 0
|  | -3,85 |  | -3.85 | [23 empty] | VV | 0
|  | -0,6 |  | -0.6 | [23 empty] | VV | 0
|  | -0,8 |  | -0.8 | [23 empty] | VV | 0
|  | -0,9*2 |  | -1.8 | [23 empty] | VV | 0
|  | 2*0,1 |  | 0.2 | [23 empty] | VV | 0
|  | 127 : | [25 empty] | VV | 0
|  | (8,0+4,6)*2 |  | 25.2 | [23 empty] | VV | 0
|  | -0,9*2 |  | -1.8 | [23 empty] | VV | 0
|  | 2*0,2 |  | 0.4 | [23 empty] | VV | 0
|  | 135 : | [25 empty] | VV | 0
|  | (5,2+4,6)*2 |  | 19.6 | [23 empty] | VV | 0
|  | -0,8 |  | -0.8 | [23 empty] | VV | 0
|  | -0,6 |  | -0.6 | [23 empty] | VV | 0
|  | 136 : | [25 empty] | VV | 0
|  | (4,8+4,6+0,35)*2 |  | 19.5 | [23 empty] | VV | 0
|  | -3,85 |  | -3.85 | [23 empty] | VV | 0
|  | -0,6 |  | -0.6 | [23 empty] | VV | 0
|  | -0,8 |  | -0.8 | [23 empty] | VV | 0
|  | -0,9 |  | -0.9 | [23 empty] | VV | 0
|  | 2*0,1 |  | 0.2 | [23 empty] | VV | 0
|  | 2*0,2 |  | 0.4 | [23 empty] | VV | 0
|  | 163 : | [25 empty] | VV | 0
|  | (10,15+1,325+5,025+1,375+2,02+12,9+0,73+1,95)*2 |  | 70.95 | [23 empty] | VV | 0
|  | (0,4+0,6)*2 |  | 2 | [23 empty] | VV | 0
|  | -0,9*2 |  | -1.8 | [23 empty] | VV | 0
|  | -1,0*2 |  | -2 | [23 empty] | VV | 0
|  | -1,2 |  | -1.2 | [23 empty] | VV | 0
|  | -1,2 |  | -1.2 | [23 empty] | VV | 0
|  | -1,55 |  | -1.55 | [23 empty] | VV | 0
|  | -2,9 |  | -2.9 | [23 empty] | VV | 0
|  | 2*0,15 |  | 0.3 | [23 empty] | VV | 0
|  | 2*0,25 |  | 0.5 | [23 empty] | VV | 0
|  | 2*0,25 |  | 0.5 | [23 empty] | VV | 0
|  | 2*0,3 |  | 0.6 | [23 empty] | VV | 0
|  | 2*0,3 |  | 0.6 | [23 empty] | VV | 0
|  | 2*0,1 |  | 0.2 | [23 empty] | VV | 0
|  | 165 : | [25 empty] | VV | 0
|  | (4,7+3,35)*2 |  | 16.1 | [23 empty] | VV | 0
|  | -0,8 |  | -0.8 | [23 empty] | VV | 0
|  | 166 : | [25 empty] | VV | 0
|  | (4,7+2,9)*2 |  | 15.2 | [23 empty] | VV | 0
|  | -0,8 |  | -0.8 | [23 empty] | VV | 0
|  | 167 : | [25 empty] | VV | 0
|  | (4,7+2,95)*2 |  | 15.3 | [23 empty] | VV | 0
|  | -0,8 |  | -0.8 | [23 empty] | VV | 0
|  | 172 : | [25 empty] | VV | 0
|  | (1,35+9,4)*2 |  | 21.5 | [23 empty] | VV | 0
|  | -0,8*7 |  | -5.6 | [23 empty] | VV | 0
|  | -0,7*2 |  | -1.4 | [23 empty] | VV | 0
|  | 180 : | [25 empty] | VV | 0
|  | (15,7+1,5+7,65+23,1+23,7+21,0+1,2+3,1) |  | 96.95 | [23 empty] | VV | 0
|  | (3,55+0,95+2,25+0,4) |  | 7.15 | [23 empty] | VV | 0
|  | -0,8*5 |  | -4 | [23 empty] | VV | 0
|  | -1,0 |  | -1 | [23 empty] | VV | 0
|  | -1,1 |  | -1.1 | [23 empty] | VV | 0
|  | -0,9*3 |  | -2.7 | [23 empty] | VV | 0
|  | -3,85*3 |  | -11.55 | [23 empty] | VV | 0
|  | -3,5 |  | -3.5 | [23 empty] | VV | 0
|  | -2,9*2 |  | -5.8 | [23 empty] | VV | 0
|  | -2,5 |  | -2.5 | [23 empty] | VV | 0
|  | -1,525 |  | -1.525 | [23 empty] | VV | 0
|  | 2*0,2*3 |  | 1.2 | [23 empty] | VV | 0
|  | 2*0,2*3 |  | 1.2 | [23 empty] | VV | 0
|  | 2*0,1*3 |  | 0.6 | [23 empty] | VV | 0
|  | 2*0,1 |  | 0.2 | [23 empty] | VV | 0
|  | 2*0,1 |  | 0.2 | [23 empty] | VV | 0
|  | 2*0,1 |  | 0.2 | [23 empty] | VV | 0
|  | 2*0,1 |  | 0.2 | [23 empty] | VV | 0
|  | 181 : | [25 empty] | VV | 0
|  | (23,15+3,5)*2 |  | 53.3 | [23 empty] | VV | 0
|  | -1,1 |  | -1.1 | [23 empty] | VV | 0
|  | -0,9*3 |  | -2.7 | [23 empty] | VV | 0
|  | -2,24 |  | -2.24 | [23 empty] | VV | 0
|  | -2,8 |  | -2.8 | [23 empty] | VV | 0
|  | -1,45*3 |  | -4.35 | [23 empty] | VV | 0
|  | -3,75 |  | -3.75 | [23 empty] | VV | 0
|  | 2*0,1*3 |  | 0.6 | [23 empty] | VV | 0
|  | Mezisoučet |  | 594.3465 | [23 empty] | VV | 1
|  | 2NP : | [25 empty] | VV | 0
|  | 201 : | [25 empty] | VV | 0
|  | (6,2*2+4,6+1,827) |  | 18.827 | [23 empty] | VV | 0
|  | (1,1+1,677+2,0+2,45) |  | 7.227 | [23 empty] | VV | 0
|  | -1,2 |  | -1.2 | [23 empty] | VV | 0
|  | -0,9 |  | -0.9 | [23 empty] | VV | 0
|  | -1,2 |  | -1.2 | [23 empty] | VV | 0
|  | -2,4 |  | -2.4 | [23 empty] | VV | 0
|  | 2*0,3 |  | 0.6 | [23 empty] | VV | 0
|  | 2*0,3 |  | 0.6 | [23 empty] | VV | 0
|  | 202 : | [25 empty] | VV | 0
|  | (3,025+2,45+2,3+1,0+1,75) |  | 10.525 | [23 empty] | VV | 0
|  | -0,9 |  | -0.9 | [23 empty] | VV | 0
|  | 203 : | [25 empty] | VV | 0
|  | (4,95*2+4,6+1,827) |  | 16.327 | [23 empty] | VV | 0
|  | (3,05+2,0+2,277+1,1) |  | 8.427 | [23 empty] | VV | 0
|  | -1,2 |  | -1.2 | [23 empty] | VV | 0
|  | -0,9 |  | -0.9 | [23 empty] | VV | 0
|  | -2,9 |  | -2.9 | [23 empty] | VV | 0
|  | 2*0,2 |  | 0.4 | [23 empty] | VV | 0
|  | 2*0,3 |  | 0.6 | [23 empty] | VV | 0
|  | 204 : | [25 empty] | VV | 0
|  | (2,9+2,45+2,2+1,0+1,75) |  | 10.3 | [23 empty] | VV | 0
|  | -0,9 |  | -0.9 | [23 empty] | VV | 0
|  | 205 : | [25 empty] | VV | 0
|  | (4,95*2+4,61+1,827) |  | 16.337 | [23 empty] | VV | 0
|  | (3,05+2,01+2,277+1,1) |  | 8.437 | [23 empty] | VV | 0
|  | -1,2 |  | -1.2 | [23 empty] | VV | 0
|  | -0,9 |  | -0.9 | [23 empty] | VV | 0
|  | -2,9 |  | -2.9 | [23 empty] | VV | 0
|  | 2*0,2 |  | 0.4 | [23 empty] | VV | 0
|  | 2*0,3 |  | 0.6 | [23 empty] | VV | 0
|  | 206 : | [25 empty] | VV | 0
|  | (2,9+2,45+2,2+1,0+1,75) |  | 10.3 | [23 empty] | VV | 0
|  | -0,9 |  | -0.9 | [23 empty] | VV | 0
|  | 207 : | [25 empty] | VV | 0
|  | (4,95*2+4,615+1,827) |  | 16.342 | [23 empty] | VV | 0
|  | (3,05+2,015+2,277+1,1) |  | 8.442 | [23 empty] | VV | 0
|  | -1,2 |  | -1.2 | [23 empty] | VV | 0
|  | -0,9 |  | -0.9 | [23 empty] | VV | 0
|  | -2,9 |  | -2.9 | [23 empty] | VV | 0
|  | 2*0,2 |  | 0.4 | [23 empty] | VV | 0
|  | 2*0,3 |  | 0.6 | [23 empty] | VV | 0
|  | 208 : | [25 empty] | VV | 0
|  | (2,9+2,45+2,2+1,0+1,75) |  | 10.3 | [23 empty] | VV | 0
|  | -0,9 |  | -0.9 | [23 empty] | VV | 0
|  | 209 : | [25 empty] | VV | 0
|  | (4,95*2+4,615+1,827) |  | 16.342 | [23 empty] | VV | 0
|  | (3,05+2,015+2,277+1,1) |  | 8.442 | [23 empty] | VV | 0
|  | -1,2 |  | -1.2 | [23 empty] | VV | 0
|  | -0,9 |  | -0.9 | [23 empty] | VV | 0
|  | -2,9 |  | -2.9 | [23 empty] | VV | 0
|  | 2*0,2 |  | 0.4 | [23 empty] | VV | 0
|  | 2*0,3 |  | 0.6 | [23 empty] | VV | 0
|  | 210 : | [25 empty] | VV | 0
|  | (2,9+2,45+2,2+1,0+1,75) |  | 10.3 | [23 empty] | VV | 0
|  | -0,9 |  | -0.9 | [23 empty] | VV | 0
|  | 211 : | [25 empty] | VV | 0
|  | (2,9+2,45+2,2+1,0+1,75) |  | 10.3 | [23 empty] | VV | 0
|  | -0,9 |  | -0.9 | [23 empty] | VV | 0
|  | 212 : | [25 empty] | VV | 0
|  | (4,95*2+4,61+1,827) |  | 16.337 | [23 empty] | VV | 0
|  | (3,05+2,01+2,277+1,1) |  | 8.437 | [23 empty] | VV | 0
|  | -1,2 |  | -1.2 | [23 empty] | VV | 0
|  | -0,9 |  | -0.9 | [23 empty] | VV | 0
|  | -2,9 |  | -2.9 | [23 empty] | VV | 0
|  | 2*0,2 |  | 0.4 | [23 empty] | VV | 0
|  | 2*0,3 |  | 0.6 | [23 empty] | VV | 0
|  | 213 : | [25 empty] | VV | 0
|  | (3,74+3,5*2+1,412) |  | 12.152 | [23 empty] | VV | 0
|  | (1,55+2,4+1,622+1,1) |  | 6.672 | [23 empty] | VV | 0
|  | -1,2 |  | -1.2 | [23 empty] | VV | 0
|  | -0,9 |  | -0.9 | [23 empty] | VV | 0
|  | -2,05 |  | -2.05 | [23 empty] | VV | 0
|  | 2*0,3 |  | 0.6 | [23 empty] | VV | 0
|  | 214 : | [25 empty] | VV | 0
|  | (2,04+2,9+1,35+1,0+2,2) |  | 9.49 | [23 empty] | VV | 0
|  | -0,9 |  | -0.9 | [23 empty] | VV | 0
|  | 215 : | [25 empty] | VV | 0
|  | (3,735+3,5*2+1,562) |  | 12.297 | [23 empty] | VV | 0
|  | (1,4+3,05+2,277+1,1) |  | 7.827 | [23 empty] | VV | 0
|  | -1,2 |  | -1.2 | [23 empty] | VV | 0
|  | -0,9 |  | -0.9 | [23 empty] | VV | 0
|  | -2,05 |  | -2.05 | [23 empty] | VV | 0
|  | 2*0,2 |  | 0.4 | [23 empty] | VV | 0
|  | 2*0,3 |  | 0.6 | [23 empty] | VV | 0
|  | 216 : | [25 empty] | VV | 0
|  | (3,735+3,5*2+1,562) |  | 12.297 | [23 empty] | VV | 0
|  | (1,405+3,05+2,282+1,1) |  | 7.837 | [23 empty] | VV | 0
|  | -1,2 |  | -1.2 | [23 empty] | VV | 0
|  | -0,9 |  | -0.9 | [23 empty] | VV | 0
|  | -2,05 |  | -2.05 | [23 empty] | VV | 0
|  | 2*0,2 |  | 0.4 | [23 empty] | VV | 0
|  | 2*0,3 |  | 0.6 | [23 empty] | VV | 0
|  | 217 : | [25 empty] | VV | 0
|  | (3,735+3,5*2+1,562) |  | 12.297 | [23 empty] | VV | 0
|  | (1,405+3,05+2,282+1,1) |  | 7.837 | [23 empty] | VV | 0
|  | -1,2 |  | -1.2 | [23 empty] | VV | 0
|  | -0,9 |  | -0.9 | [23 empty] | VV | 0
|  | -2,05 |  | -2.05 | [23 empty] | VV | 0
|  | 2*0,2 |  | 0.4 | [23 empty] | VV | 0
|  | 2*0,3 |  | 0.6 | [23 empty] | VV | 0
|  | 218 : | [25 empty] | VV | 0
|  | (3,74+3,5*2+1,567) |  | 12.307 | [23 empty] | VV | 0
|  | (1,405+3,05+2,277+1,1) |  | 7.832 | [23 empty] | VV | 0
|  | -1,2 |  | -1.2 | [23 empty] | VV | 0
|  | -0,9 |  | -0.9 | [23 empty] | VV | 0
|  | -2,05 |  | -2.05 | [23 empty] | VV | 0
|  | 2*0,2 |  | 0.4 | [23 empty] | VV | 0
|  | 2*0,3 |  | 0.6 | [23 empty] | VV | 0
|  | 219 : | [25 empty] | VV | 0
|  | (3,735+3,5*2+1,562) |  | 12.297 | [23 empty] | VV | 0
|  | (1,405+3,05+2,277+1,1) |  | 7.832 | [23 empty] | VV | 0
|  | -1,2 |  | -1.2 | [23 empty] | VV | 0
|  | -0,9 |  | -0.9 | [23 empty] | VV | 0
|  | -2,05 |  | -2.05 | [23 empty] | VV | 0
|  | 2*0,2 |  | 0.4 | [23 empty] | VV | 0
|  | 2*0,3 |  | 0.6 | [23 empty] | VV | 0
|  | 220 : | [25 empty] | VV | 0
|  | (3,735+3,5*2+1,562) |  | 12.297 | [23 empty] | VV | 0
|  | (1,405+3,05+2,277+1,1) |  | 7.832 | [23 empty] | VV | 0
|  | -1,2 |  | -1.2 | [23 empty] | VV | 0
|  | -0,9 |  | -0.9 | [23 empty] | VV | 0
|  | -2,05 |  | -2.05 | [23 empty] | VV | 0
|  | 2*0,2 |  | 0.4 | [23 empty] | VV | 0
|  | 2*0,3 |  | 0.6 | [23 empty] | VV | 0
|  | 221 : | [25 empty] | VV | 0
|  | (2,185+2,9+1,5+1,0+2,2) |  | 9.785 | [23 empty] | VV | 0
|  | -0,9 |  | -0.9 | [23 empty] | VV | 0
|  | 222 : | [25 empty] | VV | 0
|  | (2,18+2,9+1,5+1,0+2,2) |  | 9.78 | [23 empty] | VV | 0
|  | -0,9 |  | -0.9 | [23 empty] | VV | 0
|  | 223 : | [25 empty] | VV | 0
|  | (2,18+2,9+1,5+1,0+2,2) |  | 9.78 | [23 empty] | VV | 0
|  | -0,9 |  | -0.9 | [23 empty] | VV | 0
|  | 224 : | [25 empty] | VV | 0
|  | (2,15+2,9+1,5+1,0+2,2) |  | 9.75 | [23 empty] | VV | 0
|  | -0,9 |  | -0.9 | [23 empty] | VV | 0
|  | 225 : | [25 empty] | VV | 0
|  | (2,15+2,9+1,5+1,0+2,2) |  | 9.75 | [23 empty] | VV | 0
|  | -0,9 |  | -0.9 | [23 empty] | VV | 0
|  | 226 : | [25 empty] | VV | 0
|  | (2,18+2,9+1,5+1,0+2,2) |  | 9.78 | [23 empty] | VV | 0
|  | -0,9 |  | -0.9 | [23 empty] | VV | 0
|  | 227 : | [25 empty] | VV | 0
|  | (2,45+2,9+1,75+1,0+2,2) |  | 10.3 | [23 empty] | VV | 0
|  | -0,9 |  | -0.9 | [23 empty] | VV | 0
|  | 228 : | [25 empty] | VV | 0
|  | (2,45+2,9+1,75+1,0+2,2) |  | 10.3 | [23 empty] | VV | 0
|  | -0,9 |  | -0.9 | [23 empty] | VV | 0
|  | 229 : | [25 empty] | VV | 0
|  | (2,45+2,9+1,75+1,0+2,2) |  | 10.3 | [23 empty] | VV | 0
|  | -0,9 |  | -0.9 | [23 empty] | VV | 0
|  | 230 : | [25 empty] | VV | 0
|  | (2,45+2,9+1,75+1,0+2,2) |  | 10.3 | [23 empty] | VV | 0
|  | -0,9 |  | -0.9 | [23 empty] | VV | 0
|  | 231 : | [25 empty] | VV | 0
|  | (2,45+2,9+1,75+1,0+2,2) |  | 10.3 | [23 empty] | VV | 0
|  | -0,9 |  | -0.9 | [23 empty] | VV | 0
|  | 232 : | [25 empty] | VV | 0
|  | (4,95*2+4,61+1,827) |  | 16.337 | [23 empty] | VV | 0
|  | (3,05+2,01+2,277+1,1) |  | 8.437 | [23 empty] | VV | 0
|  | -1,2 |  | -1.2 | [23 empty] | VV | 0
|  | -0,9 |  | -0.9 | [23 empty] | VV | 0
|  | -2,9 |  | -2.9 | [23 empty] | VV | 0
|  | 2*0,2 |  | 0.4 | [23 empty] | VV | 0
|  | 2*0,3 |  | 0.6 | [23 empty] | VV | 0
|  | 233 : | [25 empty] | VV | 0
|  | (4,95*2+4,615+1,827) |  | 16.342 | [23 empty] | VV | 0
|  | (3,05+2,015+2,277+1,1) |  | 8.442 | [23 empty] | VV | 0
|  | -1,2 |  | -1.2 | [23 empty] | VV | 0
|  | -0,9 |  | -0.9 | [23 empty] | VV | 0
|  | -2,9 |  | -2.9 | [23 empty] | VV | 0
|  | 2*0,2 |  | 0.4 | [23 empty] | VV | 0
|  | 2*0,3 |  | 0.6 | [23 empty] | VV | 0
|  | 234 : | [25 empty] | VV | 0
|  | (4,95*2+4,615+1,827) |  | 16.342 | [23 empty] | VV | 0
|  | (3,05+2,015+2,277+1,1) |  | 8.442 | [23 empty] | VV | 0
|  | -1,2 |  | -1.2 | [23 empty] | VV | 0
|  | -0,9 |  | -0.9 | [23 empty] | VV | 0
|  | -2,9 |  | -2.9 | [23 empty] | VV | 0
|  | 2*0,2 |  | 0.4 | [23 empty] | VV | 0
|  | 2*0,3 |  | 0.6 | [23 empty] | VV | 0
|  | 235 : | [25 empty] | VV | 0
|  | (4,95*2+4,61+1,827) |  | 16.337 | [23 empty] | VV | 0
|  | (3,05+2,01+2,277+1,1) |  | 8.437 | [23 empty] | VV | 0
|  | -1,2 |  | -1.2 | [23 empty] | VV | 0
|  | -0,9 |  | -0.9 | [23 empty] | VV | 0
|  | -2,9 |  | -2.9 | [23 empty] | VV | 0
|  | 2*0,2 |  | 0.4 | [23 empty] | VV | 0
|  | 2*0,3 |  | 0.6 | [23 empty] | VV | 0
|  | 236 : | [25 empty] | VV | 0
|  | (4,95*2+4,6+1,827) |  | 16.327 | [23 empty] | VV | 0
|  | (3,05+2,0+2,277+1,1) |  | 8.427 | [23 empty] | VV | 0
|  | -1,2 |  | -1.2 | [23 empty] | VV | 0
|  | -0,9 |  | -0.9 | [23 empty] | VV | 0
|  | -2,9 |  | -2.9 | [23 empty] | VV | 0
|  | 2*0,2 |  | 0.4 | [23 empty] | VV | 0
|  | 2*0,3 |  | 0.6 | [23 empty] | VV | 0
|  | 237 : | [25 empty] | VV | 0
|  | (1,15+1,6)*2 |  | 5.5 | [23 empty] | VV | 0
|  | -0,8 |  | -0.8 | [23 empty] | VV | 0
|  | 238 : | [25 empty] | VV | 0
|  | (1,575+3,55)*2 |  | 10.25 | [23 empty] | VV | 0
|  | -0,8 |  | -0.8 | [23 empty] | VV | 0
|  | 241a : | [25 empty] | VV | 0
|  | (14,0+0,8+30,0+2,4+19,9)*2 |  | 134.2 | [23 empty] | VV | 0
|  | pi*0,4*3 |  | 3.7699 | [23 empty] | VV | 0
|  | -3,5 |  | -3.5 | [23 empty] | VV | 0
|  | -1,2*11 |  | -13.2 | [23 empty] | VV | 0
|  | -1,1 |  | -1.1 | [23 empty] | VV | 0
|  | -1,2 |  | -1.2 | [23 empty] | VV | 0
|  | -0,9*4 |  | -3.6 | [23 empty] | VV | 0
|  | -3,95 |  | -3.95 | [23 empty] | VV | 0
|  | -3,05 |  | -3.05 | [23 empty] | VV | 0
|  | -0,8*3 |  | -2.4 | [23 empty] | VV | 0
|  | -3,5 |  | -3.5 | [23 empty] | VV | 0
|  | 2*0,1*8 |  | 1.6 | [23 empty] | VV | 0
|  | 2*0,2 |  | 0.4 | [23 empty] | VV | 0
|  | 2*0,25 |  | 0.5 | [23 empty] | VV | 0
|  | 2*0,2*3 |  | 1.2 | [23 empty] | VV | 0
|  | 2*0,3 |  | 0.6 | [23 empty] | VV | 0
|  | 2*0,2 |  | 0.4 | [23 empty] | VV | 0
|  | 2*0,2 |  | 0.4 | [23 empty] | VV | 0
|  | 2*0,2 |  | 0.4 | [23 empty] | VV | 0
|  | 241b : | [25 empty] | VV | 0
|  | (5,65+18,0)*2 |  | 47.3 | [23 empty] | VV | 0
|  | -1,86 |  | -1.86 | [23 empty] | VV | 0
|  | -3,5 |  | -3.5 | [23 empty] | VV | 0
|  | -2,9 |  | -2.9 | [23 empty] | VV | 0
|  | -1,7 |  | -1.7 | [23 empty] | VV | 0
|  | -1,2*4 |  | -4.8 | [23 empty] | VV | 0
|  | 2*0,3 |  | 0.6 | [23 empty] | VV | 0
|  | (1,7+5,8+0,75+2,03+5,8*1,2) |  | 17.24 | [23 empty] | VV | 0
|  | -1,7 |  | -1.7 | [23 empty] | VV | 0
|  | -0,9 |  | -0.9 | [23 empty] | VV | 0
|  | -1,2 |  | -1.2 | [23 empty] | VV | 0
|  | 242 : | [25 empty] | VV | 0
|  | (2,85+2,825)*2 |  | 11.35 | [23 empty] | VV | 0
|  | -0,8 |  | -0.8 | [23 empty] | VV | 0
|  | 243 : | [25 empty] | VV | 0
|  | (2,85+2,95*2) |  | 8.75 | [23 empty] | VV | 0
|  | -0,8 |  | -0.8 | [23 empty] | VV | 0
|  | 244 : | [25 empty] | VV | 0
|  | (7,2+1,85)*2 |  | 18.1 | [23 empty] | VV | 0
|  | -2,3 |  | -2.3 | [23 empty] | VV | 0
|  | 2*0,2 |  | 0.4 | [23 empty] | VV | 0
|  | 247 : | [25 empty] | VV | 0
|  | (25,0+6,4+0,8)*2 |  | 64.4 | [23 empty] | VV | 0
|  | -1,1 |  | -1.1 | [23 empty] | VV | 0
|  | -1,2*5 |  | -6 | [23 empty] | VV | 0
|  | -2,3 |  | -2.3 | [23 empty] | VV | 0
|  | -3,5 |  | -3.5 | [23 empty] | VV | 0
|  | -1,45*3 |  | -4.35 | [23 empty] | VV | 0
|  | -1,86 |  | -1.86 | [23 empty] | VV | 0
|  | 254 : | [25 empty] | VV | 0
|  | (3,125+5,525)*2 |  | 17.3 | [23 empty] | VV | 0
|  | -1,2 |  | -1.2 | [23 empty] | VV | 0
|  | 255 : | [25 empty] | VV | 0
|  | (4,35+3,5)*2 |  | 15.7 | [23 empty] | VV | 0
|  | -0,9 |  | -0.9 | [23 empty] | VV | 0
|  | 256 : | [25 empty] | VV | 0
|  | (3,325+3,5)*2 |  | 13.65 | [23 empty] | VV | 0
|  | -0,9 |  | -0.9 | [23 empty] | VV | 0
|  | 261 : | [25 empty] | VV | 0
|  | (3,9+1,775)*2 |  | 11.35 | [23 empty] | VV | 0
|  | -0,8 |  | -0.8 | [23 empty] | VV | 0
|  | 262 : | [25 empty] | VV | 0
|  | (3,075+5,575)*2 |  | 17.3 | [23 empty] | VV | 0
|  | -0,6 |  | -0.6 | [23 empty] | VV | 0
|  | -0,8*3 |  | -2.4 | [23 empty] | VV | 0
|  | -0,9*3 |  | -2.7 | [23 empty] | VV | 0
|  | 263 : | [25 empty] | VV | 0
|  | (4,4+9,2)*2 |  | 27.2 | [23 empty] | VV | 0
|  | -3,95 |  | -3.95 | [23 empty] | VV | 0
|  | -0,9 |  | -0.9 | [23 empty] | VV | 0
|  | 2*0,2 |  | 0.4 | [23 empty] | VV | 0
|  | 266 : | [25 empty] | VV | 0
|  | (3,74+3,5*2+1,412) |  | 12.152 | [23 empty] | VV | 0
|  | (1,55+2,4+1,6+1,1) |  | 6.65 | [23 empty] | VV | 0
|  | -1,2 |  | -1.2 | [23 empty] | VV | 0
|  | -0,9 |  | -0.9 | [23 empty] | VV | 0
|  | -2,05 |  | -2.05 | [23 empty] | VV | 0
|  | 2*0,3 |  | 0.6 | [23 empty] | VV | 0
|  | 267 : | [25 empty] | VV | 0
|  | (2,04+2,9+1,35+1,0+2,2) |  | 9.49 | [23 empty] | VV | 0
|  | -0,9 |  | -0.9 | [23 empty] | VV | 0
|  | 269 : | [25 empty] | VV | 0
|  | (3,75*2+0,425+3,375+8,0) |  | 19.3 | [23 empty] | VV | 0
|  | (2,02*2+4,2) |  | 8.24 | [23 empty] | VV | 0
|  | -1,2 |  | -1.2 | [23 empty] | VV | 0
|  | -0,9 |  | -0.9 | [23 empty] | VV | 0
|  | -2,9 |  | -2.9 | [23 empty] | VV | 0
|  | 2*0,3 |  | 0.6 | [23 empty] | VV | 0
|  | 270 : | [25 empty] | VV | 0
|  | (2,5+3,05)*2 |  | 11.1 | [23 empty] | VV | 0
|  | -0,9 |  | -0.9 | [23 empty] | VV | 0
|  | 271 : | [25 empty] | VV | 0
|  | (4,975+4,2)*2 |  | 18.35 | [23 empty] | VV | 0
|  | -0,9*2 |  | -1.8 | [23 empty] | VV | 0
|  | 272 : | [25 empty] | VV | 0
|  | (1,4+3,55)*2 |  | 9.9 | [23 empty] | VV | 0
|  | -1,2*2 |  | -2.4 | [23 empty] | VV | 0
|  | -0,8 |  | -0.8 | [23 empty] | VV | 0
|  | Mezisoučet |  | 929.5689 | [23 empty] | VV | 1
|  | 3NP : | [25 empty] | VV | 0
|  | 301 : | [25 empty] | VV | 0
|  | (3,75*2+0,425+3,4+7,95) |  | 19.275 | [23 empty] | VV | 0
|  | (2,02*2+4,2) |  | 8.24 | [23 empty] | VV | 0
|  | -1,2 |  | -1.2 | [23 empty] | VV | 0
|  | -0,9 |  | -0.9 | [23 empty] | VV | 0
|  | -2,9 |  | -2.9 | [23 empty] | VV | 0
|  | 2*0,3 |  | 0.6 | [23 empty] | VV | 0
|  | 302 : | [25 empty] | VV | 0
|  | (6,2*2+4,6+1,765) |  | 18.765 | [23 empty] | VV | 0
|  | (1,1+1,677+2,0+2,45) |  | 7.227 | [23 empty] | VV | 0
|  | -1,2 |  | -1.2 | [23 empty] | VV | 0
|  | -0,9 |  | -0.9 | [23 empty] | VV | 0
|  | -1,2 |  | -1.2 | [23 empty] | VV | 0
|  | -2,4 |  | -2.4 | [23 empty] | VV | 0
|  | 2*0,3 |  | 0.6 | [23 empty] | VV | 0
|  | 2*0,3 |  | 0.6 | [23 empty] | VV | 0
|  | 303 : | [25 empty] | VV | 0
|  | (3,025+2,45+2,3+1,0+1,7) |  | 10.475 | [23 empty] | VV | 0
|  | -0,9 |  | -0.9 | [23 empty] | VV | 0
|  | 304 : | [25 empty] | VV | 0
|  | (4,95*2+4,6+1,765) |  | 16.265 | [23 empty] | VV | 0
|  | (3,05+2,0+2,277+1,1) |  | 8.427 | [23 empty] | VV | 0
|  | -1,2 |  | -1.2 | [23 empty] | VV | 0
|  | -0,9 |  | -0.9 | [23 empty] | VV | 0
|  | -2,9 |  | -2.9 | [23 empty] | VV | 0
|  | 2*0,2 |  | 0.4 | [23 empty] | VV | 0
|  | 2*0,3 |  | 0.6 | [23 empty] | VV | 0
|  | 305 : | [25 empty] | VV | 0
|  | (2,9+2,45+2,2+1,0+1,75) |  | 10.3 | [23 empty] | VV | 0
|  | -0,9 |  | -0.9 | [23 empty] | VV | 0
|  | 306 : | [25 empty] | VV | 0
|  | (4,95*2+4,61+1,827) |  | 16.337 | [23 empty] | VV | 0
|  | (3,05+2,01+2,277+1,1) |  | 8.437 | [23 empty] | VV | 0
|  | -1,2 |  | -1.2 | [23 empty] | VV | 0
|  | -0,9 |  | -0.9 | [23 empty] | VV | 0
|  | -2,9 |  | -2.9 | [23 empty] | VV | 0
|  | 2*0,2 |  | 0.4 | [23 empty] | VV | 0
|  | 2*0,3 |  | 0.6 | [23 empty] | VV | 0
|  | 307 : | [25 empty] | VV | 0
|  | (2,9+2,45+2,2+1,0+1,75) |  | 10.3 | [23 empty] | VV | 0
|  | -0,9 |  | -0.9 | [23 empty] | VV | 0
|  | 308 : | [25 empty] | VV | 0
|  | (4,95*2+4,615+1,765) |  | 16.28 | [23 empty] | VV | 0
|  | (3,05+2,015+2,277+1,1) |  | 8.442 | [23 empty] | VV | 0
|  | -1,2 |  | -1.2 | [23 empty] | VV | 0
|  | -0,9 |  | -0.9 | [23 empty] | VV | 0
|  | -2,9 |  | -2.9 | [23 empty] | VV | 0
|  | 2*0,2 |  | 0.4 | [23 empty] | VV | 0
|  | 2*0,3 |  | 0.6 | [23 empty] | VV | 0
|  | 309 : | [25 empty] | VV | 0
|  | (2,9+2,45+2,2+1,0+1,75) |  | 10.3 | [23 empty] | VV | 0
|  | -0,9 |  | -0.9 | [23 empty] | VV | 0
|  | 310 : | [25 empty] | VV | 0
|  | (4,95*2+4,615+1,827) |  | 16.342 | [23 empty] | VV | 0
|  | (3,05+2,015+2,277+1,1) |  | 8.442 | [23 empty] | VV | 0
|  | -1,2 |  | -1.2 | [23 empty] | VV | 0
|  | -0,9 |  | -0.9 | [23 empty] | VV | 0
|  | -2,9 |  | -2.9 | [23 empty] | VV | 0
|  | 2*0,2 |  | 0.4 | [23 empty] | VV | 0
|  | 2*0,3 |  | 0.6 | [23 empty] | VV | 0
|  | 311 : | [25 empty] | VV | 0
|  | (2,9+2,45+2,2+1,0+1,75) |  | 10.3 | [23 empty] | VV | 0
|  | -0,9 |  | -0.9 | [23 empty] | VV | 0
|  | 312 : | [25 empty] | VV | 0
|  | (2,9+2,45+2,2+1,0+1,75) |  | 10.3 | [23 empty] | VV | 0
|  | -0,9 |  | -0.9 | [23 empty] | VV | 0
|  | 313 : | [25 empty] | VV | 0
|  | (4,95*2+4,61+1,765) |  | 16.275 | [23 empty] | VV | 0
|  | (3,05+2,01+2,277+1,1) |  | 8.437 | [23 empty] | VV | 0
|  | -1,2 |  | -1.2 | [23 empty] | VV | 0
|  | -0,9 |  | -0.9 | [23 empty] | VV | 0
|  | -2,9 |  | -2.9 | [23 empty] | VV | 0
|  | 2*0,2 |  | 0.4 | [23 empty] | VV | 0
|  | 2*0,3 |  | 0.6 | [23 empty] | VV | 0
|  | 314 : | [25 empty] | VV | 0
|  | (3,735+3,5*2+1,562) |  | 12.297 | [23 empty] | VV | 0
|  | (1,4+3,05+2,277+1,1) |  | 7.827 | [23 empty] | VV | 0
|  | -1,2 |  | -1.2 | [23 empty] | VV | 0
|  | -0,9 |  | -0.9 | [23 empty] | VV | 0
|  | -2,05 |  | -2.05 | [23 empty] | VV | 0
|  | 2*0,2 |  | 0.4 | [23 empty] | VV | 0
|  | 2*0,3 |  | 0.6 | [23 empty] | VV | 0
|  | 315 : | [25 empty] | VV | 0
|  | (3,735+3,5*2+1,562) |  | 12.297 | [23 empty] | VV | 0
|  | (1,405+3,05+2,282+1,1) |  | 7.837 | [23 empty] | VV | 0
|  | -1,2 |  | -1.2 | [23 empty] | VV | 0
|  | -0,9 |  | -0.9 | [23 empty] | VV | 0
|  | -2,05 |  | -2.05 | [23 empty] | VV | 0
|  | 2*0,2 |  | 0.4 | [23 empty] | VV | 0
|  | 2*0,3 |  | 0.6 | [23 empty] | VV | 0
|  | 316 : | [25 empty] | VV | 0
|  | (3,735+3,5*2+1,562) |  | 12.297 | [23 empty] | VV | 0
|  | (1,405+3,05+2,282+1,1) |  | 7.837 | [23 empty] | VV | 0
|  | -1,2 |  | -1.2 | [23 empty] | VV | 0
|  | -0,9 |  | -0.9 | [23 empty] | VV | 0
|  | -2,05 |  | -2.05 | [23 empty] | VV | 0
|  | 2*0,2 |  | 0.4 | [23 empty] | VV | 0
|  | 2*0,3 |  | 0.6 | [23 empty] | VV | 0
|  | 317 : | [25 empty] | VV | 0
|  | (3,74+3,5*2+1,5) |  | 12.24 | [23 empty] | VV | 0
|  | (1,405+3,05+2,277+1,1) |  | 7.832 | [23 empty] | VV | 0
|  | -1,2 |  | -1.2 | [23 empty] | VV | 0
|  | -0,9 |  | -0.9 | [23 empty] | VV | 0
|  | -2,05 |  | -2.05 | [23 empty] | VV | 0
|  | 2*0,2 |  | 0.4 | [23 empty] | VV | 0
|  | 2*0,3 |  | 0.6 | [23 empty] | VV | 0
|  | 318 : | [25 empty] | VV | 0
|  | (3,735+3,5*2+1,5) |  | 12.235 | [23 empty] | VV | 0
|  | (1,405+3,05+2,282+1,1) |  | 7.837 | [23 empty] | VV | 0
|  | -1,2 |  | -1.2 | [23 empty] | VV | 0
|  | -0,9 |  | -0.9 | [23 empty] | VV | 0
|  | -2,05 |  | -2.05 | [23 empty] | VV | 0
|  | 2*0,2 |  | 0.4 | [23 empty] | VV | 0
|  | 2*0,3 |  | 0.6 | [23 empty] | VV | 0
|  | 319 : | [25 empty] | VV | 0
|  | (3,735+3,5*2+1,562) |  | 12.297 | [23 empty] | VV | 0
|  | (1,405+3,05+2,282+1,1) |  | 7.837 | [23 empty] | VV | 0
|  | -1,2 |  | -1.2 | [23 empty] | VV | 0
|  | -0,9 |  | -0.9 | [23 empty] | VV | 0
|  | -2,05 |  | -2.05 | [23 empty] | VV | 0
|  | 2*0,2 |  | 0.4 | [23 empty] | VV | 0
|  | 2*0,3 |  | 0.6 | [23 empty] | VV | 0
|  | 320 : | [25 empty] | VV | 0
|  | (2,185+2,9+1,5+1,0+2,2) |  | 9.785 | [23 empty] | VV | 0
|  | -0,9 |  | -0.9 | [23 empty] | VV | 0
|  | 321 : | [25 empty] | VV | 0
|  | (2,18+2,9+1,5+1,0+2,2) |  | 9.78 | [23 empty] | VV | 0
|  | -0,9 |  | -0.9 | [23 empty] | VV | 0
|  | 322 : | [25 empty] | VV | 0
|  | (2,18+2,9+1,5+1,0+2,2) |  | 9.78 | [23 empty] | VV | 0
|  | -0,9 |  | -0.9 | [23 empty] | VV | 0
|  | 323 : | [25 empty] | VV | 0
|  | (2,185+2,9+1,5+1,0+2,2) |  | 9.785 | [23 empty] | VV | 0
|  | -0,9 |  | -0.9 | [23 empty] | VV | 0
|  | 324 : | [25 empty] | VV | 0
|  | (2,18+2,9+1,5+1,0+2,2) |  | 9.78 | [23 empty] | VV | 0
|  | -0,9 |  | -0.9 | [23 empty] | VV | 0
|  | 325 : | [25 empty] | VV | 0
|  | (2,18+2,9+1,5+1,0+2,2) |  | 9.78 | [23 empty] | VV | 0
|  | -0,9 |  | -0.9 | [23 empty] | VV | 0
|  | 326 : | [25 empty] | VV | 0
|  | (2,45+2,9+1,75+1,0+2,2) |  | 10.3 | [23 empty] | VV | 0
|  | -0,9 |  | -0.9 | [23 empty] | VV | 0
|  | 327 : | [25 empty] | VV | 0
|  | (2,45+2,9+1,75+1,0+2,2) |  | 10.3 | [23 empty] | VV | 0
|  | -0,9 |  | -0.9 | [23 empty] | VV | 0
|  | 328 : | [25 empty] | VV | 0
|  | (2,45+2,9+1,75+1,0+2,2) |  | 10.3 | [23 empty] | VV | 0
|  | -0,9 |  | -0.9 | [23 empty] | VV | 0
|  | 329 : | [25 empty] | VV | 0
|  | (2,45+2,9+1,75+1,0+2,2) |  | 10.3 | [23 empty] | VV | 0
|  | -0,9 |  | -0.9 | [23 empty] | VV | 0
|  | 330 : | [25 empty] | VV | 0
|  | (2,45+2,9+1,75+1,0+2,2) |  | 10.3 | [23 empty] | VV | 0
|  | -0,9 |  | -0.9 | [23 empty] | VV | 0
|  | 331 : | [25 empty] | VV | 0
|  | (4,95*2+4,61+1,766) |  | 16.276 | [23 empty] | VV | 0
|  | (3,05+2,01+2,277+1,1) |  | 8.437 | [23 empty] | VV | 0
|  | -1,2 |  | -1.2 | [23 empty] | VV | 0
|  | -0,9 |  | -0.9 | [23 empty] | VV | 0
|  | -2,9 |  | -2.9 | [23 empty] | VV | 0
|  | 2*0,2 |  | 0.4 | [23 empty] | VV | 0
|  | 2*0,3 |  | 0.6 | [23 empty] | VV | 0
|  | 332 : | [25 empty] | VV | 0
|  | (4,95*2+4,615+1,827) |  | 16.342 | [23 empty] | VV | 0
|  | (3,05+2,015+2,277+1,1) |  | 8.442 | [23 empty] | VV | 0
|  | -1,2 |  | -1.2 | [23 empty] | VV | 0
|  | -0,9 |  | -0.9 | [23 empty] | VV | 0
|  | -2,9 |  | -2.9 | [23 empty] | VV | 0
|  | 2*0,2 |  | 0.4 | [23 empty] | VV | 0
|  | 2*0,3 |  | 0.6 | [23 empty] | VV | 0
|  | 333 : | [25 empty] | VV | 0
|  | (4,95*2+4,615+1,827) |  | 16.342 | [23 empty] | VV | 0
|  | (3,05+2,015+2,277+1,1) |  | 8.442 | [23 empty] | VV | 0
|  | -1,2 |  | -1.2 | [23 empty] | VV | 0
|  | -0,9 |  | -0.9 | [23 empty] | VV | 0
|  | -2,9 |  | -2.9 | [23 empty] | VV | 0
|  | 2*0,2 |  | 0.4 | [23 empty] | VV | 0
|  | 2*0,3 |  | 0.6 | [23 empty] | VV | 0
|  | 334 : | [25 empty] | VV | 0
|  | (4,95*2+4,61+1,765) |  | 16.275 | [23 empty] | VV | 0
|  | (3,05+2,01+2,277+1,1) |  | 8.437 | [23 empty] | VV | 0
|  | -1,2 |  | -1.2 | [23 empty] | VV | 0
|  | -0,9 |  | -0.9 | [23 empty] | VV | 0
|  | -2,9 |  | -2.9 | [23 empty] | VV | 0
|  | 2*0,2 |  | 0.4 | [23 empty] | VV | 0
|  | 2*0,3 |  | 0.6 | [23 empty] | VV | 0
|  | 335 : | [25 empty] | VV | 0
|  | (4,95*2+4,6+1,765) |  | 16.265 | [23 empty] | VV | 0
|  | (3,05+2,0+2,277+1,1) |  | 8.427 | [23 empty] | VV | 0
|  | -1,2 |  | -1.2 | [23 empty] | VV | 0
|  | -0,9 |  | -0.9 | [23 empty] | VV | 0
|  | -2,9 |  | -2.9 | [23 empty] | VV | 0
|  | 2*0,2 |  | 0.4 | [23 empty] | VV | 0
|  | 2*0,3 |  | 0.6 | [23 empty] | VV | 0
|  | 337 : | [25 empty] | VV | 0
|  | (3,9+3,2+3,45+3,2*1,2) |  | 14.39 | [23 empty] | VV | 0
|  | -0,9 |  | -0.9 | [23 empty] | VV | 0
|  | -0,9 |  | -0.9 | [23 empty] | VV | 0
|  | (1,05+2,4*2)*0,3 |  | 1.755 | [23 empty] | VV | 0
|  | 338 : | [25 empty] | VV | 0
|  | (3,51+3,5*2+1,362) |  | 11.872 | [23 empty] | VV | 0
|  | (1,38+3,05+2,582+1,1) |  | 8.112 | [23 empty] | VV | 0
|  | -1,2 |  | -1.2 | [23 empty] | VV | 0
|  | -0,9 |  | -0.9 | [23 empty] | VV | 0
|  | -2,05 |  | -2.05 | [23 empty] | VV | 0
|  | 2*0,2 |  | 0.4 | [23 empty] | VV | 0
|  | 2*0,3 |  | 0.6 | [23 empty] | VV | 0
|  | 339 : | [25 empty] | VV | 0
|  | (3,515+3,5*2+1,362) |  | 11.877 | [23 empty] | VV | 0
|  | (1,385+3,05+2,582+1,1) |  | 8.117 | [23 empty] | VV | 0
|  | -1,2 |  | -1.2 | [23 empty] | VV | 0
|  | -0,9 |  | -0.9 | [23 empty] | VV | 0
|  | -2,05 |  | -2.05 | [23 empty] | VV | 0
|  | 2*0,2 |  | 0.4 | [23 empty] | VV | 0
|  | 2*0,3 |  | 0.6 | [23 empty] | VV | 0
|  | 340 : | [25 empty] | VV | 0
|  | (1,98+2,9+1,3+1,0+2,2) |  | 9.38 | [23 empty] | VV | 0
|  | -0,9 |  | -0.9 | [23 empty] | VV | 0
|  | 341 : | [25 empty] | VV | 0
|  | (1,98+2,9+1,3+1,0+2,2) |  | 9.38 | [23 empty] | VV | 0
|  | -0,9 |  | -0.9 | [23 empty] | VV | 0
|  | 342 : | [25 empty] | VV | 0
|  | (1,4+3,55)*2 |  | 9.9 | [23 empty] | VV | 0
|  | -1,2*2 |  | -2.4 | [23 empty] | VV | 0
|  | -0,8 |  | -0.8 | [23 empty] | VV | 0
|  | 343 : | [25 empty] | VV | 0
|  | (1,575+3,55)*2 |  | 10.25 | [23 empty] | VV | 0
|  | -0,8 |  | -0.8 | [23 empty] | VV | 0
|  | 347 : | [25 empty] | VV | 0
|  | (25,0+6,4+0,8)*2 |  | 64.4 | [23 empty] | VV | 0
|  | pi*0,4 |  | 1.2566 | [23 empty] | VV | 0
|  | -1,1 |  | -1.1 | [23 empty] | VV | 0
|  | -1,2*7 |  | -8.4 | [23 empty] | VV | 0
|  | -3,5 |  | -3.5 | [23 empty] | VV | 0
|  | -1,45*3 |  | -4.35 | [23 empty] | VV | 0
|  | -1,86 |  | -1.86 | [23 empty] | VV | 0
|  | 2*0,1*3 |  | 0.6 | [23 empty] | VV | 0
|  | 348a : | [25 empty] | VV | 0
|  | (14,0+0,8+30,0+2,4+19,9)*2 |  | 134.2 | [23 empty] | VV | 0
|  | pi*0,4*3 |  | 3.7699 | [23 empty] | VV | 0
|  | -3,5 |  | -3.5 | [23 empty] | VV | 0
|  | -1,2*11 |  | -13.2 | [23 empty] | VV | 0
|  | -1,1 |  | -1.1 | [23 empty] | VV | 0
|  | -1,2 |  | -1.2 | [23 empty] | VV | 0
|  | -0,9*4 |  | -3.6 | [23 empty] | VV | 0
|  | -3,95 |  | -3.95 | [23 empty] | VV | 0
|  | -3,05 |  | -3.05 | [23 empty] | VV | 0
|  | -0,8*3 |  | -2.4 | [23 empty] | VV | 0
|  | -3,5 |  | -3.5 | [23 empty] | VV | 0
|  | 2*0,1*8 |  | 1.6 | [23 empty] | VV | 0
|  | 2*0,2 |  | 0.4 | [23 empty] | VV | 0
|  | 2*0,25 |  | 0.5 | [23 empty] | VV | 0
|  | 2*0,2*3 |  | 1.2 | [23 empty] | VV | 0
|  | 2*0,3 |  | 0.6 | [23 empty] | VV | 0
|  | 2*0,2 |  | 0.4 | [23 empty] | VV | 0
|  | 2*0,2 |  | 0.4 | [23 empty] | VV | 0
|  | 2*0,2 |  | 0.4 | [23 empty] | VV | 0
|  | 348b : | [25 empty] | VV | 0
|  | (5,65+18,0)*2 |  | 47.3 | [23 empty] | VV | 0
|  | -1,86 |  | -1.86 | [23 empty] | VV | 0
|  | -3,5 |  | -3.5 | [23 empty] | VV | 0
|  | -2,9 |  | -2.9 | [23 empty] | VV | 0
|  | -1,7 |  | -1.7 | [23 empty] | VV | 0
|  | -1,2*4 |  | -4.8 | [23 empty] | VV | 0
|  | 2*0,3 |  | 0.6 | [23 empty] | VV | 0
|  | (1,7+5,8+0,75+2,03+5,8*1,2) |  | 17.24 | [23 empty] | VV | 0
|  | -1,7 |  | -1.7 | [23 empty] | VV | 0
|  | -0,9 |  | -0.9 | [23 empty] | VV | 0
|  | -1,2 |  | -1.2 | [23 empty] | VV | 0
|  | 355 : | [25 empty] | VV | 0
|  | (3,125+5,525)*2 |  | 17.3 | [23 empty] | VV | 0
|  | -1,2 |  | -1.2 | [23 empty] | VV | 0
|  | 356 : | [25 empty] | VV | 0
|  | (2,85+2,575*2) |  | 8 | [23 empty] | VV | 0
|  | -0,8 |  | -0.8 | [23 empty] | VV | 0
|  | 357 : | [25 empty] | VV | 0
|  | (4,35+3,5)*2 |  | 15.7 | [23 empty] | VV | 0
|  | -0,9 |  | -0.9 | [23 empty] | VV | 0
|  | 358 : | [25 empty] | VV | 0
|  | (3,325+3,5)*2 |  | 13.65 | [23 empty] | VV | 0
|  | -0,9 |  | -0.9 | [23 empty] | VV | 0
|  | 362 : | [25 empty] | VV | 0
|  | (2,85+3,2)*2 |  | 12.1 | [23 empty] | VV | 0
|  | -0,8 |  | -0.8 | [23 empty] | VV | 0
|  | 363 : | [25 empty] | VV | 0
|  | (3,075+5,575)*2 |  | 17.3 | [23 empty] | VV | 0
|  | -0,6 |  | -0.6 | [23 empty] | VV | 0
|  | -0,8*3 |  | -2.4 | [23 empty] | VV | 0
|  | -0,9*4 |  | -3.6 | [23 empty] | VV | 0
|  | 366 : | [25 empty] | VV | 0
|  | (4,4+9,2)*2 |  | 27.2 | [23 empty] | VV | 0
|  | -3,95 |  | -3.95 | [23 empty] | VV | 0
|  | -0,9 |  | -0.9 | [23 empty] | VV | 0
|  | -2,4 |  | -2.4 | [23 empty] | VV | 0
|  | 2*0,2 |  | 0.4 | [23 empty] | VV | 0
|  | 2*0,3 |  | 0.6 | [23 empty] | VV | 0
|  | 368 : | [25 empty] | VV | 0
|  | (4,975+4,25)*2 |  | 18.45 | [23 empty] | VV | 0
|  | -0,9*2 |  | -1.8 | [23 empty] | VV | 0
|  | 369 : | [25 empty] | VV | 0
|  | (2,04+2,9+1,35+1,0+2,2) |  | 9.49 | [23 empty] | VV | 0
|  | -0,9 |  | -0.9 | [23 empty] | VV | 0
|  | 370 : | [25 empty] | VV | 0
|  | (3,74+3,5*2+1,412) |  | 12.152 | [23 empty] | VV | 0
|  | (1,55+2,4+1,6+1,1) |  | 6.65 | [23 empty] | VV | 0
|  | -1,2 |  | -1.2 | [23 empty] | VV | 0
|  | -0,9 |  | -0.9 | [23 empty] | VV | 0
|  | -2,05 |  | -2.05 | [23 empty] | VV | 0
|  | 2*0,3 |  | 0.6 | [23 empty] | VV | 0
|  | 371 : | [25 empty] | VV | 0
|  | (3,74+3,5*2+1,35) |  | 12.09 | [23 empty] | VV | 0
|  | (1,55+2,4+1,622+1,1) |  | 6.672 | [23 empty] | VV | 0
|  | -1,2 |  | -1.2 | [23 empty] | VV | 0
|  | -0,9 |  | -0.9 | [23 empty] | VV | 0
|  | -2,05 |  | -2.05 | [23 empty] | VV | 0
|  | 2*0,3 |  | 0.6 | [23 empty] | VV | 0
|  | 372 : | [25 empty] | VV | 0
|  | (2,04+2,9+1,35+1,0+2,2) |  | 9.49 | [23 empty] | VV | 0
|  | -0,9 |  | -0.9 | [23 empty] | VV | 0
|  | 374 : | [25 empty] | VV | 0
|  | (2,5+3,05)*2 |  | 11.1 | [23 empty] | VV | 0
|  | -0,9 |  | -0.9 | [23 empty] | VV | 0
|  | 375 : | [25 empty] | VV | 0
|  | (1,15+1,6)*2 |  | 5.5 | [23 empty] | VV | 0
|  | -0,8 |  | -0.8 | [23 empty] | VV | 0
|  | 378 : | [25 empty] | VV | 0
|  | (1,6+1,0)*2 |  | 5.2 | [23 empty] | VV | 0
|  | -0,9 |  | -0.9 | [23 empty] | VV | 0
|  | Mezisoučet |  | 970.6345 | [23 empty] | VV | 1
|  | 4NP : | [25 empty] | VV | 0
|  | 401 : | [25 empty] | VV | 0
|  | (6,2*2+4,6+1,827) |  | 18.827 | [23 empty] | VV | 0
|  | (1,1+1,677+2,0+2,45) |  | 7.227 | [23 empty] | VV | 0
|  | -1,2 |  | -1.2 | [23 empty] | VV | 0
|  | -0,9 |  | -0.9 | [23 empty] | VV | 0
|  | -1,2 |  | -1.2 | [23 empty] | VV | 0
|  | -2,4 |  | -2.4 | [23 empty] | VV | 0
|  | 2*0,3 |  | 0.6 | [23 empty] | VV | 0
|  | 2*0,3 |  | 0.6 | [23 empty] | VV | 0
|  | 402 : | [25 empty] | VV | 0
|  | (3,025+2,45+2,3+1,0+1,7) |  | 10.475 | [23 empty] | VV | 0
|  | -0,9 |  | -0.9 | [23 empty] | VV | 0
|  | 403 : | [25 empty] | VV | 0
|  | (4,95*2+4,6+1,827) |  | 16.327 | [23 empty] | VV | 0
|  | (3,05+2,0+2,277+1,1) |  | 8.427 | [23 empty] | VV | 0
|  | -1,2 |  | -1.2 | [23 empty] | VV | 0
|  | -0,9 |  | -0.9 | [23 empty] | VV | 0
|  | -2,9 |  | -2.9 | [23 empty] | VV | 0
|  | 2*0,2 |  | 0.4 | [23 empty] | VV | 0
|  | 2*0,3 |  | 0.6 | [23 empty] | VV | 0
|  | 404 : | [25 empty] | VV | 0
|  | (2,9+2,45+2,2+1,0+1,75) |  | 10.3 | [23 empty] | VV | 0
|  | -0,9 |  | -0.9 | [23 empty] | VV | 0
|  | 405 : | [25 empty] | VV | 0
|  | (4,95*2+4,61+1,827) |  | 16.337 | [23 empty] | VV | 0
|  | (3,05+2,01+2,277+1,1) |  | 8.437 | [23 empty] | VV | 0
|  | -1,2 |  | -1.2 | [23 empty] | VV | 0
|  | -0,9 |  | -0.9 | [23 empty] | VV | 0
|  | -2,9 |  | -2.9 | [23 empty] | VV | 0
|  | 2*0,2 |  | 0.4 | [23 empty] | VV | 0
|  | 2*0,3 |  | 0.6 | [23 empty] | VV | 0
|  | 406 : | [25 empty] | VV | 0
|  | (2,9+2,45+2,2+1,0+1,75) |  | 10.3 | [23 empty] | VV | 0
|  | -0,9 |  | -0.9 | [23 empty] | VV | 0
|  | 407 : | [25 empty] | VV | 0
|  | (4,95*2+4,615+1,827) |  | 16.342 | [23 empty] | VV | 0
|  | (3,05+2,015+2,277+1,1) |  | 8.442 | [23 empty] | VV | 0
|  | -1,2 |  | -1.2 | [23 empty] | VV | 0
|  | -0,9 |  | -0.9 | [23 empty] | VV | 0
|  | -2,9 |  | -2.9 | [23 empty] | VV | 0
|  | 2*0,2 |  | 0.4 | [23 empty] | VV | 0
|  | 2*0,3 |  | 0.6 | [23 empty] | VV | 0
|  | 408 : | [25 empty] | VV | 0
|  | (2,9+2,45+2,2+1,0+1,75) |  | 10.3 | [23 empty] | VV | 0
|  | -0,9 |  | -0.9 | [23 empty] | VV | 0
|  | 409 : | [25 empty] | VV | 0
|  | (4,95*2+4,615+1,827) |  | 16.342 | [23 empty] | VV | 0
|  | (3,05+2,015+2,277+1,1) |  | 8.442 | [23 empty] | VV | 0
|  | -1,2 |  | -1.2 | [23 empty] | VV | 0
|  | -0,9 |  | -0.9 | [23 empty] | VV | 0
|  | -2,9 |  | -2.9 | [23 empty] | VV | 0
|  | 2*0,2 |  | 0.4 | [23 empty] | VV | 0
|  | 2*0,3 |  | 0.6 | [23 empty] | VV | 0
|  | 410 : | [25 empty] | VV | 0
|  | (2,9+2,45+2,2+1,0+1,75) |  | 10.3 | [23 empty] | VV | 0
|  | -0,9 |  | -0.9 | [23 empty] | VV | 0
|  | 411 : | [25 empty] | VV | 0
|  | (2,9+2,45+2,2+1,0+1,75) |  | 10.3 | [23 empty] | VV | 0
|  | -0,9 |  | -0.9 | [23 empty] | VV | 0
|  | 412 : | [25 empty] | VV | 0
|  | (4,95*2+4,61+1,827) |  | 16.337 | [23 empty] | VV | 0
|  | (3,05+2,01+2,277+1,1) |  | 8.437 | [23 empty] | VV | 0
|  | -1,2 |  | -1.2 | [23 empty] | VV | 0
|  | -0,9 |  | -0.9 | [23 empty] | VV | 0
|  | -2,9 |  | -2.9 | [23 empty] | VV | 0
|  | 2*0,2 |  | 0.4 | [23 empty] | VV | 0
|  | 2*0,3 |  | 0.6 | [23 empty] | VV | 0
|  | 413 : | [25 empty] | VV | 0
|  | (3,735+3,5*2+1,567) |  | 12.302 | [23 empty] | VV | 0
|  | (1,4+3,05+2,277+1,1) |  | 7.827 | [23 empty] | VV | 0
|  | -1,2 |  | -1.2 | [23 empty] | VV | 0
|  | -0,9 |  | -0.9 | [23 empty] | VV | 0
|  | -2,05 |  | -2.05 | [23 empty] | VV | 0
|  | 2*0,2 |  | 0.4 | [23 empty] | VV | 0
|  | 2*0,3 |  | 0.6 | [23 empty] | VV | 0
|  | 414 : | [25 empty] | VV | 0
|  | (3,735+3,5*2+1,562) |  | 12.297 | [23 empty] | VV | 0
|  | (1,405+3,05+2,282+1,1) |  | 7.837 | [23 empty] | VV | 0
|  | -1,2 |  | -1.2 | [23 empty] | VV | 0
|  | -0,9 |  | -0.9 | [23 empty] | VV | 0
|  | -2,05 |  | -2.05 | [23 empty] | VV | 0
|  | 2*0,2 |  | 0.4 | [23 empty] | VV | 0
|  | 2*0,3 |  | 0.6 | [23 empty] | VV | 0
|  | 415 : | [25 empty] | VV | 0
|  | (3,74+3,5*2+1,567) |  | 12.307 | [23 empty] | VV | 0
|  | (1,405+3,05+2,282+1,1) |  | 7.837 | [23 empty] | VV | 0
|  | -1,2 |  | -1.2 | [23 empty] | VV | 0
|  | -0,9 |  | -0.9 | [23 empty] | VV | 0
|  | -2,05 |  | -2.05 | [23 empty] | VV | 0
|  | 2*0,2 |  | 0.4 | [23 empty] | VV | 0
|  | 2*0,3 |  | 0.6 | [23 empty] | VV | 0
|  | 416 : | [25 empty] | VV | 0
|  | (3,74+3,5*2+1,567) |  | 12.307 | [23 empty] | VV | 0
|  | (1,405+3,05+2,282+1,1) |  | 7.837 | [23 empty] | VV | 0
|  | -1,2 |  | -1.2 | [23 empty] | VV | 0
|  | -0,9 |  | -0.9 | [23 empty] | VV | 0
|  | -2,05 |  | -2.05 | [23 empty] | VV | 0
|  | 2*0,2 |  | 0.4 | [23 empty] | VV | 0
|  | 2*0,3 |  | 0.6 | [23 empty] | VV | 0
|  | 417 : | [25 empty] | VV | 0
|  | (3,735+3,5*2+1,562) |  | 12.297 | [23 empty] | VV | 0
|  | (1,405+3,05+2,282+1,1) |  | 7.837 | [23 empty] | VV | 0
|  | -1,2 |  | -1.2 | [23 empty] | VV | 0
|  | -0,9 |  | -0.9 | [23 empty] | VV | 0
|  | -2,05 |  | -2.05 | [23 empty] | VV | 0
|  | 2*0,2 |  | 0.4 | [23 empty] | VV | 0
|  | 2*0,3 |  | 0.6 | [23 empty] | VV | 0
|  | 418 : | [25 empty] | VV | 0
|  | (3,735+3,5*2+1,562) |  | 12.297 | [23 empty] | VV | 0
|  | (1,405+3,05+2,282+1,1) |  | 7.837 | [23 empty] | VV | 0
|  | -1,2 |  | -1.2 | [23 empty] | VV | 0
|  | -0,9 |  | -0.9 | [23 empty] | VV | 0
|  | -2,05 |  | -2.05 | [23 empty] | VV | 0
|  | 2*0,2 |  | 0.4 | [23 empty] | VV | 0
|  | 2*0,3 |  | 0.6 | [23 empty] | VV | 0
|  | 419 : | [25 empty] | VV | 0
|  | (2,185+2,9+1,5+1,0+2,2) |  | 9.785 | [23 empty] | VV | 0
|  | -0,9 |  | -0.9 | [23 empty] | VV | 0
|  | 420 : | [25 empty] | VV | 0
|  | (2,18+2,9+1,5+1,0+2,2) |  | 9.78 | [23 empty] | VV | 0
|  | -0,9 |  | -0.9 | [23 empty] | VV | 0
|  | 421 : | [25 empty] | VV | 0
|  | (2,18+2,9+1,5+1,0+2,2) |  | 9.78 | [23 empty] | VV | 0
|  | -0,9 |  | -0.9 | [23 empty] | VV | 0
|  | 422 : | [25 empty] | VV | 0
|  | (2,185+2,9+1,5+1,0+2,2) |  | 9.785 | [23 empty] | VV | 0
|  | -0,9 |  | -0.9 | [23 empty] | VV | 0
|  | 423 : | [25 empty] | VV | 0
|  | (2,18+2,9+1,5+1,0+2,2) |  | 9.78 | [23 empty] | VV | 0
|  | -0,9 |  | -0.9 | [23 empty] | VV | 0
|  | 424 : | [25 empty] | VV | 0
|  | (2,18+2,9+1,5+1,0+2,2) |  | 9.78 | [23 empty] | VV | 0
|  | -0,9 |  | -0.9 | [23 empty] | VV | 0
|  | 425 : | [25 empty] | VV | 0
|  | (2,45+2,9+1,75+1,0+2,2) |  | 10.3 | [23 empty] | VV | 0
|  | -0,9 |  | -0.9 | [23 empty] | VV | 0
|  | 426 : | [25 empty] | VV | 0
|  | (2,45+2,9+1,75+1,0+2,2) |  | 10.3 | [23 empty] | VV | 0
|  | -0,9 |  | -0.9 | [23 empty] | VV | 0
|  | 427 : | [25 empty] | VV | 0
|  | (2,45+2,9+1,75+1,0+2,2) |  | 10.3 | [23 empty] | VV | 0
|  | -0,9 |  | -0.9 | [23 empty] | VV | 0
|  | 428 : | [25 empty] | VV | 0
|  | (2,45+2,9+1,75+1,0+2,2) |  | 10.3 | [23 empty] | VV | 0
|  | -0,9 |  | -0.9 | [23 empty] | VV | 0
|  | 429 : | [25 empty] | VV | 0
|  | (2,45+2,9+1,75+1,0+2,2) |  | 10.3 | [23 empty] | VV | 0
|  | -0,9 |  | -0.9 | [23 empty] | VV | 0
|  | 430 : | [25 empty] | VV | 0
|  | (4,95*2+4,61+1,828) |  | 16.338 | [23 empty] | VV | 0
|  | (3,05+2,01+2,277+1,1) |  | 8.437 | [23 empty] | VV | 0
|  | -1,2 |  | -1.2 | [23 empty] | VV | 0
|  | -0,9 |  | -0.9 | [23 empty] | VV | 0
|  | -2,9 |  | -2.9 | [23 empty] | VV | 0
|  | 2*0,2 |  | 0.4 | [23 empty] | VV | 0
|  | 2*0,3 |  | 0.6 | [23 empty] | VV | 0
|  | 431 : | [25 empty] | VV | 0
|  | (4,95*2+4,615+1,827) |  | 16.342 | [23 empty] | VV | 0
|  | (3,05+2,015+2,277+1,1) |  | 8.442 | [23 empty] | VV | 0
|  | -1,2 |  | -1.2 | [23 empty] | VV | 0
|  | -0,9 |  | -0.9 | [23 empty] | VV | 0
|  | -2,9 |  | -2.9 | [23 empty] | VV | 0
|  | 2*0,2 |  | 0.4 | [23 empty] | VV | 0
|  | 2*0,3 |  | 0.6 | [23 empty] | VV | 0
|  | 432 : | [25 empty] | VV | 0
|  | (4,95*2+4,615+1,827) |  | 16.342 | [23 empty] | VV | 0
|  | (3,05+2,015+2,277+1,1) |  | 8.442 | [23 empty] | VV | 0
|  | -1,2 |  | -1.2 | [23 empty] | VV | 0
|  | -0,9 |  | -0.9 | [23 empty] | VV | 0
|  | -2,9 |  | -2.9 | [23 empty] | VV | 0
|  | 2*0,2 |  | 0.4 | [23 empty] | VV | 0
|  | 2*0,3 |  | 0.6 | [23 empty] | VV | 0
|  | 433 : | [25 empty] | VV | 0
|  | (4,95*2+4,61+1,827) |  | 16.337 | [23 empty] | VV | 0
|  | (3,05+2,01+2,277+1,1) |  | 8.437 | [23 empty] | VV | 0
|  | -1,2 |  | -1.2 | [23 empty] | VV | 0
|  | -0,9 |  | -0.9 | [23 empty] | VV | 0
|  | -2,9 |  | -2.9 | [23 empty] | VV | 0
|  | 2*0,2 |  | 0.4 | [23 empty] | VV | 0
|  | 2*0,3 |  | 0.6 | [23 empty] | VV | 0
|  | 434 : | [25 empty] | VV | 0
|  | (4,95*2+4,6+1,827) |  | 16.327 | [23 empty] | VV | 0
|  | (3,05+2,0+2,277+1,1) |  | 8.427 | [23 empty] | VV | 0
|  | -1,2 |  | -1.2 | [23 empty] | VV | 0
|  | -0,9 |  | -0.9 | [23 empty] | VV | 0
|  | -2,9 |  | -2.9 | [23 empty] | VV | 0
|  | 2*0,2 |  | 0.4 | [23 empty] | VV | 0
|  | 2*0,3 |  | 0.6 | [23 empty] | VV | 0
|  | 435 : | [25 empty] | VV | 0
|  | (3,9+3,2+3,45+3,2*1,2) |  | 14.39 | [23 empty] | VV | 0
|  | -0,9 |  | -0.9 | [23 empty] | VV | 0
|  | -0,9 |  | -0.9 | [23 empty] | VV | 0
|  | 2*0,3 |  | 0.6 | [23 empty] | VV | 0
|  | 436 : | [25 empty] | VV | 0
|  | (3,51+3,5*2+1,362) |  | 11.872 | [23 empty] | VV | 0
|  | (1,38+3,05+2,582+1,1) |  | 8.112 | [23 empty] | VV | 0
|  | -1,2 |  | -1.2 | [23 empty] | VV | 0
|  | -0,9 |  | -0.9 | [23 empty] | VV | 0
|  | -2,05 |  | -2.05 | [23 empty] | VV | 0
|  | 2*0,2 |  | 0.4 | [23 empty] | VV | 0
|  | 2*0,3 |  | 0.6 | [23 empty] | VV | 0
|  | 437 : | [25 empty] | VV | 0
|  | (1,98+2,9+1,3+1,0+2,2) |  | 9.38 | [23 empty] | VV | 0
|  | -0,9 |  | -0.9 | [23 empty] | VV | 0
|  | 438 : | [25 empty] | VV | 0
|  | (1,98+2,9+1,3+1,0+2,2) |  | 9.38 | [23 empty] | VV | 0
|  | -0,9 |  | -0.9 | [23 empty] | VV | 0
|  | 439 : | [25 empty] | VV | 0
|  | (3,515+3,5*2+1,362) |  | 11.877 | [23 empty] | VV | 0
|  | (1,385+3,05+2,582+1,1) |  | 8.117 | [23 empty] | VV | 0
|  | -1,2 |  | -1.2 | [23 empty] | VV | 0
|  | -0,9 |  | -0.9 | [23 empty] | VV | 0
|  | -2,05 |  | -2.05 | [23 empty] | VV | 0
|  | 2*0,2 |  | 0.4 | [23 empty] | VV | 0
|  | 2*0,3 |  | 0.6 | [23 empty] | VV | 0
|  | 440 : | [25 empty] | VV | 0
|  | (1,4+3,55)*2 |  | 9.9 | [23 empty] | VV | 0
|  | -1,2*2 |  | -2.4 | [23 empty] | VV | 0
|  | -0,8 |  | -0.8 | [23 empty] | VV | 0
|  | 441 : | [25 empty] | VV | 0
|  | (1,575+3,55)*2 |  | 10.25 | [23 empty] | VV | 0
|  | -0,8 |  | -0.8 | [23 empty] | VV | 0
|  | 446 : | [25 empty] | VV | 0
|  | (25,0+6,4+0,8)*2 |  | 64.4 | [23 empty] | VV | 0
|  | pi*0,4 |  | 1.2566 | [23 empty] | VV | 0
|  | -1,1 |  | -1.1 | [23 empty] | VV | 0
|  | -1,2*7 |  | -8.4 | [23 empty] | VV | 0
|  | -3,5 |  | -3.5 | [23 empty] | VV | 0
|  | -1,45*3 |  | -4.35 | [23 empty] | VV | 0
|  | -1,86 |  | -1.86 | [23 empty] | VV | 0
|  | 2*0,1*3 |  | 0.6 | [23 empty] | VV | 0
|  | 447a : | [25 empty] | VV | 0
|  | (14,0+0,8+30,0+2,4+19,9)*2 |  | 134.2 | [23 empty] | VV | 0
|  | pi*0,4*3 |  | 3.7699 | [23 empty] | VV | 0
|  | -3,5 |  | -3.5 | [23 empty] | VV | 0
|  | -1,2*11 |  | -13.2 | [23 empty] | VV | 0
|  | -1,1 |  | -1.1 | [23 empty] | VV | 0
|  | -1,2 |  | -1.2 | [23 empty] | VV | 0
|  | -0,9*4 |  | -3.6 | [23 empty] | VV | 0
|  | -3,95 |  | -3.95 | [23 empty] | VV | 0
|  | -3,05 |  | -3.05 | [23 empty] | VV | 0
|  | -0,8*3 |  | -2.4 | [23 empty] | VV | 0
|  | -3,5 |  | -3.5 | [23 empty] | VV | 0
|  | 2*0,1*8 |  | 1.6 | [23 empty] | VV | 0
|  | 2*0,2 |  | 0.4 | [23 empty] | VV | 0
|  | 2*0,25 |  | 0.5 | [23 empty] | VV | 0
|  | 2*0,2*3 |  | 1.2 | [23 empty] | VV | 0
|  | 2*0,3 |  | 0.6 | [23 empty] | VV | 0
|  | 2*0,2 |  | 0.4 | [23 empty] | VV | 0
|  | 2*0,2 |  | 0.4 | [23 empty] | VV | 0
|  | 2*0,2 |  | 0.4 | [23 empty] | VV | 0
|  | 447b : | [25 empty] | VV | 0
|  | (5,65+18,0)*2 |  | 47.3 | [23 empty] | VV | 0
|  | -1,86 |  | -1.86 | [23 empty] | VV | 0
|  | -3,5 |  | -3.5 | [23 empty] | VV | 0
|  | -2,9 |  | -2.9 | [23 empty] | VV | 0
|  | -1,7 |  | -1.7 | [23 empty] | VV | 0
|  | -1,2*4 |  | -4.8 | [23 empty] | VV | 0
|  | 2*0,3 |  | 0.6 | [23 empty] | VV | 0
|  | (1,7+5,8+0,75+2,03+5,8*1,2) |  | 17.24 | [23 empty] | VV | 0
|  | -1,7 |  | -1.7 | [23 empty] | VV | 0
|  | -0,9 |  | -0.9 | [23 empty] | VV | 0
|  | -1,2 |  | -1.2 | [23 empty] | VV | 0
|  | 456 : | [25 empty] | VV | 0
|  | (3,125+5,525)*2 |  | 17.3 | [23 empty] | VV | 0
|  | -1,2 |  | -1.2 | [23 empty] | VV | 0
|  | 457 : | [25 empty] | VV | 0
|  | (2,85+2,95*2) |  | 8.75 | [23 empty] | VV | 0
|  | -0,8 |  | -0.8 | [23 empty] | VV | 0
|  | 458 : | [25 empty] | VV | 0
|  | (4,35+3,5)*2 |  | 15.7 | [23 empty] | VV | 0
|  | -0,9 |  | -0.9 | [23 empty] | VV | 0
|  | 459 : | [25 empty] | VV | 0
|  | (3,325+3,5)*2 |  | 13.65 | [23 empty] | VV | 0
|  | -0,9 |  | -0.9 | [23 empty] | VV | 0
|  | 460 : | [25 empty] | VV | 0
|  | (2,85+2,825)*2 |  | 11.35 | [23 empty] | VV | 0
|  | -0,8 |  | -0.8 | [23 empty] | VV | 0
|  | 461 : | [25 empty] | VV | 0
|  | (3,075+5,575)*2 |  | 17.3 | [23 empty] | VV | 0
|  | -0,6 |  | -0.6 | [23 empty] | VV | 0
|  | -0,8*3 |  | -2.4 | [23 empty] | VV | 0
|  | -0,9*3 |  | -2.7 | [23 empty] | VV | 0
|  | 466 : | [25 empty] | VV | 0
|  | (4,4+9,2)*2 |  | 27.2 | [23 empty] | VV | 0
|  | -3,95 |  | -3.95 | [23 empty] | VV | 0
|  | -0,9 |  | -0.9 | [23 empty] | VV | 0
|  | -2,4 |  | -2.4 | [23 empty] | VV | 0
|  | 2*0,2 |  | 0.4 | [23 empty] | VV | 0
|  | 2*0,3 |  | 0.6 | [23 empty] | VV | 0
|  | 467 : | [25 empty] | VV | 0
|  | (2,04+2,9+1,35+1,0+2,2) |  | 9.49 | [23 empty] | VV | 0
|  | -0,9 |  | -0.9 | [23 empty] | VV | 0
|  | 468 : | [25 empty] | VV | 0
|  | (3,74+3,5*2+1,412) |  | 12.152 | [23 empty] | VV | 0
|  | (1,55+2,4+1,622+1,1) |  | 6.672 | [23 empty] | VV | 0
|  | -1,2 |  | -1.2 | [23 empty] | VV | 0
|  | -0,9 |  | -0.9 | [23 empty] | VV | 0
|  | -2,05 |  | -2.05 | [23 empty] | VV | 0
|  | 2*0,3 |  | 0.6 | [23 empty] | VV | 0
|  | 469 : | [25 empty] | VV | 0
|  | (2,04+2,9+1,35+1,0+2,2) |  | 9.49 | [23 empty] | VV | 0
|  | -0,9 |  | -0.9 | [23 empty] | VV | 0
|  | 470 : | [25 empty] | VV | 0
|  | (3,74+3,5*2+1,412) |  | 12.152 | [23 empty] | VV | 0
|  | (1,55+2,4+1,6+1,1) |  | 6.65 | [23 empty] | VV | 0
|  | -1,2 |  | -1.2 | [23 empty] | VV | 0
|  | -0,9 |  | -0.9 | [23 empty] | VV | 0
|  | -2,05 |  | -2.05 | [23 empty] | VV | 0
|  | 2*0,3 |  | 0.6 | [23 empty] | VV | 0
|  | 472 : | [25 empty] | VV | 0
|  | (3,75*2+0,425+3,4+7,95) |  | 19.275 | [23 empty] | VV | 0
|  | (2,02*2+4,2) |  | 8.24 | [23 empty] | VV | 0
|  | -1,2 |  | -1.2 | [23 empty] | VV | 0
|  | -0,9 |  | -0.9 | [23 empty] | VV | 0
|  | -2,9 |  | -2.9 | [23 empty] | VV | 0
|  | 2*0,3 |  | 0.6 | [23 empty] | VV | 0
|  | 473 : | [25 empty] | VV | 0
|  | (4,975+4,25)*2 |  | 18.45 | [23 empty] | VV | 0
|  | -0,9*2 |  | -1.8 | [23 empty] | VV | 0
|  | 474 : | [25 empty] | VV | 0
|  | (2,5+3,05)*2 |  | 11.1 | [23 empty] | VV | 0
|  | -0,9 |  | -0.9 | [23 empty] | VV | 0
|  | 475 : | [25 empty] | VV | 0
|  | (1,15+1,6)*2 |  | 5.5 | [23 empty] | VV | 0
|  | -0,8 |  | -0.8 | [23 empty] | VV | 0
|  | 477 : | [25 empty] | VV | 0
|  | (3,9+1,775)*2 |  | 11.35 | [23 empty] | VV | 0
|  | -0,8 |  | -0.8 | [23 empty] | VV | 0
|  | Mezisoučet |  | 977.2745 | [23 empty] | VV | 1
|  | 5NP : | [25 empty] | VV | 0
|  | 501 : | [25 empty] | VV | 0
|  | (4,95*2+4,6+1,827) |  | 16.327 | [23 empty] | VV | 0
|  | (1,1+1,677+2,0+2,45) |  | 7.227 | [23 empty] | VV | 0
|  | -1,2 |  | -1.2 | [23 empty] | VV | 0
|  | -0,9 |  | -0.9 | [23 empty] | VV | 0
|  | -1,2 |  | -1.2 | [23 empty] | VV | 0
|  | -1,9 |  | -1.9 | [23 empty] | VV | 0
|  | 2*0,3 |  | 0.6 | [23 empty] | VV | 0
|  | 2*0,3 |  | 0.6 | [23 empty] | VV | 0
|  | 502 : | [25 empty] | VV | 0
|  | (3,025+2,45+2,3+1,0+1,7) |  | 10.475 | [23 empty] | VV | 0
|  | -0,9 |  | -0.9 | [23 empty] | VV | 0
|  | 503 : | [25 empty] | VV | 0
|  | (4,95*2+4,6+1,827) |  | 16.327 | [23 empty] | VV | 0
|  | (3,05+2,0+2,277+1,1) |  | 8.427 | [23 empty] | VV | 0
|  | -1,2 |  | -1.2 | [23 empty] | VV | 0
|  | -0,9 |  | -0.9 | [23 empty] | VV | 0
|  | -1,9 |  | -1.9 | [23 empty] | VV | 0
|  | 2*0,2 |  | 0.4 | [23 empty] | VV | 0
|  | 2*0,3 |  | 0.6 | [23 empty] | VV | 0
|  | 504 : | [25 empty] | VV | 0
|  | (2,9+2,45+2,2+1,0+1,75) |  | 10.3 | [23 empty] | VV | 0
|  | -0,9 |  | -0.9 | [23 empty] | VV | 0
|  | 505 : | [25 empty] | VV | 0
|  | (4,95*2+4,61+1,827) |  | 16.337 | [23 empty] | VV | 0
|  | (3,05+2,01+2,277+1,1) |  | 8.437 | [23 empty] | VV | 0
|  | -1,2 |  | -1.2 | [23 empty] | VV | 0
|  | -0,9 |  | -0.9 | [23 empty] | VV | 0
|  | -1,9 |  | -1.9 | [23 empty] | VV | 0
|  | 2*0,2 |  | 0.4 | [23 empty] | VV | 0
|  | 2*0,3 |  | 0.6 | [23 empty] | VV | 0
|  | 506 : | [25 empty] | VV | 0
|  | (2,9+2,45+2,2+1,0+1,75) |  | 10.3 | [23 empty] | VV | 0
|  | -0,9 |  | -0.9 | [23 empty] | VV | 0
|  | 507 : | [25 empty] | VV | 0
|  | (4,95*2+4,615+1,827) |  | 16.342 | [23 empty] | VV | 0
|  | (3,05+2,015+2,277+1,1) |  | 8.442 | [23 empty] | VV | 0
|  | -1,2 |  | -1.2 | [23 empty] | VV | 0
|  | -0,9 |  | -0.9 | [23 empty] | VV | 0
|  | -1,9 |  | -1.9 | [23 empty] | VV | 0
|  | 2*0,2 |  | 0.4 | [23 empty] | VV | 0
|  | 2*0,3 |  | 0.6 | [23 empty] | VV | 0
|  | 508 : | [25 empty] | VV | 0
|  | (2,9+2,45+2,2+1,0+1,75) |  | 10.3 | [23 empty] | VV | 0
|  | -0,9 |  | -0.9 | [23 empty] | VV | 0
|  | 509 : | [25 empty] | VV | 0
|  | (4,95*2+4,615+1,827) |  | 16.342 | [23 empty] | VV | 0
|  | (3,05+2,015+2,277+1,1) |  | 8.442 | [23 empty] | VV | 0
|  | -1,2 |  | -1.2 | [23 empty] | VV | 0
|  | -0,9 |  | -0.9 | [23 empty] | VV | 0
|  | -1,3 |  | -1.3 | [23 empty] | VV | 0
|  | 2*0,2 |  | 0.4 | [23 empty] | VV | 0
|  | 2*0,3 |  | 0.6 | [23 empty] | VV | 0
|  | 510 : | [25 empty] | VV | 0
|  | (2,9+2,45+2,2+1,0+1,75) |  | 10.3 | [23 empty] | VV | 0
|  | -0,9 |  | -0.9 | [23 empty] | VV | 0
|  | 511 : | [25 empty] | VV | 0
|  | (2,9+2,45+2,2+1,0+1,75) |  | 10.3 | [23 empty] | VV | 0
|  | -0,9 |  | -0.9 | [23 empty] | VV | 0
|  | 512 : | [25 empty] | VV | 0
|  | (4,95*2+4,61+1,827) |  | 16.337 | [23 empty] | VV | 0
|  | (3,05+2,01+2,277+1,1) |  | 8.437 | [23 empty] | VV | 0
|  | -1,2 |  | -1.2 | [23 empty] | VV | 0
|  | -0,9 |  | -0.9 | [23 empty] | VV | 0
|  | -1,9 |  | -1.9 | [23 empty] | VV | 0
|  | 2*0,2 |  | 0.4 | [23 empty] | VV | 0
|  | 2*0,3 |  | 0.6 | [23 empty] | VV | 0
|  | 513 : | [25 empty] | VV | 0
|  | (3,735+3,5*2+1,567) |  | 12.302 | [23 empty] | VV | 0
|  | (1,4+3,05+2,282+1,1) |  | 7.832 | [23 empty] | VV | 0
|  | -1,2 |  | -1.2 | [23 empty] | VV | 0
|  | -0,9 |  | -0.9 | [23 empty] | VV | 0
|  | -1,6 |  | -1.6 | [23 empty] | VV | 0
|  | 2*0,2 |  | 0.4 | [23 empty] | VV | 0
|  | 2*0,3 |  | 0.6 | [23 empty] | VV | 0
|  | 514 : | [25 empty] | VV | 0
|  | (3,735+3,5*2+1,562) |  | 12.297 | [23 empty] | VV | 0
|  | (1,405+3,05+2,282+1,1) |  | 7.837 | [23 empty] | VV | 0
|  | -1,2 |  | -1.2 | [23 empty] | VV | 0
|  | -0,9 |  | -0.9 | [23 empty] | VV | 0
|  | -1,6 |  | -1.6 | [23 empty] | VV | 0
|  | 2*0,2 |  | 0.4 | [23 empty] | VV | 0
|  | 2*0,3 |  | 0.6 | [23 empty] | VV | 0
|  | 515 : | [25 empty] | VV | 0
|  | (3,74+3,5*2+1,567) |  | 12.307 | [23 empty] | VV | 0
|  | (1,405+3,05+2,282+1,1) |  | 7.837 | [23 empty] | VV | 0
|  | -1,2 |  | -1.2 | [23 empty] | VV | 0
|  | -0,9 |  | -0.9 | [23 empty] | VV | 0
|  | -1,6 |  | -1.6 | [23 empty] | VV | 0
|  | 2*0,2 |  | 0.4 | [23 empty] | VV | 0
|  | 2*0,3 |  | 0.6 | [23 empty] | VV | 0
|  | 516 : | [25 empty] | VV | 0
|  | (3,74+3,5*2+1,567) |  | 12.307 | [23 empty] | VV | 0
|  | (1,405+3,05+2,282+1,1) |  | 7.837 | [23 empty] | VV | 0
|  | -1,2 |  | -1.2 | [23 empty] | VV | 0
|  | -0,9 |  | -0.9 | [23 empty] | VV | 0
|  | -1,6 |  | -1.6 | [23 empty] | VV | 0
|  | 2*0,2 |  | 0.4 | [23 empty] | VV | 0
|  | 2*0,3 |  | 0.6 | [23 empty] | VV | 0
|  | 517 : | [25 empty] | VV | 0
|  | (3,735+3,5*2+1,562) |  | 12.297 | [23 empty] | VV | 0
|  | (1,405+3,05+2,282+1,1) |  | 7.837 | [23 empty] | VV | 0
|  | -1,2 |  | -1.2 | [23 empty] | VV | 0
|  | -0,9 |  | -0.9 | [23 empty] | VV | 0
|  | -1,6 |  | -1.6 | [23 empty] | VV | 0
|  | 2*0,2 |  | 0.4 | [23 empty] | VV | 0
|  | 2*0,3 |  | 0.6 | [23 empty] | VV | 0
|  | 518 : | [25 empty] | VV | 0
|  | (3,735+3,5*2+1,562) |  | 12.297 | [23 empty] | VV | 0
|  | (1,405+3,05+2,282+1,1) |  | 7.837 | [23 empty] | VV | 0
|  | -1,2 |  | -1.2 | [23 empty] | VV | 0
|  | -0,9 |  | -0.9 | [23 empty] | VV | 0
|  | -1,6 |  | -1.6 | [23 empty] | VV | 0
|  | 2*0,2 |  | 0.4 | [23 empty] | VV | 0
|  | 2*0,3 |  | 0.6 | [23 empty] | VV | 0
|  | 519 : | [25 empty] | VV | 0
|  | (2,185+2,9+1,5+1,0+2,2) |  | 9.785 | [23 empty] | VV | 0
|  | -0,9 |  | -0.9 | [23 empty] | VV | 0
|  | 520 : | [25 empty] | VV | 0
|  | (2,18+2,9+1,5+1,0+2,2) |  | 9.78 | [23 empty] | VV | 0
|  | -0,9 |  | -0.9 | [23 empty] | VV | 0
|  | 521 : | [25 empty] | VV | 0
|  | (2,185+2,9+1,5+1,0+2,2) |  | 9.785 | [23 empty] | VV | 0
|  | -0,9 |  | -0.9 | [23 empty] | VV | 0
|  | 522 : | [25 empty] | VV | 0
|  | (2,185+2,9+1,5+1,0+2,2) |  | 9.785 | [23 empty] | VV | 0
|  | -0,9 |  | -0.9 | [23 empty] | VV | 0
|  | 523 : | [25 empty] | VV | 0
|  | (2,19+2,9+1,5+1,0+2,2) |  | 9.79 | [23 empty] | VV | 0
|  | -0,9 |  | -0.9 | [23 empty] | VV | 0
|  | 524 : | [25 empty] | VV | 0
|  | (2,18+2,9+1,5+1,0+2,2) |  | 9.78 | [23 empty] | VV | 0
|  | -0,9 |  | -0.9 | [23 empty] | VV | 0
|  | 525 : | [25 empty] | VV | 0
|  | (2,45+2,9+1,75+1,0+2,2) |  | 10.3 | [23 empty] | VV | 0
|  | -0,9 |  | -0.9 | [23 empty] | VV | 0
|  | 526 : | [25 empty] | VV | 0
|  | (2,45+2,9+1,75+1,0+2,2) |  | 10.3 | [23 empty] | VV | 0
|  | -0,9 |  | -0.9 | [23 empty] | VV | 0
|  | 527 : | [25 empty] | VV | 0
|  | (2,45+2,9+1,75+1,0+2,2) |  | 10.3 | [23 empty] | VV | 0
|  | -0,9 |  | -0.9 | [23 empty] | VV | 0
|  | 528 : | [25 empty] | VV | 0
|  | (2,45+2,9+1,75+1,0+2,2) |  | 10.3 | [23 empty] | VV | 0
|  | -0,9 |  | -0.9 | [23 empty] | VV | 0
|  | 529 : | [25 empty] | VV | 0
|  | (2,45+2,9+1,75+1,0+2,2) |  | 10.3 | [23 empty] | VV | 0
|  | -0,9 |  | -0.9 | [23 empty] | VV | 0
|  | 530 : | [25 empty] | VV | 0
|  | (4,95*2+4,61+1,828) |  | 16.338 | [23 empty] | VV | 0
|  | (3,05+2,01+2,277+1,1) |  | 8.437 | [23 empty] | VV | 0
|  | -1,2 |  | -1.2 | [23 empty] | VV | 0
|  | -0,9 |  | -0.9 | [23 empty] | VV | 0
|  | -1,9 |  | -1.9 | [23 empty] | VV | 0
|  | 2*0,2 |  | 0.4 | [23 empty] | VV | 0
|  | 2*0,3 |  | 0.6 | [23 empty] | VV | 0
|  | 531 : | [25 empty] | VV | 0
|  | (4,95*2+4,615+1,827) |  | 16.342 | [23 empty] | VV | 0
|  | (3,05+2,015+2,277+1,1) |  | 8.442 | [23 empty] | VV | 0
|  | -1,2 |  | -1.2 | [23 empty] | VV | 0
|  | -0,9 |  | -0.9 | [23 empty] | VV | 0
|  | -1,9 |  | -1.9 | [23 empty] | VV | 0
|  | 2*0,2 |  | 0.4 | [23 empty] | VV | 0
|  | 2*0,3 |  | 0.6 | [23 empty] | VV | 0
|  | 532 : | [25 empty] | VV | 0
|  | (4,95*2+4,615+1,827) |  | 16.342 | [23 empty] | VV | 0
|  | (3,05+2,015+2,277+1,1) |  | 8.442 | [23 empty] | VV | 0
|  | -1,2 |  | -1.2 | [23 empty] | VV | 0
|  | -0,9 |  | -0.9 | [23 empty] | VV | 0
|  | -1,9 |  | -1.9 | [23 empty] | VV | 0
|  | 2*0,2 |  | 0.4 | [23 empty] | VV | 0
|  | 2*0,3 |  | 0.6 | [23 empty] | VV | 0
|  | 533 : | [25 empty] | VV | 0
|  | (4,95*2+4,61+1,827) |  | 16.337 | [23 empty] | VV | 0
|  | (3,05+2,01+2,277+1,1) |  | 8.437 | [23 empty] | VV | 0
|  | -1,2 |  | -1.2 | [23 empty] | VV | 0
|  | -0,9 |  | -0.9 | [23 empty] | VV | 0
|  | -1,9 |  | -1.9 | [23 empty] | VV | 0
|  | 2*0,2 |  | 0.4 | [23 empty] | VV | 0
|  | 2*0,3 |  | 0.6 | [23 empty] | VV | 0
|  | 534 : | [25 empty] | VV | 0
|  | (4,95*2+4,6+1,827) |  | 16.327 | [23 empty] | VV | 0
|  | (3,05+2,0+2,277+1,1) |  | 8.427 | [23 empty] | VV | 0
|  | -1,2 |  | -1.2 | [23 empty] | VV | 0
|  | -0,9 |  | -0.9 | [23 empty] | VV | 0
|  | -1,9 |  | -1.9 | [23 empty] | VV | 0
|  | 2*0,2 |  | 0.4 | [23 empty] | VV | 0
|  | 2*0,3 |  | 0.6 | [23 empty] | VV | 0
|  | 535 : | [25 empty] | VV | 0
|  | (3,9+3,2+3,45+3,2*1,2) |  | 14.39 | [23 empty] | VV | 0
|  | -0,9 |  | -0.9 | [23 empty] | VV | 0
|  | -0,9 |  | -0.9 | [23 empty] | VV | 0
|  | 2*0,3 |  | 0.6 | [23 empty] | VV | 0
|  | 536 : | [25 empty] | VV | 0
|  | (1,98+2,9+1,3+1,0+2,2) |  | 9.38 | [23 empty] | VV | 0
|  | -0,9 |  | -0.9 | [23 empty] | VV | 0
|  | 537 : | [25 empty] | VV | 0
|  | (1,98+2,9+1,3+1,0+2,2) |  | 9.38 | [23 empty] | VV | 0
|  | -0,9 |  | -0.9 | [23 empty] | VV | 0
|  | 538 : | [25 empty] | VV | 0
|  | (3,51+3,5*2+1,362) |  | 11.872 | [23 empty] | VV | 0
|  | (1,38+3,05+2,582+1,1) |  | 8.112 | [23 empty] | VV | 0
|  | -1,2 |  | -1.2 | [23 empty] | VV | 0
|  | -0,9 |  | -0.9 | [23 empty] | VV | 0
|  | -1,6 |  | -1.6 | [23 empty] | VV | 0
|  | 2*0,2 |  | 0.4 | [23 empty] | VV | 0
|  | 2*0,3 |  | 0.6 | [23 empty] | VV | 0
|  | 539 : | [25 empty] | VV | 0
|  | (3,515+3,5*2+1,362) |  | 11.877 | [23 empty] | VV | 0
|  | (1,385+3,05+2,582+1,1) |  | 8.117 | [23 empty] | VV | 0
|  | -1,2 |  | -1.2 | [23 empty] | VV | 0
|  | -0,9 |  | -0.9 | [23 empty] | VV | 0
|  | -1,6 |  | -1.6 | [23 empty] | VV | 0
|  | 2*0,2 |  | 0.4 | [23 empty] | VV | 0
|  | 2*0,3 |  | 0.6 | [23 empty] | VV | 0
|  | 540 : | [25 empty] | VV | 0
|  | (1,4+3,55)*2 |  | 9.9 | [23 empty] | VV | 0
|  | -1,2*2 |  | -2.4 | [23 empty] | VV | 0
|  | -0,8 |  | -0.8 | [23 empty] | VV | 0
|  | 540a : | [25 empty] | VV | 0
|  | (1,15+1,6)*2 |  | 5.5 | [23 empty] | VV | 0
|  | -0,8 |  | -0.8 | [23 empty] | VV | 0
|  | 541 : | [25 empty] | VV | 0
|  | (1,575+3,55)*2 |  | 10.25 | [23 empty] | VV | 0
|  | -0,8 |  | -0.8 | [23 empty] | VV | 0
|  | 547a : | [25 empty] | VV | 0
|  | (14,0+0,8+30,0+2,4+19,9)*2 |  | 134.2 | [23 empty] | VV | 0
|  | pi*0,4*3 |  | 3.7699 | [23 empty] | VV | 0
|  | -3,5 |  | -3.5 | [23 empty] | VV | 0
|  | -1,2*11 |  | -13.2 | [23 empty] | VV | 0
|  | -1,1 |  | -1.1 | [23 empty] | VV | 0
|  | -1,2 |  | -1.2 | [23 empty] | VV | 0
|  | -0,9*4 |  | -3.6 | [23 empty] | VV | 0
|  | -3,95 |  | -3.95 | [23 empty] | VV | 0
|  | -3,05 |  | -3.05 | [23 empty] | VV | 0
|  | -0,8*3 |  | -2.4 | [23 empty] | VV | 0
|  | -3,5 |  | -3.5 | [23 empty] | VV | 0
|  | -0,8*11 |  | -8.8 | [23 empty] | VV | 0
|  | 2*0,1*8 |  | 1.6 | [23 empty] | VV | 0
|  | 2*0,2 |  | 0.4 | [23 empty] | VV | 0
|  | 2*0,25 |  | 0.5 | [23 empty] | VV | 0
|  | 2*0,2*3 |  | 1.2 | [23 empty] | VV | 0
|  | 2*0,3 |  | 0.6 | [23 empty] | VV | 0
|  | 2*0,2 |  | 0.4 | [23 empty] | VV | 0
|  | 2*0,2 |  | 0.4 | [23 empty] | VV | 0
|  | 2*0,2 |  | 0.4 | [23 empty] | VV | 0
|  | 547b : | [25 empty] | VV | 0
|  | (5,65+18,0)*2 |  | 47.3 | [23 empty] | VV | 0
|  | -1,86 |  | -1.86 | [23 empty] | VV | 0
|  | -3,5 |  | -3.5 | [23 empty] | VV | 0
|  | -2,9 |  | -2.9 | [23 empty] | VV | 0
|  | -1,7 |  | -1.7 | [23 empty] | VV | 0
|  | -1,2*4 |  | -4.8 | [23 empty] | VV | 0
|  | 2*0,3 |  | 0.6 | [23 empty] | VV | 0
|  | (1,7+5,8+0,75+2,03+5,8*1,2) |  | 17.24 | [23 empty] | VV | 0
|  | -1,7 |  | -1.7 | [23 empty] | VV | 0
|  | -0,9 |  | -0.9 | [23 empty] | VV | 0
|  | -1,2 |  | -1.2 | [23 empty] | VV | 0
|  | 548 : | [25 empty] | VV | 0
|  | (25,0+6,4+0,8)*2 |  | 64.4 | [23 empty] | VV | 0
|  | pi*0,4 |  | 1.2566 | [23 empty] | VV | 0
|  | -1,1 |  | -1.1 | [23 empty] | VV | 0
|  | -1,2*7 |  | -8.4 | [23 empty] | VV | 0
|  | -3,5 |  | -3.5 | [23 empty] | VV | 0
|  | -1,45*3 |  | -4.35 | [23 empty] | VV | 0
|  | -1,86 |  | -1.86 | [23 empty] | VV | 0
|  | 2*0,1 |  | 0.2 | [23 empty] | VV | 0
|  | 557 : | [25 empty] | VV | 0
|  | (2,85+2,95*2) |  | 8.75 | [23 empty] | VV | 0
|  | -0,8 |  | -0.8 | [23 empty] | VV | 0
|  | 558 : | [25 empty] | VV | 0
|  | (2,85+2,825)*2 |  | 11.35 | [23 empty] | VV | 0
|  | -0,8 |  | -0.8 | [23 empty] | VV | 0
|  | 559 : | [25 empty] | VV | 0
|  | (3,125+5,525)*2 |  | 17.3 | [23 empty] | VV | 0
|  | -1,2 |  | -1.2 | [23 empty] | VV | 0
|  | 560 : | [25 empty] | VV | 0
|  | (3,325+3,5)*2 |  | 13.65 | [23 empty] | VV | 0
|  | -0,9 |  | -0.9 | [23 empty] | VV | 0
|  | 561 : | [25 empty] | VV | 0
|  | (4,35+3,5)*2 |  | 15.7 | [23 empty] | VV | 0
|  | -0,9 |  | -0.9 | [23 empty] | VV | 0
|  | 564 : | [25 empty] | VV | 0
|  | (3,075+5,575)*2 |  | 17.3 | [23 empty] | VV | 0
|  | -0,6 |  | -0.6 | [23 empty] | VV | 0
|  | -0,8*3 |  | -2.4 | [23 empty] | VV | 0
|  | -0,9*3 |  | -2.7 | [23 empty] | VV | 0
|  | 569 : | [25 empty] | VV | 0
|  | (4,4+9,2)*2 |  | 27.2 | [23 empty] | VV | 0
|  | -3,95 |  | -3.95 | [23 empty] | VV | 0
|  | -0,9 |  | -0.9 | [23 empty] | VV | 0
|  | 2*0,2 |  | 0.4 | [23 empty] | VV | 0
|  | 570 : | [25 empty] | VV | 0
|  | (3,74+3,5*2+1,412) |  | 12.152 | [23 empty] | VV | 0
|  | (1,55+2,4+1,622+1,1) |  | 6.672 | [23 empty] | VV | 0
|  | -1,2 |  | -1.2 | [23 empty] | VV | 0
|  | -0,9 |  | -0.9 | [23 empty] | VV | 0
|  | -1,6 |  | -1.6 | [23 empty] | VV | 0
|  | 2*0,3 |  | 0.6 | [23 empty] | VV | 0
|  | 571 : | [25 empty] | VV | 0
|  | (2,04+2,9+1,35+1,0+2,2) |  | 9.49 | [23 empty] | VV | 0
|  | -0,9 |  | -0.9 | [23 empty] | VV | 0
|  | 572 : | [25 empty] | VV | 0
|  | (3,74+3,5*2+1,412) |  | 12.152 | [23 empty] | VV | 0
|  | (1,55+2,4+1,6+1,1) |  | 6.65 | [23 empty] | VV | 0
|  | -1,2 |  | -1.2 | [23 empty] | VV | 0
|  | -0,9 |  | -0.9 | [23 empty] | VV | 0
|  | -1,6 |  | -1.6 | [23 empty] | VV | 0
|  | 2*0,3 |  | 0.6 | [23 empty] | VV | 0
|  | 573 : | [25 empty] | VV | 0
|  | (2,04+2,9+1,35+1,0+2,2) |  | 9.49 | [23 empty] | VV | 0
|  | -0,9 |  | -0.9 | [23 empty] | VV | 0
|  | 575 : | [25 empty] | VV | 0
|  | (4,35+8,0)*2 |  | 24.7 | [23 empty] | VV | 0
|  | -1,2 |  | -1.2 | [23 empty] | VV | 0
|  | -0,9 |  | -0.9 | [23 empty] | VV | 0
|  | -1,9*2 |  | -3.8 | [23 empty] | VV | 0
|  | 2*0,3*2 |  | 1.2 | [23 empty] | VV | 0
|  | 576 : | [25 empty] | VV | 0
|  | (4,975+4,25)*2 |  | 18.45 | [23 empty] | VV | 0
|  | -0,9*2 |  | -1.8 | [23 empty] | VV | 0
|  | 577 : | [25 empty] | VV | 0
|  | (2,5+3,05)*2 |  | 11.1 | [23 empty] | VV | 0
|  | -0,9 |  | -0.9 | [23 empty] | VV | 0
|  | 578 : | [25 empty] | VV | 0
|  | (1,9+2,25)*2 |  | 8.3 | [23 empty] | VV | 0
|  | -1,2*2 |  | -2.4 | [23 empty] | VV | 0
|  | 579 : | [25 empty] | VV | 0
|  | (1,27+1,8)*2 |  | 6.14 | [23 empty] | VV | 0
|  | -0,8 |  | -0.8 | [23 empty] | VV | 0
|  | Mezisoučet |  | 980.5696 | [23 empty] | VV | 1
|  | 6NP : | [25 empty] | VV | 0
|  | 601 : | [25 empty] | VV | 0
|  | (23,5+17,7)*2 |  | 82.4 | [23 empty] | VV | 0
|  | -0,7*2 |  | -1.4 | [23 empty] | VV | 0
|  | 2*0,1*2 |  | 0.4 | [23 empty] | VV | 0
|  | Mezisoučet |  | 81.4 | [23 empty] | VV | 1
SPU
709 | 776521100RT1 | Lepení povlakových podlah z plastů Lepení povlakových podlah z plastů - pásy z PVC, montáž, | m2 | 6128.3614 |  | 0 |  | 0 |  | 0 | 15 | 0 | 0.00025 | 1.53 | 0 | 0 | 800-775 | RTS 23/ II | RTS 23/ II | 0.38 | 2328.78 |  | Práce | Běžná |  |  |  | POL1_
|  | D02N |  | 1158.99 | [23 empty] | VV | 0
|  | D04N |  | 1176.41 | [23 empty] | VV | 0
|  | D06N |  | 3305.54 | [23 empty] | VV | 0
|  | vytažení na fabion : | [25 empty] | VV | 0
|  | Odkaz na mn. položky pořadí 708 : 5289,31410*0,1 |  | 528.9314 | [23 empty] | VV | 5
[28 empty] | VV | 0
|  | odpočet ploch s antistatickým PVC : | [25 empty] | VV | 0
|  | Odkaz na mn. položky pořadí 710 : 41,51000*-1 |  | -41.51 | [23 empty] | VV | 5
SPU
710 | 776521230RT1 | Lepení povlakových podlah z plastů Lepení povlakových podlah z plastů vodivých - čtverce montáž, | m2 | 41.51 |  | 0 |  | 0 |  | 0 | 15 | 0 | 0.00042 | 0.02 | 0 | 0 | 800-775 | RTS 23/ II | RTS 23/ II | 0.68 | 28.23 |  | Práce | Běžná |  |  |  | POL1_
|  | 1PP : | [25 empty] | VV | 0
|  | m054 : 5,1 |  | 5.1 | [23 empty] | VV | 0
|  | m055 : 5,28 |  | 5.28 | [23 empty] | VV | 0
|  | m099 : 7,06 |  | 7.06 | [23 empty] | VV | 0
|  | 1NP : | [25 empty] | VV | 0
|  | m191 : 2,27 |  | 2.27 | [23 empty] | VV | 0
|  | 2NP : | [25 empty] | VV | 0
|  | m261 : 5,45 |  | 5.45 | [23 empty] | VV | 0
|  | 3NP : | [25 empty] | VV | 0
|  | m360 : 5,45 |  | 5.45 | [23 empty] | VV | 0
|  | 4NP : | [25 empty] | VV | 0
|  | m477 : 5,45 |  | 5.45 | [23 empty] | VV | 0
|  | 5NP : | [25 empty] | VV | 0
|  | m568 : 5,45 |  | 5.45 | [23 empty] | VV | 0
SPU
711 | 776.01 | Repase stávajících PVC podlah - rozsah dle PD | m2 | 1309.33 |  | 0 |  | 0 |  | 0 | 15 | 0 | 0 | 0 | 0 | 0 |  | Vlastní | Indiv | 0 | 0 |  | Práce | Běžná |  |  |  | POL1_
|  | D04S |  | 25.42 | [23 empty] | VV | 0
|  | D06S |  | 1283.91 | [23 empty] | VV | 0
SPU
712 | 283424022R | lišta ukončovací, fabion; podlahová; materiál PVC; tl. 2,00 mm; š = 90,0 mm; h = 28,0 mm | m | 5553.7798 |  | 0 |  | 0 |  | 0 | 15 | 0 | 0.00014 | 0.78 | 0 | 0 | SPCM | RTS 23/ II | RTS 23/ II | 0 | 0 |  | Specifikace | Běžná |  |  |  | POL3_
|  | Odkaz na mn. položky pořadí 708 : 5289,31410*1,05 |  | 5553.7798 | [23 empty] | VV | 5
SPU
713 | 284.01 | Podlahovina PVC probarvené, dle specifikace PD, dodávka | m2 | 6741.1975 |  | 0 |  | 0 |  | 0 | 15 | 0 | 0.008 | 53.93 | 0 | 0 |  | Vlastní | Indiv | 0 | 0 |  | Specifikace | Běžná |  |  |  | POL3_
|  | Odkaz na mn. položky pořadí 709 : 6128,36141*1,1 |  | 6741.1975 | [23 empty] | VV | 5
SPU
714 | 284.02 | Podlahovina PVC antistatické probarvené, dle specifikace PD, dodávka | m2 | 45.661 |  | 0 |  | 0 |  | 0 | 15 | 0 | 0.008 | 0.37 | 0 | 0 |  | Vlastní | Indiv | 0 | 0 |  | Specifikace | Běžná |  |  |  | POL3_
|  | Odkaz na mn. položky pořadí 710 : 41,51000*1,1 |  | 45.661 | [23 empty] | VV | 5
SPU
715 | 998776103R00 | Přesun hmot pro podlahy povlakové v objektech výšky do 24 m | t | 57.7856 |  | 0 |  | 0 |  | 0 | 15 | 0 | 0 | 0 | 0 | 0 | 800-775 | RTS 23/ II | RTS 23/ II | 1.114 | 64.37 |  | Přesun hmot | Běžná |  |  |  | POL7_
|  | vodorovně do 50 m | [25 empty] | SPI
SPU
Díl: | 781 | Obklady keramické |  |  |  | 0 |  | 0 |  | 0 |  | 0 |  | 71.93 |  | 0 |  |  |  |  | 3842.91 | [6 empty] | DIL
716 | 781101210RT1 | Příprava podkladu pod obklady penetrace podkladu pod obklady, Penetrace epoxidová (EP); funkce: zpevnění povrchu, úprava savosti, adhezní můstek; ředidlo: voda (disperzní) | m2 | 2801.98 |  | 0 |  | 0 |  | 0 | 15 | 0 | 0.00016 | 0.45 | 0 | 0 | 800-771 | RTS 23/ II | RTS 23/ II | 0.05 | 140.1 |  | Práce | Zelená |  |  |  | POL1_
|  | Odkaz na mn. položky pořadí 717 : 2801,98000 |  | 2801.98 | [23 empty] | VV | 5
SPU
717 | 781475120R00 | Montáž obkladů vnitřních z dlaždic keramických kladených do tmele 300 x 600 mm, , kladených do flexibilního tmele | m2 | 2801.98 |  | 0 |  | 0 |  | 0 | 15 | 0 | 0.00535 | 14.99 | 0 | 0 | 800-771 | RTS 23/ II | RTS 23/ II | 1.288 | 3608.95 |  | Práce | Běžná |  |  |  | POL1_
|  | výměra viz BIM výkaz prvků : | [25 empty] | VV | 0
|  | 2801,98 |  | 2801.98 | [23 empty] | VV | 0
SPU
718 | 781.01 | Obklad keramický 30x60cm, vč. lišt- dodávka, dle výběru investora | m2 | 2942.079 |  | 0 |  | 0 |  | 0 | 15 | 0 | 0.0192 | 56.49 | 0 | 0 |  | Vlastní | Indiv | 0 | 0 |  | Specifikace | Zelená |  |  |  | POL3_
|  | vč. dodávky případných lišt | [25 empty] | POP
|  | Odkaz na mn. položky pořadí 717 : 2801,98000*1,05 |  | 2942.079 | [23 empty] | VV | 5
SPU
719 | 998781103R00 | Přesun hmot pro obklady keramické v objektech výšky do 24 m | t | 71.9268 |  | 0 |  | 0 |  | 0 | 15 | 0 | 0 | 0 | 0 | 0 | 800-771 | RTS 23/ II | RTS 23/ II | 1.305 | 93.86 |  | Přesun hmot | Běžná |  |  |  | POL7_
SPU
Díl: | 783 | Nátěry |  |  |  | 0 |  | 0 |  | 0 |  | 0 |  | 0.53 |  | 0 |  |  |  |  | 307.02 | [6 empty] | DIL
720 | 783124220R00 | Nátěry ocelových konstrukcí syntetické B - ocelové konstrukce střední, jednonásobné + 2x email | m2 | 1002.0691 |  | 0 |  | 0 |  | 0 | 15 | 0 | 0.00042 | 0.42 | 0 | 0 | 800-783 | RTS 23/ II | RTS 23/ II | 0.202 | 202.42 |  | Práce | Běžná |  |  |  | POL1_
|  | na vzduchu schnoucí | [25 empty] | SPI
|  | nátěrová plocha stanovena metodicky dle RTS (23,0m2/t) : | [25 empty] | VV | 0
|  | Odkaz na mn. položky pořadí 777 : 15974,86000*0,023 |  | 367.4218 | [23 empty] | VV | 5
|  | Odkaz na mn. položky pořadí 778 : 3874,75000*0,023 |  | 89.1192 | [23 empty] | VV | 5
|  | Odkaz na mn. položky pořadí 779 : 8160,46000*0,023 |  | 187.6906 | [23 empty] | VV | 5
|  | Odkaz na mn. položky pořadí 780 : 4078,47000*0,023 |  | 93.8048 | [23 empty] | VV | 5
|  | Odkaz na mn. položky pořadí 781 : 4252,81522*0,023 |  | 97.8148 | [23 empty] | VV | 5
|  | Odkaz na mn. položky pořadí 782 : 6089,26522*0,023 |  | 140.0531 | [23 empty] | VV | 5
|  | Odkaz na mn. položky pořadí 783 : 1137,60000*0,023 |  | 26.1648 | [23 empty] | VV | 5
SPU
721 | 783201831R00 | Odstranění nátěrů z kovových doplňk.konstrukcí chemickými odstranovači | m2 | 112.47 |  | 0 |  | 0 |  | 0 | 15 | 0 | 0.00015 | 0.02 | 0 | 0 | 800-783 | RTS 23/ II | RTS 23/ II | 0.23 | 25.87 |  | Práce | Běžná |  |  |  | POL1_
|  | OV/19 : | [25 empty] | VV | 0
|  | 0,88*65 |  | 57.2 | [23 empty] | VV | 0
|  | OV/20 : | [25 empty] | VV | 0
|  | 0,50*92,62 |  | 46.31 | [23 empty] | VV | 0
|  | OV/45 : | [25 empty] | VV | 0
|  | 1,12*8 |  | 8.96 | [23 empty] | VV | 0
SPU
722 | 783225600R00 | Nátěry kov.stavebních doplňk.konstrukcí syntetické 2x email, | m2 | 112.47 |  | 0 |  | 0 |  | 0 | 15 | 0 | 0.00028 | 0.03 | 0 | 0 | 800-783 | RTS 23/ II | RTS 23/ II | 0.31 | 34.87 |  | Práce | Běžná |  |  |  | POL1_
|  | včetně pomocného lešení. | [25 empty] | POP
|  | projekt nestanoví nátěrový systém dle materiálu - předpoklad : | [25 empty] | VV | 0
|  | Odkaz na mn. položky pořadí 721 : 112,47000 |  | 112.47 | [23 empty] | VV | 5
SPU
723 | 783226100R00 | Nátěry kov.stavebních doplňk.konstrukcí syntetické základní, | m2 | 112.47 |  | 0 |  | 0 |  | 0 | 15 | 0 | 8e-05 | 0.01 | 0 | 0 | 800-783 | RTS 23/ II | RTS 23/ II | 0.16 | 18 |  | Práce | Běžná |  |  |  | POL1_
|  | Odkaz na mn. položky pořadí 721 : 112,47000 |  | 112.47 | [23 empty] | VV | 5
SPU
724 | 783843170R00 | Nátěry omítek a betonových povrchů polystyrenové betonových povrchů, napuštěním | m2 | 323.29 |  | 0 |  | 0 |  | 0 | 15 | 0 | 0.00014 | 0.05 | 0 | 0 | 800-783 | RTS 23/ II | RTS 23/ II | 0.08 | 25.86 |  | Práce | Běžná |  |  |  | POL1_
|  | do JC promítnout náklady na vhodný typ uzavíracího nátěru : | [25 empty] | VV | 0
|  | protiprašný nátěr dojezdů výtahových šachet : | [25 empty] | VV | 0
|  | dno + stěny : | [25 empty] | VV | 0
|  | 019 : | [25 empty] | VV | 0
|  | 2,3*3,0 |  | 6.9 | [23 empty] | VV | 0
|  | (2,3+3,0)*2*1,3 |  | 13.78 | [23 empty] | VV | 0
|  | 020 : | [25 empty] | VV | 0
|  | 2,3*3,0 |  | 6.9 | [23 empty] | VV | 0
|  | (2,3+3,0)*2*1,3 |  | 13.78 | [23 empty] | VV | 0
|  | 072 : | [25 empty] | VV | 0
|  | 2,7*1,92 |  | 5.184 | [23 empty] | VV | 0
|  | (2,7+1,92)*2*1,4 |  | 12.936 | [23 empty] | VV | 0
|  | 074 : | [25 empty] | VV | 0
|  | 1,8*1,6 |  | 2.88 | [23 empty] | VV | 0
|  | (1,8+1,6)*2*1,4 |  | 9.52 | [23 empty] | VV | 0
|  | 075 : | [25 empty] | VV | 0
|  | 2,9*2,0 |  | 5.8 | [23 empty] | VV | 0
|  | (2,9+2,0)*2*1,4 |  | 13.72 | [23 empty] | VV | 0
|  | 095 : | [25 empty] | VV | 0
|  | 2,03*1,7 |  | 3.451 | [23 empty] | VV | 0
|  | (2,03+1,7)*2*1,4 |  | 10.444 | [23 empty] | VV | 0
|  | 097 : | [25 empty] | VV | 0
|  | 2,3*3,0 |  | 6.9 | [23 empty] | VV | 0
|  | (2,3+3,0)*2*1,3 |  | 13.78 | [23 empty] | VV | 0
|  | Mezisoučet |  | 125.975 | [23 empty] | VV | 1
|  | angl. dvorky : | [25 empty] | VV | 0
|  | 37,45*(3,2+0,3) |  | 131.075 | [23 empty] | VV | 0
|  | 1,15*3,2*9*2 |  | 66.24 | [23 empty] | VV | 0
|  | Mezisoučet |  | 197.315 | [23 empty] | VV | 1
SPU
Díl: | 784 | Malby |  |  |  | 0 |  | 0 |  | 0 |  | 0 |  | 4.48 |  | 0 |  |  |  |  | 2648.92 | [6 empty] | DIL
725 | 784191101R00 | Příprava povrchu Penetrace (napouštění) podkladu disperzní, jednonásobná, Penetrace akrylátová; funkce: zpevnění povrchu, úprava savosti; ředidlo: voda (disperzní) | m2 | 20257.8913 |  | 0 |  | 0 |  | 0 | 15 | 0 | 7e-05 | 1.42 | 0 | 0 | 800-784 | RTS 23/ II | RTS 23/ II | 0.03 | 607.74 |  | Práce | Zelená |  |  |  | POL1_
|  | Odkaz na mn. položky pořadí 726 : 18974,38133 |  | 18974.3813 | [23 empty] | VV | 5
|  | Odkaz na mn. položky pořadí 727 : 1283,51000 |  | 1283.51 | [23 empty] | VV | 5
SPU
726 | 784195212R00 | Malby z malířských směsí otěruvzdorných, , bělost 82 %, dvojnásobné | m2 | 18974.3813 |  | 0 |  | 0 |  | 0 | 15 | 0 | 0.00015 | 2.85 | 0 | 0 | 800-784 | RTS 23/ II | RTS 23/ II | 0.1 | 1897.44 |  | Práce | Běžná |  |  |  | POL1_
|  | na omítku stropů : | [25 empty] | VV | 0
|  | Odkaz na mn. položky pořadí 113 : 2039,91800 |  | 2039.918 | [23 empty] | VV | 5
|  | na SDK podhledy : | [25 empty] | VV | 0
|  | Odkaz na mn. položky pořadí 106 : 2950,60000 |  | 2950.6 | [23 empty] | VV | 5
[28 empty] | VV | 0
|  | na SDK čela podhledů : | [25 empty] | VV | 0
|  | Odkaz na mn. položky pořadí 107 : 5,21000 |  | 5.21 | [23 empty] | VV | 5
|  | Odkaz na mn. položky pořadí 108 : 83,01000 |  | 83.01 | [23 empty] | VV | 5
|  | Odkaz na mn. položky pořadí 109 : 5,76000 |  | 5.76 | [23 empty] | VV | 5
[28 empty] | VV | 0
|  | odpočet barevné malby : | [25 empty] | VV | 0
|  | Odkaz na mn. položky pořadí 727 : 1283,51000*-1 |  | -1283.51 | [23 empty] | VV | 5
|  | odpočet keram. obkladů : | [25 empty] | VV | 0
|  | Odkaz na mn. položky pořadí 717 : 2801,98000*-1 |  | -2801.98 | [23 empty] | VV | 5
|  | odpočet tapety : | [25 empty] | VV | 0
|  | Odkaz na mn. položky pořadí 729 : 525,89000*-1 |  | -525.89 | [23 empty] | VV | 5
|  | Mezisoučet |  | 473.118 | [23 empty] | VV | 1
|  | 1PP : | [25 empty] | VV | 0
|  | 001 : | [25 empty] | VV | 0
|  | (10,15+1,15+8,0+0,35)*2*2,6 |  | 102.18 | [23 empty] | VV | 0
|  | -3,6*2,6 |  | -9.36 | [23 empty] | VV | 0
|  | -1,6*1,97*2 |  | -6.304 | [23 empty] | VV | 0
|  | -0,95*2,1-1,55*1,2 |  | -3.855 | [23 empty] | VV | 0
|  | -0,7*1,97 |  | -1.379 | [23 empty] | VV | 0
|  | (3,6+2,6*2)*0,3 |  | 2.64 | [23 empty] | VV | 0
|  | (0,8+2,02*2)*0,3 |  | 1.452 | [23 empty] | VV | 0
|  | 002 : | [25 empty] | VV | 0
|  | (8,0+4,6)*2*3,05 |  | 76.86 | [23 empty] | VV | 0
|  | -3,6*2,6 |  | -9.36 | [23 empty] | VV | 0
|  | -0,9*1,97 |  | -1.773 | [23 empty] | VV | 0
|  | -1,6*1,97 |  | -3.152 | [23 empty] | VV | 0
|  | (3,6+2,6*2)*0,3 |  | 2.64 | [23 empty] | VV | 0
|  | (1,7+2,02*2)*0,1 |  | 0.574 | [23 empty] | VV | 0
|  | 002a : | [25 empty] | VV | 0
|  | (2,15+2,1)*2*2,25 |  | 19.125 | [23 empty] | VV | 0
|  | -0,9*1,97 |  | -1.773 | [23 empty] | VV | 0
|  | 003 : | [25 empty] | VV | 0
|  | (4,55+0,15+9,2)*2*3,05 |  | 84.79 | [23 empty] | VV | 0
|  | -2,5*1,25 |  | -3.125 | [23 empty] | VV | 0
|  | -1,6*1,97 |  | -3.152 | [23 empty] | VV | 0
|  | (2,5+1,25)*2*0,3 |  | 2.25 | [23 empty] | VV | 0
|  | (1,7+2,02*2)*0,2 |  | 1.148 | [23 empty] | VV | 0
|  | 004 : | [25 empty] | VV | 0
|  | (3,225+0,6*2+8,4)*2*3,05 |  | 78.2325 | [23 empty] | VV | 0
|  | -1,0*1,25 |  | -1.25 | [23 empty] | VV | 0
|  | -0,8*1,97 |  | -1.576 | [23 empty] | VV | 0
|  | -1,5*2,0*2 |  | -6 | [23 empty] | VV | 0
|  | (1,5+2,0*2)*0,2*2 |  | 2.2 | [23 empty] | VV | 0
|  | 005 : | [25 empty] | VV | 0
|  | (8,0+4,55)*2*3,05 |  | 76.555 | [23 empty] | VV | 0
|  | -3,6*2,6 |  | -9.36 | [23 empty] | VV | 0
|  | -1,0*1,97 |  | -1.97 | [23 empty] | VV | 0
|  | (3,6+2,6*2)*0,3 |  | 2.64 | [23 empty] | VV | 0
|  | (1,2+2,1*2)*0,2 |  | 1.08 | [23 empty] | VV | 0
|  | 006 : | [25 empty] | VV | 0
|  | (8,0+4,6)*2*3,05 |  | 76.86 | [23 empty] | VV | 0
|  | -3,6*2,6 |  | -9.36 | [23 empty] | VV | 0
|  | -1,0*1,97 |  | -1.97 | [23 empty] | VV | 0
|  | (3,6+2,6*2)*0,3 |  | 2.64 | [23 empty] | VV | 0
|  | (1,2+2,1*2)*0,2 |  | 1.08 | [23 empty] | VV | 0
|  | 007 : | [25 empty] | VV | 0
|  | (4,4+9,2)*2*3,05 |  | 82.96 | [23 empty] | VV | 0
|  | -1,6*1,97 |  | -3.152 | [23 empty] | VV | 0
|  | -1,5*2,0*2 |  | -6 | [23 empty] | VV | 0
|  | -2,5*1,25 |  | -3.125 | [23 empty] | VV | 0
|  | -0,9*1,5*3 |  | -4.05 | [23 empty] | VV | 0
|  | -0,8*1,97 |  | -1.576 | [23 empty] | VV | 0
|  | (2,5+1,25)*2*0,3 |  | 2.25 | [23 empty] | VV | 0
|  | (0,9+1,5*2)*3*0,3 |  | 3.51 | [23 empty] | VV | 0
|  | 008 : | [25 empty] | VV | 0
|  | (3,125+1,4+9,2)*2*3,05 |  | 83.7225 | [23 empty] | VV | 0
|  | -1,75*1,25 |  | -2.1875 | [23 empty] | VV | 0
|  | -0,9*1,5*3 |  | -4.05 | [23 empty] | VV | 0
|  | -0,8*1,97 |  | -1.576 | [23 empty] | VV | 0
|  | -1,6*1,97 |  | -3.152 | [23 empty] | VV | 0
|  | -0,8*1,97*2 |  | -3.152 | [23 empty] | VV | 0
|  | (1,75+1,25)*2*0,3 |  | 1.8 | [23 empty] | VV | 0
|  | 009 : | [25 empty] | VV | 0
|  | (3,325+4,5)*2*3,05 |  | 47.7325 | [23 empty] | VV | 0
|  | -0,8*1,97 |  | -1.576 | [23 empty] | VV | 0
|  | -1,1*0,45 |  | -0.495 | [23 empty] | VV | 0
|  | VZT : | [25 empty] | VV | 0
|  | (1,1+0,45)*2*0,3 |  | 0.93 | [23 empty] | VV | 0
|  | (0,65+0,325)*2*0,3 |  | 0.585 | [23 empty] | VV | 0
|  | (0,65+0,3)*2*0,3 |  | 0.57 | [23 empty] | VV | 0
[28 empty] | VV | 0
|  | 010 : | [25 empty] | VV | 0
|  | (11,35+3,8)*2*3,05 |  | 92.415 | [23 empty] | VV | 0
|  | -1,95*2,85 |  | -5.5575 | [23 empty] | VV | 0
|  | -1,3*0,45 |  | -0.585 | [23 empty] | VV | 0
|  | -1,45*0,45 |  | -0.6525 | [23 empty] | VV | 0
|  | -1,325*0,35 |  | -0.46375 | [23 empty] | VV | 0
|  | -1,1*0,4 |  | -0.44 | [23 empty] | VV | 0
|  | (1,95+2,85*2)*0,3 |  | 2.295 | [23 empty] | VV | 0
|  | VZT : | [25 empty] | VV | 0
|  | (1,3+0,45)*2*0,3 |  | 1.05 | [23 empty] | VV | 0
|  | (1,45+0,45)*2*0,3 |  | 1.14 | [23 empty] | VV | 0
|  | (1,325+0,35)*2*0,3 |  | 1.005 | [23 empty] | VV | 0
|  | (1,1+0,4)*2*0,3 |  | 0.9 | [23 empty] | VV | 0
|  | 011 : | [25 empty] | VV | 0
|  | (10,15+9,45+0,6*2)*2*2,6 |  | 108.16 | [23 empty] | VV | 0
|  | -1,6*2,02 |  | -3.232 | [23 empty] | VV | 0
|  | -0,9*1,97 |  | -1.773 | [23 empty] | VV | 0
|  | -3,6*2,6*2 |  | -18.72 | [23 empty] | VV | 0
|  | (1,76+2,1*2)*0,1 |  | 0.596 | [23 empty] | VV | 0
|  | (3,6+2,6*2)*0,3*2 |  | 5.28 | [23 empty] | VV | 0
|  | 012 : | [25 empty] | VV | 0
|  | (3,25+1,5)*2*3,05 |  | 28.975 | [23 empty] | VV | 0
|  | -0,8*1,97 |  | -1.576 | [23 empty] | VV | 0
|  | 013 : | [25 empty] | VV | 0
|  | (1,85+2,325)*2*3,05 |  | 25.4675 | [23 empty] | VV | 0
|  | -0,8*1,97 |  | -1.576 | [23 empty] | VV | 0
|  | 014 : | [25 empty] | VV | 0
|  | (5,45+4,55)*2*3,05 |  | 61 | [23 empty] | VV | 0
|  | -1,2*2,0 |  | -2.4 | [23 empty] | VV | 0
|  | -2,5*1,25 |  | -3.125 | [23 empty] | VV | 0
|  | (1,2+2,0*2)*0,3 |  | 1.56 | [23 empty] | VV | 0
|  | (2,5+1,25)*2*0,3 |  | 2.25 | [23 empty] | VV | 0
|  | (0,7+0,95)*2*0,38 |  | 1.254 | [23 empty] | VV | 0
|  | (0,8+0,6)*2*0,38 |  | 1.064 | [23 empty] | VV | 0
|  | VZT : | [25 empty] | VV | 0
|  | (0,6+0,4)*2*0,3 |  | 0.6 | [23 empty] | VV | 0
|  | 015 : | [25 empty] | VV | 0
|  | (1,85+2,075)*2*2,25 |  | 17.6625 | [23 empty] | VV | 0
|  | -0,6*1,97-0,7*1,97 |  | -2.561 | [23 empty] | VV | 0
|  | 016 : | [25 empty] | VV | 0
|  | (4,55+4,55)*2*3,05 |  | 55.51 | [23 empty] | VV | 0
|  | -0,8*1,97-0,7*1,97 |  | -2.955 | [23 empty] | VV | 0
|  | (1,0+2,1*2)*0,2 |  | 1.04 | [23 empty] | VV | 0
|  | VZT : | [25 empty] | VV | 0
|  | (0,65+0,3)*2*0,3 |  | 0.57 | [23 empty] | VV | 0
|  | 017 : | [25 empty] | VV | 0
|  | (8,1+1,0+13,0)*2*2,6 |  | 114.92 | [23 empty] | VV | 0
|  | -8,1*2,6 |  | -21.06 | [23 empty] | VV | 0
|  | -1,79*2,02 |  | -3.6158 | [23 empty] | VV | 0
|  | -0,8*1,97*2 |  | -3.152 | [23 empty] | VV | 0
|  | -1,0*2,0 |  | -2 | [23 empty] | VV | 0
|  | -1,0*2,02 |  | -2.02 | [23 empty] | VV | 0
|  | -0,9*1,97 |  | -1.773 | [23 empty] | VV | 0
|  | -3,45*2,6 |  | -8.97 | [23 empty] | VV | 0
|  | (1,95+2,1*2)*0,1 |  | 0.615 | [23 empty] | VV | 0
|  | (1,0+2,0*2)*0,3 |  | 1.5 | [23 empty] | VV | 0
|  | VZT : | [25 empty] | VV | 0
|  | (0,5+0,25)*2*0,3 |  | 0.45 | [23 empty] | VV | 0
|  | 018 : | [25 empty] | VV | 0
|  | zateplovací systém : | [25 empty] | VV | 0
|  | 019 : | [25 empty] | VV | 0
|  | výtah : | [25 empty] | VV | 0
|  | 020 : | [25 empty] | VV | 0
|  | výtah : | [25 empty] | VV | 0
|  | 021 : | [25 empty] | VV | 0
|  | (3,735+4,425)*2*3,05 |  | 49.776 | [23 empty] | VV | 0
|  | -0,8*1,97*2 |  | -3.152 | [23 empty] | VV | 0
|  | -2,05*2,6 |  | -5.33 | [23 empty] | VV | 0
|  | (2,05+2,6*2)*0,3 |  | 2.175 | [23 empty] | VV | 0
|  | 022 : | [25 empty] | VV | 0
|  | (2,25+2,0)*2*3,05 |  | 25.925 | [23 empty] | VV | 0
|  | -0,8*1,97 |  | -1.576 | [23 empty] | VV | 0
|  | 023 : | [25 empty] | VV | 0
|  | (2,425+1,5)*2*2,25 |  | 17.6625 | [23 empty] | VV | 0
|  | -0,7*1,97 |  | -1.379 | [23 empty] | VV | 0
|  | 024 : | [25 empty] | VV | 0
|  | (8,0+3,6)*2*3,05 |  | 70.76 | [23 empty] | VV | 0
|  | -0,9*1,97 |  | -1.773 | [23 empty] | VV | 0
|  | -2,5*1,25 |  | -3.125 | [23 empty] | VV | 0
|  | (2,5+1,25)*2*0,3 |  | 2.25 | [23 empty] | VV | 0
|  | 025 : | [25 empty] | VV | 0
|  | (15,75+13,0)*2*2,6 |  | 149.5 | [23 empty] | VV | 0
|  | -1,1*1,97 |  | -2.167 | [23 empty] | VV | 0
|  | -1,6*2,02 |  | -3.232 | [23 empty] | VV | 0
|  | -1,45*2,05 |  | -2.9725 | [23 empty] | VV | 0
|  | -1,6*2,05 |  | -3.28 | [23 empty] | VV | 0
|  | -1,6*0,95 |  | -1.52 | [23 empty] | VV | 0
|  | -7,9*2,6 |  | -20.54 | [23 empty] | VV | 0
|  | -3,45*2,6 |  | -8.97 | [23 empty] | VV | 0
|  | -0,9*1,97*4 |  | -7.092 | [23 empty] | VV | 0
|  | (1,76+2,1*2)*0,1 |  | 0.596 | [23 empty] | VV | 0
|  | (1,55+2,1*2)*0,1 |  | 0.575 | [23 empty] | VV | 0
|  | (1,7+2,1*2)*0,1 |  | 0.59 | [23 empty] | VV | 0
|  | VZT : | [25 empty] | VV | 0
|  | (0,7+0,4)*2*0,3 |  | 0.66 | [23 empty] | VV | 0
|  | (1,6+0,95)*2*0,3 |  | 1.53 | [23 empty] | VV | 0
|  | 026 : | [25 empty] | VV | 0
|  | (7,3+3,45)*2*2,6 |  | 55.9 | [23 empty] | VV | 0
|  | -3,45*2,6*2 |  | -17.94 | [23 empty] | VV | 0
|  | -1,86*2,02 |  | -3.7572 | [23 empty] | VV | 0
|  | -1,45*2,18*3 |  | -9.483 | [23 empty] | VV | 0
|  | (1,45+2,18*2)*0,15*3 |  | 2.6145 | [23 empty] | VV | 0
|  | 027 : | [25 empty] | VV | 0
|  | (3,0+5,455)*2*2,6 |  | 43.966 | [23 empty] | VV | 0
|  | -0,8*1,97 |  | -1.576 | [23 empty] | VV | 0
|  | -2,05*2,6 |  | -5.33 | [23 empty] | VV | 0
|  | (2,05+2,6*2)*0,3 |  | 2.175 | [23 empty] | VV | 0
|  | 028 : | [25 empty] | VV | 0
|  | (4,5+5,455)*2*2,6 |  | 51.766 | [23 empty] | VV | 0
|  | -0,8*1,97 |  | -1.576 | [23 empty] | VV | 0
|  | -1,8*2,8 |  | -5.04 | [23 empty] | VV | 0
|  | -3,1*2,6 |  | -8.06 | [23 empty] | VV | 0
|  | (1,8+2,8*2)*0,3 |  | 2.22 | [23 empty] | VV | 0
|  | (3,1+2,6*2)*0,3 |  | 2.49 | [23 empty] | VV | 0
|  | 029 : | [25 empty] | VV | 0
|  | (2,5+4,425)*2*2,6 |  | 36.01 | [23 empty] | VV | 0
|  | -0,8*1,97 |  | -1.576 | [23 empty] | VV | 0
|  | -1,8*2,8 |  | -5.04 | [23 empty] | VV | 0
|  | -1,8*1,8 |  | -3.24 | [23 empty] | VV | 0
|  | 1,8*4*0,3 |  | 2.16 | [23 empty] | VV | 0
|  | 030 : | [25 empty] | VV | 0
|  | (2,5+3,8)*2*2,6 |  | 32.76 | [23 empty] | VV | 0
|  | -0,8*1,97 |  | -1.576 | [23 empty] | VV | 0
|  | -1,0*1,97 |  | -1.97 | [23 empty] | VV | 0
|  | -0,89*2,1 |  | -1.869 | [23 empty] | VV | 0
|  | (1,05+2,6*2)*0,3 |  | 1.875 | [23 empty] | VV | 0
|  | 031 : | [25 empty] | VV | 0
|  | (7,65+2,0+0,8)*2*2,6 |  | 54.34 | [23 empty] | VV | 0
|  | -0,8*1,97*3-0,6*1,97 |  | -5.91 | [23 empty] | VV | 0
|  | -0,7*1,97 |  | -1.379 | [23 empty] | VV | 0
|  | -1,0*1,97 |  | -1.97 | [23 empty] | VV | 0
|  | (0,9+2,1*2)*0,2 |  | 1.02 | [23 empty] | VV | 0
|  | (1,2+2,1*2)*0,2 |  | 1.08 | [23 empty] | VV | 0
|  | 032 : | [25 empty] | VV | 0
|  | (1,4+1,5)*2*2,25 |  | 13.05 | [23 empty] | VV | 0
|  | -0,6*1,97 |  | -1.182 | [23 empty] | VV | 0
|  | (0,8+2,1*2)*0,2 |  | 1 | [23 empty] | VV | 0
|  | 033 : | [25 empty] | VV | 0
|  | (1,52+2,0)*2*3,05 |  | 21.472 | [23 empty] | VV | 0
|  | -0,8*1,97 |  | -1.576 | [23 empty] | VV | 0
|  | -1,0*2,0 |  | -2 | [23 empty] | VV | 0
|  | 034 : | [25 empty] | VV | 0
|  | (1,765+2,125*2)*2,25 |  | 13.5337 | [23 empty] | VV | 0
|  | (3,89+4,55)*2*2,6 |  | 43.888 | [23 empty] | VV | 0
|  | -1,765*2,6 |  | -4.589 | [23 empty] | VV | 0
|  | -0,9*1,97 |  | -1.773 | [23 empty] | VV | 0
|  | -0,8*1,97 |  | -1.576 | [23 empty] | VV | 0
|  | -2,05*2,6 |  | -5.33 | [23 empty] | VV | 0
|  | (2,05+2,6*2)*0,3 |  | 2.175 | [23 empty] | VV | 0
|  | 035 : | [25 empty] | VV | 0
|  | (2,175+2,0)*2*2,25 |  | 18.7875 | [23 empty] | VV | 0
|  | -0,8*1,97 |  | -1.576 | [23 empty] | VV | 0
|  | 036 : | [25 empty] | VV | 0
|  | (2,5+5,35)*2*2,6 |  | 40.82 | [23 empty] | VV | 0
|  | -1,86*2,02 |  | -3.7572 | [23 empty] | VV | 0
|  | -0,9*1,97 |  | -1.773 | [23 empty] | VV | 0
|  | -1,79*2,52 |  | -4.5108 | [23 empty] | VV | 0
|  | -0,7*1,97*2 |  | -2.758 | [23 empty] | VV | 0
|  | (1,95+2,56*2)*0,25 |  | 1.7675 | [23 empty] | VV | 0
|  | (1,95+2,6*2)*0,3 |  | 2.145 | [23 empty] | VV | 0
|  | 036a : | [25 empty] | VV | 0
|  | (2,05*3+0,95*2+0,975)*2*2,25 |  | 40.6125 | [23 empty] | VV | 0
|  | -0,7*1,97*5 |  | -6.895 | [23 empty] | VV | 0
|  | -1,2*1,75 |  | -2.1 | [23 empty] | VV | 0
|  | (1,2+1,75)*2*0,3 |  | 1.77 | [23 empty] | VV | 0
|  | 036b : | [25 empty] | VV | 0
|  | (2,05*2+0,975+2,3)*2*2,25 |  | 33.1875 | [23 empty] | VV | 0
|  | -0,7*1,97*3 |  | -4.137 | [23 empty] | VV | 0
|  | 036c : | [25 empty] | VV | 0
|  | (2,05+2,2)*2*2,25 |  | 19.125 | [23 empty] | VV | 0
|  | -0,9*1,97 |  | -1.773 | [23 empty] | VV | 0
|  | (1,1+2,02*2)*0,2 |  | 1.028 | [23 empty] | VV | 0
|  | 037 : | [25 empty] | VV | 0
|  | (1,615+2,125*2)*2,25 |  | 13.1962 | [23 empty] | VV | 0
|  | (6,1+4,2)*2*2,6 |  | 53.56 | [23 empty] | VV | 0
|  | -1,615*2,6 |  | -4.199 | [23 empty] | VV | 0
|  | -1,2*1,75 |  | -2.1 | [23 empty] | VV | 0
|  | -2,05*2,6 |  | -5.33 | [23 empty] | VV | 0
|  | -0,8*1,97 |  | -1.576 | [23 empty] | VV | 0
|  | -0,9*1,97 |  | -1.773 | [23 empty] | VV | 0
|  | (1,2+1,75)*2*0,3 |  | 1.77 | [23 empty] | VV | 0
|  | (2,05+2,6*2)*0,3 |  | 2.175 | [23 empty] | VV | 0
|  | (1,1+2,15*2)*0,2 |  | 1.08 | [23 empty] | VV | 0
|  | 038 : | [25 empty] | VV | 0
|  | (2,0+2,0)*2*2,25 |  | 18 | [23 empty] | VV | 0
|  | -0,8*1,97 |  | -1.576 | [23 empty] | VV | 0
|  | 039 : | [25 empty] | VV | 0
|  | (2,0+2,0)*2*2,25 |  | 18 | [23 empty] | VV | 0
|  | -0,8*1,97 |  | -1.576 | [23 empty] | VV | 0
|  | 040 : | [25 empty] | VV | 0
|  | (1,61+2,125*2)*2,25 |  | 13.185 | [23 empty] | VV | 0
|  | (3,74+4,425)*2*2,6 |  | 42.458 | [23 empty] | VV | 0
|  | -1,61*2,6 |  | -4.186 | [23 empty] | VV | 0
|  | -2,05*2,6 |  | -5.33 | [23 empty] | VV | 0
|  | -0,9*1,97 |  | -1.773 | [23 empty] | VV | 0
|  | -0,8*1,97 |  | -1.576 | [23 empty] | VV | 0
|  | (2,05+2,6*2)*0,3 |  | 2.175 | [23 empty] | VV | 0
|  | (1,1+2,1*2)*0,2 |  | 1.06 | [23 empty] | VV | 0
|  | 041 : | [25 empty] | VV | 0
|  | (1,61+2,125*2)*2,25 |  | 13.185 | [23 empty] | VV | 0
|  | (3,74+4,425)*2*2,6 |  | 42.458 | [23 empty] | VV | 0
|  | -1,61*2,6 |  | -4.186 | [23 empty] | VV | 0
|  | -2,05*2,6 |  | -5.33 | [23 empty] | VV | 0
|  | -0,9*1,97 |  | -1.773 | [23 empty] | VV | 0
|  | -0,8*1,97 |  | -1.576 | [23 empty] | VV | 0
|  | (2,05+2,6*2)*0,3 |  | 2.175 | [23 empty] | VV | 0
|  | (1,1+2,1*2)*0,2 |  | 1.06 | [23 empty] | VV | 0
|  | 042 : | [25 empty] | VV | 0
|  | (1,61+2,125*2)*2,25 |  | 13.185 | [23 empty] | VV | 0
|  | (3,74+4,425)*2*2,6 |  | 42.458 | [23 empty] | VV | 0
|  | -1,61*2,6 |  | -4.186 | [23 empty] | VV | 0
|  | -2,05*2,6 |  | -5.33 | [23 empty] | VV | 0
|  | -0,9*1,97 |  | -1.773 | [23 empty] | VV | 0
|  | -0,8*1,97 |  | -1.576 | [23 empty] | VV | 0
|  | (2,05+2,6*2)*0,3 |  | 2.175 | [23 empty] | VV | 0
|  | (1,1+2,1*2)*0,2 |  | 1.06 | [23 empty] | VV | 0
|  | 043 : | [25 empty] | VV | 0
|  | (2,0+2,0)*2*2,25 |  | 18 | [23 empty] | VV | 0
|  | -0,8*1,97 |  | -1.576 | [23 empty] | VV | 0
|  | 044 : | [25 empty] | VV | 0
|  | (2,0+2,0)*2*2,25 |  | 18 | [23 empty] | VV | 0
|  | -0,8*1,97 |  | -1.576 | [23 empty] | VV | 0
|  | 045 : | [25 empty] | VV | 0
|  | (1,85+16,48)*2*3,05 |  | 111.813 | [23 empty] | VV | 0
|  | -1,6*1,97*3 |  | -9.456 | [23 empty] | VV | 0
|  | -1,2*2,18 |  | -2.616 | [23 empty] | VV | 0
|  | -1,0*1,97*2 |  | -3.94 | [23 empty] | VV | 0
|  | -0,9*1,97 |  | -1.773 | [23 empty] | VV | 0
|  | -1,45*2,05 |  | -2.9725 | [23 empty] | VV | 0
|  | -2,1*0,45 |  | -0.945 | [23 empty] | VV | 0
|  | -1,85*2,05 |  | -3.7925 | [23 empty] | VV | 0
|  | (1,2+2,18*2)*0,25 |  | 1.39 | [23 empty] | VV | 0
|  | (1,7+2,02*2)*0,1*2 |  | 1.148 | [23 empty] | VV | 0
|  | (1,55+2,1*2)*0,1 |  | 0.575 | [23 empty] | VV | 0
|  | (1,95+2,1*2)*0,1 |  | 0.615 | [23 empty] | VV | 0
|  | VZT : | [25 empty] | VV | 0
|  | (2,1+0,45)*2*0,3 |  | 1.53 | [23 empty] | VV | 0
|  | 049 : | [25 empty] | VV | 0
|  | (1,8+6,5)*2*3,05 |  | 50.63 | [23 empty] | VV | 0
|  | -0,8*1,97 |  | -1.576 | [23 empty] | VV | 0
|  | VZT : | [25 empty] | VV | 0
|  | (0,65+0,3)*2*0,3 |  | 0.57 | [23 empty] | VV | 0
|  | (0,65+0,35)*2*0,3 |  | 0.6 | [23 empty] | VV | 0
|  | 051 : | [25 empty] | VV | 0
|  | (2,25+1,0)*2*2,25 |  | 14.625 | [23 empty] | VV | 0
|  | -0,7*1,97 |  | -1.379 | [23 empty] | VV | 0
|  | VZT : | [25 empty] | VV | 0
|  | (0,3+0,25)*2*0,3 |  | 0.33 | [23 empty] | VV | 0
|  | 052 : | [25 empty] | VV | 0
|  | (16,55+11,3)*2*2,25 |  | 125.325 | [23 empty] | VV | 0
|  | -1,79*2,02 |  | -3.6158 | [23 empty] | VV | 0
|  | -1,0*2,1 |  | -2.1 | [23 empty] | VV | 0
|  | -2,05*0,475 |  | -0.97375 | [23 empty] | VV | 0
|  | -0,8*1,97*8 |  | -12.608 | [23 empty] | VV | 0
|  | -0,9*1,97 |  | -1.773 | [23 empty] | VV | 0
|  | -1,95*2,1 |  | -4.095 | [23 empty] | VV | 0
|  | -0,7*1,97 |  | -1.379 | [23 empty] | VV | 0
|  | -1,6*1,97 |  | -3.152 | [23 empty] | VV | 0
|  | -0,6*1,97 |  | -1.182 | [23 empty] | VV | 0
|  | -2,9*2,1 |  | -6.09 | [23 empty] | VV | 0
|  | -1,8*1,97 |  | -3.546 | [23 empty] | VV | 0
|  | -2,0*0,45 |  | -0.9 | [23 empty] | VV | 0
|  | (1,95+2,1*2)*0,1 |  | 0.615 | [23 empty] | VV | 0
|  | (1,0+2,1*2)*0,2*7 |  | 7.28 | [23 empty] | VV | 0
|  | (1,1+2,1*2)*0,2 |  | 1.06 | [23 empty] | VV | 0
|  | (1,95+2,1*2)*0,3 |  | 1.845 | [23 empty] | VV | 0
|  | (0,8+2,02*2)*0,2 |  | 0.968 | [23 empty] | VV | 0
|  | (0,9+2,02*2)*0,2 |  | 0.988 | [23 empty] | VV | 0
|  | (1,8+2,1*2)*0,2*2 |  | 2.4 | [23 empty] | VV | 0
|  | (0,8+2,1*2)*0,2 |  | 1 | [23 empty] | VV | 0
|  | (2,9+2,1*2)*0,1 |  | 0.71 | [23 empty] | VV | 0
|  | (2,0+2,1*2)*0,2 |  | 1.24 | [23 empty] | VV | 0
|  | VZT : | [25 empty] | VV | 0
|  | (2,05+0,475)*2*0,3 |  | 1.515 | [23 empty] | VV | 0
|  | (0,65+0,325)*2*0,3 |  | 0.585 | [23 empty] | VV | 0
|  | (0,75+0,7)*2*0,3 |  | 0.87 | [23 empty] | VV | 0
|  | (1,1+0,45)*2*0,3*2 |  | 1.86 | [23 empty] | VV | 0
|  | (1,25+0,6)*2*0,3 |  | 1.11 | [23 empty] | VV | 0
|  | (0,65+0,3)*2*0,3 |  | 0.57 | [23 empty] | VV | 0
|  | (2,0+0,45)*2*0,3 |  | 1.47 | [23 empty] | VV | 0
[28 empty] | VV | 0
|  | (4,4+2,4)*2*2,25 |  | 30.6 | [23 empty] | VV | 0
|  | -1,95*2,1 |  | -4.095 | [23 empty] | VV | 0
|  | -1,69*1,97 |  | -3.3293 | [23 empty] | VV | 0
|  | -1,85*2,05 |  | -3.7925 | [23 empty] | VV | 0
|  | -0,9*1,97 |  | -1.773 | [23 empty] | VV | 0
|  | (1,7+2,02*2)*0,1 |  | 0.574 | [23 empty] | VV | 0
|  | (1,95+2,1*2)*0,1 |  | 0.615 | [23 empty] | VV | 0
|  | 053 : | [25 empty] | VV | 0
|  | (2,4+3,8)*2*3,05 |  | 37.82 | [23 empty] | VV | 0
|  | -0,8*1,97 |  | -1.576 | [23 empty] | VV | 0
|  | -2,05*0,475 |  | -0.97375 | [23 empty] | VV | 0
|  | VZT : | [25 empty] | VV | 0
|  | (1,3+0,45)*2*0,3 |  | 1.05 | [23 empty] | VV | 0
|  | (1,45+0,45)*2*0,3 |  | 1.14 | [23 empty] | VV | 0
|  | 054 : | [25 empty] | VV | 0
|  | (2,4+2,125)*2*3,05 |  | 27.6025 | [23 empty] | VV | 0
|  | -0,8*1,97 |  | -1.576 | [23 empty] | VV | 0
|  | VZT : | [25 empty] | VV | 0
|  | (0,65+0,325)*2*0,3 |  | 0.585 | [23 empty] | VV | 0
|  | 055 : | [25 empty] | VV | 0
|  | (2,4+2,2)*2*3,05 |  | 28.06 | [23 empty] | VV | 0
|  | -0,9*1,97 |  | -1.773 | [23 empty] | VV | 0
|  | 056 : | [25 empty] | VV | 0
|  | (1,85+4,5)*2*3,05 |  | 38.735 | [23 empty] | VV | 0
|  | -0,9*1,97*3 |  | -5.319 | [23 empty] | VV | 0
|  | -0,8*1,97*2 |  | -3.152 | [23 empty] | VV | 0
|  | (1,1+2,1*2)*0,2 |  | 1.06 | [23 empty] | VV | 0
|  | 057 : | [25 empty] | VV | 0
|  | (1,85+2,325)*2*3,05 |  | 25.4675 | [23 empty] | VV | 0
|  | -0,8*1,97 |  | -1.576 | [23 empty] | VV | 0
|  | VZT : | [25 empty] | VV | 0
|  | (1,975+0,45)*2*0,3 |  | 1.455 | [23 empty] | VV | 0
|  | (2,0+0,45)*2*0,3 |  | 1.47 | [23 empty] | VV | 0
|  | 058 : | [25 empty] | VV | 0
|  | (8,0+4,6)*2*3,05 |  | 76.86 | [23 empty] | VV | 0
|  | -0,9*1,97 |  | -1.773 | [23 empty] | VV | 0
|  | -1,2*2,0 |  | -2.4 | [23 empty] | VV | 0
|  | -2,0*1,25 |  | -2.5 | [23 empty] | VV | 0
|  | (1,1+2,1*2)*0,2 |  | 1.06 | [23 empty] | VV | 0
|  | (1,2+2,0*2)*0,3 |  | 1.56 | [23 empty] | VV | 0
|  | VZT : | [25 empty] | VV | 0
|  | (2,0+1,25)*2*0,38 |  | 2.47 | [23 empty] | VV | 0
|  | 059 : | [25 empty] | VV | 0
|  | (1,85+0,95)*2*2,25 |  | 12.6 | [23 empty] | VV | 0
|  | -0,6*1,97 |  | -1.182 | [23 empty] | VV | 0
|  | 060 : | [25 empty] | VV | 0
|  | (3,9+4,6)*2*3,05 |  | 51.85 | [23 empty] | VV | 0
|  | -0,8*1,97 |  | -1.576 | [23 empty] | VV | 0
|  | -2,5*1,25 |  | -3.125 | [23 empty] | VV | 0
|  | (2,5+1,25)*2*0,3 |  | 2.25 | [23 empty] | VV | 0
|  | VZT : | [25 empty] | VV | 0
|  | (0,75+0,65)*2*0,38 |  | 1.064 | [23 empty] | VV | 0
|  | (0,6+0,4)*2*0,3 |  | 0.6 | [23 empty] | VV | 0
|  | (1,25+0,4)*2*0,3 |  | 0.99 | [23 empty] | VV | 0
|  | 061 : | [25 empty] | VV | 0
|  | (3,95+4,6)*2*3,05 |  | 52.155 | [23 empty] | VV | 0
|  | -1,8*1,97 |  | -3.546 | [23 empty] | VV | 0
|  | 062 : | [25 empty] | VV | 0
|  | (1,85+4,6)*2*3,05 |  | 39.345 | [23 empty] | VV | 0
|  | -1,8*1,97*2 |  | -7.092 | [23 empty] | VV | 0
|  | (2,0+2,1*2)*0,2 |  | 1.24 | [23 empty] | VV | 0
|  | 063 : | [25 empty] | VV | 0
|  | (1,15+1,2)*2*2,25 |  | 10.575 | [23 empty] | VV | 0
|  | -0,6*1,97 |  | -1.182 | [23 empty] | VV | 0
|  | 064 : | [25 empty] | VV | 0
|  | (1,15+1,0)*2*2,25 |  | 9.675 | [23 empty] | VV | 0
|  | -0,6*1,97 |  | -1.182 | [23 empty] | VV | 0
|  | 065 : | [25 empty] | VV | 0
|  | (1,6+2,3)*2*2,25 |  | 17.55 | [23 empty] | VV | 0
|  | -0,6*1,97*3 |  | -3.546 | [23 empty] | VV | 0
|  | 066 : | [25 empty] | VV | 0
|  | (7,2+4,68)*2*3,05 |  | 72.468 | [23 empty] | VV | 0
|  | -0,8*1,97*2 |  | -3.152 | [23 empty] | VV | 0
|  | -0,6*1,97 |  | -1.182 | [23 empty] | VV | 0
|  | -1,0*2,1 |  | -2.1 | [23 empty] | VV | 0
|  | (1,0+2,07*2)*0,2 |  | 1.028 | [23 empty] | VV | 0
|  | (1,0+2,1*2)*0,3 |  | 1.56 | [23 empty] | VV | 0
|  | VZT : | [25 empty] | VV | 0
|  | (1,25+0,4)*2*0,3 |  | 0.99 | [23 empty] | VV | 0
|  | 067 : | [25 empty] | VV | 0
|  | (5,3+4,62)*2*3,05 |  | 60.512 | [23 empty] | VV | 0
|  | -1,0*2,1 |  | -2.1 | [23 empty] | VV | 0
|  | -0,9*1,25 |  | -1.125 | [23 empty] | VV | 0
|  | (0,9+1,25)*2*0,3 |  | 1.29 | [23 empty] | VV | 0
|  | 068 : | [25 empty] | VV | 0
|  | (4,55+1,82)*2*3,05 |  | 38.857 | [23 empty] | VV | 0
|  | -0,8*1,97 |  | -1.576 | [23 empty] | VV | 0
|  | -0,6*1,97 |  | -1.182 | [23 empty] | VV | 0
|  | 069 : | [25 empty] | VV | 0
|  | (1,25+1,1)*2*3,05 |  | 14.335 | [23 empty] | VV | 0
|  | -0,6*1,97*3 |  | -3.546 | [23 empty] | VV | 0
|  | 070 : | [25 empty] | VV | 0
|  | (1,45+1,1)*2*3,05 |  | 15.555 | [23 empty] | VV | 0
|  | -0,6*1,97 |  | -1.182 | [23 empty] | VV | 0
|  | -0,6*0,75 |  | -0.45 | [23 empty] | VV | 0
|  | (0,6+0,75)*2*0,3 |  | 0.81 | [23 empty] | VV | 0
|  | 071 : | [25 empty] | VV | 0
|  | (1,65+1,1)*2*3,05 |  | 16.775 | [23 empty] | VV | 0
|  | -0,6*1,97 |  | -1.182 | [23 empty] | VV | 0
|  | -0,6*0,75 |  | -0.45 | [23 empty] | VV | 0
|  | (0,6+0,75)*2*0,3 |  | 0.81 | [23 empty] | VV | 0
|  | 072 : | [25 empty] | VV | 0
[28 empty] | VV | 0
|  | 073 : | [25 empty] | VV | 0
|  | (6,7+3,4)*2*3,05 |  | 61.61 | [23 empty] | VV | 0
|  | -1,8*1,97 |  | -3.546 | [23 empty] | VV | 0
|  | -1,8*2,05 |  | -3.69 | [23 empty] | VV | 0
|  | VZT : | [25 empty] | VV | 0
|  | 0,45*4*0,3 |  | 0.54 | [23 empty] | VV | 0
|  | (0,5+0,6)*2*0,3 |  | 0.66 | [23 empty] | VV | 0
|  | (0,9+0,3)*2*0,3 |  | 0.72 | [23 empty] | VV | 0
|  | 074 : | [25 empty] | VV | 0
|  | výtah : | [25 empty] | VV | 0
|  | 075 : | [25 empty] | VV | 0
|  | výtah : | [25 empty] | VV | 0
|  | 076 : | [25 empty] | VV | 0
|  | (2,3+1,7)*2*3,05 |  | 24.4 | [23 empty] | VV | 0
|  | -0,8*1,97 |  | -1.576 | [23 empty] | VV | 0
|  | 077 : | [25 empty] | VV | 0
|  | (1,15+1,6)*2*3,05 |  | 16.775 | [23 empty] | VV | 0
|  | -0,8*1,97 |  | -1.576 | [23 empty] | VV | 0
|  | 078 : | [25 empty] | VV | 0
|  | (1,75+1,5)*2*3,05 |  | 19.825 | [23 empty] | VV | 0
|  | -0,8*1,97 |  | -1.576 | [23 empty] | VV | 0
|  | 079 : | [25 empty] | VV | 0
|  | (1,425+2,45)*2*3,05 |  | 23.6375 | [23 empty] | VV | 0
|  | -0,8*1,97*2 |  | -3.152 | [23 empty] | VV | 0
|  | 080 : | [25 empty] | VV | 0
|  | (1,9+1,92)*2*2,25 |  | 17.19 | [23 empty] | VV | 0
|  | -0,7*1,97 |  | -1.379 | [23 empty] | VV | 0
|  | -0,6*1,97 |  | -1.182 | [23 empty] | VV | 0
|  | 081 : | [25 empty] | VV | 0
|  | (3,95+1,92)*2*2,25 |  | 26.415 | [23 empty] | VV | 0
|  | -0,95*2,1-1,55*1,2 |  | -3.855 | [23 empty] | VV | 0
|  | -1,0*1,25 |  | -1.25 | [23 empty] | VV | 0
|  | (0,95+1,55+2,1*2)*0,3 |  | 2.01 | [23 empty] | VV | 0
|  | (1,0+1,25)*2*0,3 |  | 1.35 | [23 empty] | VV | 0
|  | 082 : | [25 empty] | VV | 0
|  | (0,9+1,92)*2*2,25 |  | 12.69 | [23 empty] | VV | 0
|  | -0,6*1,97 |  | -1.182 | [23 empty] | VV | 0
|  | 083 : | [25 empty] | VV | 0
|  | (3,0+3,275)*2*2,25 |  | 28.2375 | [23 empty] | VV | 0
|  | -1,6*1,97*2 |  | -6.304 | [23 empty] | VV | 0
|  | (2,8+2,02*2)*0,3 |  | 2.052 | [23 empty] | VV | 0
|  | VZT : | [25 empty] | VV | 0
|  | (0,45+0,5)*2*0,38 |  | 0.722 | [23 empty] | VV | 0
|  | 083a : | [25 empty] | VV | 0
|  | (3,0+1,92)*2*2,25 |  | 22.14 | [23 empty] | VV | 0
|  | -1,6*1,97 |  | -3.152 | [23 empty] | VV | 0
|  | 084 : | [25 empty] | VV | 0
|  | (2,3+4,5)*2*3,05 |  | 41.48 | [23 empty] | VV | 0
|  | -0,8*1,97 |  | -1.576 | [23 empty] | VV | 0
|  | VZT : | [25 empty] | VV | 0
|  | (0,65+0,325)*2*0,3*2 |  | 1.17 | [23 empty] | VV | 0
|  | (1,1+0,4)*2*0,3 |  | 0.9 | [23 empty] | VV | 0
|  | 085 : | [25 empty] | VV | 0
|  | (2,425+4,5)*2*3,05 |  | 42.2425 | [23 empty] | VV | 0
|  | -0,8*1,97 |  | -1.576 | [23 empty] | VV | 0
|  | VZT : | [25 empty] | VV | 0
|  | (0,65+0,325)*2*0,3*2 |  | 1.17 | [23 empty] | VV | 0
|  | 086 : | [25 empty] | VV | 0
|  | (2,4+4,5)*2*3,05 |  | 42.09 | [23 empty] | VV | 0
|  | -0,8*1,97 |  | -1.576 | [23 empty] | VV | 0
|  | 087 : | [25 empty] | VV | 0
|  | (2,5+6,15+1,5+2,36)*2*3,05 |  | 76.311 | [23 empty] | VV | 0
|  | -1,1*1,97 |  | -2.167 | [23 empty] | VV | 0
|  | -1,1*2,1 |  | -2.31 | [23 empty] | VV | 0
|  | -0,7*0,8 |  | -0.56 | [23 empty] | VV | 0
|  | -1,1*1,1 |  | -1.21 | [23 empty] | VV | 0
|  | (1,26+2,6*2)*0,3 |  | 1.938 | [23 empty] | VV | 0
|  | (1,2+2,02*2)*0,2 |  | 1.048 | [23 empty] | VV | 0
|  | (0,7+0,8)*2*0,3 |  | 0.9 | [23 empty] | VV | 0
|  | 1,1*4*0,38 |  | 1.672 | [23 empty] | VV | 0
|  | 088 : | [25 empty] | VV | 0
|  | (5,875+4,55)*2*3,05 |  | 63.5925 | [23 empty] | VV | 0
|  | -0,8*1,97 |  | -1.576 | [23 empty] | VV | 0
|  | -2,5*1,25 |  | -3.125 | [23 empty] | VV | 0
|  | (2,5+1,25)*2*0,3 |  | 2.25 | [23 empty] | VV | 0
|  | 089 : | [25 empty] | VV | 0
|  | (4,15+1,975)*2*3,05 |  | 37.3625 | [23 empty] | VV | 0
|  | -0,8*1,97*3 |  | -4.728 | [23 empty] | VV | 0
|  | -0,6*1,97*2 |  | -2.364 | [23 empty] | VV | 0
|  | (0,9+2,02*2)*0,2*2 |  | 1.976 | [23 empty] | VV | 0
|  | 090 : | [25 empty] | VV | 0
|  | (1,85+1,2)*2*2,25 |  | 13.725 | [23 empty] | VV | 0
|  | -0,6*1,97*2 |  | -2.364 | [23 empty] | VV | 0
|  | 091 : | [25 empty] | VV | 0
|  | (1,85+1,25)*2*2,25 |  | 13.95 | [23 empty] | VV | 0
|  | -0,6*1,97 |  | -1.182 | [23 empty] | VV | 0
|  | 092 : | [25 empty] | VV | 0
|  | (2,0+1,2)*2*2,25 |  | 14.4 | [23 empty] | VV | 0
|  | -0,6*1,97*2 |  | -2.364 | [23 empty] | VV | 0
|  | 093 : | [25 empty] | VV | 0
|  | (2,0+1,25)*2*2,25 |  | 14.625 | [23 empty] | VV | 0
|  | -0,6*1,97 |  | -1.182 | [23 empty] | VV | 0
|  | 094 : | [25 empty] | VV | 0
|  | (2,85+2,28)*2*2,25 |  | 23.085 | [23 empty] | VV | 0
|  | -0,8*1,97*3 |  | -4.728 | [23 empty] | VV | 0
|  | (1,0+2,1*2)*0,2 |  | 1.04 | [23 empty] | VV | 0
|  | 095 : | [25 empty] | VV | 0
|  | výtah : | [25 empty] | VV | 0
|  | 096 : | [25 empty] | VV | 0
|  | (2,4+1,35)*2*2,25 |  | 16.875 | [23 empty] | VV | 0
|  | -0,7*1,97*2 |  | -2.758 | [23 empty] | VV | 0
|  | VZT : | [25 empty] | VV | 0
|  | (1,1+0,45)*2*0,3 |  | 0.93 | [23 empty] | VV | 0
|  | 097 : | [25 empty] | VV | 0
|  | výtah : | [25 empty] | VV | 0
|  | 098 : | [25 empty] | VV | 0
|  | (2,05+2,65)*2*3,05 |  | 28.67 | [23 empty] | VV | 0
|  | -0,8*1,97*2 |  | -3.152 | [23 empty] | VV | 0
|  | (0,9+2,02*2)*0,1 |  | 0.494 | [23 empty] | VV | 0
|  | 099 : | [25 empty] | VV | 0
|  | (2,275+3,1)*2*3,05 |  | 32.7875 | [23 empty] | VV | 0
|  | -0,9*1,97 |  | -1.773 | [23 empty] | VV | 0
|  | 099a : | [25 empty] | VV | 0
|  | (1,975+8,75)*2*3,05 |  | 65.4225 | [23 empty] | VV | 0
|  | -1,6*2,05 |  | -3.28 | [23 empty] | VV | 0
|  | -1,7*2,85 |  | -4.845 | [23 empty] | VV | 0
|  | (1,7+2,1*2)*0,1 |  | 0.59 | [23 empty] | VV | 0
|  | 099b : | [25 empty] | VV | 0
|  | (2,275+5,5)*2*3,05 |  | 47.4275 | [23 empty] | VV | 0
|  | -1,6*1,97 |  | -3.152 | [23 empty] | VV | 0
|  | (1,7+2,02*2)*0,1 |  | 0.574 | [23 empty] | VV | 0
|  | Mezisoučet |  | 3681.7146 | [23 empty] | VV | 1
|  | 1NP : | [25 empty] | VV | 0
|  | 101 : | [25 empty] | VV | 0
|  | (2,15+0,8+3,55)*2*3,35 |  | 43.55 | [23 empty] | VV | 0
|  | -0,8*1,97 |  | -1.576 | [23 empty] | VV | 0
|  | 103 : | [25 empty] | VV | 0
|  | (2,1+2,875)*2*3,35 |  | 33.3325 | [23 empty] | VV | 0
|  | -0,8*1,97 |  | -1.576 | [23 empty] | VV | 0
|  | -1,5*1,0 |  | -1.5 | [23 empty] | VV | 0
|  | (1,5+1,0)*2*0,3 |  | 1.5 | [23 empty] | VV | 0
|  | 104 : | [25 empty] | VV | 0
|  | (1,575+3,85)*2*3,35 |  | 36.3475 | [23 empty] | VV | 0
|  | -1,475*1,97 |  | -2.9057 | [23 empty] | VV | 0
|  | -1,34*2,1 |  | -2.814 | [23 empty] | VV | 0
|  | (1,5+2,6*2)*0,3 |  | 2.01 | [23 empty] | VV | 0
|  | 105 : | [25 empty] | VV | 0
|  | (10,15+3,05+11,7)*2*2,8 |  | 139.44 | [23 empty] | VV | 0
|  | (2,2*2+9,6)*0,2 |  | 2.8 | [23 empty] | VV | 0
|  | pi*0,3*3,0*2 |  | 5.6549 | [23 empty] | VV | 0
|  | pi*0,3*2,8 |  | 2.6389 | [23 empty] | VV | 0
|  | -3,85*2,1 |  | -8.085 | [23 empty] | VV | 0
|  | -3,5*2,1 |  | -7.35 | [23 empty] | VV | 0
|  | -0,9*1,97*4 |  | -7.092 | [23 empty] | VV | 0
|  | -0,8*1,97 |  | -1.576 | [23 empty] | VV | 0
|  | -3,6*1,8*2 |  | -12.96 | [23 empty] | VV | 0
|  | (3,85+2,1*2)*0,1 |  | 0.805 | [23 empty] | VV | 0
|  | (3,5+2,1*2)*0,1 |  | 0.77 | [23 empty] | VV | 0
|  | (3,6+1,8)*2*0,3*2 |  | 6.48 | [23 empty] | VV | 0
|  | 106 : | [25 empty] | VV | 0
|  | (10,45+6,725+0,75)*2*2,8 |  | 100.38 | [23 empty] | VV | 0
|  | (1,8*2+6,725)*0,2 |  | 2.065 | [23 empty] | VV | 0
|  | pi*0,35*2,8*2 |  | 6.1575 | [23 empty] | VV | 0
|  | -2,5*2,1 |  | -5.25 | [23 empty] | VV | 0
|  | -1,525*2,1 |  | -3.2025 | [23 empty] | VV | 0
|  | -0,6*1,97*3 |  | -3.546 | [23 empty] | VV | 0
|  | -1,4*1,8 |  | -2.52 | [23 empty] | VV | 0
|  | -3,6*1,8 |  | -6.48 | [23 empty] | VV | 0
|  | (2,5+2,1*2)*0,1 |  | 0.67 | [23 empty] | VV | 0
|  | (1,525+2,1*2)*0,1 |  | 0.5725 | [23 empty] | VV | 0
|  | (1,4+1,8)*2*0,3 |  | 1.92 | [23 empty] | VV | 0
|  | (3,6+1,8)*2*0,3 |  | 3.24 | [23 empty] | VV | 0
|  | 108 : | [25 empty] | VV | 0
|  | (5,3+4,62)*2*3,35 |  | 66.464 | [23 empty] | VV | 0
|  | -0,9*1,97 |  | -1.773 | [23 empty] | VV | 0
|  | -0,8*0,7 |  | -0.56 | [23 empty] | VV | 0
|  | (1,0+2,02*2)*0,2 |  | 1.008 | [23 empty] | VV | 0
|  | (0,8+0,7)*2*0,3 |  | 0.9 | [23 empty] | VV | 0
|  | 109 : | [25 empty] | VV | 0
|  | výtah : | [25 empty] | VV | 0
|  | 110 : | [25 empty] | VV | 0
|  | výtah : | [25 empty] | VV | 0
|  | 111 : | [25 empty] | VV | 0
|  | (3,74+6,55)*2*2,8 |  | 57.624 | [23 empty] | VV | 0
|  | -0,8*1,97 |  | -1.576 | [23 empty] | VV | 0
|  | -2,05*2,6 |  | -5.33 | [23 empty] | VV | 0
|  | (2,05+2,6*2)*0,3 |  | 2.175 | [23 empty] | VV | 0
|  | VZT : | [25 empty] | VV | 0
|  | (0,45+0,3)*2*0,3 |  | 0.45 | [23 empty] | VV | 0
|  | 112 : | [25 empty] | VV | 0
|  | (3,735+4,425)*2*2,8 |  | 45.696 | [23 empty] | VV | 0
|  | -0,8*1,97 |  | -1.576 | [23 empty] | VV | 0
|  | -2,05*2,6 |  | -5.33 | [23 empty] | VV | 0
|  | (2,05+2,6*2)*0,3 |  | 2.175 | [23 empty] | VV | 0
|  | 113 : | [25 empty] | VV | 0
|  | (3,735+6,55)*2*2,8 |  | 57.596 | [23 empty] | VV | 0
|  | -0,8*1,97 |  | -1.576 | [23 empty] | VV | 0
|  | -2,05*2,6 |  | -5.33 | [23 empty] | VV | 0
|  | (2,05+2,6*2)*0,3 |  | 2.175 | [23 empty] | VV | 0
|  | 114 : | [25 empty] | VV | 0
|  | (3,74+6,55)*2*2,8 |  | 57.624 | [23 empty] | VV | 0
|  | -0,8*1,97 |  | -1.576 | [23 empty] | VV | 0
|  | (1,0+2,1*2)*0,2 |  | 1.04 | [23 empty] | VV | 0
|  | -2,05*2,6 |  | -5.33 | [23 empty] | VV | 0
|  | (2,05+2,6*2)*0,3 |  | 2.175 | [23 empty] | VV | 0
|  | 115 : | [25 empty] | VV | 0
|  | (3,735+2,0)*2*3,35 |  | 38.4245 | [23 empty] | VV | 0
|  | -1,0*2,02 |  | -2.02 | [23 empty] | VV | 0
|  | -0,8*1,97*3 |  | -4.728 | [23 empty] | VV | 0
|  | (1,0+2,1*2)*0,2 |  | 1.04 | [23 empty] | VV | 0
|  | (1,0+2,02*2)*0,3 |  | 1.512 | [23 empty] | VV | 0
|  | 116 : | [25 empty] | VV | 0
|  | (7,2+9,85)*2*6,15 |  | 209.715 | [23 empty] | VV | 0
|  | -2,24*2,02 |  | -4.5248 | [23 empty] | VV | 0
|  | -0,8*1,97 |  | -1.576 | [23 empty] | VV | 0
|  | -0,4*2*3,2*4 |  | -10.24 | [23 empty] | VV | 0
|  | (0,4*2+0,3+3,2*2)*0,3*4 |  | 9 | [23 empty] | VV | 0
|  | VZT : | [25 empty] | VV | 0
|  | (0,55+0,25)*2*0,3 |  | 0.48 | [23 empty] | VV | 0
|  | 2NP : | [25 empty] | VV | 0
|  | -1,2*1,2 |  | -1.44 | [23 empty] | VV | 0
|  | -0,4*2*2,45*4 |  | -7.84 | [23 empty] | VV | 0
|  | (0,4*2+0,3+2,45*2)*0,3*4 |  | 7.2 | [23 empty] | VV | 0
|  | 117 : | [25 empty] | VV | 0
|  | (3,74+4,425)*2*2,8 |  | 45.724 | [23 empty] | VV | 0
|  | -0,9*1,97 |  | -1.773 | [23 empty] | VV | 0
|  | -0,8*1,97 |  | -1.576 | [23 empty] | VV | 0
|  | -2,05*2,6 |  | -5.33 | [23 empty] | VV | 0
|  | (1,0+2,15*2)*0,2 |  | 1.06 | [23 empty] | VV | 0
|  | (2,05+2,6*2)*0,3 |  | 2.175 | [23 empty] | VV | 0
|  | 118 : | [25 empty] | VV | 0
|  | (1,615+2,0)*2*3,35 |  | 24.2205 | [23 empty] | VV | 0
|  | -0,8*1,97 |  | -1.576 | [23 empty] | VV | 0
|  | -0,9*1,97*2 |  | -3.546 | [23 empty] | VV | 0
|  | (1,1+2,1*2)*0,2 |  | 1.06 | [23 empty] | VV | 0
|  | 119 : | [25 empty] | VV | 0
|  | (2,0+2,0)*2*2,25 |  | 18 | [23 empty] | VV | 0
|  | -0,8*1,97 |  | -1.576 | [23 empty] | VV | 0
|  | VZT : | [25 empty] | VV | 0
|  | (0,75+0,3)*2*0,3 |  | 0.63 | [23 empty] | VV | 0
|  | 120 : | [25 empty] | VV | 0
|  | (3,76+6,55)*2*2,8 |  | 57.736 | [23 empty] | VV | 0
|  | -0,9*1,97 |  | -1.773 | [23 empty] | VV | 0
|  | -2,05*2,6 |  | -5.33 | [23 empty] | VV | 0
|  | (1,1+2,1*2)*0,2 |  | 1.06 | [23 empty] | VV | 0
|  | (2,05+2,6*2)*0,3 |  | 2.175 | [23 empty] | VV | 0
|  | 121 : | [25 empty] | VV | 0
|  | (7,625+6,55+3,625)*2*2,8 |  | 99.68 | [23 empty] | VV | 0
|  | -0,9*1,97 |  | -1.773 | [23 empty] | VV | 0
|  | -0,8*1,97 |  | -1.576 | [23 empty] | VV | 0
|  | -2,05*2,6*2 |  | -10.66 | [23 empty] | VV | 0
|  | (1,1+2,1*2)*0,2 |  | 1.06 | [23 empty] | VV | 0
|  | (2,05+2,6*2)*0,3*2 |  | 4.35 | [23 empty] | VV | 0
|  | VZT : | [25 empty] | VV | 0
|  | (0,5+0,3)*2*0,3 |  | 0.48 | [23 empty] | VV | 0
|  | (0,53+0,25)*2*0,3 |  | 0.468 | [23 empty] | VV | 0
|  | (0,5+0,25)*2*0,3 |  | 0.45 | [23 empty] | VV | 0
|  | 121a : | [25 empty] | VV | 0
|  | (2,0+2,0)*2*2,25 |  | 18 | [23 empty] | VV | 0
|  | -0,8*1,97 |  | -1.576 | [23 empty] | VV | 0
|  | VZT : | [25 empty] | VV | 0
|  | (0,5+0,3)*2*0,3 |  | 0.48 | [23 empty] | VV | 0
|  | 122 : | [25 empty] | VV | 0
|  | (1,85+1,2)*2*2,25 |  | 13.725 | [23 empty] | VV | 0
|  | -0,6*1,97*2 |  | -2.364 | [23 empty] | VV | 0
|  | 123 : | [25 empty] | VV | 0
|  | (1,85+0,9)*2*2,25 |  | 12.375 | [23 empty] | VV | 0
|  | -0,6*1,97 |  | -1.182 | [23 empty] | VV | 0
|  | 124 : | [25 empty] | VV | 0
|  | (8,0+4,55)*2*2,8 |  | 70.28 | [23 empty] | VV | 0
|  | (1,25*2+4,55)*0,2 |  | 1.41 | [23 empty] | VV | 0
|  | -0,9*1,97*2 |  | -3.546 | [23 empty] | VV | 0
|  | -3,8*1,8 |  | -6.84 | [23 empty] | VV | 0
|  | (3,8+1,8)*2*0,3 |  | 3.36 | [23 empty] | VV | 0
|  | VZT : | [25 empty] | VV | 0
|  | (0,5+0,25)*2*0,3*2 |  | 0.9 | [23 empty] | VV | 0
|  | 125 : | [25 empty] | VV | 0
|  | (2,85+1,0+4,8)*2*3,35 |  | 57.955 | [23 empty] | VV | 0
|  | -3,85*2,1 |  | -8.085 | [23 empty] | VV | 0
|  | -0,6*1,97 |  | -1.182 | [23 empty] | VV | 0
|  | -0,8*1,97 |  | -1.576 | [23 empty] | VV | 0
|  | -0,9*1,97*2 |  | -3.546 | [23 empty] | VV | 0
|  | (3,85+2,1*2)*0,1 |  | 0.805 | [23 empty] | VV | 0
|  | 126 : | [25 empty] | VV | 0
|  | (1,85+2,25)*2*3,35 |  | 27.47 | [23 empty] | VV | 0
|  | -0,8*1,97 |  | -1.576 | [23 empty] | VV | 0
|  | 127 : | [25 empty] | VV | 0
|  | (8,0+4,6)*2*2,8 |  | 70.56 | [23 empty] | VV | 0
|  | (1,25*2+4,6)*0,2 |  | 1.42 | [23 empty] | VV | 0
|  | -0,9*1,97*2 |  | -3.546 | [23 empty] | VV | 0
|  | -3,9*1,8 |  | -7.02 | [23 empty] | VV | 0
|  | (1,1+2,15*2)*0,2 |  | 1.08 | [23 empty] | VV | 0
|  | (3,9+1,8)*2*0,3 |  | 3.42 | [23 empty] | VV | 0
|  | VZT : | [25 empty] | VV | 0
|  | (0,45+0,25)*2*0,3 |  | 0.42 | [23 empty] | VV | 0
|  | (0,4+0,25)*2*0,3 |  | 0.39 | [23 empty] | VV | 0
|  | (0,35+0,25)*2*0,2*2 |  | 0.48 | [23 empty] | VV | 0
|  | 128 : | [25 empty] | VV | 0
|  | (1,85+1,25)*2*2,25 |  | 13.95 | [23 empty] | VV | 0
|  | -0,6*1,97 |  | -1.182 | [23 empty] | VV | 0
|  | 128a : | [25 empty] | VV | 0
|  | (1,85+1,25)*2*2,25 |  | 13.95 | [23 empty] | VV | 0
|  | -0,6*1,97 |  | -1.182 | [23 empty] | VV | 0
|  | (0,8+2,1*2)*0,2 |  | 1 | [23 empty] | VV | 0
|  | 129 : | [25 empty] | VV | 0
|  | (1,05+1,35)*2*2,25 |  | 10.8 | [23 empty] | VV | 0
|  | -0,6*1,97 |  | -1.182 | [23 empty] | VV | 0
|  | 130 : | [25 empty] | VV | 0
|  | (1,05+1,15)*2*2,25 |  | 9.9 | [23 empty] | VV | 0
|  | -0,6*1,97*2 |  | -2.364 | [23 empty] | VV | 0
|  | 131 : | [25 empty] | VV | 0
|  | (1,35+2,6)*2*3,35 |  | 26.465 | [23 empty] | VV | 0
|  | -0,6*1,97 |  | -1.182 | [23 empty] | VV | 0
|  | 132 : | [25 empty] | VV | 0
|  | (1,65+2,6)*2*3,35 |  | 28.475 | [23 empty] | VV | 0
|  | -0,6*1,97*2 |  | -2.364 | [23 empty] | VV | 0
|  | -1,4*1,8 |  | -2.52 | [23 empty] | VV | 0
|  | (0,7+2,02*2)*0,2 |  | 0.948 | [23 empty] | VV | 0
|  | (1,4+1,8)*2*0,3 |  | 1.92 | [23 empty] | VV | 0
|  | 134 : | [25 empty] | VV | 0
|  | (2,45+2,6)*2*2,25 |  | 22.725 | [23 empty] | VV | 0
|  | -0,9*1,97 |  | -1.773 | [23 empty] | VV | 0
|  | 135 : | [25 empty] | VV | 0
|  | (5,2+4,6)*2*2,8 |  | 54.88 | [23 empty] | VV | 0
|  | (1,25*2+4,6)*0,2 |  | 1.42 | [23 empty] | VV | 0
|  | -0,8*1,97 |  | -1.576 | [23 empty] | VV | 0
|  | -0,6*1,97 |  | -1.182 | [23 empty] | VV | 0
|  | -3,9*1,8 |  | -7.02 | [23 empty] | VV | 0
|  | (3,9+1,8)*2*0,3 |  | 3.42 | [23 empty] | VV | 0
|  | 136 : | [25 empty] | VV | 0
|  | (4,8+4,6+0,35)*2*2,8 |  | 54.6 | [23 empty] | VV | 0
|  | -3,85*2,1 |  | -8.085 | [23 empty] | VV | 0
|  | -0,6*1,97 |  | -1.182 | [23 empty] | VV | 0
|  | -0,8*1,97 |  | -1.576 | [23 empty] | VV | 0
|  | -0,9*1,97 |  | -1.773 | [23 empty] | VV | 0
|  | (3,85+2,1*2)*0,1 |  | 0.805 | [23 empty] | VV | 0
|  | (1,0+2,02*2)*0,2 |  | 1.008 | [23 empty] | VV | 0
|  | 137 : | [25 empty] | VV | 0
|  | (8,35+8,0+0,35+1,5)*2*2,8 |  | 101.92 | [23 empty] | VV | 0
|  | -2,9*2,1 |  | -6.09 | [23 empty] | VV | 0
|  | -1,2*2,18-1,4*2,18 |  | -5.668 | [23 empty] | VV | 0
|  | -1,1*2,02 |  | -2.222 | [23 empty] | VV | 0
|  | -0,8*1,97*2 |  | -3.152 | [23 empty] | VV | 0
|  | -2,4*2,85 |  | -6.84 | [23 empty] | VV | 0
|  | -4,68*2,8 |  | -13.104 | [23 empty] | VV | 0
|  | (2,9+2,1*2)*0,3 |  | 2.13 | [23 empty] | VV | 0
|  | (1,2+1,4+2,18*2*2)*0,3 |  | 3.396 | [23 empty] | VV | 0
|  | (2,4+2,85*2)*0,3 |  | 2.43 | [23 empty] | VV | 0
|  | 138 : | [25 empty] | VV | 0
|  | (4,435+4,68)*2*2,8 |  | 51.044 | [23 empty] | VV | 0
|  | -4,68*2,8 |  | -13.104 | [23 empty] | VV | 0
|  | -4,08*2,8 |  | -11.424 | [23 empty] | VV | 0
|  | -0,9*1,97 |  | -1.773 | [23 empty] | VV | 0
|  | (4,68+2,8*2)*0,3 |  | 3.084 | [23 empty] | VV | 0
|  | (4,08+2,8*2)*0,3 |  | 2.904 | [23 empty] | VV | 0
|  | VZT : | [25 empty] | VV | 0
|  | (0,55+0,35)*2*0,3 |  | 0.54 | [23 empty] | VV | 0
|  | 139 : | [25 empty] | VV | 0
|  | výtah : | [25 empty] | VV | 0
|  | 140 : | [25 empty] | VV | 0
|  | výtah : | [25 empty] | VV | 0
|  | 141 : | [25 empty] | VV | 0
|  | (7,65+3,2)*2*3,35 |  | 72.695 | [23 empty] | VV | 0
|  | -1,7*2,8 |  | -4.76 | [23 empty] | VV | 0
|  | -0,8*1,97 |  | -1.576 | [23 empty] | VV | 0
|  | -1,975*2,85 |  | -5.6288 | [23 empty] | VV | 0
|  | (1,975+2,85*2)*0,3 |  | 2.3025 | [23 empty] | VV | 0
|  | 142 : | [25 empty] | VV | 0
|  | (1,15+0,8)*2*3,35 |  | 13.065 | [23 empty] | VV | 0
|  | -0,6*1,97 |  | -1.182 | [23 empty] | VV | 0
|  | 143 : | [25 empty] | VV | 0
|  | (1,45+1,15)*2*3,35 |  | 17.42 | [23 empty] | VV | 0
|  | -0,6*1,97 |  | -1.182 | [23 empty] | VV | 0
|  | 144 : | [25 empty] | VV | 0
|  | (1,275+1,5)*2*3,35 |  | 18.5925 | [23 empty] | VV | 0
|  | -0,8*1,97 |  | -1.576 | [23 empty] | VV | 0
|  | 145 : | [25 empty] | VV | 0
|  | (1,2+1,9)*2*3,35 |  | 20.77 | [23 empty] | VV | 0
|  | -1,4*2,18 |  | -3.052 | [23 empty] | VV | 0
|  | -1,4*2,1 |  | -2.94 | [23 empty] | VV | 0
|  | (1,4+2,18*2)*0,15 |  | 0.864 | [23 empty] | VV | 0
|  | (1,4+2,18*2)*0,3 |  | 1.728 | [23 empty] | VV | 0
|  | 146 : | [25 empty] | VV | 0
|  | výtah : | [25 empty] | VV | 0
|  | 147 : | [25 empty] | VV | 0
|  | (1,675+2,55)*2*3,35 |  | 28.3075 | [23 empty] | VV | 0
|  | -0,8*1,97 |  | -1.576 | [23 empty] | VV | 0
|  | 148 : | [25 empty] | VV | 0
|  | (2,2+2,5)*2*3,35 |  | 31.49 | [23 empty] | VV | 0
|  | -0,6*1,97 |  | -1.182 | [23 empty] | VV | 0
|  | -0,8*1,97 |  | -1.576 | [23 empty] | VV | 0
|  | VZT : | [25 empty] | VV | 0
|  | (0,45+0,25)*2*0,3 |  | 0.42 | [23 empty] | VV | 0
|  | 149 : | [25 empty] | VV | 0
|  | (2,2+1,225)*2*3,35 |  | 22.9475 | [23 empty] | VV | 0
|  | -0,6*1,97 |  | -1.182 | [23 empty] | VV | 0
|  | -1,5*1,0 |  | -1.5 | [23 empty] | VV | 0
|  | (1,5+1,0)*2*0,3 |  | 1.5 | [23 empty] | VV | 0
|  | VZT : | [25 empty] | VV | 0
|  | (1,0+0,525)*2*0,3 |  | 0.915 | [23 empty] | VV | 0
|  | 150 : | [25 empty] | VV | 0
|  | (3,125+2,5)*2*3,35 |  | 37.6875 | [23 empty] | VV | 0
|  | -0,6*1,97 |  | -1.182 | [23 empty] | VV | 0
|  | -0,8*1,97 |  | -1.576 | [23 empty] | VV | 0
|  | 151 : | [25 empty] | VV | 0
|  | (2,65+1,225)*2*3,35 |  | 25.9625 | [23 empty] | VV | 0
|  | -0,6*1,97 |  | -1.182 | [23 empty] | VV | 0
|  | 152 : | [25 empty] | VV | 0
|  | (2,075+3,85)*2*3,35 |  | 39.6975 | [23 empty] | VV | 0
|  | -0,8*1,97 |  | -1.576 | [23 empty] | VV | 0
|  | -1,5*1,0 |  | -1.5 | [23 empty] | VV | 0
|  | (1,5+1,0)*2*0,3 |  | 1.5 | [23 empty] | VV | 0
|  | 153 : | [25 empty] | VV | 0
|  | (1,675+0,9)*2*2,8 |  | 14.42 | [23 empty] | VV | 0
|  | -0,6*1,97 |  | -1.182 | [23 empty] | VV | 0
|  | 154 : | [25 empty] | VV | 0
|  | (2,1+1,7)*2*3,35 |  | 25.46 | [23 empty] | VV | 0
|  | -0,8*1,97*2 |  | -3.152 | [23 empty] | VV | 0
|  | 155 : | [25 empty] | VV | 0
|  | (2,1+1,75)*2*3,35 |  | 25.795 | [23 empty] | VV | 0
|  | -0,8*1,97 |  | -1.576 | [23 empty] | VV | 0
|  | 156 : | [25 empty] | VV | 0
|  | (1,2+2,05)*2*3,35 |  | 21.775 | [23 empty] | VV | 0
|  | -0,6*1,97*2 |  | -2.364 | [23 empty] | VV | 0
|  | 157 : | [25 empty] | VV | 0
|  | (1,05+1,4)*2*3,35 |  | 16.415 | [23 empty] | VV | 0
|  | -0,6*1,97 |  | -1.182 | [23 empty] | VV | 0
|  | 158 : | [25 empty] | VV | 0
|  | (1,2+2,05)*2*3,35 |  | 21.775 | [23 empty] | VV | 0
|  | -0,6*1,97*2 |  | -2.364 | [23 empty] | VV | 0
|  | 159 : | [25 empty] | VV | 0
|  | (1,05+1,4)*2*3,35 |  | 16.415 | [23 empty] | VV | 0
|  | -0,6*1,97 |  | -1.182 | [23 empty] | VV | 0
|  | 160 : | [25 empty] | VV | 0
|  | chladící box : | [25 empty] | VV | 0
|  | 161 : | [25 empty] | VV | 0
|  | (3,975+3,55)*2*3,35 |  | 50.4175 | [23 empty] | VV | 0
|  | -0,8*1,97 |  | -1.576 | [23 empty] | VV | 0
|  | 162 : | [25 empty] | VV | 0
|  | (1,675+1,875)*2*3,35 |  | 23.785 | [23 empty] | VV | 0
|  | -0,89*2,1 |  | -1.869 | [23 empty] | VV | 0
|  | (1,05+2,6*2)*0,3 |  | 1.875 | [23 empty] | VV | 0
|  | 163 : | [25 empty] | VV | 0
|  | (10,15+1,325+5,025+1,375+2,02+12,9+0,73+1,95)*2*3,35 |  | 237.6825 | [23 empty] | VV | 0
|  | (0,4+0,6)*2*3,35 |  | 6.7 | [23 empty] | VV | 0
|  | -0,9*1,97*2 |  | -3.546 | [23 empty] | VV | 0
|  | -1,0*2,0*2 |  | -4 | [23 empty] | VV | 0
|  | -1,2*2,18 |  | -2.616 | [23 empty] | VV | 0
|  | -1,2*2,15 |  | -2.58 | [23 empty] | VV | 0
|  | -1,5*1,8*3 |  | -8.1 | [23 empty] | VV | 0
|  | -1,5*1,05*4 |  | -6.3 | [23 empty] | VV | 0
|  | -1,55*2,0 |  | -3.1 | [23 empty] | VV | 0
|  | -2,9*2,1 |  | -6.09 | [23 empty] | VV | 0
|  | (1,0+2,0*2)*0,15 |  | 0.75 | [23 empty] | VV | 0
|  | (1,2+2,18*2)*0,25 |  | 1.39 | [23 empty] | VV | 0
|  | (1,2+2,15*2)*0,25 |  | 1.375 | [23 empty] | VV | 0
|  | (1,0+2,0*2)*0,3 |  | 1.5 | [23 empty] | VV | 0
|  | (1,5+1,8)*2*0,3*3 |  | 5.94 | [23 empty] | VV | 0
|  | (1,5+1,05)*2*0,3*4 |  | 6.12 | [23 empty] | VV | 0
|  | (1,55+2,0*2)*0,3 |  | 1.665 | [23 empty] | VV | 0
|  | (2,9+2,1*2)*0,1 |  | 0.71 | [23 empty] | VV | 0
|  | 164 : | [25 empty] | VV | 0
|  | (16,7+5,225+0,35+0,35+4,225-1,55)*2*2,6 |  | 131.56 | [23 empty] | VV | 0
|  | -(1,4+2,15)*2,6 |  | -9.23 | [23 empty] | VV | 0
|  | -0,8*1,97*11 |  | -17.336 | [23 empty] | VV | 0
|  | -0,6*1,97*4 |  | -4.728 | [23 empty] | VV | 0
|  | -1,55*2,0 |  | -3.1 | [23 empty] | VV | 0
|  | -1,475*1,97 |  | -2.9057 | [23 empty] | VV | 0
|  | umývárna stolního nádobí : | [25 empty] | VV | 0
|  | (8,2+4,55)*2*2,6 |  | 66.3 | [23 empty] | VV | 0
|  | -1,0*2,0*2 |  | -4 | [23 empty] | VV | 0
|  | -0,9*1,97*2 |  | -3.546 | [23 empty] | VV | 0
|  | -3,6*1,8 |  | -6.48 | [23 empty] | VV | 0
|  | (3,6+1,8)*2*0,3 |  | 3.24 | [23 empty] | VV | 0
|  | 165 : | [25 empty] | VV | 0
|  | (4,7+3,35)*2*2,8 |  | 45.08 | [23 empty] | VV | 0
|  | -0,8*1,97 |  | -1.576 | [23 empty] | VV | 0
|  | -2,4*1,8 |  | -4.32 | [23 empty] | VV | 0
|  | (2,4+1,8)*2*0,3 |  | 2.52 | [23 empty] | VV | 0
|  | 166 : | [25 empty] | VV | 0
|  | (4,7+2,9)*2*2,8 |  | 42.56 | [23 empty] | VV | 0
|  | -0,8*1,97 |  | -1.576 | [23 empty] | VV | 0
|  | -2,4*1,8 |  | -4.32 | [23 empty] | VV | 0
|  | (2,4+1,8)*2*0,3 |  | 2.52 | [23 empty] | VV | 0
|  | 167 : | [25 empty] | VV | 0
|  | (4,7+2,95)*2*2,8 |  | 42.84 | [23 empty] | VV | 0
|  | -0,8*1,97 |  | -1.576 | [23 empty] | VV | 0
|  | -2,4*1,8 |  | -4.32 | [23 empty] | VV | 0
|  | (2,4+1,8)*2*0,3 |  | 2.52 | [23 empty] | VV | 0
|  | 168 : | [25 empty] | VV | 0
|  | (1,875+1,9)*2*3,35 |  | 25.2925 | [23 empty] | VV | 0
|  | -0,8*1,97 |  | -1.576 | [23 empty] | VV | 0
|  | 169 : | [25 empty] | VV | 0
|  | (3,85+2,38)*2*3,35 |  | 41.741 | [23 empty] | VV | 0
|  | -0,8*1,97 |  | -1.576 | [23 empty] | VV | 0
|  | 170 : | [25 empty] | VV | 0
|  | (1,85+2,3)*2*3,35 |  | 27.805 | [23 empty] | VV | 0
|  | -0,9*1,97 |  | -1.773 | [23 empty] | VV | 0
|  | 172 : | [25 empty] | VV | 0
|  | (1,35+9,4)*2*2,25 |  | 48.375 | [23 empty] | VV | 0
|  | -0,8*1,97*7 |  | -11.032 | [23 empty] | VV | 0
|  | -0,7*1,97*2 |  | -2.758 | [23 empty] | VV | 0
|  | 173 : | [25 empty] | VV | 0
|  | (1,85+2,2)*2*2,25 |  | 18.225 | [23 empty] | VV | 0
|  | -0,9*1,97 |  | -1.773 | [23 empty] | VV | 0
|  | 174 : | [25 empty] | VV | 0
|  | (1,875+1,2)*2*2,25 |  | 13.8375 | [23 empty] | VV | 0
|  | -0,7*1,97 |  | -1.379 | [23 empty] | VV | 0
|  | -0,6*1,97 |  | -1.182 | [23 empty] | VV | 0
|  | 175 : | [25 empty] | VV | 0
|  | (1,875+1,25)*2*2,25 |  | 14.0625 | [23 empty] | VV | 0
|  | -0,6*1,97 |  | -1.182 | [23 empty] | VV | 0
|  | 176 : | [25 empty] | VV | 0
|  | (1,875+1,2)*2*2,25 |  | 13.8375 | [23 empty] | VV | 0
|  | -0,7*1,97 |  | -1.379 | [23 empty] | VV | 0
|  | -0,6*1,97 |  | -1.182 | [23 empty] | VV | 0
|  | 177 : | [25 empty] | VV | 0
|  | (1,875+1,3)*2*2,25 |  | 14.2875 | [23 empty] | VV | 0
|  | -0,6*1,97 |  | -1.182 | [23 empty] | VV | 0
|  | 178 : | [25 empty] | VV | 0
|  | (2,5+6,1)*2*3,35 |  | 57.62 | [23 empty] | VV | 0
|  | -1,1*1,97 |  | -2.167 | [23 empty] | VV | 0
|  | -1,1*2,1 |  | -2.31 | [23 empty] | VV | 0
|  | -0,7*0,8 |  | -0.56 | [23 empty] | VV | 0
|  | (1,2+2,02*2)*0,2 |  | 1.048 | [23 empty] | VV | 0
|  | (1,3+2,15*2)*0,3 |  | 1.68 | [23 empty] | VV | 0
|  | (0,7+0,8)*2*0,3 |  | 0.9 | [23 empty] | VV | 0
|  | 179 : | [25 empty] | VV | 0
|  | (2,5+6,15)*2*3,35 |  | 57.955 | [23 empty] | VV | 0
|  | -1,1*1,97 |  | -2.167 | [23 empty] | VV | 0
|  | -0,7*1,75 |  | -1.225 | [23 empty] | VV | 0
|  | -0,7*0,8*2 |  | -1.12 | [23 empty] | VV | 0
|  | (1,2+2,02*2)*0,2 |  | 1.048 | [23 empty] | VV | 0
|  | (0,7+1,75)*2*0,3 |  | 1.47 | [23 empty] | VV | 0
|  | (0,7+0,8)*2*0,3*2 |  | 1.8 | [23 empty] | VV | 0
|  | 180 : | [25 empty] | VV | 0
|  | (15,7+1,5+7,65+23,1+23,7+21,0+1,2+3,1)*2,8 |  | 271.46 | [23 empty] | VV | 0
|  | (3,55+0,95+2,25+0,4)*2,8 |  | 20.02 | [23 empty] | VV | 0
|  | -0,8*1,97*5 |  | -7.88 | [23 empty] | VV | 0
|  | -1,0*2,02 |  | -2.02 | [23 empty] | VV | 0
|  | -1,1*1,97 |  | -2.167 | [23 empty] | VV | 0
|  | -0,9*1,97*3 |  | -5.319 | [23 empty] | VV | 0
|  | -3,85*2,1*3 |  | -24.255 | [23 empty] | VV | 0
|  | -3,5*2,1 |  | -7.35 | [23 empty] | VV | 0
|  | -2,9*2,1*2 |  | -12.18 | [23 empty] | VV | 0
|  | -2,5*2,1 |  | -5.25 | [23 empty] | VV | 0
|  | -1,525*2,1 |  | -3.2025 | [23 empty] | VV | 0
|  | (1,0+2,1*2)*0,2*3 |  | 3.12 | [23 empty] | VV | 0
|  | (1,0+2,02*2)*0,2*3 |  | 3.024 | [23 empty] | VV | 0
|  | (3,85+2,1*2)*0,1*3 |  | 2.415 | [23 empty] | VV | 0
|  | (3,5+2,1*2)*0,1 |  | 0.77 | [23 empty] | VV | 0
|  | (2,9+2,1*2)*0,1 |  | 0.71 | [23 empty] | VV | 0
|  | (2,5+2,1*2)*0,1 |  | 0.67 | [23 empty] | VV | 0
|  | (1,525+2,1*2)*0,1 |  | 0.5725 | [23 empty] | VV | 0
|  | VZT : | [25 empty] | VV | 0
|  | (0,45+0,3)*2*0,3 |  | 0.45 | [23 empty] | VV | 0
|  | 181 : | [25 empty] | VV | 0
|  | (23,15+3,5)*2*2,8 |  | 149.24 | [23 empty] | VV | 0
|  | -1,1*1,97 |  | -2.167 | [23 empty] | VV | 0
|  | -0,9*1,97*3 |  | -5.319 | [23 empty] | VV | 0
|  | -2,24*2,02 |  | -4.5248 | [23 empty] | VV | 0
|  | -2,8*2,8 |  | -7.84 | [23 empty] | VV | 0
|  | -1,45*2,18*3 |  | -9.483 | [23 empty] | VV | 0
|  | -3,75*2,8 |  | -10.5 | [23 empty] | VV | 0
|  | (1,45+2,18*2)*0,1*3 |  | 1.743 | [23 empty] | VV | 0
|  | 182 : | [25 empty] | VV | 0
|  | výtah : | [25 empty] | VV | 0
|  | 183 : | [25 empty] | VV | 0
|  | (1,05+1,35)*2*2,25 |  | 10.8 | [23 empty] | VV | 0
|  | -0,6*1,97 |  | -1.182 | [23 empty] | VV | 0
|  | 184 : | [25 empty] | VV | 0
|  | (1,85+2,15)*2*2,25 |  | 18 | [23 empty] | VV | 0
|  | -0,8*1,97 |  | -1.576 | [23 empty] | VV | 0
|  | 185 : | [25 empty] | VV | 0
|  | (1,675+1,85)*2*3,35 |  | 23.6175 | [23 empty] | VV | 0
|  | -0,8*1,97 |  | -1.576 | [23 empty] | VV | 0
|  | 186 : | [25 empty] | VV | 0
|  | (2,15+3,85)*2*3,35 |  | 40.2 | [23 empty] | VV | 0
|  | -0,8*1,97 |  | -1.576 | [23 empty] | VV | 0
|  | -1,5*1,0 |  | -1.5 | [23 empty] | VV | 0
|  | (1,5+1,0)*2*0,3 |  | 1.5 | [23 empty] | VV | 0
|  | 187 : | [25 empty] | VV | 0
|  | chladící box : | [25 empty] | VV | 0
|  | 188 : | [25 empty] | VV | 0
|  | (1,05+1,15)*2*2,25 |  | 9.9 | [23 empty] | VV | 0
|  | -0,6*1,97*2 |  | -2.364 | [23 empty] | VV | 0
|  | 189 : | [25 empty] | VV | 0
|  | výtah : | [25 empty] | VV | 0
|  | 191 : | [25 empty] | VV | 0
|  | (1,275+1,5)*2*3,35 |  | 18.5925 | [23 empty] | VV | 0
|  | -0,8*1,97 |  | -1.576 | [23 empty] | VV | 0
|  | Mezisoučet |  | 3365.2795 | [23 empty] | VV | 1
|  | 2NP : | [25 empty] | VV | 0
|  | 201 : | [25 empty] | VV | 0
|  | (6,2*2+4,6+1,827)*2,6 |  | 48.9502 | [23 empty] | VV | 0
|  | (1,1+1,677+2,0+2,45)*2,25 |  | 16.2608 | [23 empty] | VV | 0
|  | -1,2*1,97 |  | -2.364 | [23 empty] | VV | 0
|  | -0,9*1,97 |  | -1.773 | [23 empty] | VV | 0
|  | -1,2*2,32 |  | -2.784 | [23 empty] | VV | 0
|  | -2,4*2,4 |  | -5.76 | [23 empty] | VV | 0
|  | (1,3+2,4*2)*0,3 |  | 1.83 | [23 empty] | VV | 0
|  | 2,4*3*0,3 |  | 2.16 | [23 empty] | VV | 0
|  | 202 : | [25 empty] | VV | 0
|  | (3,025+2,45+2,3+1,0+1,75)*2,25 |  | 23.6812 | [23 empty] | VV | 0
|  | -0,9*1,97 |  | -1.773 | [23 empty] | VV | 0
|  | 203 : | [25 empty] | VV | 0
|  | (4,95*2+4,6+1,827)*2,6 |  | 42.4502 | [23 empty] | VV | 0
|  | (3,05+2,0+2,277+1,1)*2,25 |  | 18.9608 | [23 empty] | VV | 0
|  | -1,2*1,97 |  | -2.364 | [23 empty] | VV | 0
|  | -0,9*1,97 |  | -1.773 | [23 empty] | VV | 0
|  | -2,9*2,4 |  | -6.96 | [23 empty] | VV | 0
|  | (1,3+2,02*2)*0,2 |  | 1.068 | [23 empty] | VV | 0
|  | (2,9+2,4*2)*0,3 |  | 2.31 | [23 empty] | VV | 0
|  | 204 : | [25 empty] | VV | 0
|  | (2,9+2,45+2,2+1,0+1,75)*2,25 |  | 23.175 | [23 empty] | VV | 0
|  | -0,9*1,97 |  | -1.773 | [23 empty] | VV | 0
|  | 205 : | [25 empty] | VV | 0
|  | (4,95*2+4,61+1,827)*2,6 |  | 42.4762 | [23 empty] | VV | 0
|  | (3,05+2,01+2,277+1,1)*2,25 |  | 18.9833 | [23 empty] | VV | 0
|  | -1,2*1,97 |  | -2.364 | [23 empty] | VV | 0
|  | -0,9*1,97 |  | -1.773 | [23 empty] | VV | 0
|  | -2,9*2,4 |  | -6.96 | [23 empty] | VV | 0
|  | (1,3+2,02*2)*0,2 |  | 1.068 | [23 empty] | VV | 0
|  | (2,9+2,4*2)*0,3 |  | 2.31 | [23 empty] | VV | 0
|  | 206 : | [25 empty] | VV | 0
|  | (2,9+2,45+2,2+1,0+1,75)*2,25 |  | 23.175 | [23 empty] | VV | 0
|  | -0,9*1,97 |  | -1.773 | [23 empty] | VV | 0
|  | 207 : | [25 empty] | VV | 0
|  | (4,95*2+4,615+1,827)*2,6 |  | 42.4892 | [23 empty] | VV | 0
|  | (3,05+2,015+2,277+1,1)*2,25 |  | 18.9945 | [23 empty] | VV | 0
|  | -1,2*1,97 |  | -2.364 | [23 empty] | VV | 0
|  | -0,9*1,97 |  | -1.773 | [23 empty] | VV | 0
|  | -2,9*2,4 |  | -6.96 | [23 empty] | VV | 0
|  | (1,3+2,02*2)*0,2 |  | 1.068 | [23 empty] | VV | 0
|  | (2,9+2,4*2)*0,3 |  | 2.31 | [23 empty] | VV | 0
|  | 208 : | [25 empty] | VV | 0
|  | (2,9+2,45+2,2+1,0+1,75)*2,25 |  | 23.175 | [23 empty] | VV | 0
|  | -0,9*1,97 |  | -1.773 | [23 empty] | VV | 0
|  | 209 : | [25 empty] | VV | 0
|  | (4,95*2+4,615+1,827)*2,6 |  | 42.4892 | [23 empty] | VV | 0
|  | (3,05+2,015+2,277+1,1)*2,25 |  | 18.9945 | [23 empty] | VV | 0
|  | -1,2*1,97 |  | -2.364 | [23 empty] | VV | 0
|  | -0,9*1,97 |  | -1.773 | [23 empty] | VV | 0
|  | -2,9*2,4 |  | -6.96 | [23 empty] | VV | 0
|  | (1,3+2,02*2)*0,2 |  | 1.068 | [23 empty] | VV | 0
|  | (2,9+2,4*2)*0,3 |  | 2.31 | [23 empty] | VV | 0
|  | 210 : | [25 empty] | VV | 0
|  | (2,9+2,45+2,2+1,0+1,75)*2,25 |  | 23.175 | [23 empty] | VV | 0
|  | -0,9*1,97 |  | -1.773 | [23 empty] | VV | 0
|  | 211 : | [25 empty] | VV | 0
|  | (2,9+2,45+2,2+1,0+1,75)*2,25 |  | 23.175 | [23 empty] | VV | 0
|  | -0,9*1,97 |  | -1.773 | [23 empty] | VV | 0
|  | 212 : | [25 empty] | VV | 0
|  | (4,95*2+4,61+1,827)*2,6 |  | 42.4762 | [23 empty] | VV | 0
|  | (3,05+2,01+2,277+1,1)*2,25 |  | 18.9833 | [23 empty] | VV | 0
|  | -1,2*1,97 |  | -2.364 | [23 empty] | VV | 0
|  | -0,9*1,97 |  | -1.773 | [23 empty] | VV | 0
|  | -2,9*2,4 |  | -6.96 | [23 empty] | VV | 0
|  | (1,3+2,02*2)*0,2 |  | 1.068 | [23 empty] | VV | 0
|  | (2,9+2,4*2)*0,3 |  | 2.31 | [23 empty] | VV | 0
|  | 213 : | [25 empty] | VV | 0
|  | (3,74+3,5*2+1,412)*2,6 |  | 31.5952 | [23 empty] | VV | 0
|  | (1,55+2,4+1,622+1,1)*2,25 |  | 15.012 | [23 empty] | VV | 0
|  | -1,2*1,97 |  | -2.364 | [23 empty] | VV | 0
|  | -0,9*1,97 |  | -1.773 | [23 empty] | VV | 0
|  | -2,05*2,4 |  | -4.92 | [23 empty] | VV | 0
|  | (2,05+2,4*2)*0,3 |  | 2.055 | [23 empty] | VV | 0
|  | 214 : | [25 empty] | VV | 0
|  | (2,04+2,9+1,35+1,0+2,2)*2,25 |  | 21.3525 | [23 empty] | VV | 0
|  | -0,9*1,97 |  | -1.773 | [23 empty] | VV | 0
|  | 215 : | [25 empty] | VV | 0
|  | (3,735+3,5*2+1,562)*2,6 |  | 31.9722 | [23 empty] | VV | 0
|  | (1,4+3,05+2,277+1,1)*2,25 |  | 17.6107 | [23 empty] | VV | 0
|  | -1,2*1,97 |  | -2.364 | [23 empty] | VV | 0
|  | -0,9*1,97 |  | -1.773 | [23 empty] | VV | 0
|  | -2,05*2,4 |  | -4.92 | [23 empty] | VV | 0
|  | (1,3+2,02*2)*0,2 |  | 1.068 | [23 empty] | VV | 0
|  | (2,05+2,4*2)*0,3 |  | 2.055 | [23 empty] | VV | 0
|  | 216 : | [25 empty] | VV | 0
|  | (3,735+3,5*2+1,562)*2,6 |  | 31.9722 | [23 empty] | VV | 0
|  | (1,405+3,05+2,282+1,1)*2,25 |  | 17.6333 | [23 empty] | VV | 0
|  | -1,2*1,97 |  | -2.364 | [23 empty] | VV | 0
|  | -0,9*1,97 |  | -1.773 | [23 empty] | VV | 0
|  | -2,05*2,4 |  | -4.92 | [23 empty] | VV | 0
|  | (1,3+2,02*2)*0,2 |  | 1.068 | [23 empty] | VV | 0
|  | (2,05+2,4*2)*0,3 |  | 2.055 | [23 empty] | VV | 0
|  | 217 : | [25 empty] | VV | 0
|  | (3,735+3,5*2+1,562)*2,6 |  | 31.9722 | [23 empty] | VV | 0
|  | (1,405+3,05+2,282+1,1)*2,25 |  | 17.6333 | [23 empty] | VV | 0
|  | -1,2*1,97 |  | -2.364 | [23 empty] | VV | 0
|  | -0,9*1,97 |  | -1.773 | [23 empty] | VV | 0
|  | -2,05*2,4 |  | -4.92 | [23 empty] | VV | 0
|  | (1,3+2,02*2)*0,2 |  | 1.068 | [23 empty] | VV | 0
|  | (2,05+2,4*2)*0,3 |  | 2.055 | [23 empty] | VV | 0
|  | 218 : | [25 empty] | VV | 0
|  | (3,74+3,5*2+1,567)*2,6 |  | 31.9982 | [23 empty] | VV | 0
|  | (1,405+3,05+2,277+1,1)*2,25 |  | 17.622 | [23 empty] | VV | 0
|  | -1,2*1,97 |  | -2.364 | [23 empty] | VV | 0
|  | -0,9*1,97 |  | -1.773 | [23 empty] | VV | 0
|  | -2,05*2,4 |  | -4.92 | [23 empty] | VV | 0
|  | (1,3+2,02*2)*0,2 |  | 1.068 | [23 empty] | VV | 0
|  | (2,05+2,4*2)*0,3 |  | 2.055 | [23 empty] | VV | 0
|  | 219 : | [25 empty] | VV | 0
|  | (3,735+3,5*2+1,562)*2,6 |  | 31.9722 | [23 empty] | VV | 0
|  | (1,405+3,05+2,277+1,1)*2,25 |  | 17.622 | [23 empty] | VV | 0
|  | -1,2*1,97 |  | -2.364 | [23 empty] | VV | 0
|  | -0,9*1,97 |  | -1.773 | [23 empty] | VV | 0
|  | -2,05*2,4 |  | -4.92 | [23 empty] | VV | 0
|  | (1,3+2,02*2)*0,2 |  | 1.068 | [23 empty] | VV | 0
|  | (2,05+2,4*2)*0,3 |  | 2.055 | [23 empty] | VV | 0
|  | 220 : | [25 empty] | VV | 0
|  | (3,735+3,5*2+1,562)*2,6 |  | 31.9722 | [23 empty] | VV | 0
|  | (1,405+3,05+2,277+1,1)*2,25 |  | 17.622 | [23 empty] | VV | 0
|  | -1,2*1,97 |  | -2.364 | [23 empty] | VV | 0
|  | -0,9*1,97 |  | -1.773 | [23 empty] | VV | 0
|  | -2,05*2,4 |  | -4.92 | [23 empty] | VV | 0
|  | (1,3+2,02*2)*0,2 |  | 1.068 | [23 empty] | VV | 0
|  | (2,05+2,4*2)*0,3 |  | 2.055 | [23 empty] | VV | 0
|  | 221 : | [25 empty] | VV | 0
|  | (2,185+2,9+1,5+1,0+2,2)*2,25 |  | 22.0162 | [23 empty] | VV | 0
|  | -0,9*1,97 |  | -1.773 | [23 empty] | VV | 0
|  | 222 : | [25 empty] | VV | 0
|  | (2,18+2,9+1,5+1,0+2,2)*2,25 |  | 22.005 | [23 empty] | VV | 0
|  | -0,9*1,97 |  | -1.773 | [23 empty] | VV | 0
|  | 223 : | [25 empty] | VV | 0
|  | (2,18+2,9+1,5+1,0+2,2)*2,25 |  | 22.005 | [23 empty] | VV | 0
|  | -0,9*1,97 |  | -1.773 | [23 empty] | VV | 0
|  | 224 : | [25 empty] | VV | 0
|  | (2,15+2,9+1,5+1,0+2,2)*2,25 |  | 21.9375 | [23 empty] | VV | 0
|  | -0,9*1,97 |  | -1.773 | [23 empty] | VV | 0
|  | VZT : | [25 empty] | VV | 0
|  | (0,7+0,275)*2*0,3 |  | 0.585 | [23 empty] | VV | 0
|  | 225 : | [25 empty] | VV | 0
|  | (2,15+2,9+1,5+1,0+2,2)*2,25 |  | 21.9375 | [23 empty] | VV | 0
|  | -0,9*1,97 |  | -1.773 | [23 empty] | VV | 0
|  | 226 : | [25 empty] | VV | 0
|  | (2,18+2,9+1,5+1,0+2,2)*2,25 |  | 22.005 | [23 empty] | VV | 0
|  | -0,9*1,97 |  | -1.773 | [23 empty] | VV | 0
|  | 227 : | [25 empty] | VV | 0
|  | (2,45+2,9+1,75+1,0+2,2)*2,25 |  | 23.175 | [23 empty] | VV | 0
|  | -0,9*1,97 |  | -1.773 | [23 empty] | VV | 0
|  | 228 : | [25 empty] | VV | 0
|  | (2,45+2,9+1,75+1,0+2,2)*2,25 |  | 23.175 | [23 empty] | VV | 0
|  | -0,9*1,97 |  | -1.773 | [23 empty] | VV | 0
|  | 229 : | [25 empty] | VV | 0
|  | (2,45+2,9+1,75+1,0+2,2)*2,25 |  | 23.175 | [23 empty] | VV | 0
|  | -0,9*1,97 |  | -1.773 | [23 empty] | VV | 0
|  | 230 : | [25 empty] | VV | 0
|  | (2,45+2,9+1,75+1,0+2,2)*2,25 |  | 23.175 | [23 empty] | VV | 0
|  | -0,9*1,97 |  | -1.773 | [23 empty] | VV | 0
|  | 231 : | [25 empty] | VV | 0
|  | (2,45+2,9+1,75+1,0+2,2)*2,25 |  | 23.175 | [23 empty] | VV | 0
|  | -0,9*1,97 |  | -1.773 | [23 empty] | VV | 0
|  | 232 : | [25 empty] | VV | 0
|  | (4,95*2+4,61+1,827)*2,6 |  | 42.4762 | [23 empty] | VV | 0
|  | (3,05+2,01+2,277+1,1)*2,25 |  | 18.9833 | [23 empty] | VV | 0
|  | -1,2*1,97 |  | -2.364 | [23 empty] | VV | 0
|  | -0,9*1,97 |  | -1.773 | [23 empty] | VV | 0
|  | -2,9*2,4 |  | -6.96 | [23 empty] | VV | 0
|  | (1,3+2,02*2)*0,2 |  | 1.068 | [23 empty] | VV | 0
|  | (2,9+2,4*2)*0,3 |  | 2.31 | [23 empty] | VV | 0
|  | 233 : | [25 empty] | VV | 0
|  | (4,95*2+4,615+1,827)*2,6 |  | 42.4892 | [23 empty] | VV | 0
|  | (3,05+2,015+2,277+1,1)*2,25 |  | 18.9945 | [23 empty] | VV | 0
|  | -1,2*1,97 |  | -2.364 | [23 empty] | VV | 0
|  | -0,9*1,97 |  | -1.773 | [23 empty] | VV | 0
|  | -2,9*2,4 |  | -6.96 | [23 empty] | VV | 0
|  | (1,3+2,02*2)*0,2 |  | 1.068 | [23 empty] | VV | 0
|  | (2,9+2,4*2)*0,3 |  | 2.31 | [23 empty] | VV | 0
|  | 234 : | [25 empty] | VV | 0
|  | (4,95*2+4,615+1,827)*2,6 |  | 42.4892 | [23 empty] | VV | 0
|  | (3,05+2,015+2,277+1,1)*2,25 |  | 18.9945 | [23 empty] | VV | 0
|  | -1,2*1,97 |  | -2.364 | [23 empty] | VV | 0
|  | -0,9*1,97 |  | -1.773 | [23 empty] | VV | 0
|  | -2,9*2,4 |  | -6.96 | [23 empty] | VV | 0
|  | (1,3+2,02*2)*0,2 |  | 1.068 | [23 empty] | VV | 0
|  | (2,9+2,4*2)*0,3 |  | 2.31 | [23 empty] | VV | 0
|  | 235 : | [25 empty] | VV | 0
|  | (4,95*2+4,61+1,827)*2,6 |  | 42.4762 | [23 empty] | VV | 0
|  | (3,05+2,01+2,277+1,1)*2,25 |  | 18.9833 | [23 empty] | VV | 0
|  | -1,2*1,97 |  | -2.364 | [23 empty] | VV | 0
|  | -0,9*1,97 |  | -1.773 | [23 empty] | VV | 0
|  | -2,9*2,4 |  | -6.96 | [23 empty] | VV | 0
|  | (1,3+2,02*2)*0,2 |  | 1.068 | [23 empty] | VV | 0
|  | (2,9+2,4*2)*0,3 |  | 2.31 | [23 empty] | VV | 0
|  | 236 : | [25 empty] | VV | 0
|  | (4,95*2+4,6+1,827)*2,6 |  | 42.4502 | [23 empty] | VV | 0
|  | (3,05+2,0+2,277+1,1)*2,25 |  | 18.9608 | [23 empty] | VV | 0
|  | -1,2*1,97 |  | -2.364 | [23 empty] | VV | 0
|  | -0,9*1,97 |  | -1.773 | [23 empty] | VV | 0
|  | -2,9*2,4 |  | -6.96 | [23 empty] | VV | 0
|  | (1,3+2,02*2)*0,2 |  | 1.068 | [23 empty] | VV | 0
|  | (2,9+2,4*2)*0,3 |  | 2.31 | [23 empty] | VV | 0
|  | 237 : | [25 empty] | VV | 0
|  | (1,15+1,6)*2*2,65 |  | 14.575 | [23 empty] | VV | 0
|  | -0,8*1,97 |  | -1.576 | [23 empty] | VV | 0
|  | 238 : | [25 empty] | VV | 0
|  | (1,575+3,55)*2*2,25 |  | 23.0625 | [23 empty] | VV | 0
|  | -0,8*1,97 |  | -1.576 | [23 empty] | VV | 0
|  | 239 : | [25 empty] | VV | 0
|  | výtah : | [25 empty] | VV | 0
|  | 240 : | [25 empty] | VV | 0
|  | výtah : | [25 empty] | VV | 0
|  | 241a : | [25 empty] | VV | 0
|  | (14,0+0,8+30,0+2,4+19,9)*2*2,25 |  | 301.95 | [23 empty] | VV | 0
|  | pi*0,4*2,25*3 |  | 8.4823 | [23 empty] | VV | 0
|  | -3,5*2,25 |  | -7.875 | [23 empty] | VV | 0
|  | -1,2*1,97*11 |  | -26.004 | [23 empty] | VV | 0
|  | -1,1*1,97 |  | -2.167 | [23 empty] | VV | 0
|  | -1,2*2,18 |  | -2.616 | [23 empty] | VV | 0
|  | -0,9*1,97*4 |  | -7.092 | [23 empty] | VV | 0
|  | -3,95*2,15 |  | -8.4925 | [23 empty] | VV | 0
|  | -3,05*2,25 |  | -6.8625 | [23 empty] | VV | 0
|  | -0,8*1,97*3 |  | -4.728 | [23 empty] | VV | 0
|  | -3,5*2,25 |  | -7.875 | [23 empty] | VV | 0
|  | -0,8*1,45*12 |  | -13.92 | [23 empty] | VV | 0
|  | -1,6*1,45*2 |  | -4.64 | [23 empty] | VV | 0
|  | (1,3+2,02*2)*0,1*8 |  | 4.272 | [23 empty] | VV | 0
|  | (1,3+2,02*2)*0,2 |  | 1.068 | [23 empty] | VV | 0
|  | (1,2+2,18*2)*0,25 |  | 1.39 | [23 empty] | VV | 0
|  | (1,1+2,15*2)*0,2*3 |  | 3.24 | [23 empty] | VV | 0
|  | (3,95+2,15*2)*0,3 |  | 2.475 | [23 empty] | VV | 0
|  | (0,9+2,02*2)*0,2 |  | 0.988 | [23 empty] | VV | 0
|  | (1,0+2,15*2)*0,2 |  | 1.06 | [23 empty] | VV | 0
|  | (1,025+2,15*2)*0,2 |  | 1.065 | [23 empty] | VV | 0
|  | (0,8+1,45)*2*0,05*12 |  | 2.7 | [23 empty] | VV | 0
|  | (1,6+1,45)*2*0,05*2 |  | 0.61 | [23 empty] | VV | 0
|  | VZT : | [25 empty] | VV | 0
|  | (0,85+0,175)*2*0,3 |  | 0.615 | [23 empty] | VV | 0
|  | (0,3+0,25)*2*0,3 |  | 0.33 | [23 empty] | VV | 0
|  | (0,405+0,25)*2*0,3 |  | 0.393 | [23 empty] | VV | 0
|  | 241b : | [25 empty] | VV | 0
|  | (5,65+18,0)*2*2,25 |  | 106.425 | [23 empty] | VV | 0
|  | -1,86*2,25 |  | -4.185 | [23 empty] | VV | 0
|  | -1,6*1,45*2 |  | -4.64 | [23 empty] | VV | 0
|  | -0,8*1,45*5 |  | -5.8 | [23 empty] | VV | 0
|  | -3,5*2,25 |  | -7.875 | [23 empty] | VV | 0
|  | -2,9*2,25 |  | -6.525 | [23 empty] | VV | 0
|  | -1,7*2,4 |  | -4.08 | [23 empty] | VV | 0
|  | -1,2*1,97*4 |  | -9.456 | [23 empty] | VV | 0
|  | (1,6+1,45)*2*0,05*2 |  | 0.61 | [23 empty] | VV | 0
|  | (0,8+1,45)*2*0,05*5 |  | 1.125 | [23 empty] | VV | 0
|  | (1,7+2,4*2)*0,3 |  | 1.95 | [23 empty] | VV | 0
|  | (1,7+5,8+0,75+2,03+5,8*1,2)*2,25 |  | 38.79 | [23 empty] | VV | 0
|  | -1,7*2,4 |  | -4.08 | [23 empty] | VV | 0
|  | -0,9*1,97 |  | -1.773 | [23 empty] | VV | 0
|  | -1,2*1,97 |  | -2.364 | [23 empty] | VV | 0
|  | 242 : | [25 empty] | VV | 0
|  | (2,85+2,825)*2*2,65 |  | 30.0775 | [23 empty] | VV | 0
|  | -0,8*1,97 |  | -1.576 | [23 empty] | VV | 0
|  | 243 : | [25 empty] | VV | 0
|  | (2,85+2,95*2)*2,6 |  | 22.75 | [23 empty] | VV | 0
|  | -0,8*1,97 |  | -1.576 | [23 empty] | VV | 0
|  | 244 : | [25 empty] | VV | 0
|  | stěny obsaženy ve výměře kaple : | [25 empty] | VV | 0
|  | zábradlí : | [25 empty] | VV | 0
|  | 7,2*(1,15+0,8) |  | 14.04 | [23 empty] | VV | 0
|  | -2,3*1,97 |  | -4.531 | [23 empty] | VV | 0
|  | (2,35+2,05*2)*0,2 |  | 1.29 | [23 empty] | VV | 0
|  | 245 : | [25 empty] | VV | 0
|  | (2,5+6,1)*2*2,65 |  | 45.58 | [23 empty] | VV | 0
|  | -1,1*1,97 |  | -2.167 | [23 empty] | VV | 0
|  | -0,7*1,75 |  | -1.225 | [23 empty] | VV | 0
|  | -0,7*0,8*2 |  | -1.12 | [23 empty] | VV | 0
|  | (1,2+2,02*2)*0,2 |  | 1.048 | [23 empty] | VV | 0
|  | (0,7+1,75)*2*0,3 |  | 1.47 | [23 empty] | VV | 0
|  | (0,7+0,8)*2*0,3*2 |  | 1.8 | [23 empty] | VV | 0
|  | 246 : | [25 empty] | VV | 0
|  | (2,5+6,15)*2*2,65 |  | 45.845 | [23 empty] | VV | 0
|  | -1,1*1,97 |  | -2.167 | [23 empty] | VV | 0
|  | -0,7*1,75 |  | -1.225 | [23 empty] | VV | 0
|  | -0,7*0,8*2 |  | -1.12 | [23 empty] | VV | 0
|  | (1,2+2,02*2)*0,2 |  | 1.048 | [23 empty] | VV | 0
|  | (0,7+1,75)*2*0,3 |  | 1.47 | [23 empty] | VV | 0
|  | (0,7+0,8)*2*0,3*2 |  | 1.8 | [23 empty] | VV | 0
|  | 247 : | [25 empty] | VV | 0
|  | (25,0+6,4+0,8)*2*2,25 |  | 144.9 | [23 empty] | VV | 0
|  | -1,1*1,97 |  | -2.167 | [23 empty] | VV | 0
|  | -1,2*1,97*5 |  | -11.82 | [23 empty] | VV | 0
|  | -2,3*1,97 |  | -4.531 | [23 empty] | VV | 0
|  | -3,5*2,25 |  | -7.875 | [23 empty] | VV | 0
|  | -1,45*2,18*3 |  | -9.483 | [23 empty] | VV | 0
|  | -1,86*2,25 |  | -4.185 | [23 empty] | VV | 0
|  | 248 : | [25 empty] | VV | 0
|  | (3,9+3,2+3,45+3,2*1,2)*2,6 |  | 37.414 | [23 empty] | VV | 0
|  | -0,9*1,97 |  | -1.773 | [23 empty] | VV | 0
|  | -0,9*2,32 |  | -2.088 | [23 empty] | VV | 0
|  | -2,4*1,5 |  | -3.6 | [23 empty] | VV | 0
|  | (1,05+2,4*2)*0,3 |  | 1.755 | [23 empty] | VV | 0
|  | (2,4+1,5)*2*0,3 |  | 2.34 | [23 empty] | VV | 0
|  | 249 : | [25 empty] | VV | 0
|  | balkon : | [25 empty] | VV | 0
|  | 250 : | [25 empty] | VV | 0
|  | (3,55+5,8+4,2+5,8*1,2)*2,65 |  | 54.3515 | [23 empty] | VV | 0
|  | -2,9*2,25 |  | -6.525 | [23 empty] | VV | 0
|  | -1,2*2,18 |  | -2.616 | [23 empty] | VV | 0
|  | -1,4*2,18 |  | -3.052 | [23 empty] | VV | 0
|  | -1,1*1,97 |  | -2.167 | [23 empty] | VV | 0
|  | (2,9+2,25*2)*0,2 |  | 1.48 | [23 empty] | VV | 0
|  | (1,2+2,18*2)*0,3 |  | 1.668 | [23 empty] | VV | 0
|  | (1,4+2,18*2)*0,3 |  | 1.728 | [23 empty] | VV | 0
|  | 251 : | [25 empty] | VV | 0
|  | (7,45+3,2+7,9+3,2*1,2)*2,65 |  | 59.3335 | [23 empty] | VV | 0
|  | -1,1*1,97 |  | -2.167 | [23 empty] | VV | 0
|  | -2,4*2,4 |  | -5.76 | [23 empty] | VV | 0
|  | 2,4*3*0,3 |  | 2.16 | [23 empty] | VV | 0
|  | 252 : | [25 empty] | VV | 0
|  | výtah : | [25 empty] | VV | 0
|  | 253 : | [25 empty] | VV | 0
|  | výtah : | [25 empty] | VV | 0
|  | 254 : | [25 empty] | VV | 0
|  | (3,125+5,525)*2*2,65 |  | 45.845 | [23 empty] | VV | 0
|  | -1,2*1,97 |  | -2.364 | [23 empty] | VV | 0
|  | -2,4*1,5 |  | -3.6 | [23 empty] | VV | 0
|  | (2,4+1,5)*2*0,3 |  | 2.34 | [23 empty] | VV | 0
|  | 255 : | [25 empty] | VV | 0
|  | (4,35+3,5)*2*2,6 |  | 40.82 | [23 empty] | VV | 0
|  | -0,9*1,97 |  | -1.773 | [23 empty] | VV | 0
|  | -1,5*1,5*2 |  | -4.5 | [23 empty] | VV | 0
|  | 1,5*4*0,3*2 |  | 3.6 | [23 empty] | VV | 0
|  | 256 : | [25 empty] | VV | 0
|  | (3,325+3,5)*2*2,6 |  | 35.49 | [23 empty] | VV | 0
|  | -0,9*1,97 |  | -1.773 | [23 empty] | VV | 0
|  | -2,4*1,5 |  | -3.6 | [23 empty] | VV | 0
|  | (2,4+1,5)*2*0,3 |  | 2.34 | [23 empty] | VV | 0
|  | 257 : | [25 empty] | VV | 0
|  | (1,375+1,525)*2*2,25 |  | 13.05 | [23 empty] | VV | 0
|  | -0,6*1,97*2 |  | -2.364 | [23 empty] | VV | 0
|  | 258 : | [25 empty] | VV | 0
|  | (0,9+1,9)*2*2,25 |  | 12.6 | [23 empty] | VV | 0
|  | -0,6*1,97 |  | -1.182 | [23 empty] | VV | 0
|  | 259 : | [25 empty] | VV | 0
|  | (1,9+2,2)*2*2,25 |  | 18.45 | [23 empty] | VV | 0
|  | -0,9*1,97 |  | -1.773 | [23 empty] | VV | 0
|  | 260 : | [25 empty] | VV | 0
|  | (1,9+2,2)*2*2,25 |  | 18.45 | [23 empty] | VV | 0
|  | -0,9*1,97 |  | -1.773 | [23 empty] | VV | 0
|  | 261 : | [25 empty] | VV | 0
|  | (3,9+1,775)*2*2,65 |  | 30.0775 | [23 empty] | VV | 0
|  | -0,8*1,97 |  | -1.576 | [23 empty] | VV | 0
|  | 262 : | [25 empty] | VV | 0
|  | (3,075+5,575)*2*2,25 |  | 38.925 | [23 empty] | VV | 0
|  | -0,6*1,97 |  | -1.182 | [23 empty] | VV | 0
|  | -0,8*1,97*3 |  | -4.728 | [23 empty] | VV | 0
|  | -0,9*1,97*3 |  | -5.319 | [23 empty] | VV | 0
|  | 263 : | [25 empty] | VV | 0
|  | (4,4+9,2)*2*2,6 |  | 70.72 | [23 empty] | VV | 0
|  | -3,95*2,15 |  | -8.4925 | [23 empty] | VV | 0
|  | -0,9*1,97 |  | -1.773 | [23 empty] | VV | 0
|  | -2,4*1,5 |  | -3.6 | [23 empty] | VV | 0
|  | (1,0+2,02*2)*0,2 |  | 1.008 | [23 empty] | VV | 0
|  | (2,4+1,5)*2*0,3 |  | 2.34 | [23 empty] | VV | 0
|  | 264 : | [25 empty] | VV | 0
|  | (1,275+1,5)*2*2,65 |  | 14.7075 | [23 empty] | VV | 0
|  | -0,8*1,97 |  | -1.576 | [23 empty] | VV | 0
|  | 265 : | [25 empty] | VV | 0
|  | (1,5+1,5)*2*2,65 |  | 15.9 | [23 empty] | VV | 0
|  | -0,8*1,97 |  | -1.576 | [23 empty] | VV | 0
|  | 266 : | [25 empty] | VV | 0
|  | (3,74+3,5*2+1,412)*2,6 |  | 31.5952 | [23 empty] | VV | 0
|  | (1,55+2,4+1,6+1,1)*2,25 |  | 14.9625 | [23 empty] | VV | 0
|  | -1,2*1,97 |  | -2.364 | [23 empty] | VV | 0
|  | -0,9*1,97 |  | -1.773 | [23 empty] | VV | 0
|  | -2,05*2,4 |  | -4.92 | [23 empty] | VV | 0
|  | (2,05+2,4*2)*0,3 |  | 2.055 | [23 empty] | VV | 0
|  | 267 : | [25 empty] | VV | 0
|  | (2,04+2,9+1,35+1,0+2,2)*2,25 |  | 21.3525 | [23 empty] | VV | 0
|  | -0,9*1,97 |  | -1.773 | [23 empty] | VV | 0
|  | VZT : | [25 empty] | VV | 0
|  | (0,61+0,25)*2*0,3 |  | 0.516 | [23 empty] | VV | 0
|  | 268 : | [25 empty] | VV | 0
|  | výtah : | [25 empty] | VV | 0
|  | 269 : | [25 empty] | VV | 0
|  | (3,75*2+0,425+3,375+8,0)*2,6 |  | 50.18 | [23 empty] | VV | 0
|  | (2,02*2+4,2)*2,25 |  | 18.54 | [23 empty] | VV | 0
|  | -1,2*1,97 |  | -2.364 | [23 empty] | VV | 0
|  | -0,9*1,97 |  | -1.773 | [23 empty] | VV | 0
|  | -2,4*1,65 |  | -3.96 | [23 empty] | VV | 0
|  | -2,9*2,4 |  | -6.96 | [23 empty] | VV | 0
|  | (2,4+1,65)*2*0,3 |  | 2.43 | [23 empty] | VV | 0
|  | (2,9+2,4*2)*0,3 |  | 2.31 | [23 empty] | VV | 0
|  | 270 : | [25 empty] | VV | 0
|  | (2,5+3,05)*2*2,25 |  | 24.975 | [23 empty] | VV | 0
|  | -0,9*1,97 |  | -1.773 | [23 empty] | VV | 0
|  | 271 : | [25 empty] | VV | 0
|  | (4,975+4,2)*2*2,6 |  | 47.71 | [23 empty] | VV | 0
|  | -0,9*1,97*2 |  | -3.546 | [23 empty] | VV | 0
|  | -2,4*1,5 |  | -3.6 | [23 empty] | VV | 0
|  | (2,4+1,5)*2*0,3 |  | 2.34 | [23 empty] | VV | 0
|  | 272 : | [25 empty] | VV | 0
|  | (1,4+3,55)*2*2,65 |  | 26.235 | [23 empty] | VV | 0
|  | -1,2*1,97*2 |  | -4.728 | [23 empty] | VV | 0
|  | -0,8*1,97 |  | -1.576 | [23 empty] | VV | 0
|  | 273 : | [25 empty] | VV | 0
|  | výtah : | [25 empty] | VV | 0
|  | Mezisoučet |  | 2548.9251 | [23 empty] | VV | 1
|  | 3NP : | [25 empty] | VV | 0
|  | 301 : | [25 empty] | VV | 0
|  | (3,75*2+0,425+3,4+7,95)*2,6 |  | 50.115 | [23 empty] | VV | 0
|  | (2,02*2+4,2)*2,25 |  | 18.54 | [23 empty] | VV | 0
|  | -1,2*1,97 |  | -2.364 | [23 empty] | VV | 0
|  | -0,9*1,97 |  | -1.773 | [23 empty] | VV | 0
|  | -2,4*1,65 |  | -3.96 | [23 empty] | VV | 0
|  | -2,9*2,4 |  | -6.96 | [23 empty] | VV | 0
|  | (2,4+1,65)*2*0,3 |  | 2.43 | [23 empty] | VV | 0
|  | (2,9+2,4*2)*0,3 |  | 2.31 | [23 empty] | VV | 0
|  | 302 : | [25 empty] | VV | 0
|  | (6,2*2+4,6+1,765)*2,6 |  | 48.789 | [23 empty] | VV | 0
|  | (1,1+1,677+2,0+2,45)*2,25 |  | 16.2608 | [23 empty] | VV | 0
|  | -1,2*1,97 |  | -2.364 | [23 empty] | VV | 0
|  | -0,9*1,97 |  | -1.773 | [23 empty] | VV | 0
|  | -1,2*2,32 |  | -2.784 | [23 empty] | VV | 0
|  | -2,4*2,4 |  | -5.76 | [23 empty] | VV | 0
|  | (1,36+2,4*2)*0,3 |  | 1.848 | [23 empty] | VV | 0
|  | 2,4*3*0,3 |  | 2.16 | [23 empty] | VV | 0
|  | 303 : | [25 empty] | VV | 0
|  | (3,025+2,45+2,3+1,0+1,7)*2,25 |  | 23.5688 | [23 empty] | VV | 0
|  | -0,9*1,97 |  | -1.773 | [23 empty] | VV | 0
|  | 304 : | [25 empty] | VV | 0
|  | (4,95*2+4,6+1,765)*2,6 |  | 42.289 | [23 empty] | VV | 0
|  | (3,05+2,0+2,277+1,1)*2,25 |  | 18.9608 | [23 empty] | VV | 0
|  | -1,2*1,97 |  | -2.364 | [23 empty] | VV | 0
|  | -0,9*1,97 |  | -1.773 | [23 empty] | VV | 0
|  | -2,9*2,4 |  | -6.96 | [23 empty] | VV | 0
|  | (1,3+2,02*2)*0,2 |  | 1.068 | [23 empty] | VV | 0
|  | (2,9+2,4*2)*0,3 |  | 2.31 | [23 empty] | VV | 0
|  | 305 : | [25 empty] | VV | 0
|  | (2,9+2,45+2,2+1,0+1,75)*2,25 |  | 23.175 | [23 empty] | VV | 0
|  | -0,9*1,97 |  | -1.773 | [23 empty] | VV | 0
|  | 306 : | [25 empty] | VV | 0
|  | (4,95*2+4,61+1,827)*2,6 |  | 42.4762 | [23 empty] | VV | 0
|  | (3,05+2,01+2,277+1,1)*2,25 |  | 18.9833 | [23 empty] | VV | 0
|  | -1,2*1,97 |  | -2.364 | [23 empty] | VV | 0
|  | -0,9*1,97 |  | -1.773 | [23 empty] | VV | 0
|  | -2,9*2,4 |  | -6.96 | [23 empty] | VV | 0
|  | (1,3+2,02*2)*0,2 |  | 1.068 | [23 empty] | VV | 0
|  | (2,9+2,4*2)*0,3 |  | 2.31 | [23 empty] | VV | 0
|  | 307 : | [25 empty] | VV | 0
|  | (2,9+2,45+2,2+1,0+1,75)*2,25 |  | 23.175 | [23 empty] | VV | 0
|  | -0,9*1,97 |  | -1.773 | [23 empty] | VV | 0
|  | 308 : | [25 empty] | VV | 0
|  | (4,95*2+4,615+1,765)*2,6 |  | 42.328 | [23 empty] | VV | 0
|  | (3,05+2,015+2,277+1,1)*2,25 |  | 18.9945 | [23 empty] | VV | 0
|  | -1,2*1,97 |  | -2.364 | [23 empty] | VV | 0
|  | -0,9*1,97 |  | -1.773 | [23 empty] | VV | 0
|  | -2,9*2,4 |  | -6.96 | [23 empty] | VV | 0
|  | (1,3+2,02*2)*0,2 |  | 1.068 | [23 empty] | VV | 0
|  | (2,9+2,4*2)*0,3 |  | 2.31 | [23 empty] | VV | 0
|  | 309 : | [25 empty] | VV | 0
|  | (2,9+2,45+2,2+1,0+1,75)*2,25 |  | 23.175 | [23 empty] | VV | 0
|  | -0,9*1,97 |  | -1.773 | [23 empty] | VV | 0
|  | 310 : | [25 empty] | VV | 0
|  | (4,95*2+4,615+1,827)*2,6 |  | 42.4892 | [23 empty] | VV | 0
|  | (3,05+2,015+2,277+1,1)*2,25 |  | 18.9945 | [23 empty] | VV | 0
|  | -1,2*1,97 |  | -2.364 | [23 empty] | VV | 0
|  | -0,9*1,97 |  | -1.773 | [23 empty] | VV | 0
|  | -2,9*2,4 |  | -6.96 | [23 empty] | VV | 0
|  | (1,3+2,02*2)*0,2 |  | 1.068 | [23 empty] | VV | 0
|  | (2,9+2,4*2)*0,3 |  | 2.31 | [23 empty] | VV | 0
|  | 311 : | [25 empty] | VV | 0
|  | (2,9+2,45+2,2+1,0+1,75)*2,25 |  | 23.175 | [23 empty] | VV | 0
|  | -0,9*1,97 |  | -1.773 | [23 empty] | VV | 0
|  | 312 : | [25 empty] | VV | 0
|  | (2,9+2,45+2,2+1,0+1,75)*2,25 |  | 23.175 | [23 empty] | VV | 0
|  | -0,9*1,97 |  | -1.773 | [23 empty] | VV | 0
|  | 313 : | [25 empty] | VV | 0
|  | (4,95*2+4,61+1,765)*2,6 |  | 42.315 | [23 empty] | VV | 0
|  | (3,05+2,01+2,277+1,1)*2,25 |  | 18.9833 | [23 empty] | VV | 0
|  | -1,2*1,97 |  | -2.364 | [23 empty] | VV | 0
|  | -0,9*1,97 |  | -1.773 | [23 empty] | VV | 0
|  | -2,9*2,4 |  | -6.96 | [23 empty] | VV | 0
|  | (1,3+2,02*2)*0,2 |  | 1.068 | [23 empty] | VV | 0
|  | (2,9+2,4*2)*0,3 |  | 2.31 | [23 empty] | VV | 0
|  | 314 : | [25 empty] | VV | 0
|  | (3,735+3,5*2+1,562)*2,6 |  | 31.9722 | [23 empty] | VV | 0
|  | (1,4+3,05+2,277+1,1)*2,25 |  | 17.6107 | [23 empty] | VV | 0
|  | -1,2*1,97 |  | -2.364 | [23 empty] | VV | 0
|  | -0,9*1,97 |  | -1.773 | [23 empty] | VV | 0
|  | -2,05*2,4 |  | -4.92 | [23 empty] | VV | 0
|  | (1,3+2,02*2)*0,2 |  | 1.068 | [23 empty] | VV | 0
|  | (2,05+2,4*2)*0,3 |  | 2.055 | [23 empty] | VV | 0
|  | 315 : | [25 empty] | VV | 0
|  | (3,735+3,5*2+1,562)*2,6 |  | 31.9722 | [23 empty] | VV | 0
|  | (1,405+3,05+2,282+1,1)*2,25 |  | 17.6333 | [23 empty] | VV | 0
|  | -1,2*1,97 |  | -2.364 | [23 empty] | VV | 0
|  | -0,9*1,97 |  | -1.773 | [23 empty] | VV | 0
|  | -2,05*2,4 |  | -4.92 | [23 empty] | VV | 0
|  | (1,3+2,02*2)*0,2 |  | 1.068 | [23 empty] | VV | 0
|  | (2,05+2,4*2)*0,3 |  | 2.055 | [23 empty] | VV | 0
|  | 316 : | [25 empty] | VV | 0
|  | (3,735+3,5*2+1,562)*2,6 |  | 31.9722 | [23 empty] | VV | 0
|  | (1,405+3,05+2,282+1,1)*2,25 |  | 17.6333 | [23 empty] | VV | 0
|  | -1,2*1,97 |  | -2.364 | [23 empty] | VV | 0
|  | -0,9*1,97 |  | -1.773 | [23 empty] | VV | 0
|  | -2,05*2,4 |  | -4.92 | [23 empty] | VV | 0
|  | (1,3+2,02*2)*0,2 |  | 1.068 | [23 empty] | VV | 0
|  | (2,05+2,4*2)*0,3 |  | 2.055 | [23 empty] | VV | 0
|  | 317 : | [25 empty] | VV | 0
|  | (3,74+3,5*2+1,5)*2,6 |  | 31.824 | [23 empty] | VV | 0
|  | (1,405+3,05+2,277+1,1)*2,25 |  | 17.622 | [23 empty] | VV | 0
|  | -1,2*1,97 |  | -2.364 | [23 empty] | VV | 0
|  | -0,9*1,97 |  | -1.773 | [23 empty] | VV | 0
|  | -2,05*2,4 |  | -4.92 | [23 empty] | VV | 0
|  | (1,3+2,02*2)*0,2 |  | 1.068 | [23 empty] | VV | 0
|  | (2,05+2,4*2)*0,3 |  | 2.055 | [23 empty] | VV | 0
|  | 318 : | [25 empty] | VV | 0
|  | (3,735+3,5*2+1,5)*2,6 |  | 31.811 | [23 empty] | VV | 0
|  | (1,405+3,05+2,282+1,1)*2,25 |  | 17.6333 | [23 empty] | VV | 0
|  | -1,2*1,97 |  | -2.364 | [23 empty] | VV | 0
|  | -0,9*1,97 |  | -1.773 | [23 empty] | VV | 0
|  | -2,05*2,4 |  | -4.92 | [23 empty] | VV | 0
|  | (1,3+2,02*2)*0,2 |  | 1.068 | [23 empty] | VV | 0
|  | (2,05+2,4*2)*0,3 |  | 2.055 | [23 empty] | VV | 0
|  | 319 : | [25 empty] | VV | 0
|  | (3,735+3,5*2+1,562)*2,6 |  | 31.9722 | [23 empty] | VV | 0
|  | (1,405+3,05+2,282+1,1)*2,25 |  | 17.6333 | [23 empty] | VV | 0
|  | -1,2*1,97 |  | -2.364 | [23 empty] | VV | 0
|  | -0,9*1,97 |  | -1.773 | [23 empty] | VV | 0
|  | -2,05*2,4 |  | -4.92 | [23 empty] | VV | 0
|  | (1,3+2,02*2)*0,2 |  | 1.068 | [23 empty] | VV | 0
|  | (2,05+2,4*2)*0,3 |  | 2.055 | [23 empty] | VV | 0
|  | 320 : | [25 empty] | VV | 0
|  | (2,185+2,9+1,5+1,0+2,2)*2,25 |  | 22.0162 | [23 empty] | VV | 0
|  | -0,9*1,97 |  | -1.773 | [23 empty] | VV | 0
|  | 321 : | [25 empty] | VV | 0
|  | (2,18+2,9+1,5+1,0+2,2)*2,25 |  | 22.005 | [23 empty] | VV | 0
|  | -0,9*1,97 |  | -1.773 | [23 empty] | VV | 0
|  | 322 : | [25 empty] | VV | 0
|  | (2,18+2,9+1,5+1,0+2,2)*2,25 |  | 22.005 | [23 empty] | VV | 0
|  | -0,9*1,97 |  | -1.773 | [23 empty] | VV | 0
|  | 323 : | [25 empty] | VV | 0
|  | (2,185+2,9+1,5+1,0+2,2)*2,25 |  | 22.0162 | [23 empty] | VV | 0
|  | -0,9*1,97 |  | -1.773 | [23 empty] | VV | 0
|  | VZT : | [25 empty] | VV | 0
|  | (0,68+0,275)*2*0,3 |  | 0.573 | [23 empty] | VV | 0
|  | 324 : | [25 empty] | VV | 0
|  | (2,18+2,9+1,5+1,0+2,2)*2,25 |  | 22.005 | [23 empty] | VV | 0
|  | -0,9*1,97 |  | -1.773 | [23 empty] | VV | 0
|  | 325 : | [25 empty] | VV | 0
|  | (2,18+2,9+1,5+1,0+2,2)*2,25 |  | 22.005 | [23 empty] | VV | 0
|  | -0,9*1,97 |  | -1.773 | [23 empty] | VV | 0
|  | 326 : | [25 empty] | VV | 0
|  | (2,45+2,9+1,75+1,0+2,2)*2,25 |  | 23.175 | [23 empty] | VV | 0
|  | -0,9*1,97 |  | -1.773 | [23 empty] | VV | 0
|  | 327 : | [25 empty] | VV | 0
|  | (2,45+2,9+1,75+1,0+2,2)*2,25 |  | 23.175 | [23 empty] | VV | 0
|  | -0,9*1,97 |  | -1.773 | [23 empty] | VV | 0
|  | 328 : | [25 empty] | VV | 0
|  | (2,45+2,9+1,75+1,0+2,2)*2,25 |  | 23.175 | [23 empty] | VV | 0
|  | -0,9*1,97 |  | -1.773 | [23 empty] | VV | 0
|  | 329 : | [25 empty] | VV | 0
|  | (2,45+2,9+1,75+1,0+2,2)*2,25 |  | 23.175 | [23 empty] | VV | 0
|  | -0,9*1,97 |  | -1.773 | [23 empty] | VV | 0
|  | 330 : | [25 empty] | VV | 0
|  | (2,45+2,9+1,75+1,0+2,2)*2,25 |  | 23.175 | [23 empty] | VV | 0
|  | -0,9*1,97 |  | -1.773 | [23 empty] | VV | 0
|  | 331 : | [25 empty] | VV | 0
|  | (4,95*2+4,61+1,766)*2,6 |  | 42.3176 | [23 empty] | VV | 0
|  | (3,05+2,01+2,277+1,1)*2,25 |  | 18.9833 | [23 empty] | VV | 0
|  | -1,2*1,97 |  | -2.364 | [23 empty] | VV | 0
|  | -0,9*1,97 |  | -1.773 | [23 empty] | VV | 0
|  | -2,9*2,4 |  | -6.96 | [23 empty] | VV | 0
|  | (1,3+2,02*2)*0,2 |  | 1.068 | [23 empty] | VV | 0
|  | (2,9+2,4*2)*0,3 |  | 2.31 | [23 empty] | VV | 0
|  | 332 : | [25 empty] | VV | 0
|  | (4,95*2+4,615+1,827)*2,6 |  | 42.4892 | [23 empty] | VV | 0
|  | (3,05+2,015+2,277+1,1)*2,25 |  | 18.9945 | [23 empty] | VV | 0
|  | -1,2*1,97 |  | -2.364 | [23 empty] | VV | 0
|  | -0,9*1,97 |  | -1.773 | [23 empty] | VV | 0
|  | -2,9*2,4 |  | -6.96 | [23 empty] | VV | 0
|  | (1,3+2,02*2)*0,2 |  | 1.068 | [23 empty] | VV | 0
|  | (2,9+2,4*2)*0,3 |  | 2.31 | [23 empty] | VV | 0
|  | 333 : | [25 empty] | VV | 0
|  | (4,95*2+4,615+1,827)*2,6 |  | 42.4892 | [23 empty] | VV | 0
|  | (3,05+2,015+2,277+1,1)*2,25 |  | 18.9945 | [23 empty] | VV | 0
|  | -1,2*1,97 |  | -2.364 | [23 empty] | VV | 0
|  | -0,9*1,97 |  | -1.773 | [23 empty] | VV | 0
|  | -2,9*2,4 |  | -6.96 | [23 empty] | VV | 0
|  | (1,3+2,02*2)*0,2 |  | 1.068 | [23 empty] | VV | 0
|  | (2,9+2,4*2)*0,3 |  | 2.31 | [23 empty] | VV | 0
|  | 334 : | [25 empty] | VV | 0
|  | (4,95*2+4,61+1,765)*2,6 |  | 42.315 | [23 empty] | VV | 0
|  | (3,05+2,01+2,277+1,1)*2,25 |  | 18.9833 | [23 empty] | VV | 0
|  | -1,2*1,97 |  | -2.364 | [23 empty] | VV | 0
|  | -0,9*1,97 |  | -1.773 | [23 empty] | VV | 0
|  | -2,9*2,4 |  | -6.96 | [23 empty] | VV | 0
|  | (1,3+2,02*2)*0,2 |  | 1.068 | [23 empty] | VV | 0
|  | (2,9+2,4*2)*0,3 |  | 2.31 | [23 empty] | VV | 0
|  | 335 : | [25 empty] | VV | 0
|  | (4,95*2+4,6+1,765)*2,6 |  | 42.289 | [23 empty] | VV | 0
|  | (3,05+2,0+2,277+1,1)*2,25 |  | 18.9608 | [23 empty] | VV | 0
|  | -1,2*1,97 |  | -2.364 | [23 empty] | VV | 0
|  | -0,9*1,97 |  | -1.773 | [23 empty] | VV | 0
|  | -2,9*2,4 |  | -6.96 | [23 empty] | VV | 0
|  | (1,3+2,02*2)*0,2 |  | 1.068 | [23 empty] | VV | 0
|  | (2,9+2,4*2)*0,3 |  | 2.31 | [23 empty] | VV | 0
|  | 336 : | [25 empty] | VV | 0
|  | balkon : | [25 empty] | VV | 0
|  | 337 : | [25 empty] | VV | 0
|  | (3,9+3,2+3,45+3,2*1,2)*2,6 |  | 37.414 | [23 empty] | VV | 0
|  | -0,9*1,97 |  | -1.773 | [23 empty] | VV | 0
|  | -0,9*2,32 |  | -2.088 | [23 empty] | VV | 0
|  | -2,4*1,5 |  | -3.6 | [23 empty] | VV | 0
|  | (1,05+2,4*2)*0,3 |  | 1.755 | [23 empty] | VV | 0
|  | (2,4+1,5)*2*0,3 |  | 2.34 | [23 empty] | VV | 0
|  | 338 : | [25 empty] | VV | 0
|  | (3,51+3,5*2+1,362)*2,6 |  | 30.8672 | [23 empty] | VV | 0
|  | (1,38+3,05+2,582+1,1)*2,35 |  | 19.0632 | [23 empty] | VV | 0
|  | -1,2*1,97 |  | -2.364 | [23 empty] | VV | 0
|  | -0,9*1,97 |  | -1.773 | [23 empty] | VV | 0
|  | -2,05*2,4 |  | -4.92 | [23 empty] | VV | 0
|  | (1,3+2,02*2)*0,2 |  | 1.068 | [23 empty] | VV | 0
|  | (2,05+2,4*2)*0,3 |  | 2.055 | [23 empty] | VV | 0
|  | 339 : | [25 empty] | VV | 0
|  | (3,515+3,5*2+1,362)*2,6 |  | 30.8802 | [23 empty] | VV | 0
|  | (1,385+3,05+2,582+1,1)*2,35 |  | 19.075 | [23 empty] | VV | 0
|  | -1,2*1,97 |  | -2.364 | [23 empty] | VV | 0
|  | -0,9*1,97 |  | -1.773 | [23 empty] | VV | 0
|  | -2,05*2,4 |  | -4.92 | [23 empty] | VV | 0
|  | (1,3+2,02*2)*0,2 |  | 1.068 | [23 empty] | VV | 0
|  | (2,05+2,4*2)*0,3 |  | 2.055 | [23 empty] | VV | 0
|  | 340 : | [25 empty] | VV | 0
|  | (1,98+2,9+1,3+1,0+2,2)*2,35 |  | 22.043 | [23 empty] | VV | 0
|  | -0,9*1,97 |  | -1.773 | [23 empty] | VV | 0
|  | 341 : | [25 empty] | VV | 0
|  | (1,98+2,9+1,3+1,0+2,2)*2,35 |  | 22.043 | [23 empty] | VV | 0
|  | -0,9*1,97 |  | -1.773 | [23 empty] | VV | 0
|  | 342 : | [25 empty] | VV | 0
|  | (1,4+3,55)*2*2,65 |  | 26.235 | [23 empty] | VV | 0
|  | -1,2*1,97*2 |  | -4.728 | [23 empty] | VV | 0
|  | -0,8*1,97 |  | -1.576 | [23 empty] | VV | 0
|  | 343 : | [25 empty] | VV | 0
|  | (1,575+3,55)*2*2,25 |  | 23.0625 | [23 empty] | VV | 0
|  | -0,8*1,97 |  | -1.576 | [23 empty] | VV | 0
|  | 344 : | [25 empty] | VV | 0
|  | výtah : | [25 empty] | VV | 0
|  | 345 : | [25 empty] | VV | 0
|  | (2,5+6,1)*2*2,65 |  | 45.58 | [23 empty] | VV | 0
|  | -1,1*1,97 |  | -2.167 | [23 empty] | VV | 0
|  | -0,7*1,75 |  | -1.225 | [23 empty] | VV | 0
|  | -0,7*0,8*2 |  | -1.12 | [23 empty] | VV | 0
|  | (1,2+2,02*2)*0,2 |  | 1.048 | [23 empty] | VV | 0
|  | (0,7+1,75)*2*0,3 |  | 1.47 | [23 empty] | VV | 0
|  | (0,7+0,8)*2*0,3*2 |  | 1.8 | [23 empty] | VV | 0
|  | 346 : | [25 empty] | VV | 0
|  | (2,5+6,15)*2*2,65 |  | 45.845 | [23 empty] | VV | 0
|  | -1,1*1,97 |  | -2.167 | [23 empty] | VV | 0
|  | -0,7*1,75 |  | -1.225 | [23 empty] | VV | 0
|  | -0,7*0,8*2 |  | -1.12 | [23 empty] | VV | 0
|  | (1,2+2,02*2)*0,2 |  | 1.048 | [23 empty] | VV | 0
|  | (0,7+1,75)*2*0,3 |  | 1.47 | [23 empty] | VV | 0
|  | (0,7+0,8)*2*0,3*2 |  | 1.8 | [23 empty] | VV | 0
|  | 347 : | [25 empty] | VV | 0
|  | (25,0+6,4+0,8)*2*2,25 |  | 144.9 | [23 empty] | VV | 0
|  | pi*0,4*2,25 |  | 2.8274 | [23 empty] | VV | 0
|  | -1,1*1,97 |  | -2.167 | [23 empty] | VV | 0
|  | -1,2*1,97*7 |  | -16.548 | [23 empty] | VV | 0
|  | -3,5*2,25 |  | -7.875 | [23 empty] | VV | 0
|  | -1,45*2,18*3 |  | -9.483 | [23 empty] | VV | 0
|  | -1,86*2,25 |  | -4.185 | [23 empty] | VV | 0
|  | (1,45+2,18*2)*0,1 |  | 0.581 | [23 empty] | VV | 0
|  | 348a : | [25 empty] | VV | 0
|  | (14,0+0,8+30,0+2,4+19,9)*2*2,25 |  | 301.95 | [23 empty] | VV | 0
|  | pi*0,4*2,25*3 |  | 8.4823 | [23 empty] | VV | 0
|  | -3,5*2,25 |  | -7.875 | [23 empty] | VV | 0
|  | -1,2*1,97*11 |  | -26.004 | [23 empty] | VV | 0
|  | -1,1*1,97 |  | -2.167 | [23 empty] | VV | 0
|  | -1,2*2,18 |  | -2.616 | [23 empty] | VV | 0
|  | -0,9*1,97*4 |  | -7.092 | [23 empty] | VV | 0
|  | -3,95*2,15 |  | -8.4925 | [23 empty] | VV | 0
|  | -3,05*2,25 |  | -6.8625 | [23 empty] | VV | 0
|  | -0,8*1,97*3 |  | -4.728 | [23 empty] | VV | 0
|  | -3,5*2,25 |  | -7.875 | [23 empty] | VV | 0
|  | -0,8*1,45*12 |  | -13.92 | [23 empty] | VV | 0
|  | -1,6*1,45*2 |  | -4.64 | [23 empty] | VV | 0
|  | (1,3+2,02*2)*0,1*8 |  | 4.272 | [23 empty] | VV | 0
|  | (1,3+2,02*2)*0,2 |  | 1.068 | [23 empty] | VV | 0
|  | (1,2+2,18*2)*0,25 |  | 1.39 | [23 empty] | VV | 0
|  | (1,1+2,15*2)*0,2*3 |  | 3.24 | [23 empty] | VV | 0
|  | (3,95+2,15*2)*0,3 |  | 2.475 | [23 empty] | VV | 0
|  | (0,9+2,02*2)*0,2 |  | 0.988 | [23 empty] | VV | 0
|  | (1,0+2,15*2)*0,2 |  | 1.06 | [23 empty] | VV | 0
|  | (1,025+2,15*2)*0,2 |  | 1.065 | [23 empty] | VV | 0
|  | (0,8+1,45)*2*0,05*12 |  | 2.7 | [23 empty] | VV | 0
|  | (1,6+1,45)*2*0,05*2 |  | 0.61 | [23 empty] | VV | 0
|  | 348b : | [25 empty] | VV | 0
|  | (5,65+18,0)*2*2,25 |  | 106.425 | [23 empty] | VV | 0
|  | -1,86*2,25 |  | -4.185 | [23 empty] | VV | 0
|  | -1,6*1,45*2 |  | -4.64 | [23 empty] | VV | 0
|  | -0,8*1,45*5 |  | -5.8 | [23 empty] | VV | 0
|  | -3,5*2,25 |  | -7.875 | [23 empty] | VV | 0
|  | -2,9*2,25 |  | -6.525 | [23 empty] | VV | 0
|  | -1,7*2,4 |  | -4.08 | [23 empty] | VV | 0
|  | -1,2*1,97*4 |  | -9.456 | [23 empty] | VV | 0
|  | (1,6+1,45)*2*0,05*2 |  | 0.61 | [23 empty] | VV | 0
|  | (0,8+1,45)*2*0,05*5 |  | 1.125 | [23 empty] | VV | 0
|  | (1,7+2,4*2)*0,3 |  | 1.95 | [23 empty] | VV | 0
|  | (1,7+5,8+0,75+2,03+5,8*1,2)*2,25 |  | 38.79 | [23 empty] | VV | 0
|  | -1,7*2,4 |  | -4.08 | [23 empty] | VV | 0
|  | -0,9*1,97 |  | -1.773 | [23 empty] | VV | 0
|  | -1,2*1,97 |  | -2.364 | [23 empty] | VV | 0
|  | 349 : | [25 empty] | VV | 0
|  | (3,55+5,8+4,2+5,8*1,2)*2,65 |  | 54.3515 | [23 empty] | VV | 0
|  | -2,9*2,25 |  | -6.525 | [23 empty] | VV | 0
|  | -1,2*2,18 |  | -2.616 | [23 empty] | VV | 0
|  | -1,4*2,18 |  | -3.052 | [23 empty] | VV | 0
|  | -1,1*1,97 |  | -2.167 | [23 empty] | VV | 0
|  | (2,9+2,25*2)*0,2 |  | 1.48 | [23 empty] | VV | 0
|  | (1,2+2,18*2)*0,3 |  | 1.668 | [23 empty] | VV | 0
|  | (1,4+2,18*2)*0,3 |  | 1.728 | [23 empty] | VV | 0
|  | 350 : | [25 empty] | VV | 0
|  | (7,45+3,2+7,9+3,2*1,2)*2,65 |  | 59.3335 | [23 empty] | VV | 0
|  | -1,1*1,97 |  | -2.167 | [23 empty] | VV | 0
|  | -2,1*2,4 |  | -5.04 | [23 empty] | VV | 0
|  | (2,1+2,4*2)*0,3 |  | 2.07 | [23 empty] | VV | 0
|  | 351 : | [25 empty] | VV | 0
|  | (1,275+1,5)*2*2,65 |  | 14.7075 | [23 empty] | VV | 0
|  | -0,8*1,97 |  | -1.576 | [23 empty] | VV | 0
|  | 352 : | [25 empty] | VV | 0
|  | (1,5+1,5)*2*2,65 |  | 15.9 | [23 empty] | VV | 0
|  | -0,8*1,97 |  | -1.576 | [23 empty] | VV | 0
|  | 353 : | [25 empty] | VV | 0
|  | výtah : | [25 empty] | VV | 0
|  | 354 : | [25 empty] | VV | 0
|  | výtah : | [25 empty] | VV | 0
|  | 355 : | [25 empty] | VV | 0
|  | (3,125+5,525)*2*2,65 |  | 45.845 | [23 empty] | VV | 0
|  | -1,2*1,97 |  | -2.364 | [23 empty] | VV | 0
|  | -2,4*1,5 |  | -3.6 | [23 empty] | VV | 0
|  | (2,4+1,5)*2*0,3 |  | 2.34 | [23 empty] | VV | 0
|  | 356 : | [25 empty] | VV | 0
|  | (2,85+2,575*2)*2,6 |  | 20.8 | [23 empty] | VV | 0
|  | -0,8*1,97 |  | -1.576 | [23 empty] | VV | 0
|  | 357 : | [25 empty] | VV | 0
|  | (4,35+3,5)*2*2,6 |  | 40.82 | [23 empty] | VV | 0
|  | -0,9*1,97 |  | -1.773 | [23 empty] | VV | 0
|  | -1,5*1,5*2 |  | -4.5 | [23 empty] | VV | 0
|  | 1,5*4*0,3*2 |  | 3.6 | [23 empty] | VV | 0
|  | 358 : | [25 empty] | VV | 0
|  | (3,325+3,5)*2*2,6 |  | 35.49 | [23 empty] | VV | 0
|  | -0,9*1,97 |  | -1.773 | [23 empty] | VV | 0
|  | -2,4*1,5 |  | -3.6 | [23 empty] | VV | 0
|  | (2,4+1,5)*2*0,3 |  | 2.34 | [23 empty] | VV | 0
|  | 359 : | [25 empty] | VV | 0
|  | (1,9+2,2)*2*2,25 |  | 18.45 | [23 empty] | VV | 0
|  | -0,9*1,97 |  | -1.773 | [23 empty] | VV | 0
|  | 360 : | [25 empty] | VV | 0
|  | (3,9+1,775)*2*2,65 |  | 30.0775 | [23 empty] | VV | 0
|  | -0,8*1,97 |  | -1.576 | [23 empty] | VV | 0
|  | 361 : | [25 empty] | VV | 0
|  | (1,9+2,2)*2*2,25 |  | 18.45 | [23 empty] | VV | 0
|  | -0,9*1,97 |  | -1.773 | [23 empty] | VV | 0
|  | 362 : | [25 empty] | VV | 0
|  | (2,85+3,2)*2*2,65 |  | 32.065 | [23 empty] | VV | 0
|  | -0,8*1,97 |  | -1.576 | [23 empty] | VV | 0
|  | 363 : | [25 empty] | VV | 0
|  | (3,075+5,575)*2*2,25 |  | 38.925 | [23 empty] | VV | 0
|  | -0,6*1,97 |  | -1.182 | [23 empty] | VV | 0
|  | -0,8*1,97*3 |  | -4.728 | [23 empty] | VV | 0
|  | -0,9*1,97*4 |  | -7.092 | [23 empty] | VV | 0
|  | 364 : | [25 empty] | VV | 0
|  | (1,375+1,525)*2*2,25 |  | 13.05 | [23 empty] | VV | 0
|  | -0,6*1,97*2 |  | -2.364 | [23 empty] | VV | 0
|  | 365 : | [25 empty] | VV | 0
|  | (0,9+1,9)*2*2,25 |  | 12.6 | [23 empty] | VV | 0
|  | -0,6*1,97 |  | -1.182 | [23 empty] | VV | 0
|  | 366 : | [25 empty] | VV | 0
|  | (4,4+9,2)*2*2,6 |  | 70.72 | [23 empty] | VV | 0
|  | -3,95*2,15 |  | -8.4925 | [23 empty] | VV | 0
|  | -0,9*1,97 |  | -1.773 | [23 empty] | VV | 0
|  | -2,4*2,4 |  | -5.76 | [23 empty] | VV | 0
|  | (1,0+2,02*2)*0,2 |  | 1.008 | [23 empty] | VV | 0
|  | (2,4+2,4*2)*0,3 |  | 2.16 | [23 empty] | VV | 0
|  | 367 : | [25 empty] | VV | 0
|  | balkon : | [25 empty] | VV | 0
|  | 368 : | [25 empty] | VV | 0
|  | (4,975+4,25)*2*2,6 |  | 47.97 | [23 empty] | VV | 0
|  | -0,9*1,97*2 |  | -3.546 | [23 empty] | VV | 0
|  | -2,4*1,5 |  | -3.6 | [23 empty] | VV | 0
|  | (2,4+1,5)*2*0,3 |  | 2.34 | [23 empty] | VV | 0
|  | 369 : | [25 empty] | VV | 0
|  | (2,04+2,9+1,35+1,0+2,2)*2,25 |  | 21.3525 | [23 empty] | VV | 0
|  | -0,9*1,97 |  | -1.773 | [23 empty] | VV | 0
|  | 370 : | [25 empty] | VV | 0
|  | (3,74+3,5*2+1,412)*2,6 |  | 31.5952 | [23 empty] | VV | 0
|  | (1,55+2,4+1,6+1,1)*2,25 |  | 14.9625 | [23 empty] | VV | 0
|  | -1,2*1,97 |  | -2.364 | [23 empty] | VV | 0
|  | -0,9*1,97 |  | -1.773 | [23 empty] | VV | 0
|  | -2,05*2,4 |  | -4.92 | [23 empty] | VV | 0
|  | (2,05+2,4*2)*0,3 |  | 2.055 | [23 empty] | VV | 0
|  | 371 : | [25 empty] | VV | 0
|  | (3,74+3,5*2+1,35)*2,6 |  | 31.434 | [23 empty] | VV | 0
|  | (1,55+2,4+1,622+1,1)*2,25 |  | 15.012 | [23 empty] | VV | 0
|  | -1,2*1,97 |  | -2.364 | [23 empty] | VV | 0
|  | -0,9*1,97 |  | -1.773 | [23 empty] | VV | 0
|  | -2,05*2,4 |  | -4.92 | [23 empty] | VV | 0
|  | (2,05+2,4*2)*0,3 |  | 2.055 | [23 empty] | VV | 0
|  | 372 : | [25 empty] | VV | 0
|  | (2,04+2,9+1,35+1,0+2,2)*2,25 |  | 21.3525 | [23 empty] | VV | 0
|  | -0,9*1,97 |  | -1.773 | [23 empty] | VV | 0
|  | 373 : | [25 empty] | VV | 0
|  | výtah : | [25 empty] | VV | 0
|  | 374 : | [25 empty] | VV | 0
|  | (2,5+3,05)*2*2,25 |  | 24.975 | [23 empty] | VV | 0
|  | -0,9*1,97 |  | -1.773 | [23 empty] | VV | 0
|  | 375 : | [25 empty] | VV | 0
|  | (1,15+1,6)*2*2,65 |  | 14.575 | [23 empty] | VV | 0
|  | -0,8*1,97 |  | -1.576 | [23 empty] | VV | 0
|  | 376 : | [25 empty] | VV | 0
|  | výtah : | [25 empty] | VV | 0
|  | 377 : | [25 empty] | VV | 0
|  | výtah : | [25 empty] | VV | 0
|  | 378 : | [25 empty] | VV | 0
|  | (1,6+1,0)*2*2,65 |  | 13.78 | [23 empty] | VV | 0
|  | -0,9*1,97 |  | -1.773 | [23 empty] | VV | 0
|  | Mezisoučet |  | 2675.2374 | [23 empty] | VV | 1
|  | 4NP : | [25 empty] | VV | 0
|  | 401 : | [25 empty] | VV | 0
|  | (6,2*2+4,6+1,827)*2,6 |  | 48.9502 | [23 empty] | VV | 0
|  | (1,1+1,677+2,0+2,45)*2,25 |  | 16.2608 | [23 empty] | VV | 0
|  | -1,2*1,97 |  | -2.364 | [23 empty] | VV | 0
|  | -0,9*1,97 |  | -1.773 | [23 empty] | VV | 0
|  | -1,2*2,32 |  | -2.784 | [23 empty] | VV | 0
|  | -2,4*2,4 |  | -5.76 | [23 empty] | VV | 0
|  | (1,36+2,4*2)*0,3 |  | 1.848 | [23 empty] | VV | 0
|  | 2,4*3*0,3 |  | 2.16 | [23 empty] | VV | 0
|  | 402 : | [25 empty] | VV | 0
|  | (3,025+2,45+2,3+1,0+1,7)*2,25 |  | 23.5688 | [23 empty] | VV | 0
|  | -0,9*1,97 |  | -1.773 | [23 empty] | VV | 0
|  | 403 : | [25 empty] | VV | 0
|  | (4,95*2+4,6+1,827)*2,6 |  | 42.4502 | [23 empty] | VV | 0
|  | (3,05+2,0+2,277+1,1)*2,25 |  | 18.9608 | [23 empty] | VV | 0
|  | -1,2*1,97 |  | -2.364 | [23 empty] | VV | 0
|  | -0,9*1,97 |  | -1.773 | [23 empty] | VV | 0
|  | -2,9*2,4 |  | -6.96 | [23 empty] | VV | 0
|  | (1,3+2,02*2)*0,2 |  | 1.068 | [23 empty] | VV | 0
|  | (2,9+2,4*2)*0,3 |  | 2.31 | [23 empty] | VV | 0
|  | 404 : | [25 empty] | VV | 0
|  | (2,9+2,45+2,2+1,0+1,75)*2,25 |  | 23.175 | [23 empty] | VV | 0
|  | -0,9*1,97 |  | -1.773 | [23 empty] | VV | 0
|  | 405 : | [25 empty] | VV | 0
|  | (4,95*2+4,61+1,827)*2,6 |  | 42.4762 | [23 empty] | VV | 0
|  | (3,05+2,01+2,277+1,1)*2,25 |  | 18.9833 | [23 empty] | VV | 0
|  | -1,2*1,97 |  | -2.364 | [23 empty] | VV | 0
|  | -0,9*1,97 |  | -1.773 | [23 empty] | VV | 0
|  | -2,9*2,4 |  | -6.96 | [23 empty] | VV | 0
|  | (1,3+2,02*2)*0,2 |  | 1.068 | [23 empty] | VV | 0
|  | (2,9+2,4*2)*0,3 |  | 2.31 | [23 empty] | VV | 0
|  | 406 : | [25 empty] | VV | 0
|  | (2,9+2,45+2,2+1,0+1,75)*2,25 |  | 23.175 | [23 empty] | VV | 0
|  | -0,9*1,97 |  | -1.773 | [23 empty] | VV | 0
|  | 407 : | [25 empty] | VV | 0
|  | (4,95*2+4,615+1,827)*2,6 |  | 42.4892 | [23 empty] | VV | 0
|  | (3,05+2,015+2,277+1,1)*2,25 |  | 18.9945 | [23 empty] | VV | 0
|  | -1,2*1,97 |  | -2.364 | [23 empty] | VV | 0
|  | -0,9*1,97 |  | -1.773 | [23 empty] | VV | 0
|  | -2,9*2,4 |  | -6.96 | [23 empty] | VV | 0
|  | (1,3+2,02*2)*0,2 |  | 1.068 | [23 empty] | VV | 0
|  | (2,9+2,4*2)*0,3 |  | 2.31 | [23 empty] | VV | 0
|  | 408 : | [25 empty] | VV | 0
|  | (2,9+2,45+2,2+1,0+1,75)*2,25 |  | 23.175 | [23 empty] | VV | 0
|  | -0,9*1,97 |  | -1.773 | [23 empty] | VV | 0
|  | 409 : | [25 empty] | VV | 0
|  | (4,95*2+4,615+1,827)*2,6 |  | 42.4892 | [23 empty] | VV | 0
|  | (3,05+2,015+2,277+1,1)*2,25 |  | 18.9945 | [23 empty] | VV | 0
|  | -1,2*1,97 |  | -2.364 | [23 empty] | VV | 0
|  | -0,9*1,97 |  | -1.773 | [23 empty] | VV | 0
|  | -2,9*2,4 |  | -6.96 | [23 empty] | VV | 0
|  | (1,3+2,02*2)*0,2 |  | 1.068 | [23 empty] | VV | 0
|  | (2,9+2,4*2)*0,3 |  | 2.31 | [23 empty] | VV | 0
|  | 410 : | [25 empty] | VV | 0
|  | (2,9+2,45+2,2+1,0+1,75)*2,25 |  | 23.175 | [23 empty] | VV | 0
|  | -0,9*1,97 |  | -1.773 | [23 empty] | VV | 0
|  | 411 : | [25 empty] | VV | 0
|  | (2,9+2,45+2,2+1,0+1,75)*2,25 |  | 23.175 | [23 empty] | VV | 0
|  | -0,9*1,97 |  | -1.773 | [23 empty] | VV | 0
|  | 412 : | [25 empty] | VV | 0
|  | (4,95*2+4,61+1,827)*2,6 |  | 42.4762 | [23 empty] | VV | 0
|  | (3,05+2,01+2,277+1,1)*2,25 |  | 18.9833 | [23 empty] | VV | 0
|  | -1,2*1,97 |  | -2.364 | [23 empty] | VV | 0
|  | -0,9*1,97 |  | -1.773 | [23 empty] | VV | 0
|  | -2,9*2,4 |  | -6.96 | [23 empty] | VV | 0
|  | (1,3+2,02*2)*0,2 |  | 1.068 | [23 empty] | VV | 0
|  | (2,9+2,4*2)*0,3 |  | 2.31 | [23 empty] | VV | 0
|  | 413 : | [25 empty] | VV | 0
|  | (3,735+3,5*2+1,567)*2,6 |  | 31.9852 | [23 empty] | VV | 0
|  | (1,4+3,05+2,277+1,1)*2,25 |  | 17.6107 | [23 empty] | VV | 0
|  | -1,2*1,97 |  | -2.364 | [23 empty] | VV | 0
|  | -0,9*1,97 |  | -1.773 | [23 empty] | VV | 0
|  | -2,05*2,4 |  | -4.92 | [23 empty] | VV | 0
|  | (1,3+2,02*2)*0,2 |  | 1.068 | [23 empty] | VV | 0
|  | (2,05+2,4*2)*0,3 |  | 2.055 | [23 empty] | VV | 0
|  | 414 : | [25 empty] | VV | 0
|  | (3,735+3,5*2+1,562)*2,6 |  | 31.9722 | [23 empty] | VV | 0
|  | (1,405+3,05+2,282+1,1)*2,25 |  | 17.6333 | [23 empty] | VV | 0
|  | -1,2*1,97 |  | -2.364 | [23 empty] | VV | 0
|  | -0,9*1,97 |  | -1.773 | [23 empty] | VV | 0
|  | -2,05*2,4 |  | -4.92 | [23 empty] | VV | 0
|  | (1,3+2,02*2)*0,2 |  | 1.068 | [23 empty] | VV | 0
|  | (2,05+2,4*2)*0,3 |  | 2.055 | [23 empty] | VV | 0
|  | 415 : | [25 empty] | VV | 0
|  | (3,74+3,5*2+1,567)*2,6 |  | 31.9982 | [23 empty] | VV | 0
|  | (1,405+3,05+2,282+1,1)*2,25 |  | 17.6333 | [23 empty] | VV | 0
|  | -1,2*1,97 |  | -2.364 | [23 empty] | VV | 0
|  | -0,9*1,97 |  | -1.773 | [23 empty] | VV | 0
|  | -2,05*2,4 |  | -4.92 | [23 empty] | VV | 0
|  | (1,3+2,02*2)*0,2 |  | 1.068 | [23 empty] | VV | 0
|  | (2,05+2,4*2)*0,3 |  | 2.055 | [23 empty] | VV | 0
|  | 416 : | [25 empty] | VV | 0
|  | (3,74+3,5*2+1,567)*2,6 |  | 31.9982 | [23 empty] | VV | 0
|  | (1,405+3,05+2,282+1,1)*2,25 |  | 17.6333 | [23 empty] | VV | 0
|  | -1,2*1,97 |  | -2.364 | [23 empty] | VV | 0
|  | -0,9*1,97 |  | -1.773 | [23 empty] | VV | 0
|  | -2,05*2,4 |  | -4.92 | [23 empty] | VV | 0
|  | (1,3+2,02*2)*0,2 |  | 1.068 | [23 empty] | VV | 0
|  | (2,05+2,4*2)*0,3 |  | 2.055 | [23 empty] | VV | 0
|  | 417 : | [25 empty] | VV | 0
|  | (3,735+3,5*2+1,562)*2,6 |  | 31.9722 | [23 empty] | VV | 0
|  | (1,405+3,05+2,282+1,1)*2,25 |  | 17.6333 | [23 empty] | VV | 0
|  | -1,2*1,97 |  | -2.364 | [23 empty] | VV | 0
|  | -0,9*1,97 |  | -1.773 | [23 empty] | VV | 0
|  | -2,05*2,4 |  | -4.92 | [23 empty] | VV | 0
|  | (1,3+2,02*2)*0,2 |  | 1.068 | [23 empty] | VV | 0
|  | (2,05+2,4*2)*0,3 |  | 2.055 | [23 empty] | VV | 0
|  | 418 : | [25 empty] | VV | 0
|  | (3,735+3,5*2+1,562)*2,6 |  | 31.9722 | [23 empty] | VV | 0
|  | (1,405+3,05+2,282+1,1)*2,25 |  | 17.6333 | [23 empty] | VV | 0
|  | -1,2*1,97 |  | -2.364 | [23 empty] | VV | 0
|  | -0,9*1,97 |  | -1.773 | [23 empty] | VV | 0
|  | -2,05*2,4 |  | -4.92 | [23 empty] | VV | 0
|  | (1,3+2,02*2)*0,2 |  | 1.068 | [23 empty] | VV | 0
|  | (2,05+2,4*2)*0,3 |  | 2.055 | [23 empty] | VV | 0
|  | 419 : | [25 empty] | VV | 0
|  | (2,185+2,9+1,5+1,0+2,2)*2,25 |  | 22.0162 | [23 empty] | VV | 0
|  | -0,9*1,97 |  | -1.773 | [23 empty] | VV | 0
|  | 420 : | [25 empty] | VV | 0
|  | (2,18+2,9+1,5+1,0+2,2)*2,25 |  | 22.005 | [23 empty] | VV | 0
|  | -0,9*1,97 |  | -1.773 | [23 empty] | VV | 0
|  | 421 : | [25 empty] | VV | 0
|  | (2,18+2,9+1,5+1,0+2,2)*2,25 |  | 22.005 | [23 empty] | VV | 0
|  | -0,9*1,97 |  | -1.773 | [23 empty] | VV | 0
|  | 422 : | [25 empty] | VV | 0
|  | (2,185+2,9+1,5+1,0+2,2)*2,25 |  | 22.0162 | [23 empty] | VV | 0
|  | -0,9*1,97 |  | -1.773 | [23 empty] | VV | 0
|  | VZT : | [25 empty] | VV | 0
|  | (0,68+0,275)*2*0,3 |  | 0.573 | [23 empty] | VV | 0
|  | 423 : | [25 empty] | VV | 0
|  | (2,18+2,9+1,5+1,0+2,2)*2,25 |  | 22.005 | [23 empty] | VV | 0
|  | -0,9*1,97 |  | -1.773 | [23 empty] | VV | 0
|  | 424 : | [25 empty] | VV | 0
|  | (2,18+2,9+1,5+1,0+2,2)*2,25 |  | 22.005 | [23 empty] | VV | 0
|  | -0,9*1,97 |  | -1.773 | [23 empty] | VV | 0
|  | 425 : | [25 empty] | VV | 0
|  | (2,45+2,9+1,75+1,0+2,2)*2,25 |  | 23.175 | [23 empty] | VV | 0
|  | -0,9*1,97 |  | -1.773 | [23 empty] | VV | 0
|  | 426 : | [25 empty] | VV | 0
|  | (2,45+2,9+1,75+1,0+2,2)*2,25 |  | 23.175 | [23 empty] | VV | 0
|  | -0,9*1,97 |  | -1.773 | [23 empty] | VV | 0
|  | 427 : | [25 empty] | VV | 0
|  | (2,45+2,9+1,75+1,0+2,2)*2,25 |  | 23.175 | [23 empty] | VV | 0
|  | -0,9*1,97 |  | -1.773 | [23 empty] | VV | 0
|  | 428 : | [25 empty] | VV | 0
|  | (2,45+2,9+1,75+1,0+2,2)*2,25 |  | 23.175 | [23 empty] | VV | 0
|  | -0,9*1,97 |  | -1.773 | [23 empty] | VV | 0
|  | 429 : | [25 empty] | VV | 0
|  | (2,45+2,9+1,75+1,0+2,2)*2,25 |  | 23.175 | [23 empty] | VV | 0
|  | -0,9*1,97 |  | -1.773 | [23 empty] | VV | 0
|  | 430 : | [25 empty] | VV | 0
|  | (4,95*2+4,61+1,828)*2,6 |  | 42.4788 | [23 empty] | VV | 0
|  | (3,05+2,01+2,277+1,1)*2,25 |  | 18.9833 | [23 empty] | VV | 0
|  | -1,2*1,97 |  | -2.364 | [23 empty] | VV | 0
|  | -0,9*1,97 |  | -1.773 | [23 empty] | VV | 0
|  | -2,9*2,4 |  | -6.96 | [23 empty] | VV | 0
|  | (1,3+2,02*2)*0,2 |  | 1.068 | [23 empty] | VV | 0
|  | (2,9+2,4*2)*0,3 |  | 2.31 | [23 empty] | VV | 0
|  | 431 : | [25 empty] | VV | 0
|  | (4,95*2+4,615+1,827)*2,6 |  | 42.4892 | [23 empty] | VV | 0
|  | (3,05+2,015+2,277+1,1)*2,25 |  | 18.9945 | [23 empty] | VV | 0
|  | -1,2*1,97 |  | -2.364 | [23 empty] | VV | 0
|  | -0,9*1,97 |  | -1.773 | [23 empty] | VV | 0
|  | -2,9*2,4 |  | -6.96 | [23 empty] | VV | 0
|  | (1,3+2,02*2)*0,2 |  | 1.068 | [23 empty] | VV | 0
|  | (2,9+2,4*2)*0,3 |  | 2.31 | [23 empty] | VV | 0
|  | 432 : | [25 empty] | VV | 0
|  | (4,95*2+4,615+1,827)*2,6 |  | 42.4892 | [23 empty] | VV | 0
|  | (3,05+2,015+2,277+1,1)*2,25 |  | 18.9945 | [23 empty] | VV | 0
|  | -1,2*1,97 |  | -2.364 | [23 empty] | VV | 0
|  | -0,9*1,97 |  | -1.773 | [23 empty] | VV | 0
|  | -2,9*2,4 |  | -6.96 | [23 empty] | VV | 0
|  | (1,3+2,02*2)*0,2 |  | 1.068 | [23 empty] | VV | 0
|  | (2,9+2,4*2)*0,3 |  | 2.31 | [23 empty] | VV | 0
|  | 433 : | [25 empty] | VV | 0
|  | (4,95*2+4,61+1,827)*2,6 |  | 42.4762 | [23 empty] | VV | 0
|  | (3,05+2,01+2,277+1,1)*2,25 |  | 18.9833 | [23 empty] | VV | 0
|  | -1,2*1,97 |  | -2.364 | [23 empty] | VV | 0
|  | -0,9*1,97 |  | -1.773 | [23 empty] | VV | 0
|  | -2,9*2,4 |  | -6.96 | [23 empty] | VV | 0
|  | (1,3+2,02*2)*0,2 |  | 1.068 | [23 empty] | VV | 0
|  | (2,9+2,4*2)*0,3 |  | 2.31 | [23 empty] | VV | 0
|  | 434 : | [25 empty] | VV | 0
|  | (4,95*2+4,6+1,827)*2,6 |  | 42.4502 | [23 empty] | VV | 0
|  | (3,05+2,0+2,277+1,1)*2,25 |  | 18.9608 | [23 empty] | VV | 0
|  | -1,2*1,97 |  | -2.364 | [23 empty] | VV | 0
|  | -0,9*1,97 |  | -1.773 | [23 empty] | VV | 0
|  | -2,9*2,4 |  | -6.96 | [23 empty] | VV | 0
|  | (1,3+2,02*2)*0,2 |  | 1.068 | [23 empty] | VV | 0
|  | (2,9+2,4*2)*0,3 |  | 2.31 | [23 empty] | VV | 0
|  | 435 : | [25 empty] | VV | 0
|  | (3,9+3,2+3,45+3,2*1,2)*2,6 |  | 37.414 | [23 empty] | VV | 0
|  | -0,9*1,97 |  | -1.773 | [23 empty] | VV | 0
|  | -0,9*2,32 |  | -2.088 | [23 empty] | VV | 0
|  | -2,4*1,5 |  | -3.6 | [23 empty] | VV | 0
|  | (1,05+2,4*2)*0,3 |  | 1.755 | [23 empty] | VV | 0
|  | (2,4+1,5)*2*0,3 |  | 2.34 | [23 empty] | VV | 0
|  | 436 : | [25 empty] | VV | 0
|  | (3,51+3,5*2+1,362)*2,6 |  | 30.8672 | [23 empty] | VV | 0
|  | (1,38+3,05+2,582+1,1)*2,25 |  | 18.252 | [23 empty] | VV | 0
|  | -1,2*1,97 |  | -2.364 | [23 empty] | VV | 0
|  | -0,9*1,97 |  | -1.773 | [23 empty] | VV | 0
|  | -2,05*2,4 |  | -4.92 | [23 empty] | VV | 0
|  | (1,3+2,02*2)*0,2 |  | 1.068 | [23 empty] | VV | 0
|  | (2,05+2,4*2)*0,3 |  | 2.055 | [23 empty] | VV | 0
|  | 437 : | [25 empty] | VV | 0
|  | (1,98+2,9+1,3+1,0+2,2)*2,25 |  | 21.105 | [23 empty] | VV | 0
|  | -0,9*1,97 |  | -1.773 | [23 empty] | VV | 0
|  | 438 : | [25 empty] | VV | 0
|  | (1,98+2,9+1,3+1,0+2,2)*2,25 |  | 21.105 | [23 empty] | VV | 0
|  | -0,9*1,97 |  | -1.773 | [23 empty] | VV | 0
|  | 439 : | [25 empty] | VV | 0
|  | (3,515+3,5*2+1,362)*2,6 |  | 30.8802 | [23 empty] | VV | 0
|  | (1,385+3,05+2,582+1,1)*2,25 |  | 18.2632 | [23 empty] | VV | 0
|  | -1,2*1,97 |  | -2.364 | [23 empty] | VV | 0
|  | -0,9*1,97 |  | -1.773 | [23 empty] | VV | 0
|  | -2,05*2,4 |  | -4.92 | [23 empty] | VV | 0
|  | (1,3+2,02*2)*0,2 |  | 1.068 | [23 empty] | VV | 0
|  | (2,05+2,4*2)*0,3 |  | 2.055 | [23 empty] | VV | 0
|  | 440 : | [25 empty] | VV | 0
|  | (1,4+3,55)*2*2,65 |  | 26.235 | [23 empty] | VV | 0
|  | -1,2*1,97*2 |  | -4.728 | [23 empty] | VV | 0
|  | -0,8*1,97 |  | -1.576 | [23 empty] | VV | 0
|  | 441 : | [25 empty] | VV | 0
|  | (1,575+3,55)*2*2,25 |  | 23.0625 | [23 empty] | VV | 0
|  | -0,8*1,97 |  | -1.576 | [23 empty] | VV | 0
|  | 442 : | [25 empty] | VV | 0
|  | výtah : | [25 empty] | VV | 0
|  | 443 : | [25 empty] | VV | 0
|  | výtah : | [25 empty] | VV | 0
|  | 444 : | [25 empty] | VV | 0
|  | (2,5+6,15)*2*2,65 |  | 45.845 | [23 empty] | VV | 0
|  | -1,1*1,97 |  | -2.167 | [23 empty] | VV | 0
|  | -0,7*1,75 |  | -1.225 | [23 empty] | VV | 0
|  | -0,7*0,8*2 |  | -1.12 | [23 empty] | VV | 0
|  | (1,2+2,02*2)*0,2 |  | 1.048 | [23 empty] | VV | 0
|  | (0,7+1,75)*2*0,3 |  | 1.47 | [23 empty] | VV | 0
|  | (0,7+0,8)*2*0,3*2 |  | 1.8 | [23 empty] | VV | 0
|  | 445 : | [25 empty] | VV | 0
|  | (2,5+6,1)*2*2,65 |  | 45.58 | [23 empty] | VV | 0
|  | -1,1*1,97 |  | -2.167 | [23 empty] | VV | 0
|  | -0,7*1,75 |  | -1.225 | [23 empty] | VV | 0
|  | -0,7*0,8*2 |  | -1.12 | [23 empty] | VV | 0
|  | (1,2+2,02*2)*0,2 |  | 1.048 | [23 empty] | VV | 0
|  | (0,7+1,75)*2*0,3 |  | 1.47 | [23 empty] | VV | 0
|  | (0,7+0,8)*2*0,3*2 |  | 1.8 | [23 empty] | VV | 0
|  | 446 : | [25 empty] | VV | 0
|  | (25,0+6,4+0,8)*2*2,25 |  | 144.9 | [23 empty] | VV | 0
|  | pi*0,4*2,25 |  | 2.8274 | [23 empty] | VV | 0
|  | -1,1*1,97 |  | -2.167 | [23 empty] | VV | 0
|  | -1,2*1,97*7 |  | -16.548 | [23 empty] | VV | 0
|  | -3,5*2,25 |  | -7.875 | [23 empty] | VV | 0
|  | -1,45*2,18*3 |  | -9.483 | [23 empty] | VV | 0
|  | -1,86*2,25 |  | -4.185 | [23 empty] | VV | 0
|  | (1,45+2,18*2)*0,1*3 |  | 1.743 | [23 empty] | VV | 0
|  | 447a : | [25 empty] | VV | 0
|  | (14,0+0,8+30,0+2,4+19,9)*2*2,25 |  | 301.95 | [23 empty] | VV | 0
|  | pi*0,4*2,25*3 |  | 8.4823 | [23 empty] | VV | 0
|  | -3,5*2,25 |  | -7.875 | [23 empty] | VV | 0
|  | -1,2*1,97*11 |  | -26.004 | [23 empty] | VV | 0
|  | -1,1*1,97 |  | -2.167 | [23 empty] | VV | 0
|  | -1,2*2,18 |  | -2.616 | [23 empty] | VV | 0
|  | -0,9*1,97*4 |  | -7.092 | [23 empty] | VV | 0
|  | -3,95*2,15 |  | -8.4925 | [23 empty] | VV | 0
|  | -3,05*2,25 |  | -6.8625 | [23 empty] | VV | 0
|  | -0,8*1,97*3 |  | -4.728 | [23 empty] | VV | 0
|  | -3,5*2,25 |  | -7.875 | [23 empty] | VV | 0
|  | -0,8*1,45*12 |  | -13.92 | [23 empty] | VV | 0
|  | -1,6*1,45*2 |  | -4.64 | [23 empty] | VV | 0
|  | (1,3+2,02*2)*0,1*8 |  | 4.272 | [23 empty] | VV | 0
|  | (1,3+2,02*2)*0,2 |  | 1.068 | [23 empty] | VV | 0
|  | (1,2+2,18*2)*0,25 |  | 1.39 | [23 empty] | VV | 0
|  | (1,1+2,15*2)*0,2*3 |  | 3.24 | [23 empty] | VV | 0
|  | (3,95+2,15*2)*0,3 |  | 2.475 | [23 empty] | VV | 0
|  | (0,9+2,02*2)*0,2 |  | 0.988 | [23 empty] | VV | 0
|  | (1,0+2,15*2)*0,2 |  | 1.06 | [23 empty] | VV | 0
|  | (1,025+2,15*2)*0,2 |  | 1.065 | [23 empty] | VV | 0
|  | (0,8+1,45)*2*0,05*12 |  | 2.7 | [23 empty] | VV | 0
|  | (1,6+1,45)*2*0,05*2 |  | 0.61 | [23 empty] | VV | 0
|  | 447b : | [25 empty] | VV | 0
|  | (5,65+18,0)*2*2,25 |  | 106.425 | [23 empty] | VV | 0
|  | -1,86*2,25 |  | -4.185 | [23 empty] | VV | 0
|  | -1,6*1,45*2 |  | -4.64 | [23 empty] | VV | 0
|  | -0,8*1,45*5 |  | -5.8 | [23 empty] | VV | 0
|  | -3,5*2,25 |  | -7.875 | [23 empty] | VV | 0
|  | -2,9*2,25 |  | -6.525 | [23 empty] | VV | 0
|  | -1,7*2,4 |  | -4.08 | [23 empty] | VV | 0
|  | -1,2*1,97*4 |  | -9.456 | [23 empty] | VV | 0
|  | (1,6+1,45)*2*0,05*2 |  | 0.61 | [23 empty] | VV | 0
|  | (0,8+1,45)*2*0,05*5 |  | 1.125 | [23 empty] | VV | 0
|  | (1,7+2,4*2)*0,3 |  | 1.95 | [23 empty] | VV | 0
|  | (1,7+5,8+0,75+2,03+5,8*1,2)*2,25 |  | 38.79 | [23 empty] | VV | 0
|  | -1,7*2,4 |  | -4.08 | [23 empty] | VV | 0
|  | -0,9*1,97 |  | -1.773 | [23 empty] | VV | 0
|  | -1,2*1,97 |  | -2.364 | [23 empty] | VV | 0
|  | 448 : | [25 empty] | VV | 0
|  | balkon : | [25 empty] | VV | 0
|  | 449 : | [25 empty] | VV | 0
|  | balkon : | [25 empty] | VV | 0
|  | 450 : | [25 empty] | VV | 0
|  | (1,275+1,5)*2*2,65 |  | 14.7075 | [23 empty] | VV | 0
|  | -0,8*1,97 |  | -1.576 | [23 empty] | VV | 0
|  | 451 : | [25 empty] | VV | 0
|  | výtah : | [25 empty] | VV | 0
|  | 452 : | [25 empty] | VV | 0
|  | výtah : | [25 empty] | VV | 0
|  | 453 : | [25 empty] | VV | 0
|  | (7,45+3,2+7,9+3,2*1,2)*2,65 |  | 59.3335 | [23 empty] | VV | 0
|  | -1,1*1,97 |  | -2.167 | [23 empty] | VV | 0
|  | -2,1*2,4 |  | -5.04 | [23 empty] | VV | 0
|  | (2,1+2,4*2)*0,3 |  | 2.07 | [23 empty] | VV | 0
|  | 454 : | [25 empty] | VV | 0
|  | (1,5+1,5)*2*2,65 |  | 15.9 | [23 empty] | VV | 0
|  | -0,8*1,97 |  | -1.576 | [23 empty] | VV | 0
|  | 455 : | [25 empty] | VV | 0
|  | (3,55+5,8+4,2+5,8*1,2)*2,65 |  | 54.3515 | [23 empty] | VV | 0
|  | -2,9*2,25 |  | -6.525 | [23 empty] | VV | 0
|  | -1,2*2,18 |  | -2.616 | [23 empty] | VV | 0
|  | -1,4*2,18 |  | -3.052 | [23 empty] | VV | 0
|  | -1,1*1,97 |  | -2.167 | [23 empty] | VV | 0
|  | (2,9+2,25*2)*0,2 |  | 1.48 | [23 empty] | VV | 0
|  | (1,2+2,18*2)*0,3 |  | 1.668 | [23 empty] | VV | 0
|  | (1,4+2,18*2)*0,3 |  | 1.728 | [23 empty] | VV | 0
|  | 456 : | [25 empty] | VV | 0
|  | (3,125+5,525)*2*2,65 |  | 45.845 | [23 empty] | VV | 0
|  | -1,2*1,97 |  | -2.364 | [23 empty] | VV | 0
|  | -2,4*1,5 |  | -3.6 | [23 empty] | VV | 0
|  | (2,4+1,5)*2*0,3 |  | 2.34 | [23 empty] | VV | 0
|  | 457 : | [25 empty] | VV | 0
|  | (2,85+2,95*2)*2,6 |  | 22.75 | [23 empty] | VV | 0
|  | -0,8*1,97 |  | -1.576 | [23 empty] | VV | 0
|  | 458 : | [25 empty] | VV | 0
|  | (4,35+3,5)*2*2,6 |  | 40.82 | [23 empty] | VV | 0
|  | -0,9*1,97 |  | -1.773 | [23 empty] | VV | 0
|  | -1,5*1,5*2 |  | -4.5 | [23 empty] | VV | 0
|  | 1,5*4*0,3*2 |  | 3.6 | [23 empty] | VV | 0
|  | 459 : | [25 empty] | VV | 0
|  | (3,325+3,5)*2*2,6 |  | 35.49 | [23 empty] | VV | 0
|  | -0,9*1,97 |  | -1.773 | [23 empty] | VV | 0
|  | -2,4*1,5 |  | -3.6 | [23 empty] | VV | 0
|  | (2,4+1,5)*2*0,3 |  | 2.34 | [23 empty] | VV | 0
|  | 460 : | [25 empty] | VV | 0
|  | (2,85+2,825)*2*2,65 |  | 30.0775 | [23 empty] | VV | 0
|  | -0,8*1,97 |  | -1.576 | [23 empty] | VV | 0
|  | 461 : | [25 empty] | VV | 0
|  | (3,075+5,575)*2*2,25 |  | 38.925 | [23 empty] | VV | 0
|  | -0,6*1,97 |  | -1.182 | [23 empty] | VV | 0
|  | -0,8*1,97*3 |  | -4.728 | [23 empty] | VV | 0
|  | -0,9*1,97*3 |  | -5.319 | [23 empty] | VV | 0
|  | 462 : | [25 empty] | VV | 0
|  | (1,9+2,2)*2*2,25 |  | 18.45 | [23 empty] | VV | 0
|  | -0,9*1,97 |  | -1.773 | [23 empty] | VV | 0
|  | 463 : | [25 empty] | VV | 0
|  | (1,9+2,2)*2*2,25 |  | 18.45 | [23 empty] | VV | 0
|  | -0,9*1,97 |  | -1.773 | [23 empty] | VV | 0
|  | 464 : | [25 empty] | VV | 0
|  | (1,375+1,525)*2*2,25 |  | 13.05 | [23 empty] | VV | 0
|  | -0,6*1,97*2 |  | -2.364 | [23 empty] | VV | 0
|  | 465 : | [25 empty] | VV | 0
|  | (0,9+1,9)*2*2,25 |  | 12.6 | [23 empty] | VV | 0
|  | -0,6*1,97 |  | -1.182 | [23 empty] | VV | 0
|  | 466 : | [25 empty] | VV | 0
|  | (4,4+9,2)*2*2,6 |  | 70.72 | [23 empty] | VV | 0
|  | -3,95*2,15 |  | -8.4925 | [23 empty] | VV | 0
|  | -0,9*1,97 |  | -1.773 | [23 empty] | VV | 0
|  | -2,4*2,4 |  | -5.76 | [23 empty] | VV | 0
|  | (1,0+2,02*2)*0,2 |  | 1.008 | [23 empty] | VV | 0
|  | (2,4+2,4*2)*0,3 |  | 2.16 | [23 empty] | VV | 0
|  | 467 : | [25 empty] | VV | 0
|  | (2,04+2,9+1,35+1,0+2,2)*2,25 |  | 21.3525 | [23 empty] | VV | 0
|  | -0,9*1,97 |  | -1.773 | [23 empty] | VV | 0
|  | 468 : | [25 empty] | VV | 0
|  | (3,74+3,5*2+1,412)*2,6 |  | 31.5952 | [23 empty] | VV | 0
|  | (1,55+2,4+1,622+1,1)*2,25 |  | 15.012 | [23 empty] | VV | 0
|  | -1,2*1,97 |  | -2.364 | [23 empty] | VV | 0
|  | -0,9*1,97 |  | -1.773 | [23 empty] | VV | 0
|  | -2,05*2,4 |  | -4.92 | [23 empty] | VV | 0
|  | (2,05+2,4*2)*0,3 |  | 2.055 | [23 empty] | VV | 0
|  | 469 : | [25 empty] | VV | 0
|  | (2,04+2,9+1,35+1,0+2,2)*2,25 |  | 21.3525 | [23 empty] | VV | 0
|  | -0,9*1,97 |  | -1.773 | [23 empty] | VV | 0
|  | 470 : | [25 empty] | VV | 0
|  | (3,74+3,5*2+1,412)*2,6 |  | 31.5952 | [23 empty] | VV | 0
|  | (1,55+2,4+1,6+1,1)*2,25 |  | 14.9625 | [23 empty] | VV | 0
|  | -1,2*1,97 |  | -2.364 | [23 empty] | VV | 0
|  | -0,9*1,97 |  | -1.773 | [23 empty] | VV | 0
|  | -2,05*2,4 |  | -4.92 | [23 empty] | VV | 0
|  | (2,05+2,4*2)*0,3 |  | 2.055 | [23 empty] | VV | 0
|  | 471 : | [25 empty] | VV | 0
|  | výtah : | [25 empty] | VV | 0
|  | 472 : | [25 empty] | VV | 0
|  | (3,75*2+0,425+3,4+7,95)*2,6 |  | 50.115 | [23 empty] | VV | 0
|  | (2,02*2+4,2)*2,25 |  | 18.54 | [23 empty] | VV | 0
|  | -1,2*1,97 |  | -2.364 | [23 empty] | VV | 0
|  | -0,9*1,97 |  | -1.773 | [23 empty] | VV | 0
|  | -2,4*1,65 |  | -3.96 | [23 empty] | VV | 0
|  | -2,9*2,4 |  | -6.96 | [23 empty] | VV | 0
|  | (2,4+1,65)*2*0,3 |  | 2.43 | [23 empty] | VV | 0
|  | (2,9+2,4*2)*0,3 |  | 2.31 | [23 empty] | VV | 0
|  | 473 : | [25 empty] | VV | 0
|  | (4,975+4,25)*2*2,6 |  | 47.97 | [23 empty] | VV | 0
|  | -0,9*1,97*2 |  | -3.546 | [23 empty] | VV | 0
|  | -2,4*1,5 |  | -3.6 | [23 empty] | VV | 0
|  | (2,4+1,5)*2*0,3 |  | 2.34 | [23 empty] | VV | 0
|  | 474 : | [25 empty] | VV | 0
|  | (2,5+3,05)*2*2,25 |  | 24.975 | [23 empty] | VV | 0
|  | -0,9*1,97 |  | -1.773 | [23 empty] | VV | 0
|  | 475 : | [25 empty] | VV | 0
|  | (1,15+1,6)*2*2,65 |  | 14.575 | [23 empty] | VV | 0
|  | -0,8*1,97 |  | -1.576 | [23 empty] | VV | 0
|  | 476 : | [25 empty] | VV | 0
|  | výtah : | [25 empty] | VV | 0
|  | 477 : | [25 empty] | VV | 0
|  | (3,9+1,775)*2*2,65 |  | 30.0775 | [23 empty] | VV | 0
|  | -0,8*1,97 |  | -1.576 | [23 empty] | VV | 0
|  | Mezisoučet |  | 2664.3043 | [23 empty] | VV | 1
|  | 5NP : | [25 empty] | VV | 0
|  | 501 : | [25 empty] | VV | 0
|  | (4,95*2+4,6+1,827)*2,6 |  | 42.4502 | [23 empty] | VV | 0
|  | (1,1+1,677+2,0+2,45)*2,25 |  | 16.2608 | [23 empty] | VV | 0
|  | -1,2*1,97 |  | -2.364 | [23 empty] | VV | 0
|  | -0,9*1,97 |  | -1.773 | [23 empty] | VV | 0
|  | -1,2*2,32 |  | -2.784 | [23 empty] | VV | 0
|  | -1,9*2,4 |  | -4.56 | [23 empty] | VV | 0
|  | (1,36+2,4*2)*0,3 |  | 1.848 | [23 empty] | VV | 0
|  | (1,9+2,4*2)*0,3 |  | 2.01 | [23 empty] | VV | 0
|  | 502 : | [25 empty] | VV | 0
|  | (3,025+2,45+2,3+1,0+1,7)*2,25 |  | 23.5688 | [23 empty] | VV | 0
|  | -0,9*1,97 |  | -1.773 | [23 empty] | VV | 0
|  | 503 : | [25 empty] | VV | 0
|  | (4,95*2+4,6+1,827)*2,6 |  | 42.4502 | [23 empty] | VV | 0
|  | (3,05+2,0+2,277+1,1)*2,25 |  | 18.9608 | [23 empty] | VV | 0
|  | -1,2*1,97 |  | -2.364 | [23 empty] | VV | 0
|  | -0,9*1,97 |  | -1.773 | [23 empty] | VV | 0
|  | -1,9*2,4 |  | -4.56 | [23 empty] | VV | 0
|  | (1,3+2,02*2)*0,2 |  | 1.068 | [23 empty] | VV | 0
|  | (1,9+2,4*2)*0,3 |  | 2.01 | [23 empty] | VV | 0
|  | 504 : | [25 empty] | VV | 0
|  | (2,9+2,45+2,2+1,0+1,75)*2,25 |  | 23.175 | [23 empty] | VV | 0
|  | -0,9*1,97 |  | -1.773 | [23 empty] | VV | 0
|  | 505 : | [25 empty] | VV | 0
|  | (4,95*2+4,61+1,827)*2,6 |  | 42.4762 | [23 empty] | VV | 0
|  | (3,05+2,01+2,277+1,1)*2,25 |  | 18.9833 | [23 empty] | VV | 0
|  | -1,2*1,97 |  | -2.364 | [23 empty] | VV | 0
|  | -0,9*1,97 |  | -1.773 | [23 empty] | VV | 0
|  | -1,9*2,4 |  | -4.56 | [23 empty] | VV | 0
|  | (1,3+2,02*2)*0,2 |  | 1.068 | [23 empty] | VV | 0
|  | (1,9+2,4*2)*0,3 |  | 2.01 | [23 empty] | VV | 0
|  | 506 : | [25 empty] | VV | 0
|  | (2,9+2,45+2,2+1,0+1,75)*2,25 |  | 23.175 | [23 empty] | VV | 0
|  | -0,9*1,97 |  | -1.773 | [23 empty] | VV | 0
|  | 507 : | [25 empty] | VV | 0
|  | (4,95*2+4,615+1,827)*2,6 |  | 42.4892 | [23 empty] | VV | 0
|  | (3,05+2,015+2,277+1,1)*2,25 |  | 18.9945 | [23 empty] | VV | 0
|  | -1,2*1,97 |  | -2.364 | [23 empty] | VV | 0
|  | -0,9*1,97 |  | -1.773 | [23 empty] | VV | 0
|  | -1,9*2,4 |  | -4.56 | [23 empty] | VV | 0
|  | (1,3+2,02*2)*0,2 |  | 1.068 | [23 empty] | VV | 0
|  | (1,9+2,4*2)*0,3 |  | 2.01 | [23 empty] | VV | 0
|  | 508 : | [25 empty] | VV | 0
|  | (2,9+2,45+2,2+1,0+1,75)*2,25 |  | 23.175 | [23 empty] | VV | 0
|  | -0,9*1,97 |  | -1.773 | [23 empty] | VV | 0
|  | 509 : | [25 empty] | VV | 0
|  | (4,95*2+4,615+1,827)*2,6 |  | 42.4892 | [23 empty] | VV | 0
|  | (3,05+2,015+2,277+1,1)*2,25 |  | 18.9945 | [23 empty] | VV | 0
|  | -1,2*1,97 |  | -2.364 | [23 empty] | VV | 0
|  | -0,9*1,97 |  | -1.773 | [23 empty] | VV | 0
|  | -1,9*2,4 |  | -4.56 | [23 empty] | VV | 0
|  | (1,3+2,02*2)*0,2 |  | 1.068 | [23 empty] | VV | 0
|  | (1,9+2,4*2)*0,3 |  | 2.01 | [23 empty] | VV | 0
|  | 510 : | [25 empty] | VV | 0
|  | (2,9+2,45+2,2+1,0+1,75)*2,25 |  | 23.175 | [23 empty] | VV | 0
|  | -0,9*1,97 |  | -1.773 | [23 empty] | VV | 0
|  | 511 : | [25 empty] | VV | 0
|  | (2,9+2,45+2,2+1,0+1,75)*2,25 |  | 23.175 | [23 empty] | VV | 0
|  | -0,9*1,97 |  | -1.773 | [23 empty] | VV | 0
|  | 512 : | [25 empty] | VV | 0
|  | (4,95*2+4,61+1,827)*2,6 |  | 42.4762 | [23 empty] | VV | 0
|  | (3,05+2,01+2,277+1,1)*2,25 |  | 18.9833 | [23 empty] | VV | 0
|  | -1,2*1,97 |  | -2.364 | [23 empty] | VV | 0
|  | -0,9*1,97 |  | -1.773 | [23 empty] | VV | 0
|  | -1,9*2,4 |  | -4.56 | [23 empty] | VV | 0
|  | (1,3+2,02*2)*0,2 |  | 1.068 | [23 empty] | VV | 0
|  | (1,9+2,4*2)*0,3 |  | 2.01 | [23 empty] | VV | 0
|  | 513 : | [25 empty] | VV | 0
|  | (3,735+3,5*2+1,567)*2,6 |  | 31.9852 | [23 empty] | VV | 0
|  | (1,4+3,05+2,282+1,1)*2,25 |  | 17.622 | [23 empty] | VV | 0
|  | -1,2*1,97 |  | -2.364 | [23 empty] | VV | 0
|  | -0,9*1,97 |  | -1.773 | [23 empty] | VV | 0
|  | -1,6*2,75 |  | -4.4 | [23 empty] | VV | 0
|  | (1,3+2,02*2)*0,2 |  | 1.068 | [23 empty] | VV | 0
|  | (1,6+2,75*2)*0,3 |  | 2.13 | [23 empty] | VV | 0
|  | 514 : | [25 empty] | VV | 0
|  | (3,735+3,5*2+1,562)*2,6 |  | 31.9722 | [23 empty] | VV | 0
|  | (1,405+3,05+2,282+1,1)*2,25 |  | 17.6333 | [23 empty] | VV | 0
|  | -1,2*1,97 |  | -2.364 | [23 empty] | VV | 0
|  | -0,9*1,97 |  | -1.773 | [23 empty] | VV | 0
|  | -1,6*2,75 |  | -4.4 | [23 empty] | VV | 0
|  | (1,3+2,02*2)*0,2 |  | 1.068 | [23 empty] | VV | 0
|  | (1,6+2,75*2)*0,3 |  | 2.13 | [23 empty] | VV | 0
|  | 515 : | [25 empty] | VV | 0
|  | (3,74+3,5*2+1,567)*2,6 |  | 31.9982 | [23 empty] | VV | 0
|  | (1,405+3,05+2,282+1,1)*2,25 |  | 17.6333 | [23 empty] | VV | 0
|  | -1,2*1,97 |  | -2.364 | [23 empty] | VV | 0
|  | -0,9*1,97 |  | -1.773 | [23 empty] | VV | 0
|  | -1,6*2,75 |  | -4.4 | [23 empty] | VV | 0
|  | (1,3+2,02*2)*0,2 |  | 1.068 | [23 empty] | VV | 0
|  | (1,6+2,75*2)*0,3 |  | 2.13 | [23 empty] | VV | 0
|  | 516 : | [25 empty] | VV | 0
|  | (3,74+3,5*2+1,567)*2,6 |  | 31.9982 | [23 empty] | VV | 0
|  | (1,405+3,05+2,282+1,1)*2,25 |  | 17.6333 | [23 empty] | VV | 0
|  | -1,2*1,97 |  | -2.364 | [23 empty] | VV | 0
|  | -0,9*1,97 |  | -1.773 | [23 empty] | VV | 0
|  | -1,6*2,65 |  | -4.24 | [23 empty] | VV | 0
|  | (1,3+2,02*2)*0,2 |  | 1.068 | [23 empty] | VV | 0
|  | (1,6+2,65*2)*0,3 |  | 2.07 | [23 empty] | VV | 0
|  | 517 : | [25 empty] | VV | 0
|  | (3,735+3,5*2+1,562)*2,6 |  | 31.9722 | [23 empty] | VV | 0
|  | (1,405+3,05+2,282+1,1)*2,25 |  | 17.6333 | [23 empty] | VV | 0
|  | -1,2*1,97 |  | -2.364 | [23 empty] | VV | 0
|  | -0,9*1,97 |  | -1.773 | [23 empty] | VV | 0
|  | -1,6*2,75 |  | -4.4 | [23 empty] | VV | 0
|  | (1,3+2,02*2)*0,2 |  | 1.068 | [23 empty] | VV | 0
|  | (1,6+2,75*2)*0,3 |  | 2.13 | [23 empty] | VV | 0
|  | 518 : | [25 empty] | VV | 0
|  | (3,735+3,5*2+1,562)*2,6 |  | 31.9722 | [23 empty] | VV | 0
|  | (1,405+3,05+2,282+1,1)*2,25 |  | 17.6333 | [23 empty] | VV | 0
|  | -1,2*1,97 |  | -2.364 | [23 empty] | VV | 0
|  | -0,9*1,97 |  | -1.773 | [23 empty] | VV | 0
|  | -1,6*2,75 |  | -4.4 | [23 empty] | VV | 0
|  | (1,3+2,02*2)*0,2 |  | 1.068 | [23 empty] | VV | 0
|  | (1,6+2,75*2)*0,3 |  | 2.13 | [23 empty] | VV | 0
|  | 519 : | [25 empty] | VV | 0
|  | (2,185+2,9+1,5+1,0+2,2)*2,25 |  | 22.0162 | [23 empty] | VV | 0
|  | -0,9*1,97 |  | -1.773 | [23 empty] | VV | 0
|  | 520 : | [25 empty] | VV | 0
|  | (2,18+2,9+1,5+1,0+2,2)*2,25 |  | 22.005 | [23 empty] | VV | 0
|  | -0,9*1,97 |  | -1.773 | [23 empty] | VV | 0
|  | 521 : | [25 empty] | VV | 0
|  | (2,185+2,9+1,5+1,0+2,2)*2,25 |  | 22.0162 | [23 empty] | VV | 0
|  | -0,9*1,97 |  | -1.773 | [23 empty] | VV | 0
|  | 522 : | [25 empty] | VV | 0
|  | (2,185+2,9+1,5+1,0+2,2)*2,25 |  | 22.0162 | [23 empty] | VV | 0
|  | -0,9*1,97 |  | -1.773 | [23 empty] | VV | 0
|  | VZT : | [25 empty] | VV | 0
|  | (0,69+0,275)*2*0,3 |  | 0.579 | [23 empty] | VV | 0
|  | 523 : | [25 empty] | VV | 0
|  | (2,19+2,9+1,5+1,0+2,2)*2,25 |  | 22.0275 | [23 empty] | VV | 0
|  | -0,9*1,97 |  | -1.773 | [23 empty] | VV | 0
|  | 524 : | [25 empty] | VV | 0
|  | (2,18+2,9+1,5+1,0+2,2)*2,25 |  | 22.005 | [23 empty] | VV | 0
|  | -0,9*1,97 |  | -1.773 | [23 empty] | VV | 0
|  | 525 : | [25 empty] | VV | 0
|  | (2,45+2,9+1,75+1,0+2,2)*2,25 |  | 23.175 | [23 empty] | VV | 0
|  | -0,9*1,97 |  | -1.773 | [23 empty] | VV | 0
|  | 526 : | [25 empty] | VV | 0
|  | (2,45+2,9+1,75+1,0+2,2)*2,25 |  | 23.175 | [23 empty] | VV | 0
|  | -0,9*1,97 |  | -1.773 | [23 empty] | VV | 0
|  | 527 : | [25 empty] | VV | 0
|  | (2,45+2,9+1,75+1,0+2,2)*2,25 |  | 23.175 | [23 empty] | VV | 0
|  | -0,9*1,97 |  | -1.773 | [23 empty] | VV | 0
|  | 528 : | [25 empty] | VV | 0
|  | (2,45+2,9+1,75+1,0+2,2)*2,25 |  | 23.175 | [23 empty] | VV | 0
|  | -0,9*1,97 |  | -1.773 | [23 empty] | VV | 0
|  | 529 : | [25 empty] | VV | 0
|  | (2,45+2,9+1,75+1,0+2,2)*2,25 |  | 23.175 | [23 empty] | VV | 0
|  | -0,9*1,97 |  | -1.773 | [23 empty] | VV | 0
|  | 530 : | [25 empty] | VV | 0
|  | (4,95*2+4,61+1,828)*2,6 |  | 42.4788 | [23 empty] | VV | 0
|  | (3,05+2,01+2,277+1,1)*2,25 |  | 18.9833 | [23 empty] | VV | 0
|  | -1,2*1,97 |  | -2.364 | [23 empty] | VV | 0
|  | -0,9*1,97 |  | -1.773 | [23 empty] | VV | 0
|  | -1,9*2,65 |  | -5.035 | [23 empty] | VV | 0
|  | (1,3+2,02*2)*0,2 |  | 1.068 | [23 empty] | VV | 0
|  | (1,9+2,65*2)*0,3 |  | 2.16 | [23 empty] | VV | 0
|  | 531 : | [25 empty] | VV | 0
|  | (4,95*2+4,615+1,827)*2,6 |  | 42.4892 | [23 empty] | VV | 0
|  | (3,05+2,015+2,277+1,1)*2,25 |  | 18.9945 | [23 empty] | VV | 0
|  | -1,2*1,97 |  | -2.364 | [23 empty] | VV | 0
|  | -0,9*1,97 |  | -1.773 | [23 empty] | VV | 0
|  | -1,9*2,65 |  | -5.035 | [23 empty] | VV | 0
|  | (1,3+2,02*2)*0,2 |  | 1.068 | [23 empty] | VV | 0
|  | (1,9+2,65*2)*0,3 |  | 2.16 | [23 empty] | VV | 0
|  | 532 : | [25 empty] | VV | 0
|  | (4,95*2+4,615+1,827)*2,6 |  | 42.4892 | [23 empty] | VV | 0
|  | (3,05+2,015+2,277+1,1)*2,25 |  | 18.9945 | [23 empty] | VV | 0
|  | -1,2*1,97 |  | -2.364 | [23 empty] | VV | 0
|  | -0,9*1,97 |  | -1.773 | [23 empty] | VV | 0
|  | -1,9*2,65 |  | -5.035 | [23 empty] | VV | 0
|  | (1,3+2,02*2)*0,2 |  | 1.068 | [23 empty] | VV | 0
|  | (1,9+2,65*2)*0,3 |  | 2.16 | [23 empty] | VV | 0
|  | 533 : | [25 empty] | VV | 0
|  | (4,95*2+4,61+1,827)*2,6 |  | 42.4762 | [23 empty] | VV | 0
|  | (3,05+2,01+2,277+1,1)*2,25 |  | 18.9833 | [23 empty] | VV | 0
|  | -1,2*1,97 |  | -2.364 | [23 empty] | VV | 0
|  | -0,9*1,97 |  | -1.773 | [23 empty] | VV | 0
|  | -1,9*2,65 |  | -5.035 | [23 empty] | VV | 0
|  | (1,3+2,02*2)*0,2 |  | 1.068 | [23 empty] | VV | 0
|  | (1,9+2,65*2)*0,3 |  | 2.16 | [23 empty] | VV | 0
|  | 534 : | [25 empty] | VV | 0
|  | (4,95*2+4,6+1,827)*2,6 |  | 42.4502 | [23 empty] | VV | 0
|  | (3,05+2,0+2,277+1,1)*2,25 |  | 18.9608 | [23 empty] | VV | 0
|  | -1,2*1,97 |  | -2.364 | [23 empty] | VV | 0
|  | -0,9*1,97 |  | -1.773 | [23 empty] | VV | 0
|  | -1,9*2,65 |  | -5.035 | [23 empty] | VV | 0
|  | (1,3+2,02*2)*0,2 |  | 1.068 | [23 empty] | VV | 0
|  | (1,9+2,65*2)*0,3 |  | 2.16 | [23 empty] | VV | 0
|  | 535 : | [25 empty] | VV | 0
|  | (3,9+3,2+3,45+3,2*1,2)*2,6 |  | 37.414 | [23 empty] | VV | 0
|  | -0,9*1,97 |  | -1.773 | [23 empty] | VV | 0
|  | -0,9*2,32 |  | -2.088 | [23 empty] | VV | 0
|  | -1,9*1,65 |  | -3.135 | [23 empty] | VV | 0
|  | (1,05+2,4*2)*0,3 |  | 1.755 | [23 empty] | VV | 0
|  | (1,9+1,65)*2*0,3 |  | 2.13 | [23 empty] | VV | 0
|  | 536 : | [25 empty] | VV | 0
|  | (1,98+2,9+1,3+1,0+2,2)*2,25 |  | 21.105 | [23 empty] | VV | 0
|  | -0,9*1,97 |  | -1.773 | [23 empty] | VV | 0
|  | 537 : | [25 empty] | VV | 0
|  | (1,98+2,9+1,3+1,0+2,2)*2,25 |  | 21.105 | [23 empty] | VV | 0
|  | -0,9*1,97 |  | -1.773 | [23 empty] | VV | 0
|  | 538 : | [25 empty] | VV | 0
|  | (3,51+3,5*2+1,362)*2,6 |  | 30.8672 | [23 empty] | VV | 0
|  | (1,38+3,05+2,582+1,1)*2,25 |  | 18.252 | [23 empty] | VV | 0
|  | -1,2*1,97 |  | -2.364 | [23 empty] | VV | 0
|  | -0,9*1,97 |  | -1.773 | [23 empty] | VV | 0
|  | -1,6*2,65 |  | -4.24 | [23 empty] | VV | 0
|  | (1,3+2,02*2)*0,2 |  | 1.068 | [23 empty] | VV | 0
|  | (1,6+2,65*2)*0,3 |  | 2.07 | [23 empty] | VV | 0
|  | 539 : | [25 empty] | VV | 0
|  | (3,515+3,5*2+1,362)*2,6 |  | 30.8802 | [23 empty] | VV | 0
|  | (1,385+3,05+2,582+1,1)*2,25 |  | 18.2632 | [23 empty] | VV | 0
|  | -1,2*1,97 |  | -2.364 | [23 empty] | VV | 0
|  | -0,9*1,97 |  | -1.773 | [23 empty] | VV | 0
|  | -1,6*2,65 |  | -4.24 | [23 empty] | VV | 0
|  | (1,3+2,02*2)*0,2 |  | 1.068 | [23 empty] | VV | 0
|  | (1,6+2,65*2)*0,3 |  | 2.07 | [23 empty] | VV | 0
|  | 540 : | [25 empty] | VV | 0
|  | (1,4+3,55)*2*2,65 |  | 26.235 | [23 empty] | VV | 0
|  | -1,2*1,97*2 |  | -4.728 | [23 empty] | VV | 0
|  | -0,8*1,97 |  | -1.576 | [23 empty] | VV | 0
|  | 540a : | [25 empty] | VV | 0
|  | (1,15+1,6)*2*2,65 |  | 14.575 | [23 empty] | VV | 0
|  | -0,8*1,97 |  | -1.576 | [23 empty] | VV | 0
|  | 541 : | [25 empty] | VV | 0
|  | (1,575+3,55)*2*2,25 |  | 23.0625 | [23 empty] | VV | 0
|  | -0,8*1,97 |  | -1.576 | [23 empty] | VV | 0
|  | 542 : | [25 empty] | VV | 0
|  | výtah : | [25 empty] | VV | 0
|  | 543 : | [25 empty] | VV | 0
|  | výtah : | [25 empty] | VV | 0
|  | 543 : | [25 empty] | VV | 0
|  | výtah : | [25 empty] | VV | 0
|  | 544 : | [25 empty] | VV | 0
|  | (2,5+6,15)*2*2,65 |  | 45.845 | [23 empty] | VV | 0
|  | -1,1*1,97 |  | -2.167 | [23 empty] | VV | 0
|  | -0,7*1,75*2 |  | -2.45 | [23 empty] | VV | 0
|  | (1,2+2,02*2)*0,2 |  | 1.048 | [23 empty] | VV | 0
|  | (0,7+1,75)*2*0,3*2 |  | 2.94 | [23 empty] | VV | 0
|  | 545 : | [25 empty] | VV | 0
|  | (2,5+6,1)*2*2,65 |  | 45.58 | [23 empty] | VV | 0
|  | -1,1*1,97 |  | -2.167 | [23 empty] | VV | 0
|  | -0,7*1,75*2 |  | -2.45 | [23 empty] | VV | 0
|  | (1,2+2,02*2)*0,2 |  | 1.048 | [23 empty] | VV | 0
|  | (0,7+1,75)*2*0,3*2 |  | 2.94 | [23 empty] | VV | 0
|  | 547a : | [25 empty] | VV | 0
|  | (14,0+0,8+30,0+2,4+19,9)*2*2,25 |  | 301.95 | [23 empty] | VV | 0
|  | pi*0,4*2,25*3 |  | 8.4823 | [23 empty] | VV | 0
|  | -3,5*2,25 |  | -7.875 | [23 empty] | VV | 0
|  | -1,2*1,97*11 |  | -26.004 | [23 empty] | VV | 0
|  | -1,1*1,97 |  | -2.167 | [23 empty] | VV | 0
|  | -1,2*2,18 |  | -2.616 | [23 empty] | VV | 0
|  | -0,9*1,97*4 |  | -7.092 | [23 empty] | VV | 0
|  | -3,95*2,15 |  | -8.4925 | [23 empty] | VV | 0
|  | -3,05*2,25 |  | -6.8625 | [23 empty] | VV | 0
|  | -0,8*1,97*3 |  | -4.728 | [23 empty] | VV | 0
|  | -3,5*2,25 |  | -7.875 | [23 empty] | VV | 0
|  | -0,8*1,45*11 |  | -12.76 | [23 empty] | VV | 0
|  | -1,6*1,45*3 |  | -6.96 | [23 empty] | VV | 0
|  | (1,3+2,02*2)*0,1*8 |  | 4.272 | [23 empty] | VV | 0
|  | (1,3+2,02*2)*0,2 |  | 1.068 | [23 empty] | VV | 0
|  | (1,2+2,18*2)*0,25 |  | 1.39 | [23 empty] | VV | 0
|  | (1,1+2,15*2)*0,2*3 |  | 3.24 | [23 empty] | VV | 0
|  | (3,95+2,15*2)*0,3 |  | 2.475 | [23 empty] | VV | 0
|  | (0,9+2,02*2)*0,2 |  | 0.988 | [23 empty] | VV | 0
|  | (1,0+2,15*2)*0,2 |  | 1.06 | [23 empty] | VV | 0
|  | (1,025+2,15*2)*0,2 |  | 1.065 | [23 empty] | VV | 0
|  | (0,8+1,45)*2*0,05*11 |  | 2.475 | [23 empty] | VV | 0
|  | (1,6+1,45)*2*0,05*3 |  | 0.915 | [23 empty] | VV | 0
|  | 547b : | [25 empty] | VV | 0
|  | (5,65+18,0)*2*2,25 |  | 106.425 | [23 empty] | VV | 0
|  | -1,86*2,25 |  | -4.185 | [23 empty] | VV | 0
|  | -1,6*1,45*2 |  | -4.64 | [23 empty] | VV | 0
|  | -0,8*1,45*5 |  | -5.8 | [23 empty] | VV | 0
|  | -3,5*2,25 |  | -7.875 | [23 empty] | VV | 0
|  | -2,9*2,25 |  | -6.525 | [23 empty] | VV | 0
|  | -1,7*2,4 |  | -4.08 | [23 empty] | VV | 0
|  | -1,2*1,97*4 |  | -9.456 | [23 empty] | VV | 0
|  | (1,6+1,45)*2*0,05*2 |  | 0.61 | [23 empty] | VV | 0
|  | (0,8+1,45)*2*0,05*5 |  | 1.125 | [23 empty] | VV | 0
|  | (1,7+2,4*2)*0,3 |  | 1.95 | [23 empty] | VV | 0
|  | (1,7+5,8+0,75+2,03+5,8*1,2)*2,25 |  | 38.79 | [23 empty] | VV | 0
|  | -1,7*2,4 |  | -4.08 | [23 empty] | VV | 0
|  | -0,9*1,97 |  | -1.773 | [23 empty] | VV | 0
|  | -1,2*1,97 |  | -2.364 | [23 empty] | VV | 0
|  | 548 : | [25 empty] | VV | 0
|  | (25,0+6,4+0,8)*2*2,25 |  | 144.9 | [23 empty] | VV | 0
|  | pi*0,4*2,25 |  | 2.8274 | [23 empty] | VV | 0
|  | -1,1*1,97 |  | -2.167 | [23 empty] | VV | 0
|  | -1,2*1,97*7 |  | -16.548 | [23 empty] | VV | 0
|  | -3,5*2,25 |  | -7.875 | [23 empty] | VV | 0
|  | -1,45*2,18*3 |  | -9.483 | [23 empty] | VV | 0
|  | -1,86*2,25 |  | -4.185 | [23 empty] | VV | 0
|  | (1,45+2,18*2)*0,1 |  | 0.581 | [23 empty] | VV | 0
|  | 549 : | [25 empty] | VV | 0
|  | balkon : | [25 empty] | VV | 0
|  | 550 : | [25 empty] | VV | 0
|  | balkon : | [25 empty] | VV | 0
|  | 551 : | [25 empty] | VV | 0
|  | (7,45+3,2+7,9+3,2*1,2)*2,65 |  | 59.3335 | [23 empty] | VV | 0
|  | -1,1*1,97 |  | -2.167 | [23 empty] | VV | 0
|  | -1,9*1,65 |  | -3.135 | [23 empty] | VV | 0
|  | (1,9+1,65)*2*0,3 |  | 2.13 | [23 empty] | VV | 0
|  | 552 : | [25 empty] | VV | 0
|  | (3,55+5,8+4,2+5,8*1,2)*2,65 |  | 54.3515 | [23 empty] | VV | 0
|  | -2,9*2,25 |  | -6.525 | [23 empty] | VV | 0
|  | -1,2*2,18 |  | -2.616 | [23 empty] | VV | 0
|  | -1,4*2,18 |  | -3.052 | [23 empty] | VV | 0
|  | -1,1*1,97 |  | -2.167 | [23 empty] | VV | 0
|  | (2,9+2,25*2)*0,2 |  | 1.48 | [23 empty] | VV | 0
|  | (1,2+2,18*2)*0,3 |  | 1.668 | [23 empty] | VV | 0
|  | (1,4+2,18*2)*0,3 |  | 1.728 | [23 empty] | VV | 0
|  | 553 : | [25 empty] | VV | 0
|  | výtah : | [25 empty] | VV | 0
|  | 554 : | [25 empty] | VV | 0
|  | výtah : | [25 empty] | VV | 0
|  | 555 : | [25 empty] | VV | 0
|  | (1,275+1,5)*2*2,65 |  | 14.7075 | [23 empty] | VV | 0
|  | -0,8*1,97 |  | -1.576 | [23 empty] | VV | 0
|  | 556 : | [25 empty] | VV | 0
|  | (1,5+1,5)*2*2,65 |  | 15.9 | [23 empty] | VV | 0
|  | -0,8*1,97 |  | -1.576 | [23 empty] | VV | 0
|  | 557 : | [25 empty] | VV | 0
|  | (2,85+2,95*2)*2,6 |  | 22.75 | [23 empty] | VV | 0
|  | -0,8*1,97 |  | -1.576 | [23 empty] | VV | 0
|  | 558 : | [25 empty] | VV | 0
|  | (2,85+2,825)*2*2,65 |  | 30.0775 | [23 empty] | VV | 0
|  | -0,8*1,97 |  | -1.576 | [23 empty] | VV | 0
|  | 559 : | [25 empty] | VV | 0
|  | (3,125+5,525)*2*2,65 |  | 45.845 | [23 empty] | VV | 0
|  | -1,2*1,97 |  | -2.364 | [23 empty] | VV | 0
|  | -1,6*1,65 |  | -2.64 | [23 empty] | VV | 0
|  | (1,6+1,65)*2*0,3 |  | 1.95 | [23 empty] | VV | 0
|  | 560 : | [25 empty] | VV | 0
|  | (3,325+3,5)*2*2,6 |  | 35.49 | [23 empty] | VV | 0
|  | -0,9*1,97 |  | -1.773 | [23 empty] | VV | 0
|  | -1,6*1,65 |  | -2.64 | [23 empty] | VV | 0
|  | (1,6+1,65)*2*0,3 |  | 1.95 | [23 empty] | VV | 0
|  | 561 : | [25 empty] | VV | 0
|  | (4,35+3,5)*2*2,6 |  | 40.82 | [23 empty] | VV | 0
|  | -0,9*1,97 |  | -1.773 | [23 empty] | VV | 0
|  | -1,6*1,65 |  | -2.64 | [23 empty] | VV | 0
|  | (1,6+1,65)*2*0,3 |  | 1.95 | [23 empty] | VV | 0
|  | 562 : | [25 empty] | VV | 0
|  | (1,375+1,525)*2*2,25 |  | 13.05 | [23 empty] | VV | 0
|  | -0,6*1,97*2 |  | -2.364 | [23 empty] | VV | 0
|  | 563 : | [25 empty] | VV | 0
|  | (0,9+1,9)*2*2,25 |  | 12.6 | [23 empty] | VV | 0
|  | -0,6*1,97 |  | -1.182 | [23 empty] | VV | 0
|  | 564 : | [25 empty] | VV | 0
|  | (3,075+5,575)*2*2,25 |  | 38.925 | [23 empty] | VV | 0
|  | -0,6*1,97 |  | -1.182 | [23 empty] | VV | 0
|  | -0,8*1,97*3 |  | -4.728 | [23 empty] | VV | 0
|  | -0,9*1,97*3 |  | -5.319 | [23 empty] | VV | 0
|  | 565 : | [25 empty] | VV | 0
|  | (1,9+2,2)*2*2,25 |  | 18.45 | [23 empty] | VV | 0
|  | -0,9*1,97 |  | -1.773 | [23 empty] | VV | 0
|  | 567 : | [25 empty] | VV | 0
|  | (1,9+2,2)*2*2,25 |  | 18.45 | [23 empty] | VV | 0
|  | -0,9*1,97 |  | -1.773 | [23 empty] | VV | 0
|  | 568 : | [25 empty] | VV | 0
|  | (3,9+1,775)*2*2,65 |  | 30.0775 | [23 empty] | VV | 0
|  | -0,8*1,97 |  | -1.576 | [23 empty] | VV | 0
|  | 569 : | [25 empty] | VV | 0
|  | (4,4+9,2)*2*2,6 |  | 70.72 | [23 empty] | VV | 0
|  | -3,95*2,15 |  | -8.4925 | [23 empty] | VV | 0
|  | -0,9*1,97 |  | -1.773 | [23 empty] | VV | 0
|  | -2,4*1,65 |  | -3.96 | [23 empty] | VV | 0
|  | (1,0+2,02*2)*0,2 |  | 1.008 | [23 empty] | VV | 0
|  | (2,4+1,65)*2*0,3 |  | 2.43 | [23 empty] | VV | 0
|  | 570 : | [25 empty] | VV | 0
|  | (3,74+3,5*2+1,412)*2,6 |  | 31.5952 | [23 empty] | VV | 0
|  | (1,55+2,4+1,622+1,1)*2,25 |  | 15.012 | [23 empty] | VV | 0
|  | -1,2*1,97 |  | -2.364 | [23 empty] | VV | 0
|  | -0,9*1,97 |  | -1.773 | [23 empty] | VV | 0
|  | -1,6*2,75 |  | -4.4 | [23 empty] | VV | 0
|  | (1,6+2,75*2)*0,3 |  | 2.13 | [23 empty] | VV | 0
|  | 571 : | [25 empty] | VV | 0
|  | (2,04+2,9+1,35+1,0+2,2)*2,25 |  | 21.3525 | [23 empty] | VV | 0
|  | -0,9*1,97 |  | -1.773 | [23 empty] | VV | 0
|  | 572 : | [25 empty] | VV | 0
|  | (3,74+3,5*2+1,412)*2,6 |  | 31.5952 | [23 empty] | VV | 0
|  | (1,55+2,4+1,6+1,1)*2,25 |  | 14.9625 | [23 empty] | VV | 0
|  | -1,2*1,97 |  | -2.364 | [23 empty] | VV | 0
|  | -0,9*1,97 |  | -1.773 | [23 empty] | VV | 0
|  | -1,6*2,75 |  | -4.4 | [23 empty] | VV | 0
|  | (1,6+2,75*2)*0,3 |  | 2.13 | [23 empty] | VV | 0
|  | 573 : | [25 empty] | VV | 0
|  | (2,04+2,9+1,35+1,0+2,2)*2,25 |  | 21.3525 | [23 empty] | VV | 0
|  | -0,9*1,97 |  | -1.773 | [23 empty] | VV | 0
|  | 574 : | [25 empty] | VV | 0
|  | výtah : | [25 empty] | VV | 0
|  | 575 : | [25 empty] | VV | 0
|  | (4,35+8,0)*2*2,6 |  | 64.22 | [23 empty] | VV | 0
|  | -1,2*1,97 |  | -2.364 | [23 empty] | VV | 0
|  | -0,9*1,97 |  | -1.773 | [23 empty] | VV | 0
|  | -1,9*2,65*2 |  | -10.07 | [23 empty] | VV | 0
|  | (1,9+2,65*2)*0,3*2 |  | 4.32 | [23 empty] | VV | 0
|  | 576 : | [25 empty] | VV | 0
|  | (4,975+4,25)*2*2,6 |  | 47.97 | [23 empty] | VV | 0
|  | -0,9*1,97*2 |  | -3.546 | [23 empty] | VV | 0
|  | -1,9*1,65 |  | -3.135 | [23 empty] | VV | 0
|  | (1,9+1,65)*2*0,3 |  | 2.13 | [23 empty] | VV | 0
|  | 577 : | [25 empty] | VV | 0
|  | (2,5+3,05)*2*2,25 |  | 24.975 | [23 empty] | VV | 0
|  | -0,9*1,97 |  | -1.773 | [23 empty] | VV | 0
|  | 578 : | [25 empty] | VV | 0
|  | (1,9+2,25)*2*2,25 |  | 18.675 | [23 empty] | VV | 0
|  | -1,2*1,97*2 |  | -4.728 | [23 empty] | VV | 0
|  | 579 : | [25 empty] | VV | 0
|  | (1,27+1,8)*2*2,65 |  | 16.271 | [23 empty] | VV | 0
|  | -0,8*1,97 |  | -1.576 | [23 empty] | VV | 0
|  | Mezisoučet |  | 2711.9503 | [23 empty] | VV | 1
|  | 6NP : | [25 empty] | VV | 0
|  | 601 : | [25 empty] | VV | 0
|  | (23,5+17,7)*2*3,0 |  | 247.2 | [23 empty] | VV | 0
|  | -0,7*1,97*2 |  | -2.758 | [23 empty] | VV | 0
|  | -0,7*1,2 |  | -0.84 | [23 empty] | VV | 0
|  | (0,7+1,97*2)*0,1*2 |  | 0.928 | [23 empty] | VV | 0
|  | (0,7+1,2)*2*0,1 |  | 0.38 | [23 empty] | VV | 0
|  | Mezisoučet |  | 244.91 | [23 empty] | VV | 1
|  | výtahové šachty : | [25 empty] | VV | 0
|  | V1 : | [25 empty] | VV | 0
|  | (2,9+2,0)*2*20,15 |  | 197.47 | [23 empty] | VV | 0
|  | -1,4*2,18*6 |  | -18.312 | [23 empty] | VV | 0
|  | V2-V4 : | [25 empty] | VV | 0
|  | 7,794*20,15 |  | 157.0491 | [23 empty] | VV | 0
|  | -1,45*2,18*3*6 |  | -56.898 | [23 empty] | VV | 0
|  | V5 : | [25 empty] | VV | 0
|  | (1,8+1,6)*2*20,15 |  | 137.02 | [23 empty] | VV | 0
|  | -1,2*2,18*6 |  | -15.696 | [23 empty] | VV | 0
|  | V6 : | [25 empty] | VV | 0
|  | (2,03+1,7)*2*20,15 |  | 150.319 | [23 empty] | VV | 0
|  | -1,2*2,18*6 |  | -15.696 | [23 empty] | VV | 0
|  | V7 : | [25 empty] | VV | 0
|  | (2,7+1,9)*2*6,75 |  | 62.1 | [23 empty] | VV | 0
|  | -1,4*2,18*2 |  | -6.104 | [23 empty] | VV | 0
|  | Mezisoučet |  | 591.2521 | [23 empty] | VV | 1
|  | stropy : | [25 empty] | VV | 0
|  | 5,8+2,88+3,45+5,56 |  | 17.69 | [23 empty] | VV | 0
|  | Mezisoučet |  | 17.69 | [23 empty] | VV | 1
SPU
727 | 784195222R00 | Malby z malířských směsí otěruvzdorných, , barevné, dvojnásobné | m2 | 1283.51 |  | 0 |  | 0 |  | 0 | 15 | 0 | 0.00016 | 0.21 | 0 | 0 | 800-784 | RTS 23/ II | RTS 23/ II | 0.11 | 141.19 |  | Práce | Běžná |  |  |  | POL1_
|  | počítáno z ploch na výkresech : | [25 empty] | VV | 0
|  | 2NP : | [25 empty] | VV | 0
|  | 201 : | [25 empty] | VV | 0
|  | 23,18 |  | 23.18 | [23 empty] | VV | 0
|  | 203 : | [25 empty] | VV | 0
|  | 13,12 |  | 13.12 | [23 empty] | VV | 0
|  | 205 : | [25 empty] | VV | 0
|  | 13,12 |  | 13.12 | [23 empty] | VV | 0
|  | 207 : | [25 empty] | VV | 0
|  | 13,12 |  | 13.12 | [23 empty] | VV | 0
|  | 209 : | [25 empty] | VV | 0
|  | 13,12 |  | 13.12 | [23 empty] | VV | 0
|  | 212 : | [25 empty] | VV | 0
|  | 13,12 |  | 13.12 | [23 empty] | VV | 0
|  | 213 : | [25 empty] | VV | 0
|  | 17,62 |  | 17.62 | [23 empty] | VV | 0
|  | 215 : | [25 empty] | VV | 0
|  | 17,62 |  | 17.62 | [23 empty] | VV | 0
|  | 216 : | [25 empty] | VV | 0
|  | 17,62 |  | 17.62 | [23 empty] | VV | 0
|  | 217 : | [25 empty] | VV | 0
|  | 17,62 |  | 17.62 | [23 empty] | VV | 0
|  | 218 : | [25 empty] | VV | 0
|  | 17,62 |  | 17.62 | [23 empty] | VV | 0
|  | 219 : | [25 empty] | VV | 0
|  | 17,62 |  | 17.62 | [23 empty] | VV | 0
|  | 220 : | [25 empty] | VV | 0
|  | 17,62 |  | 17.62 | [23 empty] | VV | 0
|  | 232 : | [25 empty] | VV | 0
|  | 13,12 |  | 13.12 | [23 empty] | VV | 0
|  | 233 : | [25 empty] | VV | 0
|  | 13,12 |  | 13.12 | [23 empty] | VV | 0
|  | 234 : | [25 empty] | VV | 0
|  | 13,12 |  | 13.12 | [23 empty] | VV | 0
|  | 235 : | [25 empty] | VV | 0
|  | 13,12 |  | 13.12 | [23 empty] | VV | 0
|  | 236 : | [25 empty] | VV | 0
|  | 13,12 |  | 13.12 | [23 empty] | VV | 0
|  | 266 : | [25 empty] | VV | 0
|  | 17,62 |  | 17.62 | [23 empty] | VV | 0
|  | Mezisoučet |  | 295.34 | [23 empty] | VV | 1
|  | 3NP : | [25 empty] | VV | 0
|  | 302 : | [25 empty] | VV | 0
|  | 23,18 |  | 23.18 | [23 empty] | VV | 0
|  | 304 : | [25 empty] | VV | 0
|  | 13,12 |  | 13.12 | [23 empty] | VV | 0
|  | 306 : | [25 empty] | VV | 0
|  | 13,12 |  | 13.12 | [23 empty] | VV | 0
|  | 308 : | [25 empty] | VV | 0
|  | 13,12 |  | 13.12 | [23 empty] | VV | 0
|  | 310 : | [25 empty] | VV | 0
|  | 13,12 |  | 13.12 | [23 empty] | VV | 0
|  | 313 : | [25 empty] | VV | 0
|  | 13,12 |  | 13.12 | [23 empty] | VV | 0
|  | 314 : | [25 empty] | VV | 0
|  | 17,62 |  | 17.62 | [23 empty] | VV | 0
|  | 315 : | [25 empty] | VV | 0
|  | 17,62 |  | 17.62 | [23 empty] | VV | 0
|  | 316 : | [25 empty] | VV | 0
|  | 17,62 |  | 17.62 | [23 empty] | VV | 0
|  | 317 : | [25 empty] | VV | 0
|  | 17,62 |  | 17.62 | [23 empty] | VV | 0
|  | 318 : | [25 empty] | VV | 0
|  | 17,62 |  | 17.62 | [23 empty] | VV | 0
|  | 319 : | [25 empty] | VV | 0
|  | 17,62 |  | 17.62 | [23 empty] | VV | 0
|  | 331 : | [25 empty] | VV | 0
|  | 13,12 |  | 13.12 | [23 empty] | VV | 0
|  | 332 : | [25 empty] | VV | 0
|  | 13,12 |  | 13.12 | [23 empty] | VV | 0
|  | 333 : | [25 empty] | VV | 0
|  | 13,12 |  | 13.12 | [23 empty] | VV | 0
|  | 334 : | [25 empty] | VV | 0
|  | 13,12 |  | 13.12 | [23 empty] | VV | 0
|  | 335 : | [25 empty] | VV | 0
|  | 13,12 |  | 13.12 | [23 empty] | VV | 0
|  | 338 : | [25 empty] | VV | 0
|  | 17,62 |  | 17.62 | [23 empty] | VV | 0
|  | 339 : | [25 empty] | VV | 0
|  | 17,62 |  | 17.62 | [23 empty] | VV | 0
|  | 370 : | [25 empty] | VV | 0
|  | 17,62 |  | 17.62 | [23 empty] | VV | 0
|  | 371 : | [25 empty] | VV | 0
|  | 17,62 |  | 17.62 | [23 empty] | VV | 0
|  | Mezisoučet |  | 330.58 | [23 empty] | VV | 1
|  | 4NP : | [25 empty] | VV | 0
|  | 401 : | [25 empty] | VV | 0
|  | 23,18 |  | 23.18 | [23 empty] | VV | 0
|  | 403 : | [25 empty] | VV | 0
|  | 13,12 |  | 13.12 | [23 empty] | VV | 0
|  | 405 : | [25 empty] | VV | 0
|  | 13,12 |  | 13.12 | [23 empty] | VV | 0
|  | 407 : | [25 empty] | VV | 0
|  | 13,12 |  | 13.12 | [23 empty] | VV | 0
|  | 409 : | [25 empty] | VV | 0
|  | 13,12 |  | 13.12 | [23 empty] | VV | 0
|  | 412 : | [25 empty] | VV | 0
|  | 13,12 |  | 13.12 | [23 empty] | VV | 0
|  | 413 : | [25 empty] | VV | 0
|  | 17,62 |  | 17.62 | [23 empty] | VV | 0
|  | 414 : | [25 empty] | VV | 0
|  | 17,62 |  | 17.62 | [23 empty] | VV | 0
|  | 415 : | [25 empty] | VV | 0
|  | 17,62 |  | 17.62 | [23 empty] | VV | 0
|  | 416 : | [25 empty] | VV | 0
|  | 17,62 |  | 17.62 | [23 empty] | VV | 0
|  | 417 : | [25 empty] | VV | 0
|  | 17,62 |  | 17.62 | [23 empty] | VV | 0
|  | 418 : | [25 empty] | VV | 0
|  | 17,62 |  | 17.62 | [23 empty] | VV | 0
|  | 430 : | [25 empty] | VV | 0
|  | 13,12 |  | 13.12 | [23 empty] | VV | 0
|  | 431 : | [25 empty] | VV | 0
|  | 13,12 |  | 13.12 | [23 empty] | VV | 0
|  | 432 : | [25 empty] | VV | 0
|  | 13,12 |  | 13.12 | [23 empty] | VV | 0
|  | 433 : | [25 empty] | VV | 0
|  | 13,12 |  | 13.12 | [23 empty] | VV | 0
|  | 434 : | [25 empty] | VV | 0
|  | 13,12 |  | 13.12 | [23 empty] | VV | 0
|  | 436 : | [25 empty] | VV | 0
|  | 17,62 |  | 17.62 | [23 empty] | VV | 0
|  | 439 : | [25 empty] | VV | 0
|  | 17,62 |  | 17.62 | [23 empty] | VV | 0
|  | 468 : | [25 empty] | VV | 0
|  | 17,62 |  | 17.62 | [23 empty] | VV | 0
|  | 470 : | [25 empty] | VV | 0
|  | 17,62 |  | 17.62 | [23 empty] | VV | 0
|  | Mezisoučet |  | 330.58 | [23 empty] | VV | 1
|  | 5NP : | [25 empty] | VV | 0
|  | 501 : | [25 empty] | VV | 0
|  | 19,61 |  | 19.61 | [23 empty] | VV | 0
|  | 503 : | [25 empty] | VV | 0
|  | 13,12 |  | 13.12 | [23 empty] | VV | 0
|  | 505 : | [25 empty] | VV | 0
|  | 13,12 |  | 13.12 | [23 empty] | VV | 0
|  | 507 : | [25 empty] | VV | 0
|  | 13,12 |  | 13.12 | [23 empty] | VV | 0
|  | 509 : | [25 empty] | VV | 0
|  | 13,12 |  | 13.12 | [23 empty] | VV | 0
|  | 512 : | [25 empty] | VV | 0
|  | 13,12 |  | 13.12 | [23 empty] | VV | 0
|  | 513 : | [25 empty] | VV | 0
|  | 17,62 |  | 17.62 | [23 empty] | VV | 0
|  | 514 : | [25 empty] | VV | 0
|  | 17,62 |  | 17.62 | [23 empty] | VV | 0
|  | 515 : | [25 empty] | VV | 0
|  | 17,62 |  | 17.62 | [23 empty] | VV | 0
|  | 516 : | [25 empty] | VV | 0
|  | 17,62 |  | 17.62 | [23 empty] | VV | 0
|  | 517 : | [25 empty] | VV | 0
|  | 17,62 |  | 17.62 | [23 empty] | VV | 0
|  | 518 : | [25 empty] | VV | 0
|  | 17,62 |  | 17.62 | [23 empty] | VV | 0
|  | 530 : | [25 empty] | VV | 0
|  | 13,12 |  | 13.12 | [23 empty] | VV | 0
|  | 531 : | [25 empty] | VV | 0
|  | 13,12 |  | 13.12 | [23 empty] | VV | 0
|  | 532 : | [25 empty] | VV | 0
|  | 13,12 |  | 13.12 | [23 empty] | VV | 0
|  | 533 : | [25 empty] | VV | 0
|  | 13,12 |  | 13.12 | [23 empty] | VV | 0
|  | 534 : | [25 empty] | VV | 0
|  | 13,12 |  | 13.12 | [23 empty] | VV | 0
|  | 538 : | [25 empty] | VV | 0
|  | 17,62 |  | 17.62 | [23 empty] | VV | 0
|  | 539 : | [25 empty] | VV | 0
|  | 17,62 |  | 17.62 | [23 empty] | VV | 0
|  | 570 : | [25 empty] | VV | 0
|  | 17,62 |  | 17.62 | [23 empty] | VV | 0
|  | 572 : | [25 empty] | VV | 0
|  | 17,62 |  | 17.62 | [23 empty] | VV | 0
|  | Mezisoučet |  | 327.01 | [23 empty] | VV | 1
SPU
728 | 784390010R00 | Ostatní práce příplatek, za výšku místnosti nad 3,8 m | m2 | 268.0942 |  | 0 |  | 0 |  | 0 | 15 | 0 | 0 | 0 | 0 | 0 | 800-784 | RTS 23/ II | RTS 23/ II | 0.0095 | 2.55 |  | Práce | Běžná |  |  |  | POL1_
|  | kaple : | [25 empty] | VV | 0
|  | strop : | [25 empty] | VV | 0
|  | 67,32 |  | 67.32 | [23 empty] | VV | 0
|  | stěny : | [25 empty] | VV | 0
|  | 1NP : | [25 empty] | VV | 0
|  | 116 : | [25 empty] | VV | 0
|  | (7,2+9,85)*2*6,15 |  | 209.715 | [23 empty] | VV | 0
|  | -2,24*2,02 |  | -4.5248 | [23 empty] | VV | 0
|  | -0,8*1,97 |  | -1.576 | [23 empty] | VV | 0
|  | -0,4*2*3,2*4 |  | -10.24 | [23 empty] | VV | 0
|  | (0,4*2+0,3+3,2*2)*0,3*4 |  | 9 | [23 empty] | VV | 0
|  | VZT : | [25 empty] | VV | 0
|  | (0,55+0,25)*2*0,3 |  | 0.48 | [23 empty] | VV | 0
|  | 2NP : | [25 empty] | VV | 0
|  | -1,2*1,2 |  | -1.44 | [23 empty] | VV | 0
|  | -0,4*2*2,45*4 |  | -7.84 | [23 empty] | VV | 0
|  | (0,4*2+0,3+2,45*2)*0,3*4 |  | 7.2 | [23 empty] | VV | 0
SPU
Díl: | 785 | Tapety |  |  |  | 0 |  | 0 |  | 0 |  | 0 |  | 0.55 |  | 0 |  |  |  |  | 90.98 | [6 empty] | DIL
729 | 785411120R00 | Tapetování povrchů lepením tapetování stěn, výšky do 3,8 m, tapetami vliesovými, bez vzoru | m2 | 525.89 |  | 0 |  | 0 |  | 0 | 15 | 0 | 0.00017 | 0.09 | 0 | 0 | 800-784 | RTS 23/ II | RTS 23/ II | 0.173 | 90.98 |  | Práce | Zelená |  |  |  | POL1_
|  | projekt neuvádí materiál tapet - předpoklad : | [25 empty] | VV | 0
|  | OV/09 : 244,6*2,15 |  | 525.89 | [23 empty] | VV | 0
SPU
730 | OV/09 | Tapeta interierová vzorovaná, omyvatelná, otěruvzdorná | m2 | 578.479 |  | 0 |  | 0 |  | 0 | 15 | 0 | 0.0008 | 0.46 | 0 | 0 |  | Vlastní | Indiv | 0 | 0 |  | Specifikace | Zelená |  |  |  | POL3_
|  | Odkaz na mn. položky pořadí 729 : 525,89000*1,1 |  | 578.479 | [23 empty] | VV | 5
SPU
Díl: | 796 | Vnitřní zařízení a vybavení interiéru |  |  |  | 0 |  | 0 |  | 0 |  | 0 |  | 1 |  | 0 |  |  |  |  | 3.02 | [6 empty] | DIL
731 | OV/31 | Vybavení prádelny, dle popisu v PD - D+M | soubor | 1 |  | 0 |  | 0 |  | 0 | 15 | 0 | 1 | 1 | 0 | 0 |  | Vlastní | Indiv | 0 | 0 |  | Práce | Běžná |  |  |  | POL1_
|  | všechny výrobky provedeny jako kompletizované, vč. podkladních a doplňkových prvků : | [25 empty] | VV | 0
|  | dle popisu v PD, v povrchové úpravě : | [25 empty] | VV | 0
|  | 1 |  | 1 | [23 empty] | VV | 0
SPU
732 | 998767103R00 | Přesun hmot pro kovové stavební doplňk. konstrukce v objektech výšky do 24 m | t | 1 |  | 0 |  | 0 |  | 0 | 15 | 0 | 0 | 0 | 0 | 0 | 800-767 | RTS 23/ II | RTS 23/ II | 3.016 | 3.02 |  | R-položka | Běžná |  |  |  | POL12_1
|  | 50 m vodorovně | [25 empty] | SPI
SPU
Díl: | 799 | Ostatní |  |  |  | 0 |  | 0 |  | 0 |  | 0 |  | 121.15 |  | 0 |  |  |  |  | 3095.57 | [6 empty] | DIL
733 | OV/01a | Madla v prostorách chodeb dřevo+ocel repasovaná + nátěr - D+M | bm | 629.5 |  | 0 |  | 0 |  | 0 | 15 | 0 | 0.02 | 12.59 | 0 | 0 |  | Vlastní | Indiv | 0 | 0 |  | Práce | Zelená |  |  |  | POL1_
|  | nesystémové provedení s použitím demontovaných prvků a jejich úpravy, : | [25 empty] | VV | 0
|  | doplněno o nové segmenty, lakováno - viz popis v PD : | [25 empty] | VV | 0
|  | vč. odborné demontáže a uložení části původního zábradlí (§8 bourací práce) : | [25 empty] | VV | 0
|  | 629.5 |  | 629.5 | [23 empty] | VV | 0
SPU
734 | OV/01b | Madla ochozu vnitřního atria dřevo+ocel repasovaná + nátěr - D+M | bm | 105.5 |  | 0 |  | 0 |  | 0 | 15 | 0 | 0.02 | 2.11 | 0 | 0 |  | Vlastní | Indiv | 0 | 0 |  | Práce | Zelená |  |  |  | POL1_
|  | nesystémové provedení s použitím demontovaných prvků a jejich úpravy, : | [25 empty] | VV | 0
|  | doplněno o nové segmenty, lakováno - viz popis v PD : | [25 empty] | VV | 0
|  | vč. odborné demontáže a uložení části původního zábradlí (§8 bourací práce) : | [25 empty] | VV | 0
|  | 105,5 |  | 105.5 | [23 empty] | VV | 0
SPU
735 | OV/02 | Pás ochranný š. 350 mm na stěnách akrylvinylový - D+M | bm | 1934 |  | 0 |  | 0 |  | 0 | 15 | 0 | 0.003 | 5.8 | 0 | 0 |  | Vlastní | Indiv | 0 | 0 |  | Práce | Běžná |  |  |  | POL1_
SPU
736 | OV/03 | Pás ochranný š. 450 mm na dveřích akrylvinylový - D+M | bm | 255 |  | 0 |  | 0 |  | 0 | 15 | 0 | 0.004 | 1.02 | 0 | 0 |  | Vlastní | Indiv | 0 | 0 |  | Práce | Běžná |  |  |  | POL1_
SPU
737 | OV/04a | Konstrukce pro FV panely 1600/1000/35 mm vč. stojek, Alu elox - D+M | kus | 170 |  | 0 |  | 0 |  | 0 | 15 | 0 | 0.03 | 5.1 | 0 | 0 |  | Vlastní | Indiv | 0 | 0 |  | Práce | Běžná |  |  |  | POL1_
SPU
738 | OV/04b | Konstrukce pro FV panely 1900/1000/35 mm vč. stojek, Alu elox - D+M | kus | 20 |  | 0 |  | 0 |  | 0 | 15 | 0 | 0.035 | 0.7 | 0 | 0 |  | Vlastní | Indiv | 0 | 0 |  | Práce | Běžná |  |  |  | POL1_
SPU
739 | OV/05 | Střešní záchytný systém 27 bodový, certifikovaný - D+M | kus | 1 |  | 0 |  | 0 |  | 0 | 15 | 0 | 0.4 | 0.4 | 0 | 0 |  | Vlastní | Indiv | 0 | 0 |  | Práce | Běžná |  |  |  | POL1_
SPU
740 | OV/06 | Hasící přístroj přenosný 6 kg práškový 21A - D+M | kus | 94 |  | 0 |  | 0 |  | 0 | 15 | 0 | 0.01 | 0.94 | 0 | 0 |  | Vlastní | Indiv | 0 | 0 |  | Práce | Zelená |  |  |  | POL1_
SPU
741 | OV/07 | Hasící přístroj přenosný 5 kg sněhový 55B - D+M | kus | 2 |  | 0 |  | 0 |  | 0 | 15 | 0 | 0.01 | 0.02 | 0 | 0 |  | Vlastní | Indiv | 0 | 0 |  | Práce | Zelená |  |  |  | POL1_
SPU
742 | OV/08 | Vybavení kaple - zpětné nastěhování z depozitu - D+M | soubor | 1 |  | 0 |  | 0 |  | 0 | 15 | 0 | 0 | 0 | 0 | 0 |  | Vlastní | Indiv | 0 | 0 |  | Práce | Běžná |  |  |  | POL1_
SPU
743 | OV/11a | Pietní místo - betonové prvky - úprava a osazení | soubor | 1 |  | 0 |  | 0 |  | 0 | 15 | 0 | 5 | 5 | 0 | 0 |  | Vlastní | Indiv | 0 | 0 |  | Práce | Běžná |  |  |  | POL1_
SPU
744 | OV/11b | Pietní místo - dřevěné prvky - D+M | soubor | 1 |  | 0 |  | 0 |  | 0 | 15 | 0 | 0.1 | 0.1 | 0 | 0 |  | Vlastní | Indiv | 0 | 0 |  | Práce | Běžná |  |  |  | POL1_
SPU
745 | OV/11c | Pietní místo - ocelové prvky - D+M | soubor | 1 |  | 0 |  | 0 |  | 0 | 15 | 0 | 0.03 | 0.03 | 0 | 0 |  | Vlastní | Indiv | 0 | 0 |  | Práce | Běžná |  |  |  | POL1_
SPU
746 | OV/17 | Schody půdní 1100/700 mm svýsuvným žebříkem, ocel lakovaná, EI30 DP3 - D+M | kus | 1 |  | 0 |  | 0 |  | 0 | 15 | 0 | 0.07 | 0.07 | 0 | 0 |  | Vlastní | Indiv | 0 | 0 |  | Práce | Zelená |  |  |  | POL1_
SPU
747 | OV/18 | Plaketa memento vč. sloupu 500/300/700 mm - D+M | kus | 1 |  | 0 |  | 0 |  | 0 | 15 | 0 | 0.3 | 0.3 | 0 | 0 |  | Vlastní | Indiv | 0 | 0 |  | Práce | Běžná |  |  |  | POL1_
SPU
748 | OV/22 | Pergola 10500/5800 mm se stahovací střechou, ocel lakovaná+PVC - D+M | kus | 1 |  | 0 |  | 0 |  | 0 | 15 | 0 | 0.9 | 0.9 | 0 | 0 |  | Vlastní | Indiv | 0 | 0 |  | Práce | Běžná |  |  |  | POL1_
SPU
749 | OV/23 | Pergola 14000/6000 mm s plachtou, ocel lakovaná+textil - D+M | kus | 1 |  | 0 |  | 0 |  | 0 | 15 | 0 | 0.84 | 0.84 | 0 | 0 |  | Vlastní | Indiv | 0 | 0 |  | Práce | Běžná |  |  |  | POL1_
SPU
750 | OV/24 | Stojan na kola 3425/775/605 mm - 8 stání - D+M | kus | 1 |  | 0 |  | 0 |  | 0 | 15 | 0 | 0.12 | 0.12 | 0 | 0 |  | Vlastní | Indiv | 0 | 0 |  | Práce | Běžná |  |  |  | POL1_
SPU
752 | OV/26 | Zarážka dveřní stěnová - D+M | kus | 80 |  | 0 |  | 0 |  | 0 | 15 | 0 | 0.0002 | 0.02 | 0 | 0 |  | Vlastní | Indiv | 0 | 0 |  | Práce | Běžná |  |  |  | POL1_
SPU
753 | OV/27 | Úhelník rohový 50/50/1500 mm ochranný - D+M | kus | 290 |  | 0 |  | 0 |  | 0 | 15 | 0 | 0.005 | 1.45 | 0 | 0 |  | Vlastní | Indiv | 0 | 0 |  | Práce | Běžná |  |  |  | POL1_
SPU
754 | OV/28 | Úhelník rohový 50/50/700 mm ochranný - D+M | kus | 211 |  | 0 |  | 0 |  | 0 | 15 | 0 | 0.003 | 0.63 | 0 | 0 |  | Vlastní | Indiv | 0 | 0 |  | Práce | Běžná |  |  |  | POL1_
SPU
755 | OV/29a | Revizní dvířka Promat do SDK příček, 600x600 mm, typ SP, požární odolnost EW 30 | kus | 8 |  | 0 |  | 0 |  | 0 | 15 | 0 | 0.01334 | 0.11 | 0 | 0 |  | Vlastní | Indiv | 1.29 | 10.32 |  | Práce | Běžná |  |  |  | POL1_
SPU
756 | OV/29b | Dvířka revizní 600/600 SDK v rámu pod obklad, EW30 DP1 - D+M | kus | 82 |  | 0 |  | 0 |  | 0 | 15 | 0 | 0.005 | 0.41 | 0 | 0 |  | Vlastní | Indiv | 0 | 0 |  | Práce | Běžná |  |  |  | POL1_
SPU
757 | OV/32 | Shoz na prádlo DN 500 mm v. 16775 mm - repase | kus | 1 |  | 0 |  | 0 |  | 0 | 15 | 0 | 0.17 | 0.17 | 0 | 0 |  | Vlastní | Indiv | 0 | 0 |  | Práce | Zelená |  |  |  | POL1_
SPU
758 | OV/33 | Shoz na prádlo DN 450 mm v. 4075 mm - repase | kus | 1 |  | 0 |  | 0 |  | 0 | 15 | 0 | 0.04 | 0.04 | 0 | 0 |  | Vlastní | Indiv | 0 | 0 |  | Práce | Zelená |  |  |  | POL1_
SPU
759 | OV/34a | Poklop podlahový 900/600 mm v rámu - repase | kus | 3 |  | 0 |  | 0 |  | 0 | 15 | 0 | 0.054 | 0.16 | 0 | 0 |  | Vlastní | Indiv | 0 | 0 |  | Práce | Zelená |  |  |  | POL1_
SPU
760 | OV/34b | Poklop podlahový 1100/450 mm v rámu - repase | kus | 6 |  | 0 |  | 0 |  | 0 | 15 | 0 | 0.05 | 0.3 | 0 | 0 |  | Vlastní | Indiv | 0 | 0 |  | Práce | Zelená |  |  |  | POL1_
SPU
761 | OV/37a | Světlík střešní 600/600 mm otevíravý s lemem, dle projektu PBŘ - D+M | kus | 1 |  | 0 |  | 0 |  | 0 | 15 | 0 | 0.04 | 0.04 | 0 | 0 |  | Vlastní | Indiv | 0 | 0 |  | Práce | Zelená |  |  |  | POL1_
SPU
762 | OV/37b | Světlík střešní 1000/1000 mm otevíravý s lemem, dle projektu PBŘ - D+M | kus | 3 |  | 0 |  | 0 |  | 0 | 15 | 0 | 0.06 | 0.18 | 0 | 0 |  | Vlastní | Indiv | 0 | 0 |  | Práce | Zelená |  |  |  | POL1_
SPU
763 | OV/38 | Poklop střešní 600/900 mm se žebříkem, ocel lakovaná, DP1 - D+M | kus | 2 |  | 0 |  | 0 |  | 0 | 15 | 0 | 0.07 | 0.14 | 0 | 0 |  | Vlastní | Indiv | 0 | 0 |  | Práce | Zelená |  |  |  | POL1_
SPU
764 | OV/39 | Obklad ocel. konstrukce výtah. šachty, spec. držák, desky sádrovláknité tl.12,5+15 mm - D+M | m2 | 818 |  | 0 |  | 0 |  | 0 | 15 | 0 | 0.08013 | 65.55 | 0 | 0 |  | Vlastní | Indiv | 2.6 | 2126.8 |  | Práce | Běžná |  |  |  | POL1_
|  | Včetně: | [25 empty] | POP
|  | - nezbytné úpravy desek na příslušný rozměr, | [25 empty] | POP
|  | - úpravy rohů, koutů a hran konstrukcí ze sádrokartonu, | [25 empty] | POP
|  | - standardního tmelení Q2, to je: základní tmelení Q1+ dodatečné tmelení (tmelení najemno) a případné přebroušení. | [25 empty] | POP |  | - standardního tmelení Q2, to je: základní tmelení Q1+ dodatečné tmelení (tmelení najemno) a případné přebroušení.
|  | projekt uvádí pouze plochu v m2 : | [25 empty] | VV | 0
|  | 818,0 |  | 818 | [23 empty] | VV | 0
SPU
765 | OV/41 | Obklad ocel. konstrukce přístřešku atria, spec. držák, desky sádrovláknité tl.12,5+15 mm - D+M | m2 | 178.4 |  | 0 |  | 0 |  | 0 | 15 | 0 | 0.08013 | 14.3 | 0 | 0 |  | Vlastní | Indiv | 2.6 | 463.84 |  | Práce | Běžná |  |  |  | POL1_
|  | Včetně: | [25 empty] | POP
|  | - nezbytné úpravy desek na příslušný rozměr, | [25 empty] | POP
|  | - úpravy rohů, koutů a hran konstrukcí ze sádrokartonu, | [25 empty] | POP
|  | - standardního tmelení Q2, to je: základní tmelení Q1+ dodatečné tmelení (tmelení najemno) a případné přebroušení. | [25 empty] | POP |  | - standardního tmelení Q2, to je: základní tmelení Q1+ dodatečné tmelení (tmelení najemno) a případné přebroušení.
|  | projekt uvádí pouze plochu v m2 : | [25 empty] | VV | 0
|  | 178,4 |  | 178.4 | [23 empty] | VV | 0
SPU
766 | OV/42 | Obklad ocel. konstrukce výtah. šachty, desky sádrovláknité tl.12,5+15 mm - D+M | m2 | 7.61 |  | 0 |  | 0 |  | 0 | 15 | 0 | 0.08013 | 0.61 | 0 | 0 |  | Vlastní | Indiv | 2.6 | 19.79 |  | Práce | Běžná |  |  |  | POL1_
|  | Včetně: | [25 empty] | POP
|  | - nezbytné úpravy desek na příslušný rozměr, | [25 empty] | POP
|  | - úpravy rohů, koutů a hran konstrukcí ze sádrokartonu, | [25 empty] | POP
|  | - standardního tmelení Q2, to je: základní tmelení Q1+ dodatečné tmelení (tmelení najemno) a případné přebroušení. | [25 empty] | POP |  | - standardního tmelení Q2, to je: základní tmelení Q1+ dodatečné tmelení (tmelení najemno) a případné přebroušení.
|  | projekt uvádí pouze plochu v m2 : | [25 empty] | VV | 0
|  | 7,61 |  | 7.61 | [23 empty] | VV | 0
SPU
767 | OV/43 | Podschodištní kryt větrání 4350/1700-3350/1100 mm ocel lakovaná - D+M | kus | 1 |  | 0 |  | 0 |  | 0 | 15 | 0 | 0.4 | 0.4 | 0 | 0 |  | Vlastní | Indiv | 2.6 | 2.6 |  | Práce | Běžná |  |  |  | POL1_
|  | Včetně: | [25 empty] | POP
|  | - nezbytné úpravy desek na příslušný rozměr, | [25 empty] | POP
|  | - úpravy rohů, koutů a hran konstrukcí ze sádrokartonu, | [25 empty] | POP
|  | - standardního tmelení Q2, to je: základní tmelení Q1+ dodatečné tmelení (tmelení najemno) a případné přebroušení. | [25 empty] | POP |  | - standardního tmelení Q2, to je: základní tmelení Q1+ dodatečné tmelení (tmelení najemno) a případné přebroušení.
SPU
768 | OV/44 | Podschodištní kryt větrání 3760/1400-2760/1100 mm ocel lakovaná - D+M | kus | 1 |  | 0 |  | 0 |  | 0 | 15 | 0 | 0.3 | 0.3 | 0 | 0 |  | Vlastní | Indiv | 2.6 | 2.6 |  | Práce | Běžná |  |  |  | POL1_
|  | Včetně: | [25 empty] | POP
|  | - nezbytné úpravy desek na příslušný rozměr, | [25 empty] | POP
|  | - úpravy rohů, koutů a hran konstrukcí ze sádrokartonu, | [25 empty] | POP
|  | - standardního tmelení Q2, to je: základní tmelení Q1+ dodatečné tmelení (tmelení najemno) a případné přebroušení. | [25 empty] | POP |  | - standardního tmelení Q2, to je: základní tmelení Q1+ dodatečné tmelení (tmelení najemno) a případné přebroušení.
SPU
769 | OV/47 | Profil ocelový 40/40/5 mm - D+M | bm | 42.56 |  | 0 |  | 0 |  | 0 | 15 | 0 | 0.007 | 0.3 | 0 | 0 |  | Vlastní | Indiv | 2.6 | 110.66 |  | Práce | Běžná |  |  |  | POL1_
|  | Včetně: | [25 empty] | POP
|  | - nezbytné úpravy desek na příslušný rozměr, | [25 empty] | POP
|  | - úpravy rohů, koutů a hran konstrukcí ze sádrokartonu, | [25 empty] | POP
|  | - standardního tmelení Q2, to je: základní tmelení Q1+ dodatečné tmelení (tmelení najemno) a případné přebroušení. | [25 empty] | POP |  | - standardního tmelení Q2, to je: základní tmelení Q1+ dodatečné tmelení (tmelení najemno) a případné přebroušení.
SPU
770 | 998767103R00 | Přesun hmot pro kovové stavební doplňk. konstrukce v objektech výšky do 24 m | t | 119.019 |  | 0 |  | 0 |  | 0 | 15 | 0 | 0 | 0 | 0 | 0 | 800-767 | RTS 23/ II | RTS 23/ II | 3.016 | 358.96 |  | R-položka | Zelená |  |  |  | POL12_1
|  | 50 m vodorovně | [25 empty] | SPI
SPU
Díl: | M39 | Montáže zdravotnických a laboratorních zařízení |  |  |  | 0 |  | 0 |  | 0 |  | 0 |  | 0.72 |  | 0 |  |  |  |  | 0 | [6 empty] | DIL
771 | OV/12 | Panel sprchový AOP, dle popisu v PD - D+M | kus | 2 |  | 0 |  | 0 |  | 0 | 15 | 0 | 0.02 | 0.04 | 0 | 0 |  | Vlastní | Indiv | 0 | 0 |  | Práce | Běžná |  |  |  | POL1_
|  | všechny výrobky provedeny jako kompletizované, vč. podkladních a doplňkových prvků : | [25 empty] | VV | 0
|  | dle popisu v PD, v povrchové úpravě : | [25 empty] | VV | 0
|  | 2 |  | 2 | [23 empty] | VV | 0
SPU
772 | OV/13 | Vyplachovač a dezinfikátor, dle popisu v PD - D+M | kus | 4 |  | 0 |  | 0 |  | 0 | 15 | 0 | 0.05 | 0.2 | 0 | 0 |  | Vlastní | Indiv | 0 | 0 |  | Práce | Běžná |  |  |  | POL1_
SPU
773 | OV/14 | Skříň na bažanty, dle popisu v PD - D+M | kus | 4 |  | 0 |  | 0 |  | 0 | 15 | 0 | 0.05 | 0.2 | 0 | 0 |  | Vlastní | Indiv | 0 | 0 |  | Práce | Běžná |  |  |  | POL1_
SPU
774 | OV/15 | Nerezová výlevka s umyvadlem, dle popisu v PD - D+M | kus | 4 |  | 0 |  | 0 |  | 0 | 15 | 0 | 0.05 | 0.2 | 0 | 0 |  | Vlastní | Indiv | 0 | 0 |  | Práce | Běžná |  |  |  | POL1_
SPU
775 | OV/16 | Stropní transportní systém, dle popisu v PD - D+M | kus | 2 |  | 0 |  | 0 |  | 0 | 15 | 0 | 0.04 | 0.08 | 0 | 0 |  | Vlastní | Indiv | 0 | 0 |  | Práce | Běžná |  |  |  | POL1_
SPU
Díl: | M43 | Montáže ocelových konstrukcí |  |  |  | 0 |  | 0 |  | 0 |  | 0 |  | 50.99 |  | 0 |  |  |  |  | 189.38 | [6 empty] | DIL
776 | 767392113R00 | Montáž krytiny střech plechem tvarovaným přistřelením | m2 | 207.2 |  | 0 |  | 0 |  | 0 | 15 | 0 | 6e-05 | 0.01 | 0 | 0 | 800-767 | RTS 23/ II | RTS 23/ II | 0.914 | 189.38 |  | Práce | Běžná |  |  |  | POL1_
|  | přesný typ kotvení dle KSŘ (promítnout do JC) : | [25 empty] | VV | 0
|  | viz výkres D.1.2.10 (pod skladbu S04) : | [25 empty] | VV | 0
|  | plocha bez přesahů : 207,2 |  | 207.2 | [23 empty] | VV | 0
SPU
777 | D.1.2.08 | Ocelová kce - nosná konstrukce výtahové šachty atria S235, pozink, detaily, kotvení a doplňky - D+M | kg | 15974.86 |  | 0 |  | 0 |  | 0 | 15 | 0 | 0.0011 | 17.57 | 0 | 0 |  | Vlastní | Indiv | 0 | 0 |  | Práce | Běžná |  |  |  | POL1_
|  | ocelové konstrukce vč. veškerých přidružených materiálů a prací jako jsou, kotvy, podlití, zálivky, stavební a profesní přípomoce | [25 empty] | POP |  | ocelové konstrukce vč. veškerých přidružených materiálů a prací jako jsou, kotvy, podlití, zálivky, stavební a profesní přípomoce
|  | do JC OK zahrnout výrobní dokumentaci, dopravu a případné ztížené montážní podmínky (pokud není uvedeno v rozpočtu VRN samostatně) | [25 empty] | POP |  | do JC OK zahrnout výrobní dokumentaci, dopravu a případné ztížené montážní podmínky (pokud není uvedeno v rozpočtu VRN samostatně)
|  | viz výkres D.1.2.08 a D.1.2.27 : | [25 empty] | VV | 0
|  | 14522,6 |  | 14522.6 | [23 empty] | VV | 0
|  | 10% na drobný a spojovací materiál (případný prořez) : | [25 empty] | VV | 0
|  | 14522,6*0,1 |  | 1452.26 | [23 empty] | VV | 0
SPU
778 | D.1.2.09 | Ocelová kce - nosná konstrukce pod VZT jednotkami 6NP S235, pozink, detaily, kotvení a doplňky - D+M | kg | 3874.75 |  | 0 |  | 0 |  | 0 | 15 | 0 | 0.0011 | 4.26 | 0 | 0 |  | Vlastní | Indiv | 0 | 0 |  | Práce | Běžná |  |  |  | POL1_
|  | ocelové konstrukce vč. veškerých přidružených materiálů a prací jako jsou, kotvy, podlití, zálivky, stavební a profesní přípomoce | [25 empty] | POP |  | ocelové konstrukce vč. veškerých přidružených materiálů a prací jako jsou, kotvy, podlití, zálivky, stavební a profesní přípomoce
|  | do JC OK zahrnout výrobní dokumentaci, dopravu a případné ztížené montážní podmínky (pokud není uvedeno v rozpočtu VRN samostatně) | [25 empty] | POP |  | do JC OK zahrnout výrobní dokumentaci, dopravu a případné ztížené montážní podmínky (pokud není uvedeno v rozpočtu VRN samostatně)
|  | viz výkres D.1.2.09 : | [25 empty] | VV | 0
|  | 3522,5 |  | 3522.5 | [23 empty] | VV | 0
|  | 10% na drobný a spojovací materiál (případný prořez) : | [25 empty] | VV | 0
|  | 3522,5*0,1 |  | 352.25 | [23 empty] | VV | 0
SPU
779 | D.1.2.10 | Ocelová kce - nosná konstrukce přístavků atria S235, pozink, detaily, kotvení a doplňky - D+M | kg | 8160.46 |  | 0 |  | 0 |  | 0 | 15 | 0 | 0.0011 | 8.98 | 0 | 0 |  | Vlastní | Indiv | 0 | 0 |  | Práce | Běžná |  |  |  | POL1_
|  | ocelové konstrukce vč. veškerých přidružených materiálů a prací jako jsou, kotvy, podlití, zálivky, stavební a profesní přípomoce | [25 empty] | POP |  | ocelové konstrukce vč. veškerých přidružených materiálů a prací jako jsou, kotvy, podlití, zálivky, stavební a profesní přípomoce
|  | do JC OK zahrnout výrobní dokumentaci, dopravu a případné ztížené montážní podmínky (pokud není uvedeno v rozpočtu VRN samostatně) | [25 empty] | POP |  | do JC OK zahrnout výrobní dokumentaci, dopravu a případné ztížené montážní podmínky (pokud není uvedeno v rozpočtu VRN samostatně)
|  | viz výkres D.1.2.10 : | [25 empty] | VV | 0
|  | 7418,6 |  | 7418.6 | [23 empty] | VV | 0
|  | 10% na drobný a spojovací materiál (případný prořez) : | [25 empty] | VV | 0
|  | 7418,6*0,1 |  | 741.86 | [23 empty] | VV | 0
SPU
780 | D.1.2.11 | Ocelová kce - nosná konstrukce části boční střechy 6NP S235, pozink, detaily, kotvení a doplňky- D+M, vč. pryžových podložek | kg | 4078.47 |  | 0 |  | 0 |  | 0 | 15 | 0 | 0.0011 | 4.49 | 0 | 0 |  | Vlastní | Indiv | 0 | 0 |  | Práce | Běžná |  |  |  | POL1_
|  | ocelové konstrukce vč. veškerých přidružených materiálů a prací jako jsou, kotvy, podlití, zálivky, stavební a profesní přípomoce | [25 empty] | POP |  | ocelové konstrukce vč. veškerých přidružených materiálů a prací jako jsou, kotvy, podlití, zálivky, stavební a profesní přípomoce
|  | do JC OK zahrnout výrobní dokumentaci, dopravu a případné ztížené montážní podmínky (pokud není uvedeno v rozpočtu VRN samostatně) | [25 empty] | POP |  | do JC OK zahrnout výrobní dokumentaci, dopravu a případné ztížené montážní podmínky (pokud není uvedeno v rozpočtu VRN samostatně)
|  | viz výkres D.1.2.11 : | [25 empty] | VV | 0
|  | 3707,7 |  | 3707.7 | [23 empty] | VV | 0
|  | 10% na drobný a spojovací materiál (případný prořez) : | [25 empty] | VV | 0
|  | 3707,7*0,1 |  | 370.77 | [23 empty] | VV | 0
SPU
781 | D.1.2.12 | Ocelová kce - konstrukce revizních lávek S235/S460, pozink, detaily, kotvení a doplňky- D+M | kg | 4252.815 |  | 0 |  | 0 |  | 0 | 15 | 0 | 0.0011 | 4.68 | 0 | 0 |  | Vlastní | Indiv | 0 | 0 |  | Práce | Běžná |  |  |  | POL1_
|  | ocelové konstrukce vč. veškerých přidružených materiálů a prací jako jsou, kotvy, podlití, zálivky, stavební a profesní přípomoce | [25 empty] | POP |  | ocelové konstrukce vč. veškerých přidružených materiálů a prací jako jsou, kotvy, podlití, zálivky, stavební a profesní přípomoce
|  | do JC OK zahrnout výrobní dokumentaci, dopravu a případné ztížené montážní podmínky (pokud není uvedeno v rozpočtu VRN samostatně) | [25 empty] | POP |  | do JC OK zahrnout výrobní dokumentaci, dopravu a případné ztížené montážní podmínky (pokud není uvedeno v rozpočtu VRN samostatně)
|  | viz výkres D.1.2.12 A D.1.2.26 : | [25 empty] | VV | 0
|  | výkaz pro LN : | [25 empty] | VV | 0
|  | 2814,8 |  | 2814.8 | [23 empty] | VV | 0
|  | 5% na drobný a ostatní materiál (případný prořez) : | [25 empty] | VV | 0
|  | 2814,8*0,05 |  | 140.74 | [23 empty] | VV | 0
|  | výkaz pro LS : | [25 empty] | VV | 0
|  | 1235,5 |  | 1235.5 | [23 empty] | VV | 0
|  | 5% na drobný a ostatní materiál (případný prořez) : | [25 empty] | VV | 0
|  | 1235,5*0,05 |  | 61.775 | [23 empty] | VV | 0
|  | rošty viz samostatná položka : | [25 empty] | VV | 0
SPU
782 | D.1.2.21 | Ocelová kce - konstrukce ocelová šachet S235, pozink, detaily, kotvení a doplňky- D+M | kg | 6089.265 |  | 0 |  | 0 |  | 0 | 15 | 0 | 0.0011 | 6.7 | 0 | 0 |  | Vlastní | Indiv | 0 | 0 |  | Práce | Běžná |  |  |  | POL1_
|  | ocelové konstrukce vč. veškerých přidružených materiálů a prací jako jsou, kotvy, podlití, zálivky, stavební a profesní přípomoce | [25 empty] | POP |  | ocelové konstrukce vč. veškerých přidružených materiálů a prací jako jsou, kotvy, podlití, zálivky, stavební a profesní přípomoce
|  | do JC OK zahrnout výrobní dokumentaci, dopravu a případné ztížené montážní podmínky (pokud není uvedeno v rozpočtu VRN samostatně) | [25 empty] | POP |  | do JC OK zahrnout výrobní dokumentaci, dopravu a případné ztížené montážní podmínky (pokud není uvedeno v rozpočtu VRN samostatně)
|  | viz výkres D.1.2.21 : | [25 empty] | VV | 0
|  | výkaz pro P : | [25 empty] | VV | 0
|  | 2854,1 |  | 2854.1 | [23 empty] | VV | 0
|  | 5% na drobný a ostatní materiál (případný prořez) : | [25 empty] | VV | 0
|  | 2854,1*0,05 |  | 142.705 | [23 empty] | VV | 0
|  | výkaz pro L : | [25 empty] | VV | 0
|  | 2945,2 |  | 2945.2 | [23 empty] | VV | 0
|  | 5% na drobný a ostatní materiál (případný prořez) : | [25 empty] | VV | 0
|  | 2945,2*0,05 |  | 147.26 | [23 empty] | VV | 0
|  | rošty viz samostatná položka : | [25 empty] | VV | 0
|  | Mezisoučet |  | 6089.265 | [23 empty] | VV | 1
SPU
783 | D.1.2.24 | Ocelová kce - úprava konstrukce prolam. nosníků S235, detaily, kotvení a doplňky- D+M | kg | 1137.6 |  | 0 |  | 0 |  | 0 | 15 | 0 | 0.0011 | 1.25 | 0 | 0 |  | Vlastní | Indiv | 0 | 0 |  | Práce | Běžná |  |  |  | POL1_
|  | ocelové konstrukce vč. veškerých přidružených materiálů a prací jako jsou, kotvy, podlití, zálivky, stavební a profesní přípomoce | [25 empty] | POP |  | ocelové konstrukce vč. veškerých přidružených materiálů a prací jako jsou, kotvy, podlití, zálivky, stavební a profesní přípomoce
|  | do JC OK zahrnout výrobní dokumentaci, dopravu a případné ztížené montážní podmínky (pokud není uvedeno v rozpočtu VRN samostatně) | [25 empty] | POP |  | do JC OK zahrnout výrobní dokumentaci, dopravu a případné ztížené montážní podmínky (pokud není uvedeno v rozpočtu VRN samostatně)
|  | viz výkres D.1.2.24 : | [25 empty] | VV | 0
|  | 948,0 |  | 948 | [23 empty] | VV | 0
|  | 20% na ostatní a spojovací materiál (případný prořez) : | [25 empty] | VV | 0
|  | 948,0*0,2 |  | 189.6 | [23 empty] | VV | 0
SPU
784 | M43.SP330.34/38 | Rošt podlahový 330-34/38-3 svařovaný "SP" vč. úpravy tvarů, detaily, kotevní, montáž, dodávka | kus | 37.103 |  | 0 |  | 0 |  | 0 | 15 | 0 | 0.035 | 1.3 | 0 | 0 |  | Vlastní | Indiv | 0 | 0 |  | Práce | Běžná |  |  |  | POL1_
|  | viz výkres D.1.2.12 : | [25 empty] | VV | 0
|  | výkaz pro LN : | [25 empty] | VV | 0
|  | 22,5 |  | 22.5 | [23 empty] | VV | 0
|  | 10% na prořez : | [25 empty] | VV | 0
|  | 22,5*0,1 |  | 2.25 | [23 empty] | VV | 0
|  | výkaz pro LS : | [25 empty] | VV | 0
|  | 11,23 |  | 11.23 | [23 empty] | VV | 0
|  | 10% na prořez : | [25 empty] | VV | 0
|  | 11,23*0,1 |  | 1.123 | [23 empty] | VV | 0
SPU
785 | 15484130R | profil ocelový trapézový 55/250; tl. 0,75 mm; výška vlny 55,0 mm; žárově poaluzinkováno; délka 2 - 12 m; antikondenzační provedení, délka pod 2m | m2 | 238.28 |  | 0 |  | 0 |  | 0 | 15 | 0 | 0.00736 | 1.75 | 0 | 0 | SPCM | RTS 22/ I | RTS 22/ I | 0 | 0 |  | Specifikace | Běžná |  |  |  | POL3_
|  | S320GD | [25 empty] | POP
|  | Odkaz na mn. položky pořadí 776 : 207,20000*1,15 |  | 238.28 | [23 empty] | VV | 5
SPU
[26 empty] | 15 | 21 | DPH
| Celkem |  |  |  |  | 0 | [19 empty] | 0 | 0 | SUM
Proměnné:
| D01N | nová dlažba |  | 285.61 | [23 empty] | VAR
|  | 1PP nová dlažba : | [25 empty] | VV | 0
|  | 41,21 |  | 41.21 | [23 empty] | VV | 0
|  | 48,23 |  | 48.23 | [23 empty] | VV | 0
|  | 4,3 |  | 4.3 | [23 empty] | VV | 0
|  | 4,31 |  | 4.31 | [23 empty] | VV | 0
|  | 3,64 |  | 3.64 | [23 empty] | VV | 0
|  | 9,82 |  | 9.82 | [23 empty] | VV | 0
|  | 15,28 |  | 15.28 | [23 empty] | VV | 0
|  | 3,04 |  | 3.04 | [23 empty] | VV | 0
|  | 7,38 |  | 7.38 | [23 empty] | VV | 0
|  | 6,79 |  | 6.79 | [23 empty] | VV | 0
|  | 4,51 |  | 4.51 | [23 empty] | VV | 0
|  | 10,38 |  | 10.38 | [23 empty] | VV | 0
|  | 2,25 |  | 2.25 | [23 empty] | VV | 0
|  | 47,94 |  | 47.94 | [23 empty] | VV | 0
|  | 3,49 |  | 3.49 | [23 empty] | VV | 0
|  | 7,76 |  | 7.76 | [23 empty] | VV | 0
|  | 10,52 |  | 10.52 | [23 empty] | VV | 0
|  | 5,76 |  | 5.76 | [23 empty] | VV | 0
|  | 15,48 |  | 15.48 | [23 empty] | VV | 0
|  | 3,24 |  | 3.24 | [23 empty] | VV | 0
|  | 17,59 |  | 17.59 | [23 empty] | VV | 0
|  | 12,69 |  | 12.69 | [23 empty] | VV | 0
[28 empty] | VV | 0
| D01S | stávající dlažba |  | 210.7 | [23 empty] | VAR
|  | 1PP stávající : | [25 empty] | VV | 0
|  | 14,96 |  | 14.96 | [23 empty] | VV | 0
|  | 4,88 |  | 4.88 | [23 empty] | VV | 0
|  | 3,84 |  | 3.84 | [23 empty] | VV | 0
|  | 2,23 |  | 2.23 | [23 empty] | VV | 0
|  | 82,49 |  | 82.49 | [23 empty] | VV | 0
|  | 9,12 |  | 9.12 | [23 empty] | VV | 0
|  | 5,1 |  | 5.1 | [23 empty] | VV | 0
|  | 5,28 |  | 5.28 | [23 empty] | VV | 0
|  | 1,76 |  | 1.76 | [23 empty] | VV | 0
|  | 17,59 |  | 17.59 | [23 empty] | VV | 0
|  | 8,66 |  | 8.66 | [23 empty] | VV | 0
|  | 1,38 |  | 1.38 | [23 empty] | VV | 0
|  | 1,15 |  | 1.15 | [23 empty] | VV | 0
|  | 3,33 |  | 3.33 | [23 empty] | VV | 0
|  | 2,47 |  | 2.47 | [23 empty] | VV | 0
|  | 3,65 |  | 3.65 | [23 empty] | VV | 0
|  | 1,73 |  | 1.73 | [23 empty] | VV | 0
|  | 10,35 |  | 10.35 | [23 empty] | VV | 0
|  | 10,91 |  | 10.91 | [23 empty] | VV | 0
|  | 10,67 |  | 10.67 | [23 empty] | VV | 0
|  | 2,22 |  | 2.22 | [23 empty] | VV | 0
|  | 2,31 |  | 2.31 | [23 empty] | VV | 0
|  | 2,4 |  | 2.4 | [23 empty] | VV | 0
|  | 2,22 |  | 2.22 | [23 empty] | VV | 0
[28 empty] | VV | 0
| D02N | nové PVC |  | 1158.99 | [23 empty] | VAR
|  | 1PP viz legenda místností : | [25 empty] | VV | 0
|  | 61,73 |  | 61.73 | [23 empty] | VV | 0
|  | 31,59 |  | 31.59 | [23 empty] | VV | 0
|  | 3,94 |  | 3.94 | [23 empty] | VV | 0
|  | 32,14 |  | 32.14 | [23 empty] | VV | 0
|  | 36,31 |  | 36.31 | [23 empty] | VV | 0
|  | 36,68 |  | 36.68 | [23 empty] | VV | 0
|  | 34,96 |  | 34.96 | [23 empty] | VV | 0
|  | 26,07 |  | 26.07 | [23 empty] | VV | 0
|  | 94,64 |  | 94.64 | [23 empty] | VV | 0
|  | 24,8 |  | 24.8 | [23 empty] | VV | 0
|  | 13,56 |  | 13.56 | [23 empty] | VV | 0
|  | 91,56 |  | 91.56 | [23 empty] | VV | 0
|  | 57,56 |  | 57.56 | [23 empty] | VV | 0
|  | 16,53 |  | 16.53 | [23 empty] | VV | 0
|  | 36,66 |  | 36.66 | [23 empty] | VV | 0
|  | 105,35 |  | 105.35 | [23 empty] | VV | 0
|  | 27,74 |  | 27.74 | [23 empty] | VV | 0
|  | 16,37 |  | 16.37 | [23 empty] | VV | 0
|  | 24,55 |  | 24.55 | [23 empty] | VV | 0
|  | 11,6 |  | 11.6 | [23 empty] | VV | 0
|  | 20,87 |  | 20.87 | [23 empty] | VV | 0
|  | 3,83 |  | 3.83 | [23 empty] | VV | 0
|  | 14,17 |  | 14.17 | [23 empty] | VV | 0
|  | 30,03 |  | 30.03 | [23 empty] | VV | 0
|  | 3,83 |  | 3.83 | [23 empty] | VV | 0
|  | 3,83 |  | 3.83 | [23 empty] | VV | 0
|  | 20,12 |  | 20.12 | [23 empty] | VV | 0
|  | 20,12 |  | 20.12 | [23 empty] | VV | 0
|  | 20,16 |  | 20.16 | [23 empty] | VV | 0
|  | 3,83 |  | 3.83 | [23 empty] | VV | 0
|  | 3,83 |  | 3.83 | [23 empty] | VV | 0
|  | 31,12 |  | 31.12 | [23 empty] | VV | 0
|  | 8,5 |  | 8.5 | [23 empty] | VV | 0
|  | 4,3 |  | 4.3 | [23 empty] | VV | 0
|  | 36,98 |  | 36.98 | [23 empty] | VV | 0
|  | 17,94 |  | 17.94 | [23 empty] | VV | 0
|  | 34,22 |  | 34.22 | [23 empty] | VV | 0
|  | 24,4 |  | 24.4 | [23 empty] | VV | 0
|  | 8,28 |  | 8.28 | [23 empty] | VV | 0
|  | 1,32 |  | 1.32 | [23 empty] | VV | 0
|  | 1,51 |  | 1.51 | [23 empty] | VV | 0
|  | 1,72 |  | 1.72 | [23 empty] | VV | 0
|  | 3,55 |  | 3.55 | [23 empty] | VV | 0
|  | 1,84 |  | 1.84 | [23 empty] | VV | 0
|  | 26,73 |  | 26.73 | [23 empty] | VV | 0
|  | 7,68 |  | 7.68 | [23 empty] | VV | 0
|  | 6,66 |  | 6.66 | [23 empty] | VV | 0
|  | 6,23 |  | 6.23 | [23 empty] | VV | 0
|  | 7,05 |  | 7.05 | [23 empty] | VV | 0
[28 empty] | VV | 0
| D03N | nová dlažba |  | 269.73 | [23 empty] | VAR
|  | viz legenda místností 1NP : | [25 empty] | VV | 0
|  | 7,63 |  | 7.63 | [23 empty] | VV | 0
|  | 6,04 |  | 6.04 | [23 empty] | VV | 0
|  | 6,06 |  | 6.06 | [23 empty] | VV | 0
|  | 22 |  | 22 | [23 empty] | VV | 0
|  | 1,42 |  | 1.42 | [23 empty] | VV | 0
|  | 1,21 |  | 1.21 | [23 empty] | VV | 0
|  | 3,51 |  | 3.51 | [23 empty] | VV | 0
|  | 4,29 |  | 4.29 | [23 empty] | VV | 0
|  | 6 |  | 6 | [23 empty] | VV | 0
|  | 55,21 |  | 55.21 | [23 empty] | VV | 0
|  | 20,76 |  | 20.76 | [23 empty] | VV | 0
|  | 24,4 |  | 24.4 | [23 empty] | VV | 0
|  | 2,7 |  | 2.7 | [23 empty] | VV | 0
|  | 3,83 |  | 3.83 | [23 empty] | VV | 0
|  | 7,99 |  | 7.99 | [23 empty] | VV | 0
|  | 2,25 |  | 2.25 | [23 empty] | VV | 0
|  | 35,47 |  | 35.47 | [23 empty] | VV | 0
|  | 4,26 |  | 4.26 | [23 empty] | VV | 0
|  | 4,07 |  | 4.07 | [23 empty] | VV | 0
|  | 15,55 |  | 15.55 | [23 empty] | VV | 0
|  | 15,55 |  | 15.55 | [23 empty] | VV | 0
|  | 1,42 |  | 1.42 | [23 empty] | VV | 0
|  | 3,98 |  | 3.98 | [23 empty] | VV | 0
|  | 7,14 |  | 7.14 | [23 empty] | VV | 0
|  | 3,51 |  | 3.51 | [23 empty] | VV | 0
|  | 1,21 |  | 1.21 | [23 empty] | VV | 0
|  | 2,27 |  | 2.27 | [23 empty] | VV | 0
|  | Mezisoučet |  | 269.73 | [23 empty] | VV | 1
[28 empty] | VV | 0
| D03S | stávající dlažba |  | 88.34 | [23 empty] | VAR
|  | viz legenda místností 1NP : | [25 empty] | VV | 0
|  | 2,22 |  | 2.22 | [23 empty] | VV | 0
|  | 1,66 |  | 1.66 | [23 empty] | VV | 0
|  | 4,16 |  | 4.16 | [23 empty] | VV | 0
|  | 2,31 |  | 2.31 | [23 empty] | VV | 0
|  | 2,44 |  | 2.44 | [23 empty] | VV | 0
|  | 0,92 |  | 0.92 | [23 empty] | VV | 0
|  | 1,49 |  | 1.49 | [23 empty] | VV | 0
|  | 1,91 |  | 1.91 | [23 empty] | VV | 0
|  | 4,27 |  | 4.27 | [23 empty] | VV | 0
|  | 5,5 |  | 5.5 | [23 empty] | VV | 0
|  | 7,81 |  | 7.81 | [23 empty] | VV | 0
|  | 1,51 |  | 1.51 | [23 empty] | VV | 0
|  | 3,57 |  | 3.57 | [23 empty] | VV | 0
|  | 3,68 |  | 3.68 | [23 empty] | VV | 0
|  | 2,15 |  | 2.15 | [23 empty] | VV | 0
|  | 1,47 |  | 1.47 | [23 empty] | VV | 0
|  | 2,13 |  | 2.13 | [23 empty] | VV | 0
|  | 1,47 |  | 1.47 | [23 empty] | VV | 0
|  | 10,78 |  | 10.78 | [23 empty] | VV | 0
|  | 3,46 |  | 3.46 | [23 empty] | VV | 0
|  | 3,56 |  | 3.56 | [23 empty] | VV | 0
|  | 8,17 |  | 8.17 | [23 empty] | VV | 0
|  | 2,25 |  | 2.25 | [23 empty] | VV | 0
|  | 2 |  | 2 | [23 empty] | VV | 0
|  | 2,25 |  | 2.25 | [23 empty] | VV | 0
|  | 2,05 |  | 2.05 | [23 empty] | VV | 0
|  | 3,15 |  | 3.15 | [23 empty] | VV | 0
|  | Mezisoučet |  | 88.34 | [23 empty] | VV | 1
[28 empty] | VV | 0
| D03SCH | Dlažba - schodiště |  | 157.7357 | [23 empty] | VAR
|  | hlavní schodiště : | [25 empty] | VV | 0
|  | 1PP - 1NP : | [25 empty] | VV | 0
|  | 1,5*9*(0,17+0,295) |  | 6.2775 | [23 empty] | VV | 0
|  | 1,6*11*(0,17+0,295) |  | 8.184 | [23 empty] | VV | 0
|  | 1NP - 2NP : | [25 empty] | VV | 0
|  | 1,6*22*(0,168+0,295) |  | 16.2976 | [23 empty] | VV | 0
|  | 2NP-5NP : | [25 empty] | VV | 0
|  | 1,6*18*3*(0,167+0,295) |  | 39.9168 | [23 empty] | VV | 0
|  | úniková schodiště : | [25 empty] | VV | 0
|  | 1PP - 1NP : | [25 empty] | VV | 0
|  | 1,0*10*(0,17+0,295) |  | 4.65 | [23 empty] | VV | 0
|  | 1,1*10*(0,17+0,295) |  | 5.115 | [23 empty] | VV | 0
|  | 1NP - 2NP : | [25 empty] | VV | 0
|  | 1,1*22*2*(0,168+0,295) |  | 22.4092 | [23 empty] | VV | 0
|  | 3NP - 5NP : | [25 empty] | VV | 0
|  | 1,1*18*3*2*(0,167+0,295) |  | 54.8856 | [23 empty] | VV | 0
[28 empty] | VV | 0
[28 empty] | VV | 0
| D04N | nové PVC |  | 1176.41 | [23 empty] | VAR
|  | viz legenda místností 1NP : | [25 empty] | VV | 0
|  | 94,66 |  | 94.66 | [23 empty] | VV | 0
|  | 68,34 |  | 68.34 | [23 empty] | VV | 0
|  | 24,38 |  | 24.38 | [23 empty] | VV | 0
|  | 16,68 |  | 16.68 | [23 empty] | VV | 0
|  | 24,35 |  | 24.35 | [23 empty] | VV | 0
|  | 24,54 |  | 24.54 | [23 empty] | VV | 0
|  | 7,81 |  | 7.81 | [23 empty] | VV | 0
|  | 67,32 |  | 67.32 | [23 empty] | VV | 0
|  | 16,55 |  | 16.55 | [23 empty] | VV | 0
|  | 3,23 |  | 3.23 | [23 empty] | VV | 0
|  | 3,83 |  | 3.83 | [23 empty] | VV | 0
|  | 3,83 |  | 3.83 | [23 empty] | VV | 0
|  | 45,39 |  | 45.39 | [23 empty] | VV | 0
|  | 34,52 |  | 34.52 | [23 empty] | VV | 0
|  | 12,91 |  | 12.91 | [23 empty] | VV | 0
|  | 35,1 |  | 35.1 | [23 empty] | VV | 0
|  | 23,92 |  | 23.92 | [23 empty] | VV | 0
|  | 22,08 |  | 22.08 | [23 empty] | VV | 0
|  | 145,88 |  | 145.88 | [23 empty] | VV | 0
|  | 15,75 |  | 15.75 | [23 empty] | VV | 0
|  | 13,63 |  | 13.63 | [23 empty] | VV | 0
|  | 13,87 |  | 13.87 | [23 empty] | VV | 0
|  | 12,92 |  | 12.92 | [23 empty] | VV | 0
|  | 354,19 |  | 354.19 | [23 empty] | VV | 0
|  | 90,73 |  | 90.73 | [23 empty] | VV | 0
|  | Mezisoučet |  | 1176.41 | [23 empty] | VV | 1
[28 empty] | VV | 0
| D04S | stávající PVC |  | 25.42 | [23 empty] | VAR
|  | viz legenda místností 1NP : | [25 empty] | VV | 0
|  | 25,42 |  | 25.42 | [23 empty] | VV | 0
[28 empty] | VV | 0
| D05N | nová dlažba |  | 356.29 | [23 empty] | VAR
|  | viz legenda místností 2NP : | [25 empty] | VV | 0
|  | 15,55 |  | 15.55 | [23 empty] | VV | 0
|  | 15,55 |  | 15.55 | [23 empty] | VV | 0
|  | 12,7 |  | 12.7 | [23 empty] | VV | 0
|  | 21,91 |  | 21.91 | [23 empty] | VV | 0
|  | 24,08 |  | 24.08 | [23 empty] | VV | 0
|  | 2,1 |  | 2.1 | [23 empty] | VV | 0
|  | 1,71 |  | 1.71 | [23 empty] | VV | 0
|  | Mezisoučet |  | 93.6 | [23 empty] | VV | 1
|  | viz legenda místností 3NP : | [25 empty] | VV | 0
|  | 15,55 |  | 15.55 | [23 empty] | VV | 0
|  | 15,55 |  | 15.55 | [23 empty] | VV | 0
|  | 21,91 |  | 21.91 | [23 empty] | VV | 0
|  | 24,08 |  | 24.08 | [23 empty] | VV | 0
|  | 2,1 |  | 2.1 | [23 empty] | VV | 0
|  | 1,58 |  | 1.58 | [23 empty] | VV | 0
|  | Mezisoučet |  | 80.77 | [23 empty] | VV | 1
|  | viz legenda místností 4NP : | [25 empty] | VV | 0
|  | 15,55 |  | 15.55 | [23 empty] | VV | 0
|  | 15,55 |  | 15.55 | [23 empty] | VV | 0
|  | 8,3 |  | 8.3 | [23 empty] | VV | 0
|  | 12,31 |  | 12.31 | [23 empty] | VV | 0
|  | 24,08 |  | 24.08 | [23 empty] | VV | 0
|  | 21,91 |  | 21.91 | [23 empty] | VV | 0
|  | 2,1 |  | 2.1 | [23 empty] | VV | 0
|  | 1,58 |  | 1.58 | [23 empty] | VV | 0
|  | Mezisoučet |  | 101.38 | [23 empty] | VV | 1
|  | viz legenda místností 5NP : | [25 empty] | VV | 0
|  | 15,55 |  | 15.55 | [23 empty] | VV | 0
|  | 15,55 |  | 15.55 | [23 empty] | VV | 0
|  | 24,08 |  | 24.08 | [23 empty] | VV | 0
|  | 21,55 |  | 21.55 | [23 empty] | VV | 0
|  | 2,1 |  | 2.1 | [23 empty] | VV | 0
|  | 1,71 |  | 1.71 | [23 empty] | VV | 0
|  | Mezisoučet |  | 80.54 | [23 empty] | VV | 1
| D05S | stávající dlažba |  | 46.98 | [23 empty] | VAR
|  | viz legenda místností 2NP : | [25 empty] | VV | 0
|  | 4,18 |  | 4.18 | [23 empty] | VV | 0
|  | 4,18 |  | 4.18 | [23 empty] | VV | 0
|  | 1,91 |  | 1.91 | [23 empty] | VV | 0
|  | 1,49 |  | 1.49 | [23 empty] | VV | 0
|  | Mezisoučet |  | 11.76 | [23 empty] | VV | 1
|  | viz legenda místností 3NP : | [25 empty] | VV | 0
|  | 1,91 |  | 1.91 | [23 empty] | VV | 0
|  | 1,49 |  | 1.49 | [23 empty] | VV | 0
|  | 4,18 |  | 4.18 | [23 empty] | VV | 0
|  | 4,18 |  | 4.18 | [23 empty] | VV | 0
|  | Mezisoučet |  | 11.76 | [23 empty] | VV | 1
|  | viz legenda místností 4NP : | [25 empty] | VV | 0
|  | 1,91 |  | 1.91 | [23 empty] | VV | 0
|  | 1,49 |  | 1.49 | [23 empty] | VV | 0
|  | 4,18 |  | 4.18 | [23 empty] | VV | 0
|  | 4,18 |  | 4.18 | [23 empty] | VV | 0
|  | Mezisoučet |  | 11.76 | [23 empty] | VV | 1
|  | viz legenda místností 5NP : | [25 empty] | VV | 0
|  | 1,91 |  | 1.91 | [23 empty] | VV | 0
|  | 1,48 |  | 1.48 | [23 empty] | VV | 0
|  | 4,13 |  | 4.13 | [23 empty] | VV | 0
|  | 4,18 |  | 4.18 | [23 empty] | VV | 0
|  | Mezisoučet |  | 11.7 | [23 empty] | VV | 1
[28 empty] | VV | 0
[28 empty] | VV | 0
| D06N | nové PVC |  | 3305.54 | [23 empty] | VAR
|  | viz legenda místností 2NP : | [25 empty] | VV | 0
|  | 33,93 |  | 33.93 | [23 empty] | VV | 0
|  | 6,77 |  | 6.77 | [23 empty] | VV | 0
|  | 29,4 |  | 29.4 | [23 empty] | VV | 0
|  | 6,51 |  | 6.51 | [23 empty] | VV | 0
|  | 29,48 |  | 29.48 | [23 empty] | VV | 0
|  | 6,51 |  | 6.51 | [23 empty] | VV | 0
|  | 29,52 |  | 29.52 | [23 empty] | VV | 0
|  | 6,51 |  | 6.51 | [23 empty] | VV | 0
|  | 29,52 |  | 29.52 | [23 empty] | VV | 0
|  | 6,51 |  | 6.51 | [23 empty] | VV | 0
|  | 6,51 |  | 6.51 | [23 empty] | VV | 0
|  | 29,48 |  | 29.48 | [23 empty] | VV | 0
|  | 17,11 |  | 17.11 | [23 empty] | VV | 0
|  | 5,51 |  | 5.51 | [23 empty] | VV | 0
|  | 17,87 |  | 17.87 | [23 empty] | VV | 0
|  | 17,89 |  | 17.89 | [23 empty] | VV | 0
|  | 17,9 |  | 17.9 | [23 empty] | VV | 0
|  | 17,9 |  | 17.9 | [23 empty] | VV | 0
|  | 17,89 |  | 17.89 | [23 empty] | VV | 0
|  | 17,89 |  | 17.89 | [23 empty] | VV | 0
|  | 5,94 |  | 5.94 | [23 empty] | VV | 0
|  | 5,92 |  | 5.92 | [23 empty] | VV | 0
|  | 5,93 |  | 5.93 | [23 empty] | VV | 0
|  | 5,93 |  | 5.93 | [23 empty] | VV | 0
|  | 5,92 |  | 5.92 | [23 empty] | VV | 0
|  | 5,92 |  | 5.92 | [23 empty] | VV | 0
|  | 6,51 |  | 6.51 | [23 empty] | VV | 0
|  | 6,51 |  | 6.51 | [23 empty] | VV | 0
|  | 6,51 |  | 6.51 | [23 empty] | VV | 0
|  | 6,51 |  | 6.51 | [23 empty] | VV | 0
|  | 6,51 |  | 6.51 | [23 empty] | VV | 0
|  | 29,48 |  | 29.48 | [23 empty] | VV | 0
|  | 29,52 |  | 29.52 | [23 empty] | VV | 0
|  | 29,52 |  | 29.52 | [23 empty] | VV | 0
|  | 29,48 |  | 29.48 | [23 empty] | VV | 0
|  | 29,4 |  | 29.4 | [23 empty] | VV | 0
|  | 1,84 |  | 1.84 | [23 empty] | VV | 0
|  | 5,59 |  | 5.59 | [23 empty] | VV | 0
|  | 8,05 |  | 8.05 | [23 empty] | VV | 0
|  | 10,69 |  | 10.69 | [23 empty] | VV | 0
|  | 13,68 |  | 13.68 | [23 empty] | VV | 0
|  | 16,65 |  | 16.65 | [23 empty] | VV | 0
|  | 15,23 |  | 15.23 | [23 empty] | VV | 0
|  | 11,64 |  | 11.64 | [23 empty] | VV | 0
|  | 5,45 |  | 5.45 | [23 empty] | VV | 0
|  | 9,88 |  | 9.88 | [23 empty] | VV | 0
|  | 40,78 |  | 40.78 | [23 empty] | VV | 0
|  | 17,11 |  | 17.11 | [23 empty] | VV | 0
|  | 5,51 |  | 5.51 | [23 empty] | VV | 0
|  | 33,93 |  | 33.93 | [23 empty] | VV | 0
|  | 7,69 |  | 7.69 | [23 empty] | VV | 0
|  | 20,7 |  | 20.7 | [23 empty] | VV | 0
|  | 6,97 |  | 6.97 | [23 empty] | VV | 0
|  | Mezisoučet |  | 797.51 | [23 empty] | VV | 1
|  | viz legenda místností 3NP : | [25 empty] | VV | 0
|  | 33,93 |  | 33.93 | [23 empty] | VV | 0
|  | 33,93 |  | 33.93 | [23 empty] | VV | 0
|  | 6,77 |  | 6.77 | [23 empty] | VV | 0
|  | 29,4 |  | 29.4 | [23 empty] | VV | 0
|  | 6,51 |  | 6.51 | [23 empty] | VV | 0
|  | 29,48 |  | 29.48 | [23 empty] | VV | 0
|  | 6,51 |  | 6.51 | [23 empty] | VV | 0
|  | 29,52 |  | 29.52 | [23 empty] | VV | 0
|  | 6,51 |  | 6.51 | [23 empty] | VV | 0
|  | 29,52 |  | 29.52 | [23 empty] | VV | 0
|  | 6,51 |  | 6.51 | [23 empty] | VV | 0
|  | 6,51 |  | 6.51 | [23 empty] | VV | 0
|  | 29,48 |  | 29.48 | [23 empty] | VV | 0
|  | 17,88 |  | 17.88 | [23 empty] | VV | 0
|  | 17,89 |  | 17.89 | [23 empty] | VV | 0
|  | 17,91 |  | 17.91 | [23 empty] | VV | 0
|  | 17,91 |  | 17.91 | [23 empty] | VV | 0
|  | 17,89 |  | 17.89 | [23 empty] | VV | 0
|  | 17,89 |  | 17.89 | [23 empty] | VV | 0
|  | 5,94 |  | 5.94 | [23 empty] | VV | 0
|  | 5,92 |  | 5.92 | [23 empty] | VV | 0
|  | 5,93 |  | 5.93 | [23 empty] | VV | 0
|  | 5,93 |  | 5.93 | [23 empty] | VV | 0
|  | 5,92 |  | 5.92 | [23 empty] | VV | 0
|  | 5,92 |  | 5.92 | [23 empty] | VV | 0
|  | 6,51 |  | 6.51 | [23 empty] | VV | 0
|  | 6,51 |  | 6.51 | [23 empty] | VV | 0
|  | 6,51 |  | 6.51 | [23 empty] | VV | 0
|  | 6,51 |  | 6.51 | [23 empty] | VV | 0
|  | 6,51 |  | 6.51 | [23 empty] | VV | 0
|  | 29,48 |  | 29.48 | [23 empty] | VV | 0
|  | 29,52 |  | 29.52 | [23 empty] | VV | 0
|  | 29,52 |  | 29.52 | [23 empty] | VV | 0
|  | 29,48 |  | 29.48 | [23 empty] | VV | 0
|  | 29,4 |  | 29.4 | [23 empty] | VV | 0
|  | 12,7 |  | 12.7 | [23 empty] | VV | 0
|  | 17,02 |  | 17.02 | [23 empty] | VV | 0
|  | 17,06 |  | 17.06 | [23 empty] | VV | 0
|  | 5,51 |  | 5.51 | [23 empty] | VV | 0
|  | 5,51 |  | 5.51 | [23 empty] | VV | 0
|  | 6,97 |  | 6.97 | [23 empty] | VV | 0
|  | 5,59 |  | 5.59 | [23 empty] | VV | 0
|  | 16,74 |  | 16.74 | [23 empty] | VV | 0
|  | 9,62 |  | 9.62 | [23 empty] | VV | 0
|  | 15,23 |  | 15.23 | [23 empty] | VV | 0
|  | 11,64 |  | 11.64 | [23 empty] | VV | 0
|  | 7,25 |  | 7.25 | [23 empty] | VV | 0
|  | 9,88 |  | 9.88 | [23 empty] | VV | 0
|  | 40,78 |  | 40.78 | [23 empty] | VV | 0
|  | 20,7 |  | 20.7 | [23 empty] | VV | 0
|  | 5,51 |  | 5.51 | [23 empty] | VV | 0
|  | 17,11 |  | 17.11 | [23 empty] | VV | 0
|  | 17,11 |  | 17.11 | [23 empty] | VV | 0
|  | 5,51 |  | 5.51 | [23 empty] | VV | 0
|  | 7,69 |  | 7.69 | [23 empty] | VV | 0
|  | 1,84 |  | 1.84 | [23 empty] | VV | 0
|  | 1,6 |  | 1.6 | [23 empty] | VV | 0
|  | Mezisoučet |  | 836.03 | [23 empty] | VV | 1
|  | viz legenda místností 4NP : | [25 empty] | VV | 0
|  | 33,93 |  | 33.93 | [23 empty] | VV | 0
|  | 6,77 |  | 6.77 | [23 empty] | VV | 0
|  | 29,4 |  | 29.4 | [23 empty] | VV | 0
|  | 6,51 |  | 6.51 | [23 empty] | VV | 0
|  | 29,48 |  | 29.48 | [23 empty] | VV | 0
|  | 6,51 |  | 6.51 | [23 empty] | VV | 0
|  | 29,52 |  | 29.52 | [23 empty] | VV | 0
|  | 6,51 |  | 6.51 | [23 empty] | VV | 0
|  | 29,52 |  | 29.52 | [23 empty] | VV | 0
|  | 6,51 |  | 6.51 | [23 empty] | VV | 0
|  | 6,51 |  | 6.51 | [23 empty] | VV | 0
|  | 29,48 |  | 29.48 | [23 empty] | VV | 0
|  | 17,87 |  | 17.87 | [23 empty] | VV | 0
|  | 17,89 |  | 17.89 | [23 empty] | VV | 0
|  | 17,9 |  | 17.9 | [23 empty] | VV | 0
|  | 17,9 |  | 17.9 | [23 empty] | VV | 0
|  | 17,89 |  | 17.89 | [23 empty] | VV | 0
|  | 17,89 |  | 17.89 | [23 empty] | VV | 0
|  | 5,94 |  | 5.94 | [23 empty] | VV | 0
|  | 5,92 |  | 5.92 | [23 empty] | VV | 0
|  | 5,93 |  | 5.93 | [23 empty] | VV | 0
|  | 5,93 |  | 5.93 | [23 empty] | VV | 0
|  | 5,92 |  | 5.92 | [23 empty] | VV | 0
|  | 5,92 |  | 5.92 | [23 empty] | VV | 0
|  | 6,51 |  | 6.51 | [23 empty] | VV | 0
|  | 6,51 |  | 6.51 | [23 empty] | VV | 0
|  | 6,51 |  | 6.51 | [23 empty] | VV | 0
|  | 6,51 |  | 6.51 | [23 empty] | VV | 0
|  | 6,51 |  | 6.51 | [23 empty] | VV | 0
|  | 29,48 |  | 29.48 | [23 empty] | VV | 0
|  | 29,52 |  | 29.52 | [23 empty] | VV | 0
|  | 29,52 |  | 29.52 | [23 empty] | VV | 0
|  | 29,48 |  | 29.48 | [23 empty] | VV | 0
|  | 29,4 |  | 29.4 | [23 empty] | VV | 0
|  | 12,39 |  | 12.39 | [23 empty] | VV | 0
|  | 17,02 |  | 17.02 | [23 empty] | VV | 0
|  | 5,51 |  | 5.51 | [23 empty] | VV | 0
|  | 5,51 |  | 5.51 | [23 empty] | VV | 0
|  | 17,06 |  | 17.06 | [23 empty] | VV | 0
|  | 6,97 |  | 6.97 | [23 empty] | VV | 0
|  | 5,59 |  | 5.59 | [23 empty] | VV | 0
|  | 16,74 |  | 16.74 | [23 empty] | VV | 0
|  | 10,69 |  | 10.69 | [23 empty] | VV | 0
|  | 15,23 |  | 15.23 | [23 empty] | VV | 0
|  | 11,64 |  | 11.64 | [23 empty] | VV | 0
|  | 8,05 |  | 8.05 | [23 empty] | VV | 0
|  | 9,88 |  | 9.88 | [23 empty] | VV | 0
|  | 40,78 |  | 40.78 | [23 empty] | VV | 0
|  | 5,51 |  | 5.51 | [23 empty] | VV | 0
|  | 17,11 |  | 17.11 | [23 empty] | VV | 0
|  | 5,51 |  | 5.51 | [23 empty] | VV | 0
|  | 17,11 |  | 17.11 | [23 empty] | VV | 0
|  | 33,91 |  | 33.91 | [23 empty] | VV | 0
|  | 20,7 |  | 20.7 | [23 empty] | VV | 0
|  | 7,69 |  | 7.69 | [23 empty] | VV | 0
|  | 1,84 |  | 1.84 | [23 empty] | VV | 0
|  | 5,45 |  | 5.45 | [23 empty] | VV | 0
|  | Mezisoučet |  | 841.39 | [23 empty] | VV | 1
|  | viz legenda místností 5NP : | [25 empty] | VV | 0
|  | 28,28 |  | 28.28 | [23 empty] | VV | 0
|  | 6,77 |  | 6.77 | [23 empty] | VV | 0
|  | 29,4 |  | 29.4 | [23 empty] | VV | 0
|  | 6,51 |  | 6.51 | [23 empty] | VV | 0
|  | 29,48 |  | 29.48 | [23 empty] | VV | 0
|  | 6,51 |  | 6.51 | [23 empty] | VV | 0
|  | 29,52 |  | 29.52 | [23 empty] | VV | 0
|  | 6,51 |  | 6.51 | [23 empty] | VV | 0
|  | 29,52 |  | 29.52 | [23 empty] | VV | 0
|  | 6,51 |  | 6.51 | [23 empty] | VV | 0
|  | 6,51 |  | 6.51 | [23 empty] | VV | 0
|  | 29,48 |  | 29.48 | [23 empty] | VV | 0
|  | 17,87 |  | 17.87 | [23 empty] | VV | 0
|  | 17,89 |  | 17.89 | [23 empty] | VV | 0
|  | 17,9 |  | 17.9 | [23 empty] | VV | 0
|  | 17,9 |  | 17.9 | [23 empty] | VV | 0
|  | 17,89 |  | 17.89 | [23 empty] | VV | 0
|  | 17,89 |  | 17.89 | [23 empty] | VV | 0
|  | 5,94 |  | 5.94 | [23 empty] | VV | 0
|  | 5,92 |  | 5.92 | [23 empty] | VV | 0
|  | 5,93 |  | 5.93 | [23 empty] | VV | 0
|  | 5,93 |  | 5.93 | [23 empty] | VV | 0
|  | 5,92 |  | 5.92 | [23 empty] | VV | 0
|  | 5,92 |  | 5.92 | [23 empty] | VV | 0
|  | 6,51 |  | 6.51 | [23 empty] | VV | 0
|  | 6,51 |  | 6.51 | [23 empty] | VV | 0
|  | 6,51 |  | 6.51 | [23 empty] | VV | 0
|  | 6,51 |  | 6.51 | [23 empty] | VV | 0
|  | 6,51 |  | 6.51 | [23 empty] | VV | 0
|  | 29,48 |  | 29.48 | [23 empty] | VV | 0
|  | 29,52 |  | 29.52 | [23 empty] | VV | 0
|  | 29,52 |  | 29.52 | [23 empty] | VV | 0
|  | 29,48 |  | 29.48 | [23 empty] | VV | 0
|  | 29,4 |  | 29.4 | [23 empty] | VV | 0
|  | 12,5 |  | 12.5 | [23 empty] | VV | 0
|  | 5,26 |  | 5.26 | [23 empty] | VV | 0
|  | 5,24 |  | 5.24 | [23 empty] | VV | 0
|  | 17,02 |  | 17.02 | [23 empty] | VV | 0
|  | 17,06 |  | 17.06 | [23 empty] | VV | 0
|  | 6,97 |  | 6.97 | [23 empty] | VV | 0
|  | 1,84 |  | 1.84 | [23 empty] | VV | 0
|  | 5,59 |  | 5.59 | [23 empty] | VV | 0
|  | 10,69 |  | 10.69 | [23 empty] | VV | 0
|  | 8,05 |  | 8.05 | [23 empty] | VV | 0
|  | 16,74 |  | 16.74 | [23 empty] | VV | 0
|  | 11,64 |  | 11.64 | [23 empty] | VV | 0
|  | 15,23 |  | 15.23 | [23 empty] | VV | 0
|  | 9,88 |  | 9.88 | [23 empty] | VV | 0
|  | 40,78 |  | 40.78 | [23 empty] | VV | 0
|  | 17,11 |  | 17.11 | [23 empty] | VV | 0
|  | 5,51 |  | 5.51 | [23 empty] | VV | 0
|  | 17,11 |  | 17.11 | [23 empty] | VV | 0
|  | 5,51 |  | 5.51 | [23 empty] | VV | 0
|  | 26,52 |  | 26.52 | [23 empty] | VV | 0
|  | 20,83 |  | 20.83 | [23 empty] | VV | 0
|  | 7,49 |  | 7.49 | [23 empty] | VV | 0
|  | 5,9 |  | 5.9 | [23 empty] | VV | 0
|  | 2,29 |  | 2.29 | [23 empty] | VV | 0
|  | Mezisoučet |  | 830.61 | [23 empty] | VV | 1
[28 empty] | VV | 0
[28 empty] | VV | 0
[28 empty] | VV | 0
[28 empty] | VV | 0
| D06S | stávající PVC |  | 1283.91 | [23 empty] | VAR
|  | viz legenda místností 2NP : | [25 empty] | VV | 0
|  | 176,59 |  | 176.59 | [23 empty] | VV | 0
|  | 66,24 |  | 66.24 | [23 empty] | VV | 0
|  | 79,79 |  | 79.79 | [23 empty] | VV | 0
|  | Mezisoučet |  | 322.62 | [23 empty] | VV | 1
|  | viz legenda místností 3NP : | [25 empty] | VV | 0
|  | 79,79 |  | 79.79 | [23 empty] | VV | 0
|  | 174,72 |  | 174.72 | [23 empty] | VV | 0
|  | 66,56 |  | 66.56 | [23 empty] | VV | 0
|  | Mezisoučet |  | 321.07 | [23 empty] | VV | 1
|  | viz legenda místností 4NP : | [25 empty] | VV | 0
|  | 79,79 |  | 79.79 | [23 empty] | VV | 0
|  | 174,72 |  | 174.72 | [23 empty] | VV | 0
|  | 66,56 |  | 66.56 | [23 empty] | VV | 0
|  | Mezisoučet |  | 321.07 | [23 empty] | VV | 1
|  | viz legenda místností 5NP : | [25 empty] | VV | 0
|  | 172,73 |  | 172.73 | [23 empty] | VV | 0
|  | 66,6 |  | 66.6 | [23 empty] | VV | 0
|  | 79,82 |  | 79.82 | [23 empty] | VV | 0
|  | Mezisoučet |  | 319.15 | [23 empty] | VV | 1
[28 empty] | VV | 0
[28 empty] | VV | 0
[28 empty] | VV | 0
[28 empty] | VV | 0
| D07N |  |  | 0 | [23 empty] | VAR
| D08N |  |  | 0 | [23 empty] | VAR
| D09N | Dlažba - nová |  | 482.92 | [23 empty] | VAR
|  | balkony : | [25 empty] | VV | 0
|  | viz výkaz BIM prvků : | [25 empty] | VV | 0
|  | 1NP : | [25 empty] | VV | 0
|  | 50,18 |  | 50.18 | [23 empty] | VV | 0
|  | 2NP : | [25 empty] | VV | 0
|  | 36,51 |  | 36.51 | [23 empty] | VV | 0
|  | 30,19 |  | 30.19 | [23 empty] | VV | 0
|  | 3,96 |  | 3.96 | [23 empty] | VV | 0
|  | 3,96 |  | 3.96 | [23 empty] | VV | 0
|  | 3,96 |  | 3.96 | [23 empty] | VV | 0
|  | 3,96 |  | 3.96 | [23 empty] | VV | 0
|  | 19,88 |  | 19.88 | [23 empty] | VV | 0
|  | 19,88 |  | 19.88 | [23 empty] | VV | 0
|  | 3NP : | [25 empty] | VV | 0
|  | 152,18 |  | 152.18 | [23 empty] | VV | 0
|  | 4NP : | [25 empty] | VV | 0
|  | 139,46 |  | 139.46 | [23 empty] | VV | 0
|  | 5NP : | [25 empty] | VV | 0
|  | 2,49 |  | 2.49 | [23 empty] | VV | 0
|  | 2,22 |  | 2.22 | [23 empty] | VV | 0
|  | 2,28 |  | 2.28 | [23 empty] | VV | 0
|  | 4,63 |  | 4.63 | [23 empty] | VV | 0
|  | 2,42 |  | 2.42 | [23 empty] | VV | 0
|  | 4,76 |  | 4.76 | [23 empty] | VV | 0
[28 empty] | VV | 0
[28 empty] | VV | 0
| D10 | vnější podhled kaple |  | 26.628 | [23 empty] | VAR
|  | 2,2*1,2+8,36*2,4+4,36*0,9 |  | 26.628 | [23 empty] | VV | 0
[28 empty] | VV | 0
| D11 | Dlažba - balkony |  | 193.93 | [23 empty] | VAR
|  | viz výkaz BIM prvků : | [25 empty] | VV | 0
|  | 2NP : | [25 empty] | VV | 0
|  | 7,51 |  | 7.51 | [23 empty] | VV | 0
|  | 3,78 |  | 3.78 | [23 empty] | VV | 0
|  | 7,74 |  | 7.74 | [23 empty] | VV | 0
|  | 6,04 |  | 6.04 | [23 empty] | VV | 0
|  | 6,2 |  | 6.2 | [23 empty] | VV | 0
|  | 5,48 |  | 5.48 | [23 empty] | VV | 0
|  | 5NP : | [25 empty] | VV | 0
|  | 61,44 |  | 61.44 | [23 empty] | VV | 0
|  | 44,97 |  | 44.97 | [23 empty] | VV | 0
|  | 50,77 |  | 50.77 | [23 empty] | VV | 0
[28 empty] | VV | 0
| D11.b | bourací práce - podlahové souvrství pro vedení ZTI |  | 106.25 | [23 empty] | VAR
|  | 1.PP-1 : | [25 empty] | VV | 0
|  | 1,60+1,55+6,35+6,70+10,51+3,22+7,73 |  | 37.66 | [23 empty] | VV | 0
|  | 3,64+2,22+5,64+2,27+8,31+2,67+3,13 |  | 27.88 | [23 empty] | VV | 0
|  | 3,45+11,44+8,09+5,20+5,42+5,91+0,60*2 |  | 40.71 | [23 empty] | VV | 0
| D12.b | bourací práce - podlahové souvrství pro nové výtahy |  | 27.93 | [23 empty] | VAR
|  | m.č. 001 dojezdy výtahů : | [25 empty] | VV | 0
|  | 23,28 |  | 23.28 | [23 empty] | VV | 0
|  | m.č. 055 dojezd výtahu : | [25 empty] | VV | 0
|  | 3,45 |  | 3.45 | [23 empty] | VV | 0
|  | m.č. 001 sloupy přístřešku : | [25 empty] | VV | 0
|  | 0,60*2 |  | 1.2 | [23 empty] | VV | 0
| P01 | SVD 100, EI 60 DP1 |  | 484.78 | [23 empty] | VAR
|  | výměra viz ArchiCad : | [25 empty] | VV | 0
|  | 1PP : | [25 empty] | VV | 0
|  | 42,80 |  | 42.8 | [23 empty] | VV | 0
|  | 1NP : | [25 empty] | VV | 0
|  | 165,02 |  | 165.02 | [23 empty] | VV | 0
|  | 2NP : | [25 empty] | VV | 0
|  | 61,79 |  | 61.79 | [23 empty] | VV | 0
|  | 3NP : | [25 empty] | VV | 0
|  | 70,93 |  | 70.93 | [23 empty] | VV | 0
|  | 4NP : | [25 empty] | VV | 0
|  | 63,99 |  | 63.99 | [23 empty] | VV | 0
|  | 5NP : | [25 empty] | VV | 0
|  | 67,59 |  | 67.59 | [23 empty] | VV | 0
|  | 6NP : | [25 empty] | VV | 0
|  | 12,66 |  | 12.66 | [23 empty] | VV | 0
[28 empty] | VV | 0
| P02 | SVD 150, EI 60 DP1 |  | 3930.09 | [23 empty] | VAR
|  | výměra viz ArchiCad : | [25 empty] | VV | 0
|  | 1PP : | [25 empty] | VV | 0
|  | 117,51 |  | 117.51 | [23 empty] | VV | 0
|  | 1NP : | [25 empty] | VV | 0
|  | 303,12 |  | 303.12 | [23 empty] | VV | 0
|  | 2NP : | [25 empty] | VV | 0
|  | 825,75 |  | 825.75 | [23 empty] | VV | 0
|  | 3NP : | [25 empty] | VV | 0
|  | 873,38 |  | 873.38 | [23 empty] | VV | 0
|  | 4NP : | [25 empty] | VV | 0
|  | 877,12 |  | 877.12 | [23 empty] | VV | 0
|  | 5NP : | [25 empty] | VV | 0
|  | 933,21 |  | 933.21 | [23 empty] | VV | 0
[28 empty] | VV | 0
| P03 | SVD 200, EI 90 DP1 |  | 21.03 | [23 empty] | VAR
|  | výměra viz ArchiCad : | [25 empty] | VV | 0
|  | 3NP : | [25 empty] | VV | 0
|  | 7,01 |  | 7.01 | [23 empty] | VV | 0
|  | 4NP : | [25 empty] | VV | 0
|  | 7,01 |  | 7.01 | [23 empty] | VV | 0
|  | 5NP : | [25 empty] | VV | 0
|  | 7,01 |  | 7.01 | [23 empty] | VV | 0
[28 empty] | VV | 0
| P04 | instalační předstěny SVD |  | 371.07 | [23 empty] | VAR
|  | výměra viz ArchiCad : | [25 empty] | VV | 0
|  | 371,07 |  | 371.07 | [23 empty] | VV | 0
[28 empty] | VV | 0
| P05 |  |  | 753.62 | [23 empty] | VAR
|  | výměra viz archiCad : | [25 empty] | VV | 0
|  | 1PP : | [25 empty] | VV | 0
|  | 753,62 |  | 753.62 | [23 empty] | VV | 0
[28 empty] | VV | 0
[28 empty] | VV | 0
| S01 | Plochá střecha |  | 1039.57 | [23 empty] | VAR
|  | výměra viz ArchiCAD : | [25 empty] | VV | 0
|  | 1039,57 |  | 1039.57 | [23 empty] | VV | 0
[28 empty] | VV | 0
| S01VH |  |  | 78.4918 | [23 empty] | VAR
|  | (44,876+41,226)*(0,4+0,5) |  | 77.4918 | [23 empty] | VV | 0
|  | 0,5*0,5*4 |  | 1 | [23 empty] | VV | 0
[28 empty] | VV | 0
[28 empty] | VV | 0
| S01VS |  |  | 115.0317 | [23 empty] | VAR
|  | (44,976+41,326)*(0,78+0,3+0,25) |  | 114.7817 | [23 empty] | VV | 0
|  | 0,25*0,25*4 |  | 0.25 | [23 empty] | VV | 0
[28 empty] | VV | 0
[28 empty] | VV | 0
| S02 | Střecha nad vazníky |  | 367.22 | [23 empty] | VAR
|  | výměra viz ArchiCAD : | [25 empty] | VV | 0
|  | 367,22 |  | 367.22 | [23 empty] | VV | 0
[28 empty] | VV | 0
| S02n | střecha nad vazníky nová |  | 98.04 | [23 empty] | VAR
|  | výměra viz ArchiCAD : | [25 empty] | VV | 0
|  | 98,04 |  | 98.04 | [23 empty] | VV | 0
| S03 | Střecha nad kuchyní |  | 75.19 | [23 empty] | VAR
|  | výměra viz ArchiCAD : | [25 empty] | VV | 0
|  | 75,19 |  | 75.19 | [23 empty] | VV | 0
[28 empty] | VV | 0
| S03VH |  |  | 9.843 | [23 empty] | VAR
|  | 32,81*0,3 |  | 9.843 | [23 empty] | VV | 0
[28 empty] | VV | 0
[28 empty] | VV | 0
| S03VS |  |  | 16.405 | [23 empty] | VAR
|  | 32,81*0,5 |  | 16.405 | [23 empty] | VV | 0
[28 empty] | VV | 0
| S04 | Zelená střecha v atriu |  | 207.2 | [23 empty] | VAR
|  | viz výkaz trapézového plechu statika : | [25 empty] | VV | 0
|  | 207,2 |  | 207.2 | [23 empty] | VV | 0
[28 empty] | VV | 0
| S04VH |  |  | 17.76 | [23 empty] | VAR
|  | (6,3*2+17,0)*2*0,3 |  | 17.76 | [23 empty] | VV | 0
[28 empty] | VV | 0
| S04VS |  |  | 29.6 | [23 empty] | VAR
|  | (6,3*2+17,0)*2*0,5 |  | 29.6 | [23 empty] | VV | 0
[28 empty] | VV | 0
| S05 | Střecha výtahů v atriu |  | 29.15 | [23 empty] | VAR
|  | výměra viz ArchiCAD : | [25 empty] | VV | 0
|  | 29,15 |  | 29.15 | [23 empty] | VV | 0
[28 empty] | VV | 0
| S05VH |  |  | 2.4582 | [23 empty] | VAR
|  | 8,194*0,3 |  | 2.4582 | [23 empty] | VV | 0
[28 empty] | VV | 0
| S05VS |  |  | 4.097 | [23 empty] | VAR
|  | 8,194*0,5 |  | 4.097 | [23 empty] | VV | 0
[28 empty] | VV | 0
| Z01bN | ETICS XPS tl.200mm |  | 110.24 | [23 empty] | VAR
|  | výměra viz ArchiCAD : | [25 empty] | VV | 0
|  | 110,24 |  | 110.24 | [23 empty] | VV | 0
[28 empty] | VV | 0
| Z01N | ETICS 200mm |  | 2100.03 | [23 empty] | VAR
|  | výměra viz ArchiCAD : | [25 empty] | VV | 0
|  | 2100,03 |  | 2100.03 | [23 empty] | VV | 0
[28 empty] | VV | 0
| Z04N | ETICS na SVD tl.200mm |  | 874.39 | [23 empty] | VAR
|  | výměra viz ArchiCAD : | [25 empty] | VV | 0
|  | 874,39 |  | 874.39 | [23 empty] | VV | 0
[28 empty] | VV | 0
| Z05EX | ETICS atika tl.200mm |  | 173.8 | [23 empty] | VAR
|  | výměra viz ArchiCAD : | [25 empty] | VV | 0
|  | 173,80 |  | 173.8 | [23 empty] | VV | 0
[28 empty] | VV | 0
| Z05IN | Atika XPS tl.50mm |  | 75.9458 | [23 empty] | VAR
|  | (44,976+41,326)*0,88 |  | 75.9458 | [23 empty] | VV | 0
[28 empty] | VV | 0
| Z06N | ETICS atrium tl.200mm |  | 234.64 | [23 empty] | VAR
|  | výměra viz ArchiCAD : | [25 empty] | VV | 0
|  | 234,64 |  | 234.64 | [23 empty] | VV | 0
[28 empty] | VV | 0
| Z07N | Vnější stěna půdy |  | 169.53 | [23 empty] | VAR
|  | výměra viz ArchiCAD : | [25 empty] | VV | 0
|  | 169,53 |  | 169.53 | [23 empty] | VV | 0
[28 empty] | VV | 0
| Z07nN | Vnější stěna půdy |  | 53.5 | [23 empty] | VAR
|  | výměra viz ArchiCAD : | [25 empty] | VV | 0
|  | 53,50 |  | 53.5 | [23 empty] | VV | 0
[28 empty] | VV | 0
| Z08 | vnitřní stěna zastřešení atria |  | 34.12 | [23 empty] | VAR
|  | viz výpis BIM prvků : | [25 empty] | VV | 0
|  | 34,12 |  | 34.12 | [23 empty] | VV | 0
[28 empty] | VV | 0
END
Note on S6: Jedná se o informaci, zda se jedná o položku, která je do rozpočtu zadána z cenové soustavy RTS, nebo vlastní.
Note on T6: Jedná se o název CÚ, která je zadána u položky rozpočtu

## SO.01 SO.01.02 Pol
Položkový soupis prací a dodávek | [27 empty] | #TypZaznamu#
S: | PFB23008 | Obnova S-centra Hodonín, p.o. | [25 empty] | STA
O: | SO.01 | S-centrum Hodonín | [22 empty] | STA |  |  | OBJ
R: | SO.01.02 | Rozpočet/VV - Bourací práce | [25 empty] | ROZ
P.č. | Číslo položky | Název položky | MJ | Množství | Cena / MJ | Celkem | Dodávka | Dodávka celk. | Montáž | Montáž celk. | DPH | Cena s DPH | Hmotnost / MJ | Hmotnost celk.(t) | Dem. hmotnost / MJ | Dem. hmotnost celk.(t) | Ceník | Cen. soustava / platnost | Cenová úroveň | Nhod / MJ | Nhod celk. | Dodavatel | Typ položky | Stav položky
Díl: | 5 | Komunikace |  |  |  | 0 |  | 0 |  | 0 |  | 0 |  | 0 |  | 24.65 |  |  |  |  | 16.77 | [6 empty] | DIL
1 | 113106231R00 | Rozebrání vozovek a ploch s jakoukoliv výplní spár v jakékoliv ploše, ze zámkové dlažky, kladených do lože z kameniva | m2 | 78.24 |  | 0 |  | 0 |  | 0 | 15 | 0 | 0 | 0 | 0.225 | 17.6 | 822-1 | RTS 23/ II | RTS 23/ II | 0.14 | 10.95 |  | Práce | Zelená |  |  |  | POL1_
|  | s přemístěním hmot na skládku na vzdálenost do 3 m nebo s naložením na dopravní prostředek | [25 empty] | SPI
|  | zámková dlažba (§11) : | [25 empty] | VV | 0
|  | 1.PP-1 : | [25 empty] | VV | 0
|  | 41,09+7,51 |  | 48.6 | [23 empty] | VV | 0
|  | 1.PP-2 : | [25 empty] | VV | 0
|  | 7,41*4 |  | 29.64 | [23 empty] | VV | 0
SPU
2 | 113107315R00 | Odstranění podkladů nebo krytů z kameniva těženého, v ploše jednotlivě do 50 m2, tloušťka vrstvy 150 mm | m2 | 13.18 |  | 0 |  | 0 |  | 0 | 15 | 0 | 0 | 0 | 0.33 | 4.35 | 822-1 | RTS 23/ II | RTS 23/ II | 0.31 | 4.09 |  | Práce | Běžná |  |  |  | POL1_
|  | okapový chodník : | [25 empty] | VV | 0
|  | 1.NP-1 : | [25 empty] | VV | 0
|  | 4,40+1,80 |  | 6.2 | [23 empty] | VV | 0
|  | 1.PP-1 : | [25 empty] | VV | 0
|  | 3,88+3,10 |  | 6.98 | [23 empty] | VV | 0
SPU
3 | 113204111R00 | Vytrhání obrub záhonových | m | 21.63 |  | 0 |  | 0 |  | 0 | 15 | 0 | 0 | 0 | 0.125 | 2.7 | 822-1 | RTS 23/ II | RTS 23/ II | 0.08 | 1.73 |  | Práce | Zelená |  |  |  | POL1_
|  | s vybouráním lože, s přemístěním hmot na skládku na vzdálenost do 3 m nebo naložením na dopravní prostředek | [25 empty] | SPI |  | s vybouráním lože, s přemístěním hmot na skládku na vzdálenost do 3 m nebo naložením na dopravní prostředek
|  | obrubníky pro další použití vč. uložení v depozitu - zohlednit v j.c. : | [25 empty] | VV | 0
|  | 1.NP-1 : | [25 empty] | VV | 0
|  | 0,40+6,15+2,80+1,03+1,65+0,35*2+4,85+1,05+3,00 |  | 21.63 | [23 empty] | VV | 0
SPU
Díl: | 96 | Bourání konstrukcí |  |  |  | 0 |  | 0 |  | 0 |  | 0 |  | 3.97 |  | 1768.89 |  |  |  |  | 12524.39 | [6 empty] | DIL
4 | 289902122R00 | Otlučení omítek nebo odsekání vrstev betonu odsekání betonu, stěny, tloušťka vrstvy přes 80 do 100 mm | m2 | 11.535 |  | 0 |  | 0 |  | 0 | 15 | 0 | 6e-05 | 0 | 0.207 | 2.39 | 800-2 | RTS 23/ II | RTS 23/ II | 1.981 | 22.85 |  | Práce | Zelená |  |  |  | POL1_
|  | viz detail D09 - krytí HI : | [25 empty] | VV | 0
|  | 0,10*(1,4+17,1+9,5+5,8+16,9) |  | 5.07 | [23 empty] | VV | 0
|  | 0,15*(27,4+4,1+7,5+4,1) |  | 6.465 | [23 empty] | VV | 0
SPU
5 | 961044111R00 | Bourání základů z betonu prostého | m3 | 9.504 |  | 0 |  | 0 |  | 0 | 15 | 0 | 0 | 0 | 2 | 19.01 | 801-3 | RTS 23/ II | RTS 23/ II | 6.44 | 61.21 |  | Práce | Běžná |  |  |  | POL1_
|  | nebo vybourání otvorů průřezové plochy přes 4 m2 v základech, | [25 empty] | SPI
|  | pod plotovými zídkami - předpoklad 300/800 mm : | [25 empty] | VV | 0
|  | 1.PP-1 : | [25 empty] | VV | 0
|  | (1,90*2+4,20)*0,30*0,80 |  | 1.92 | [23 empty] | VV | 0
|  | 1.PP-2 : | [25 empty] | VV | 0
|  | (1,90*5+3,90*4+0,125*4)*0,30*0,80 |  | 6.144 | [23 empty] | VV | 0
|  | Mezisoučet |  | 8.064 | [23 empty] | VV | 1
|  | pod plotem ocel/dřevo : | [25 empty] | VV | 0
|  | 1.PP-1 : | [25 empty] | VV | 0
|  | 0,30*0,30*0,80*20 |  | 1.44 | [23 empty] | VV | 0
|  | Mezisoučet |  | 1.44 | [23 empty] | VV | 1
SPU
6 | 961055111R00 | Bourání základů železobetonových | m3 | 36.3758 |  | 0 |  | 0 |  | 0 | 15 | 0 | 0 | 0 | 2.4 | 87.3 | 801-3 | RTS 23/ II | RTS 23/ II | 13.3 | 483.8 |  | Práce | Zelená |  |  |  | POL1_
|  | nebo vybourání otvorů průřezové plochy přes 4 m2 v základech | [25 empty] | SPI
|  | podlahy v segmentech - základová deska : | [25 empty] | VV | 0
|  | D11,b*0,20 |  | 21.25 | [23 empty] | VV | 0
|  | D12,b*0,20 |  | 5.586 | [23 empty] | VV | 0
|  | 1.PP-2 dno bazénku : | [25 empty] | VV | 0
|  | 001 : | [25 empty] | VV | 0
|  | 20,90*0,40 |  | 8.36 | [23 empty] | VV | 0
|  | 1.PP-2 pilota základu schodiště v atriu : | [25 empty] | VV | 0
|  | 3,14*0,35*0,35*0,80 |  | 0.30772 | [23 empty] | VV | 0
|  | 1.PP-2 základ schodiště v atriu : | [25 empty] | VV | 0
|  | 3,23*0,60*0,45 |  | 0.8721 | [23 empty] | VV | 0
SPU
7 | 962031124R00 | Bourání příček z cihel pálených děrovaných, tloušťky 115 mm | m2 | 1591.528 |  | 0 |  | 0 |  | 0 | 15 | 0 | 0.00067 | 1.07 | 0.18 | 286.48 | 801-3 | RTS 23/ II | RTS 23/ II | 0.23 | 366.05 |  | Práce | Běžná |  |  |  | POL1_
|  | nebo vybourání otvorů průřezové plochy přes 4 m2 v příčkách, včetně pomocného lešení o výšce podlahy do 1900 mm a pro zatížení do 1,5 kPa (150 kg/m2), | [25 empty] | SPI |  | nebo vybourání otvorů průřezové plochy přes 4 m2 v příčkách, včetně pomocného lešení o výšce podlahy do 1900 mm a pro zatížení do 1,5 kPa (150 kg/m2),
|  | plotové zdivo tl. 125 mm v. 800 mm : | [25 empty] | VV | 0
|  | 1.PP-1 : | [25 empty] | VV | 0
|  | (1,90*2+4,20)*0,80 |  | 6.4 | [23 empty] | VV | 0
|  | 1.PP-2 : | [25 empty] | VV | 0
|  | (1,90*5+3,90*4+0,125*4)*0,80 |  | 20.48 | [23 empty] | VV | 0
|  | Mezisoučet |  | 26.88 | [23 empty] | VV | 1
|  | příčky v interieru (výkres uvádí tl. 100 a 125 mm) : | [25 empty] | VV | 0
|  | 1.PP : | [25 empty] | VV | 0
|  | tl. 100 : | [25 empty] | VV | 0
|  | 009 : | [25 empty] | VV | 0
|  | 3,30*(2,36+1,70) |  | 13.398 | [23 empty] | VV | 0
|  | tl. 115 : | [25 empty] | VV | 0
|  | 002 : | [25 empty] | VV | 0
|  | 3,30*1,99 |  | 6.567 | [23 empty] | VV | 0
|  | tl. 125 : | [25 empty] | VV | 0
|  | 025 : | [25 empty] | VV | 0
|  | 3,30*(4,55+3,98) |  | 28.149 | [23 empty] | VV | 0
|  | -1,97*0,80*2 |  | -3.152 | [23 empty] | VV | 0
|  | 078 : | [25 empty] | VV | 0
|  | 2,02*0,80 |  | 1.616 | [23 empty] | VV | 0
|  | 080.1 : | [25 empty] | VV | 0
|  | 3,30*(1,85+3,40+0,50+1,91+2,38) |  | 33.132 | [23 empty] | VV | 0
|  | -(1,97*0,80*2+2,20*1,00+1,60*1,00) |  | -6.952 | [23 empty] | VV | 0
|  | 062 : | [25 empty] | VV | 0
|  | 3,30*4,40 |  | 14.52 | [23 empty] | VV | 0
|  | -1,97*0,90 |  | -1.773 | [23 empty] | VV | 0
|  | 066 : | [25 empty] | VV | 0
|  | 3,30*1,80 |  | 5.94 | [23 empty] | VV | 0
[28 empty] | VV | 0
|  | Mezisoučet |  | 91.445 | [23 empty] | VV | 1
|  | 1.NP : | [25 empty] | VV | 0
|  | tl. 100 : | [25 empty] | VV | 0
|  | 115-120 : | [25 empty] | VV | 0
|  | 3,70*(1,60+1,20+2,60*2+2,20) |  | 37.74 | [23 empty] | VV | 0
|  | -1,97*0,60*3 |  | -3.546 | [23 empty] | VV | 0
|  | 118 : | [25 empty] | VV | 0
|  | 3,70*0,64 |  | 2.368 | [23 empty] | VV | 0
|  | 162-163 : | [25 empty] | VV | 0
|  | 3,70*(2,95+0,40+0,90+1,92+2,23) |  | 31.08 | [23 empty] | VV | 0
|  | -1,97*(0,80*2+0,90) |  | -4.925 | [23 empty] | VV | 0
|  | 156 : | [25 empty] | VV | 0
|  | 3,70*1,85 |  | 6.845 | [23 empty] | VV | 0
|  | -1,97*0,90 |  | -1.773 | [23 empty] | VV | 0
|  | tl. 115 : | [25 empty] | VV | 0
|  | 111 : | [25 empty] | VV | 0
|  | 3,70*1,87 |  | 6.919 | [23 empty] | VV | 0
|  | tl. 125 : | [25 empty] | VV | 0
|  | 104 : | [25 empty] | VV | 0
|  | 3,70*4,62 |  | 17.094 | [23 empty] | VV | 0
|  | 131 : | [25 empty] | VV | 0
|  | 3,70*1,62 |  | 5.994 | [23 empty] | VV | 0
|  | -1,97*0,90 |  | -1.773 | [23 empty] | VV | 0
|  | 162-163 : | [25 empty] | VV | 0
|  | 3,70*(2,95+7,00+4,65+0,90+3,98+2,05) |  | 79.661 | [23 empty] | VV | 0
|  | -(1,97*(0,80*3+0,90+1,00)+1,00*0,90) |  | -9.371 | [23 empty] | VV | 0
|  | 158 : | [25 empty] | VV | 0
|  | 3,70*1,80 |  | 6.66 | [23 empty] | VV | 0
|  | 156 : | [25 empty] | VV | 0
|  | 3,70*1,90 |  | 7.03 | [23 empty] | VV | 0
[28 empty] | VV | 0
|  | Mezisoučet |  | 180.003 | [23 empty] | VV | 1
|  | 2.NP : | [25 empty] | VV | 0
|  | tl. 115 : | [25 empty] | VV | 0
|  | 203 : | [25 empty] | VV | 0
|  | 3,00*1,93 |  | 5.79 | [23 empty] | VV | 0
|  | tl. 125 : | [25 empty] | VV | 0
|  | A1/II (A2/II) : | [25 empty] | VV | 0
|  | 3,00*(3,74+2,00)*8 |  | 137.76 | [23 empty] | VV | 0
|  | -1,97*(0,90+0,80)*8 |  | -26.792 | [23 empty] | VV | 0
|  | D1/II_02 (D2/II_02) : | [25 empty] | VV | 0
|  | 3,00*(2,15+2,13)*4 |  | 51.36 | [23 empty] | VV | 0
|  | -1,97*0,80*4 |  | -6.304 | [23 empty] | VV | 0
|  | D3_II_02 : | [25 empty] | VV | 0
|  | 3,00*(2,10+2,13)*2 |  | 25.38 | [23 empty] | VV | 0
|  | -1,97*0,80*2 |  | -3.152 | [23 empty] | VV | 0
|  | E1/II_02 (E2/II_02) : | [25 empty] | VV | 0
|  | 3,00*(2,30+2,63)*4 |  | 59.16 | [23 empty] | VV | 0
|  | -1,97*0,80*4 |  | -6.304 | [23 empty] | VV | 0
|  | F/II_01 : | [25 empty] | VV | 0
|  | 3,00*(2,10+2,25+2,18) |  | 19.59 | [23 empty] | VV | 0
|  | -1,97*(0,80+0,90) |  | -3.349 | [23 empty] | VV | 0
|  | 227-H/II_02 : | [25 empty] | VV | 0
|  | 3,00*(2,58+4,25+4,60+5,00) |  | 49.29 | [23 empty] | VV | 0
|  | -1,97*(0,80+0,90*2) |  | -5.122 | [23 empty] | VV | 0
|  | 211 : | [25 empty] | VV | 0
|  | 3,00*2,85*2 |  | 17.1 | [23 empty] | VV | 0
|  | 221-223 : | [25 empty] | VV | 0
|  | 3,00*1,90*2 |  | 11.4 | [23 empty] | VV | 0
|  | -1,97*0,90*2 |  | -3.546 | [23 empty] | VV | 0
|  | Mezisoučet |  | 322.261 | [23 empty] | VV | 1
|  | 3.NP : | [25 empty] | VV | 0
|  | tl. 115 : | [25 empty] | VV | 0
|  | 303 : | [25 empty] | VV | 0
|  | 3,00*1,93 |  | 5.79 | [23 empty] | VV | 0
|  | tl. 125 : | [25 empty] | VV | 0
|  | A1/III (A2/III) : | [25 empty] | VV | 0
|  | 3,00*(3,74+2,00)*8 |  | 137.76 | [23 empty] | VV | 0
|  | -1,97*(0,90+0,80)*8 |  | -26.792 | [23 empty] | VV | 0
|  | D1/III_02 (D2/III_02) : | [25 empty] | VV | 0
|  | 3,00*(2,15+2,13)*4 |  | 51.36 | [23 empty] | VV | 0
|  | -1,97*0,80*4 |  | -6.304 | [23 empty] | VV | 0
|  | D3_III_02 : | [25 empty] | VV | 0
|  | 3,00*(2,10+2,13)*2 |  | 25.38 | [23 empty] | VV | 0
|  | -1,97*0,80*2 |  | -3.152 | [23 empty] | VV | 0
|  | E1/III_02 (E2/III_02) : | [25 empty] | VV | 0
|  | 3,00*(2,25+2,63)*4 |  | 58.56 | [23 empty] | VV | 0
|  | -1,97*0,80*4 |  | -6.304 | [23 empty] | VV | 0
|  | F/III_01 : | [25 empty] | VV | 0
|  | 3,00*(2,10+2,25+2,18) |  | 19.59 | [23 empty] | VV | 0
|  | -1,97*(0,80+0,90) |  | -3.349 | [23 empty] | VV | 0
|  | 327-H/III_02 : | [25 empty] | VV | 0
|  | 3,00*(2,58+4,25+4,60+5,00) |  | 49.29 | [23 empty] | VV | 0
|  | -1,97*(0,80+0,90*2) |  | -5.122 | [23 empty] | VV | 0
|  | 311 : | [25 empty] | VV | 0
|  | 3,00*2,85*2+2,02*1,00 |  | 19.12 | [23 empty] | VV | 0
|  | 321-323 : | [25 empty] | VV | 0
|  | 3,00*(1,90*2+1,40+1,18) |  | 19.14 | [23 empty] | VV | 0
|  | -1,97*0,90*2 |  | -3.546 | [23 empty] | VV | 0
|  | Mezisoučet |  | 331.421 | [23 empty] | VV | 1
|  | 4.NP : | [25 empty] | VV | 0
|  | tl. 115 : | [25 empty] | VV | 0
|  | 403 : | [25 empty] | VV | 0
|  | 3,00*1,93 |  | 5.79 | [23 empty] | VV | 0
|  | tl. 125 : | [25 empty] | VV | 0
|  | A1/IV (A2/IV) : | [25 empty] | VV | 0
|  | 3,00*(3,74+2,00)*8 |  | 137.76 | [23 empty] | VV | 0
|  | -1,97*(0,90+0,80)*8 |  | -26.792 | [23 empty] | VV | 0
|  | D1/IV_02 (D2/IV_02) : | [25 empty] | VV | 0
|  | 3,00*(2,10+2,13)*4 |  | 50.76 | [23 empty] | VV | 0
|  | -1,97*0,80*4 |  | -6.304 | [23 empty] | VV | 0
|  | D3_IV_02 : | [25 empty] | VV | 0
|  | 3,00*(2,10+2,13)*2 |  | 25.38 | [23 empty] | VV | 0
|  | -1,97*0,80*2 |  | -3.152 | [23 empty] | VV | 0
|  | E1/IV_02 (E2/IV_02) : | [25 empty] | VV | 0
|  | 3,00*(2,25+2,63)*4 |  | 58.56 | [23 empty] | VV | 0
|  | -1,97*0,80*4 |  | -6.304 | [23 empty] | VV | 0
|  | F/IV_01 : | [25 empty] | VV | 0
|  | 3,00*(2,10+2,25+2,18) |  | 19.59 | [23 empty] | VV | 0
|  | -1,97*(0,80+0,90) |  | -3.349 | [23 empty] | VV | 0
|  | 427-H/IV_02 : | [25 empty] | VV | 0
|  | 3,00*(2,58+4,25+4,60+5,00) |  | 49.29 | [23 empty] | VV | 0
|  | -1,97*(0,80+0,90*2) |  | -5.122 | [23 empty] | VV | 0
|  | 411 : | [25 empty] | VV | 0
|  | 3,00*2,85*2 |  | 17.1 | [23 empty] | VV | 0
|  | 421-423 : | [25 empty] | VV | 0
|  | 3,00*(1,90*2+1,18) |  | 14.94 | [23 empty] | VV | 0
|  | -1,97*0,90*2 |  | -3.546 | [23 empty] | VV | 0
|  | Mezisoučet |  | 324.601 | [23 empty] | VV | 1
|  | 5.NP : | [25 empty] | VV | 0
|  | tl. 100 : | [25 empty] | VV | 0
|  | 510 : | [25 empty] | VV | 0
|  | 3,00*1,80 |  | 5.4 | [23 empty] | VV | 0
|  | tl. 125 : | [25 empty] | VV | 0
|  | A1/V (A2/V, C/V) : | [25 empty] | VV | 0
|  | 3,00*(3,74+2,00)*8 |  | 137.76 | [23 empty] | VV | 0
|  | -1,97*(0,90+0,80)*8 |  | -26.792 | [23 empty] | VV | 0
|  | D1/V_02 (D2/V_02) : | [25 empty] | VV | 0
|  | 3,00*(2,10+2,13)*4 |  | 50.76 | [23 empty] | VV | 0
|  | -1,97*0,80*4 |  | -6.304 | [23 empty] | VV | 0
|  | D3_V_02 : | [25 empty] | VV | 0
|  | 3,00*(2,10+2,13)*2 |  | 25.38 | [23 empty] | VV | 0
|  | -1,97*0,80*2 |  | -3.152 | [23 empty] | VV | 0
|  | E1/V_02 (E2/V_02) : | [25 empty] | VV | 0
|  | 3,00*(2,25+2,63)*4 |  | 58.56 | [23 empty] | VV | 0
|  | -1,97*0,80*4 |  | -6.304 | [23 empty] | VV | 0
|  | F/V_01 : | [25 empty] | VV | 0
|  | 3,00*(2,10+2,25+2,18) |  | 19.59 | [23 empty] | VV | 0
|  | -1,97*(0,80+0,90) |  | -3.349 | [23 empty] | VV | 0
|  | 527-H/V_02 : | [25 empty] | VV | 0
|  | 3,00*(2,58+4,25+4,60+5,00) |  | 49.29 | [23 empty] | VV | 0
|  | -1,97*(0,80+0,90*2) |  | -5.122 | [23 empty] | VV | 0
|  | 510 : | [25 empty] | VV | 0
|  | 3,00*3,55 |  | 10.65 | [23 empty] | VV | 0
|  | 511 : | [25 empty] | VV | 0
|  | 3,00*2,85 |  | 8.55 | [23 empty] | VV | 0
|  | Mezisoučet |  | 314.917 | [23 empty] | VV | 1
SPU
8 | 962031125R00 | Bourání příček z cihel pálených děrovaných, tloušťky 140 mm | m2 | 175.841 |  | 0 |  | 0 |  | 0 | 15 | 0 | 0.00067 | 0.12 | 0.204 | 35.87 | 801-3 | RTS 23/ II | RTS 23/ II | 0.25 | 43.96 |  | Práce | Běžná |  |  |  | POL1_
|  | nebo vybourání otvorů průřezové plochy přes 4 m2 v příčkách, včetně pomocného lešení o výšce podlahy do 1900 mm a pro zatížení do 1,5 kPa (150 kg/m2), | [25 empty] | SPI |  | nebo vybourání otvorů průřezové plochy přes 4 m2 v příčkách, včetně pomocného lešení o výšce podlahy do 1900 mm a pro zatížení do 1,5 kPa (150 kg/m2),
|  | schodiště v atriu - parapetní zídka : | [25 empty] | VV | 0
|  | 1.PP-5.NP : | [25 empty] | VV | 0
|  | 13,5*0,95*5 |  | 64.125 | [23 empty] | VV | 0
|  | Mezisoučet |  | 64.125 | [23 empty] | VV | 1
|  | atrium - parapetní zídka : | [25 empty] | VV | 0
|  | 1.NP : | [25 empty] | VV | 0
|  | 36,0*0,75 |  | 27 | [23 empty] | VV | 0
|  | Mezisoučet |  | 27 | [23 empty] | VV | 1
|  | příčky v interiéru (výkres uvádí tl. 150 mm) : | [25 empty] | VV | 0
|  | 1.PP : | [25 empty] | VV | 0
|  | tl. 150 : | [25 empty] | VV | 0
|  | 062 : | [25 empty] | VV | 0
|  | 3,30*(4,55+2,10*2) |  | 28.875 | [23 empty] | VV | 0
|  | -(1,97*0,60*2+2,05*1,10) |  | -4.619 | [23 empty] | VV | 0
|  | Mezisoučet |  | 24.256 | [23 empty] | VV | 1
|  | 1.NP : | [25 empty] | VV | 0
|  | tl. 150 : | [25 empty] | VV | 0
|  | 116 : | [25 empty] | VV | 0
|  | 3,70*1,00 |  | 3.7 | [23 empty] | VV | 0
|  | Mezisoučet |  | 3.7 | [23 empty] | VV | 1
|  | 2.NP : | [25 empty] | VV | 0
|  | tl. 150 : | [25 empty] | VV | 0
|  | 225 : | [25 empty] | VV | 0
|  | 3,00*(1,20+1,05) |  | 6.75 | [23 empty] | VV | 0
|  | -1,00*0,90 |  | -0.9 | [23 empty] | VV | 0
|  | H/II_04 : | [25 empty] | VV | 0
|  | 3,00*1,13 |  | 3.39 | [23 empty] | VV | 0
|  | Mezisoučet |  | 9.24 | [23 empty] | VV | 1
|  | 3.NP : | [25 empty] | VV | 0
|  | tl. 150 : | [25 empty] | VV | 0
|  | 325 : | [25 empty] | VV | 0
|  | 3,00*(1,20+1,05) |  | 6.75 | [23 empty] | VV | 0
|  | -1,00*0,90 |  | -0.9 | [23 empty] | VV | 0
|  | H/III_04 : | [25 empty] | VV | 0
|  | 3,00*1,13 |  | 3.39 | [23 empty] | VV | 0
|  | Mezisoučet |  | 9.24 | [23 empty] | VV | 1
|  | 4.NP : | [25 empty] | VV | 0
|  | tl. 150 : | [25 empty] | VV | 0
|  | 421 : | [25 empty] | VV | 0
|  | 3,00*1,40 |  | 4.2 | [23 empty] | VV | 0
|  | 425 : | [25 empty] | VV | 0
|  | 3,00*(1,20+1,05) |  | 6.75 | [23 empty] | VV | 0
|  | -1,00*0,90 |  | -0.9 | [23 empty] | VV | 0
|  | H/IV_04 : | [25 empty] | VV | 0
|  | 3,00*1,13 |  | 3.39 | [23 empty] | VV | 0
|  | Mezisoučet |  | 13.44 | [23 empty] | VV | 1
|  | 5.NP : | [25 empty] | VV | 0
|  | tl. 150 : | [25 empty] | VV | 0
|  | 521 : | [25 empty] | VV | 0
|  | 3,00*(1,40+1,53+0,71+1,56) |  | 15.6 | [23 empty] | VV | 0
|  | 525 : | [25 empty] | VV | 0
|  | 3,00*(1,20+1,05) |  | 6.75 | [23 empty] | VV | 0
|  | -1,00*0,90 |  | -0.9 | [23 empty] | VV | 0
|  | H/V_04 : | [25 empty] | VV | 0
|  | 3,00*1,13 |  | 3.39 | [23 empty] | VV | 0
|  | Mezisoučet |  | 24.84 | [23 empty] | VV | 1
SPU
9 | 962031145R00 | Bourání příček z tvárnic pórobetonových, tloušťky 150 mm | m2 | 8.64 |  | 0 |  | 0 |  | 0 | 15 | 0 | 0.00067 | 0.01 | 0.133 | 1.15 | 801-3 | RTS 23/ II | RTS 23/ II | 0.19 | 1.64 |  | Práce | Zelená |  |  |  | POL1_
|  | nebo vybourání otvorů průřezové plochy přes 4 m2 v příčkách, včetně pomocného lešení o výšce podlahy do 1900 mm a pro zatížení do 1,5 kPa (150 kg/m2), | [25 empty] | SPI |  | nebo vybourání otvorů průřezové plochy přes 4 m2 v příčkách, včetně pomocného lešení o výšce podlahy do 1900 mm a pro zatížení do 1,5 kPa (150 kg/m2),
|  | předstěny WC - §12 : | [25 empty] | VV | 0
|  | m.č. 149 : | [25 empty] | VV | 0
|  | 0,90*1,20 |  | 1.08 | [23 empty] | VV | 0
|  | m.č. 155 : | [25 empty] | VV | 0
|  | 0,90*1,20 |  | 1.08 | [23 empty] | VV | 0
|  | m.č. 157 : | [25 empty] | VV | 0
|  | 0,90*1,20 |  | 1.08 | [23 empty] | VV | 0
|  | Mezisoučet |  | 3.24 | [23 empty] | VV | 1
|  | m.č. 215 : | [25 empty] | VV | 0
|  | 0,90*1,20 |  | 1.08 | [23 empty] | VV | 0
|  | Mezisoučet |  | 1.08 | [23 empty] | VV | 1
|  | m.č. 315 : | [25 empty] | VV | 0
|  | 0,90*1,20 |  | 1.08 | [23 empty] | VV | 0
|  | Mezisoučet |  | 1.08 | [23 empty] | VV | 1
|  | m.č. 415 : | [25 empty] | VV | 0
|  | 0,90*1,20 |  | 1.08 | [23 empty] | VV | 0
|  | Mezisoučet |  | 1.08 | [23 empty] | VV | 1
|  | m.č. 511 : | [25 empty] | VV | 0
|  | 0,90*1,20 |  | 1.08 | [23 empty] | VV | 0
|  | m.č. 516 : | [25 empty] | VV | 0
|  | 0,90*1,20 |  | 1.08 | [23 empty] | VV | 0
|  | Mezisoučet |  | 2.16 | [23 empty] | VV | 1
SPU
10 | 962032231R00 | Bourání zdiva nadzákladového z cihel pálených nebo vápenopískových, na maltu vápenou nebo vápenocementovou | m3 | 18.7072 |  | 0 |  | 0 |  | 0 | 15 | 0 | 0.00128 | 0.02 | 1.8 | 33.67 | 801-3 | RTS 23/ II | RTS 23/ II | 1.52 | 28.43 |  | Práce | Běžná |  |  |  | POL1_
|  | nebo vybourání otvorů průřezové plochy přes 4 m2 ve zdivu nadzákladovém, včetně pomocného lešení o výšce podlahy do 1900 mm a pro zatížení do 1,5 kPa (150 kg/m2) | [25 empty] | SPI |  | nebo vybourání otvorů průřezové plochy přes 4 m2 ve zdivu nadzákladovém, včetně pomocného lešení o výšce podlahy do 1900 mm a pro zatížení do 1,5 kPa (150 kg/m2)
|  | zdivo v interieru (výkres uvádí tl. 175 mm a výše) : | [25 empty] | VV | 0
|  | 1.PP : | [25 empty] | VV | 0
|  | 026 : | [25 empty] | VV | 0
|  | tl. 300 mm : | [25 empty] | VV | 0
|  | 2,10*0,30*1,20 |  | 0.756 | [23 empty] | VV | 0
|  | Mezisoučet |  | 0.756 | [23 empty] | VV | 1
|  | 1.NP : | [25 empty] | VV | 0
|  | 131 : | [25 empty] | VV | 0
|  | tl. 175 mm : | [25 empty] | VV | 0
|  | 3,70*0,18*2,93 |  | 1.9514 | [23 empty] | VV | 0
|  | Mezisoučet |  | 1.9514 | [23 empty] | VV | 1
|  | 2.NP : | [25 empty] | VV | 0
|  | 227 : | [25 empty] | VV | 0
|  | tl. 175 mm : | [25 empty] | VV | 0
|  | 3,00*0,18*(4,98+4,20) |  | 4.9572 | [23 empty] | VV | 0
|  | -1,97*0,18*0,90*3 |  | -0.95742 | [23 empty] | VV | 0
|  | Mezisoučet |  | 3.9998 | [23 empty] | VV | 1
|  | 3.NP stejné jako 2.NP : | [25 empty] | VV | 0
|  | 4,00 |  | 4 | [23 empty] | VV | 0
|  | 4.NP stejné jako 2.NP : | [25 empty] | VV | 0
|  | 4,00 |  | 4 | [23 empty] | VV | 0
|  | 5.NP stejné jako 2.NP : | [25 empty] | VV | 0
|  | 4,00 |  | 4 | [23 empty] | VV | 0
|  | Mezisoučet |  | 12 | [23 empty] | VV | 1
SPU
11 | 962032551R00 | Bourání zdiva nadzákladového z pórobetonových tvárnic, | m3 | 0.1071 |  | 0 |  | 0 |  | 0 | 15 | 0 | 0.0011 | 0 | 0.687 | 0.07 | 801-3 | RTS 23/ II | RTS 23/ II | 1.08 | 0.12 |  | Práce | Zelená |  |  |  | POL1_
|  | nebo vybourání otvorů průřezové plochy přes 4 m2 ve zdivu nadzákladovém, včetně pomocného lešení o výšce podlahy do 1900 mm a pro zatížení do 1,5 kPa (150 kg/m2) | [25 empty] | SPI |  | nebo vybourání otvorů průřezové plochy přes 4 m2 ve zdivu nadzákladovém, včetně pomocného lešení o výšce podlahy do 1900 mm a pro zatížení do 1,5 kPa (150 kg/m2)
|  | m.č. 047 : | [25 empty] | VV | 0
|  | 0,70*0,34*0,45 |  | 0.1071 | [23 empty] | VV | 0
SPU
12 | 962036112R00 | Demontáž sádrokartonových, sádrovláknitých příček a předstěn příčka, sádrokartonová bez minerální izolace, jednoduchá ocelová konstrukce, 1xopláštěná deskou tl. 12,5 mm | m2 | 30.69 |  | 0 |  | 0 |  | 0 | 15 | 0 | 0.00033 | 0.01 | 0.02198 | 0.67 | 801-3 | RTS 23/ II | RTS 23/ II | 0.325 | 9.97 |  | Práce | Zelená |  |  |  | POL1_
|  | "výhledy" staničních sester : | [25 empty] | VV | 0
|  | 2.-5.NP : | [25 empty] | VV | 0
|  | (0,80+3,05+0,80)*(2,65-1,00)*4 |  | 30.69 | [23 empty] | VV | 0
SPU
13 | 962036412R00 | Demontáž sádrokartonových, sádrovláknitých příček a předstěn předstěna, sádrokartonová bez minerální izolace, jednoduchá ocelová konstrukce, 1xopláštěná deskou tl. 12,5 mm | m2 | 505.46 |  | 0 |  | 0 |  | 0 | 15 | 0 | 0.00033 | 0.17 | 0.01223 | 6.18 | 801-3 | RTS 23/ II | RTS 23/ II | 0.27 | 136.47 |  | Práce | Zelená |  |  |  | POL1_
|  | výměra viz BIM výkaz prvků PD : | [25 empty] | VV | 0
|  | Z06,b |  | 168.52 | [23 empty] | VV | 0
|  | Z07,b |  | 180.46 | [23 empty] | VV | 0
|  | Z08,b |  | 125.6 | [23 empty] | VV | 0
|  | Mezisoučet |  | 474.58 | [23 empty] | VV | 1
|  | čela SDK podhledů : | [25 empty] | VV | 0
|  | 1.PP : 3,19 |  | 3.19 | [23 empty] | VV | 0
|  | 1.NP : 17,23 |  | 17.23 | [23 empty] | VV | 0
|  | 2.NP : 2,91 |  | 2.91 | [23 empty] | VV | 0
|  | 3.NP : 3,14 |  | 3.14 | [23 empty] | VV | 0
|  | 4.NP : 3,14 |  | 3.14 | [23 empty] | VV | 0
|  | 5.NP : 1,27 |  | 1.27 | [23 empty] | VV | 0
|  | Mezisoučet |  | 30.88 | [23 empty] | VV | 1
SPU
14 | 962052211R00 | Bourání zdiva železobetonového nadzákladového | m3 | 2.8 |  | 0 |  | 0 |  | 0 | 15 | 0 | 0.00147 | 0 | 2.4 | 6.72 | 801-3 | RTS 23/ II | RTS 23/ II | 8.5 | 23.8 |  | Práce | Zelená |  |  |  | POL1_
|  | nebo vybourání otvorů průřezové plochy přes 4 m2 ve zdivu železobetonovém, včetně pomocného lešení o výšce podlahy do 1900 mm a pro zatížení do 1,5 kPa (150 kg/m2), | [25 empty] | SPI |  | nebo vybourání otvorů průřezové plochy přes 4 m2 ve zdivu železobetonovém, včetně pomocného lešení o výšce podlahy do 1900 mm a pro zatížení do 1,5 kPa (150 kg/m2),
|  | 1.PP-2 zvýšený lem bazénku : | [25 empty] | VV | 0
|  | 001 : | [25 empty] | VV | 0
|  | 2,80 |  | 2.8 | [23 empty] | VV | 0
SPU
15 | 962052314R00 | Bourání zdiva železobetonového piliřů | m3 | 2.0033 |  | 0 |  | 0 |  | 0 | 15 | 0 | 0.01249 | 0.03 | 2.4 | 4.81 | 801-3 | RTS 23/ II | RTS 23/ II | 8.93 | 17.89 |  | Práce | Zelená |  |  |  | POL1_
|  | nebo vybourání otvorů průřezové plochy přes 4 m2 ve zdivu železobetonovém, včetně pomocného lešení o výšce podlahy do 1900 mm a pro zatížení do 1,5 kPa (150 kg/m2), | [25 empty] | SPI |  | nebo vybourání otvorů průřezové plochy přes 4 m2 ve zdivu železobetonovém, včetně pomocného lešení o výšce podlahy do 1900 mm a pro zatížení do 1,5 kPa (150 kg/m2),
|  | schodiště v atriu - nutno provádět v souladu s popisem v PD - výrobek OV/11 : | [25 empty] | VV | 0
|  | vč. uskladnění pro další použití : | [25 empty] | VV | 0
|  | 3,14*0,20*0,20*15,95 |  | 2.0033 | [23 empty] | VV | 0
SPU
16 | 963012510R00 | Bourání stropů z desek železobetonových z desek prefabrikovaných s dutinami šířky do 300 mm a tloušťky do 140 mm | m3 | 1.3375 |  | 0 |  | 0 |  | 0 | 15 | 0 | 0.00741 | 0.01 | 2.1 | 2.81 | 801-3 | RTS 23/ II | RTS 23/ II | 7.48 | 10 |  | Práce | Běžná |  |  |  | POL1_
|  | nebo panelů železobetonových prefabrikovaných s dutinami, včetně pomocného lešení o výšce podlahy do 1900 mm a pro zatížení do 1,5 kPa (150 kg/m2), | [25 empty] | SPI |  | nebo panelů železobetonových prefabrikovaných s dutinami, včetně pomocného lešení o výšce podlahy do 1900 mm a pro zatížení do 1,5 kPa (150 kg/m2),
|  | 6.NP-1 : | [25 empty] | VV | 0
|  | (3,50*2,60+2,25*1,90)*0,10 |  | 1.3375 | [23 empty] | VV | 0
SPU
17 | 963016111R00 | Demontáž sádrokartonových a sádrovláknitých podhledů z desek bez minerální izolace, na jednoduché ocelové konstrukci, 1x opláštěné tl. 12,5 mm | m2 | 1018.81 |  | 0 |  | 0 |  | 0 | 15 | 0 | 0.00033 | 0.34 | 0.01183 | 12.05 | 801-3 | RTS 23/ II | RTS 23/ II | 0.35 | 356.58 |  | Práce | Zelená |  |  |  | POL1_
|  | výměra viz BIM výkaz prvků PD : | [25 empty] | VV | 0
|  | 1.PP : 536,47 |  | 536.47 | [23 empty] | VV | 0
|  | 1.NP : 358,92 |  | 358.92 | [23 empty] | VV | 0
|  | 2.NP : 10,87 |  | 10.87 | [23 empty] | VV | 0
|  | 3.NP : 11,01 |  | 11.01 | [23 empty] | VV | 0
|  | 4.NP : 11,01 |  | 11.01 | [23 empty] | VV | 0
|  | 5.NP : 90,53 |  | 90.53 | [23 empty] | VV | 0
SPU
18 | 963051113R00 | Bourání železobetonových stropů deskových tloušťky přes 80 mm | m3 | 13.8645 |  | 0 |  | 0 |  | 0 | 15 | 0 | 0.00666 | 0.09 | 2.4 | 33.27 | 801-3 | RTS 23/ II | RTS 23/ II | 6.72 | 93.17 |  | Práce | Zelená |  |  |  | POL1_
|  | včetně pomocného lešení o výšce podlahy do 1900 mm a pro zatížení do 1,5 kPa (150 kg/m2), | [25 empty] | SPI
|  | balkony tl. 150 mm : | [25 empty] | VV | 0
|  | Začátek provozního součtu | [25 empty] | VV
|  | 5.NP-1 : | [25 empty] | VV | 2
|  | 2,72+3,58 |  | 6.3 | [23 empty] | VV | 2
|  | 5.NP-2 : | [25 empty] | VV | 2
|  | 80,44+5,69 |  | 86.13 | [23 empty] | VV | 2
|  | Konec provozního součtu | [25 empty] | VV
|  | 92,43*0,15 |  | 13.8645 | [23 empty] | VV | 0
SPU
19 | 963053936R00 | Bourání železobetonových schodišťových ramen samonosných | m2 | 81.575 |  | 0 |  | 0 |  | 0 | 15 | 0 | 0 | 0 | 0.432 | 35.24 | 801-3 | RTS 23/ II | RTS 23/ II | 3 | 244.73 |  | Práce | Běžná |  |  |  | POL1_
|  | schodiště v atriu : | [25 empty] | VV | 0
|  | schodiště v atriu - nutno provádět v souladu s popisem v PD - výrobek OV/11 : | [25 empty] | VV | 0
|  | vč. uskladnění 2 ramen pro další použití : | [25 empty] | VV | 0
|  | (14,29+13,50*0,15)*5 |  | 81.575 | [23 empty] | VV | 0
SPU
20 | 964073221R00 | Vybourání válcovaných nosníků uložených ve zdivu cihelném, délky do 4 m, hmotnosti do 20 kg/m | t | 0.07776 |  | 0 |  | 0 |  | 0 | 15 | 0 | 0.03746 | 0 | 1.258 | 0.1 | 801-3 | RTS 23/ II | RTS 23/ II | 19.8 | 1.54 |  | Práce | Zelená |  |  |  | POL1_
|  | včetně pomocného lešení o výšce podlahy do 1900 mm a pro zatížení do 1,5 kPa (150 kg/m2) | [25 empty] | SPI
|  | 6.NP-1 : | [25 empty] | VV | 0
|  | (3,30+2,10)*0,0144 |  | 0.07776 | [23 empty] | VV | 0
SPU
21 | 965042231R00 | Bourání podkladů pod dlažby nebo litých celistvých dlažeb a mazanin betonových nebo z litého asfaltu, tloušťky přes 100 mm, plochy do 4 m2 | m3 | 0.483 |  | 0 |  | 0 |  | 0 | 15 | 0 | 0 | 0 | 2.2 | 1.06 | 801-3 | RTS 23/ II | RTS 23/ II | 9.07 | 4.38 |  | Práce | Zelená |  |  |  | POL1_
|  | m.č. 080 : | [25 empty] | VV | 0
|  | 3,22*0,15 |  | 0.483 | [23 empty] | VV | 0
SPU
22 | 965042141R00 | Bourání podkladů pod dlažby nebo litých celistvých dlažeb a mazanin betonových nebo z litého asfaltu, tloušťky do 100 mm, plochy přes 4 m2 | m3 | 6.709 |  | 0 |  | 0 |  | 0 | 15 | 0 | 0 | 0 | 2.2 | 14.76 | 801-3 | RTS 23/ II | RTS 23/ II | 7.2 | 48.3 |  | Práce | Zelená |  |  |  | POL1_
|  | podlahy v segmentech - podkladní beton pod ZD : | [25 empty] | VV | 0
|  | D11,b*0,05 |  | 5.3125 | [23 empty] | VV | 0
|  | D12,b*0,05 |  | 1.3965 | [23 empty] | VV | 0
SPU
23 | 965043331R00 | Bourání podkladů pod dlažby nebo litých celistvých dlažeb a mazanin betonových s potěrem nebo teracem, tloušťky do 100 mm, plochy do 4 m2 | m3 | 1.7334 |  | 0 |  | 0 |  | 0 | 15 | 0 | 0 | 0 | 2.2 | 3.81 | 801-3 | RTS 23/ II | RTS 23/ II | 12.74 | 22.08 |  | Práce | Běžná |  |  |  | POL1_
|  | otvor ve stropě : | [25 empty] | VV | 0
|  | m.č. 159/162 : | [25 empty] | VV | 0
|  | 3,45*0,086 |  | 0.2967 | [23 empty] | VV | 0
|  | strop nad 1.PP - viz statika : | [25 empty] | VV | 0
|  | 2,55*1,97*0,086 |  | 0.43202 | [23 empty] | VV | 0
|  | strop nad 1.-4. NP - viz statika : | [25 empty] | VV | 0
|  | 2,55*1,97*0,05*4 |  | 1.0047 | [23 empty] | VV | 0
SPU
24 | 965043341R00 | Bourání podkladů pod dlažby nebo litých celistvých dlažeb a mazanin betonových s potěrem nebo teracem, tloušťky do 100 mm, plochy přes 4 m2 | m3 | 36.1133 |  | 0 |  | 0 |  | 0 | 15 | 0 | 0 | 0 | 2.2 | 79.45 | 801-3 | RTS 23/ II | RTS 23/ II | 7.51 | 271.21 |  | Práce | Zelená |  |  |  | POL1_
|  | podlahy plošně : | [25 empty] | VV | 0
|  | D02,b*0,002 |  | 2.3349 | [23 empty] | VV | 0
|  | D04,b*0,002 |  | 3.4551 | [23 empty] | VV | 0
|  | D06,b*0,002 |  | 5.8268 | [23 empty] | VV | 0
|  | D07,b*0,002 |  | 0.22438 | [23 empty] | VV | 0
|  | balkon k m.č. 131 : | [25 empty] | VV | 0
|  | 11,7*0,10 |  | 1.17 | [23 empty] | VV | 0
|  | podlahy v segmentech : | [25 empty] | VV | 0
|  | D11,b*(0,076+0,05) |  | 13.3875 | [23 empty] | VV | 0
|  | D12,b*(0,076+0,05) |  | 3.5192 | [23 empty] | VV | 0
|  | D14,b*(0,076+0,05) |  | 6.1954 | [23 empty] | VV | 0
SPU
25 | 965048515R00 | Broušení betonového povrchu do tloušťky 5 mm | m2 | 6552.57 |  | 0 |  | 0 |  | 0 | 15 | 0 | 0 | 0 | 0.0126 | 82.56 | 801-3 | RTS 23/ II | RTS 23/ II | 0.33 | 2162.35 |  | Práce | Běžná |  |  |  | POL1_
|  | příprava stávající mazaniny pro nové nášlapné vrstvy : | [25 empty] | VV | 0
|  | D01N |  | 285.61 | [23 empty] | VV | 0
|  | D02N |  | 1158.99 | [23 empty] | VV | 0
|  | D03N |  | 269.73 | [23 empty] | VV | 0
|  | D04N |  | 1176.41 | [23 empty] | VV | 0
|  | D05N |  | 356.29 | [23 empty] | VV | 0
|  | D06N |  | 3305.54 | [23 empty] | VV | 0
SPU
26 | 965081713R00 | Bourání podlah z keramických dlaždic, tloušťky do 10 mm, plochy přes 1 m2 | m2 | 1287.49 |  | 0 |  | 0 |  | 0 | 15 | 0 | 0 | 0 | 0.02 | 25.75 | 801-3 | RTS 23/ II | RTS 23/ II | 0.15 | 193.12 |  | Práce | Zelená |  |  |  | POL1_
|  | bez podkladního lože, s jakoukoliv výplní spár | [25 empty] | SPI
|  | plošně : | [25 empty] | VV | 0
|  | D01,b |  | 351.82 | [23 empty] | VV | 0
|  | D03,b |  | 178.42 | [23 empty] | VV | 0
|  | D05,b |  | 347.41 | [23 empty] | VV | 0
|  | D09,b |  | 371.37 | [23 empty] | VV | 0
|  | m.č. 001 - bazének vč. bočních obkladů : | [25 empty] | VV | 0
|  | 14,12+6,72+11,07+6,56 |  | 38.47 | [23 empty] | VV | 0
SPU
27 | 965081702R00 | Soklíků z dlažeb keramických tloušťky do 10 mm, výšky do 100 mm | m | 796.0535 |  | 0 |  | 0 |  | 0 | 15 | 0 | 0 | 0 | 0.0004 | 0.32 | 801-3 | RTS 23/ II | RTS 23/ II | 0.07 | 55.72 |  | Práce | Běžná |  |  |  | POL1_
|  | ke skladbě D01.b, S03.b, D05.b, D09.b : | [25 empty] | VV | 0
|  | z celkové výměry uvažováno 16% délky : | [25 empty] | VV | 0
|  | ZZ01*0,16 |  | 796.0535 | [23 empty] | VV | 0
SPU
28 | 967031132R00 | Přisekání rovných ostění ve zdivu cihelném na jakoukoliv maltu vápennou nebo vépenocementovou | m2 | 71.2897 |  | 0 |  | 0 |  | 0 | 15 | 0 | 0 | 0 | 0.055 | 3.92 | 801-3 | RTS 23/ II | RTS 23/ II | 0.43 | 30.65 |  | Práce | Zelená |  |  |  | POL1_
|  | bez odstupu, po hrubém vybourání otvorů v jakémkoliv zdivu cihelném, včetně pomocného lešení o výšce podlahy do 1900 mm a pro zatížení do 1,5 kPa (150 kg/m2), | [25 empty] | SPI |  | bez odstupu, po hrubém vybourání otvorů v jakémkoliv zdivu cihelném, včetně pomocného lešení o výšce podlahy do 1900 mm a pro zatížení do 1,5 kPa (150 kg/m2),
|  | 1.PP : | [25 empty] | VV | 0
|  | m.č. A0/01 : | [25 empty] | VV | 0
|  | 0,38*1,02 |  | 0.3876 | [23 empty] | VV | 0
|  | m.č. B0/01 : | [25 empty] | VV | 0
|  | 0,38*1,08 |  | 0.4104 | [23 empty] | VV | 0
|  | m.č. C0/01 : | [25 empty] | VV | 0
|  | 0,38*1,02 |  | 0.3876 | [23 empty] | VV | 0
|  | m.č. D0/01 : | [25 empty] | VV | 0
|  | 0,38*1,02 |  | 0.3876 | [23 empty] | VV | 0
|  | m.č. E0/01 : | [25 empty] | VV | 0
|  | 0,38*1,02 |  | 0.3876 | [23 empty] | VV | 0
|  | m.č. 003 : | [25 empty] | VV | 0
|  | 0,30*2,02*2 |  | 1.212 | [23 empty] | VV | 0
|  | 0,38*2,60*2 |  | 1.976 | [23 empty] | VV | 0
|  | m.č. 007 : | [25 empty] | VV | 0
|  | 0,30*2,18*2 |  | 1.308 | [23 empty] | VV | 0
|  | m.č. 008 : | [25 empty] | VV | 0
|  | 0,30*2,18 |  | 0.654 | [23 empty] | VV | 0
|  | m.č. 044 : | [25 empty] | VV | 0
|  | 0,38*3,10 |  | 1.178 | [23 empty] | VV | 0
|  | Mezisoučet |  | 8.2888 | [23 empty] | VV | 1
|  | 1.NP : | [25 empty] | VV | 0
|  | m.č. 106 : | [25 empty] | VV | 0
|  | 0,30*2,18 |  | 0.654 | [23 empty] | VV | 0
|  | m.č. 107 : | [25 empty] | VV | 0
|  | 0,30*2,18*2 |  | 1.308 | [23 empty] | VV | 0
|  | m.č. 128 : | [25 empty] | VV | 0
|  | 0,30*2,02*2 |  | 1.212 | [23 empty] | VV | 0
|  | m.č. 131 : | [25 empty] | VV | 0
|  | 0,38*1,00 |  | 0.38 | [23 empty] | VV | 0
|  | m.č. 132 : | [25 empty] | VV | 0
|  | 0,38*1,00*2 |  | 0.76 | [23 empty] | VV | 0
|  | m.č. 135 : | [25 empty] | VV | 0
|  | 0,38*1,00 |  | 0.38 | [23 empty] | VV | 0
|  | m.č. 138 : | [25 empty] | VV | 0
|  | 0,38*1,00 |  | 0.38 | [23 empty] | VV | 0
|  | m.č. 140 : | [25 empty] | VV | 0
|  | 0,38*1,00 |  | 0.38 | [23 empty] | VV | 0
|  | m.č. 141 : | [25 empty] | VV | 0
|  | 0,38*1,00 |  | 0.38 | [23 empty] | VV | 0
|  | m.č. 142 : | [25 empty] | VV | 0
|  | 0,38*1,00 |  | 0.38 | [23 empty] | VV | 0
|  | m.č. 143 : | [25 empty] | VV | 0
|  | 0,30*2,02*2 |  | 1.212 | [23 empty] | VV | 0
|  | m.č. 166 : | [25 empty] | VV | 0
|  | 0,125*2,02 |  | 0.2525 | [23 empty] | VV | 0
|  | Mezisoučet |  | 7.6785 | [23 empty] | VV | 1
|  | 2.NP : | [25 empty] | VV | 0
|  | m.č. A1/II-01 : | [25 empty] | VV | 0
|  | 0,38*1,00*4 |  | 1.52 | [23 empty] | VV | 0
|  | m.č. A2/II-01 : | [25 empty] | VV | 0
|  | 0,38*1,00*4 |  | 1.52 | [23 empty] | VV | 0
|  | m.č. D1/II-01 : | [25 empty] | VV | 0
|  | 0,38*1,00*2 |  | 0.76 | [23 empty] | VV | 0
|  | m.č. D2/II-01 : | [25 empty] | VV | 0
|  | 0,38*1,00*2 |  | 0.76 | [23 empty] | VV | 0
|  | m.č. D3/II-01 : | [25 empty] | VV | 0
|  | 0,38*1,00*2 |  | 0.76 | [23 empty] | VV | 0
|  | m.č. E1/II-01 : | [25 empty] | VV | 0
|  | 0,38*1,00*2 |  | 0.76 | [23 empty] | VV | 0
|  | m.č. E2/II-01 : | [25 empty] | VV | 0
|  | 0,38*1,00*2 |  | 0.76 | [23 empty] | VV | 0
|  | m.č. F/II-01 : | [25 empty] | VV | 0
|  | 0,38*(2,40*2+1,36+2,40) |  | 3.2528 | [23 empty] | VV | 0
|  | m.č. H/II-02 : | [25 empty] | VV | 0
|  | 0,38*1,00 |  | 0.38 | [23 empty] | VV | 0
|  | m.č. 206 : | [25 empty] | VV | 0
|  | 0,38*2,18 |  | 0.8284 | [23 empty] | VV | 0
|  | m.č. 207 : | [25 empty] | VV | 0
|  | 0,30*2,18*2 |  | 1.308 | [23 empty] | VV | 0
|  | m.č. 229 : | [25 empty] | VV | 0
|  | 0,38*1,05 |  | 0.399 | [23 empty] | VV | 0
|  | m.č. 231 : | [25 empty] | VV | 0
|  | 0,30*2,02*2 |  | 1.212 | [23 empty] | VV | 0
|  | m.č. 232 : | [25 empty] | VV | 0
|  | 0,30*2,02*2 |  | 1.212 | [23 empty] | VV | 0
|  | Mezisoučet |  | 15.4322 | [23 empty] | VV | 1
|  | 3.NP : | [25 empty] | VV | 0
|  | m.č. A1/III-01 : | [25 empty] | VV | 0
|  | 0,38*1,00*2 |  | 0.76 | [23 empty] | VV | 0
|  | m.č. A2/III-01 : | [25 empty] | VV | 0
|  | 0,38*1,00*4 |  | 1.52 | [23 empty] | VV | 0
|  | m.č. C/III-02 : | [25 empty] | VV | 0
|  | 0,38*1,00*2 |  | 0.76 | [23 empty] | VV | 0
|  | m.č. D1/III-01 : | [25 empty] | VV | 0
|  | 0,38*1,00*2 |  | 0.76 | [23 empty] | VV | 0
|  | m.č. D2/III-01 : | [25 empty] | VV | 0
|  | 0,38*1,00*4 |  | 1.52 | [23 empty] | VV | 0
|  | m.č. D3/III-01 : | [25 empty] | VV | 0
|  | 0,38*1,00*1 |  | 0.38 | [23 empty] | VV | 0
|  | m.č. E1/III-01 : | [25 empty] | VV | 0
|  | 0,38*1,00*2 |  | 0.76 | [23 empty] | VV | 0
|  | m.č. E2/III-01 : | [25 empty] | VV | 0
|  | 0,38*1,00*2 |  | 0.76 | [23 empty] | VV | 0
|  | m.č. F/II-01 : | [25 empty] | VV | 0
|  | 0,38*(2,40*2+1,36+2,40) |  | 3.2528 | [23 empty] | VV | 0
|  | m.č. H/III-02 : | [25 empty] | VV | 0
|  | 0,38*1,00 |  | 0.38 | [23 empty] | VV | 0
|  | m.č. 306 : | [25 empty] | VV | 0
|  | 0,38*2,18 |  | 0.8284 | [23 empty] | VV | 0
|  | m.č. 307 : | [25 empty] | VV | 0
|  | 0,30*2,18*2 |  | 1.308 | [23 empty] | VV | 0
|  | m.č. 329 : | [25 empty] | VV | 0
|  | 0,38*1,05 |  | 0.399 | [23 empty] | VV | 0
|  | m.č. 330 : | [25 empty] | VV | 0
|  | 0,30*2,02*2 |  | 1.212 | [23 empty] | VV | 0
|  | m.č. 331 : | [25 empty] | VV | 0
|  | 0,30*2,02*2 |  | 1.212 | [23 empty] | VV | 0
|  | Mezisoučet |  | 15.8122 | [23 empty] | VV | 1
|  | 4.NP : | [25 empty] | VV | 0
|  | m.č. A1/IV-01 : | [25 empty] | VV | 0
|  | 0,38*1,00*2 |  | 0.76 | [23 empty] | VV | 0
|  | m.č. A2/IV-01 : | [25 empty] | VV | 0
|  | 0,38*1,00*4 |  | 1.52 | [23 empty] | VV | 0
|  | m.č. C/IV-01 : | [25 empty] | VV | 0
|  | 0,38*1,00*2 |  | 0.76 | [23 empty] | VV | 0
|  | m.č. C/IV-02 : | [25 empty] | VV | 0
|  | 0,38*1,00*2 |  | 0.76 | [23 empty] | VV | 0
|  | m.č. D1/IV-01 : | [25 empty] | VV | 0
|  | 0,38*1,00*2 |  | 0.76 | [23 empty] | VV | 0
|  | m.č. D2/IV-01 : | [25 empty] | VV | 0
|  | 0,38*1,00*4 |  | 1.52 | [23 empty] | VV | 0
|  | m.č. D3/IV-01 : | [25 empty] | VV | 0
|  | 0,38*1,00*2 |  | 0.76 | [23 empty] | VV | 0
|  | m.č. E1/IV-01 : | [25 empty] | VV | 0
|  | 0,38*1,00*2 |  | 0.76 | [23 empty] | VV | 0
|  | m.č. E2/IV-01 : | [25 empty] | VV | 0
|  | 0,38*1,00*2 |  | 0.76 | [23 empty] | VV | 0
|  | m.č. F/II-01 : | [25 empty] | VV | 0
|  | 0,38*(2,40*2+1,36+2,40) |  | 3.2528 | [23 empty] | VV | 0
|  | m.č. H/IV-02 : | [25 empty] | VV | 0
|  | 0,38*1,00 |  | 0.38 | [23 empty] | VV | 0
|  | m.č. 406 : | [25 empty] | VV | 0
|  | 0,38*2,18 |  | 0.8284 | [23 empty] | VV | 0
|  | m.č. 407 : | [25 empty] | VV | 0
|  | 0,30*2,18*2 |  | 1.308 | [23 empty] | VV | 0
|  | m.č. 429 : | [25 empty] | VV | 0
|  | 0,38*1,05 |  | 0.399 | [23 empty] | VV | 0
|  | m.č. 430 : | [25 empty] | VV | 0
|  | 0,30*2,02*2 |  | 1.212 | [23 empty] | VV | 0
|  | m.č. 431 : | [25 empty] | VV | 0
|  | 0,30*2,02*2 |  | 1.212 | [23 empty] | VV | 0
|  | Mezisoučet |  | 16.9522 | [23 empty] | VV | 1
|  | 5.NP : | [25 empty] | VV | 0
|  | m.č. F/V-01 : | [25 empty] | VV | 0
|  | 0,38*(1,36+2,40*2) |  | 2.3408 | [23 empty] | VV | 0
|  | m.č. 506 : | [25 empty] | VV | 0
|  | 0,30*2,18 |  | 0.654 | [23 empty] | VV | 0
|  | m.č. 507 : | [25 empty] | VV | 0
|  | 0,30*2,18*2 |  | 1.308 | [23 empty] | VV | 0
|  | m.č. 529 : | [25 empty] | VV | 0
|  | 0,38*1,05 |  | 0.399 | [23 empty] | VV | 0
|  | m.č. 530 : | [25 empty] | VV | 0
|  | 0,30*2,02*2 |  | 1.212 | [23 empty] | VV | 0
|  | m.č. 531 : | [25 empty] | VV | 0
|  | 0,30*2,02*2 |  | 1.212 | [23 empty] | VV | 0
|  | Mezisoučet |  | 7.1258 | [23 empty] | VV | 1
SPU
29 | 968061112R00 | Vyvěšení nebo zavěšení dřevěných křídel oken, plochy do 1,5 m2 | kus | 137 |  | 0 |  | 0 |  | 0 | 15 | 0 | 0 | 0 | 0 | 0 | 801-3 | RTS 23/ II | RTS 23/ II | 0.03 | 4.11 |  | Práce | Zelená |  |  |  | POL1_
|  | oken, dveří a vrat, s uložením a opětovným zavěšením po provedení stavebních změn, | [25 empty] | SPI
|  | plast fasáda : | [25 empty] | VV | 0
|  | 1.PP : | [25 empty] | VV | 0
|  | 1*2+1*1+3*1+1*2+7*4 |  | 36 | [23 empty] | VV | 0
|  | Mezisoučet |  | 36 | [23 empty] | VV | 1
|  | dřevo fasáda : | [25 empty] | VV | 0
|  | 1.PP : | [25 empty] | VV | 0
|  | 5+1+3*2 |  | 12 | [23 empty] | VV | 0
|  | 1.NP : | [25 empty] | VV | 0
|  | 2+7+2*6+3*2 |  | 27 | [23 empty] | VV | 0
|  | 2.NP : | [25 empty] | VV | 0
|  | 2+8 |  | 10 | [23 empty] | VV | 0
|  | 3.NP : | [25 empty] | VV | 0
|  | 2+8+2*3 |  | 16 | [23 empty] | VV | 0
|  | 4.NP : | [25 empty] | VV | 0
|  | 2+8 |  | 10 | [23 empty] | VV | 0
|  | 5.NP : | [25 empty] | VV | 0
|  | 2*4 |  | 8 | [23 empty] | VV | 0
|  | Mezisoučet |  | 83 | [23 empty] | VV | 1
|  | interier : | [25 empty] | VV | 0
|  | 1.NP : | [25 empty] | VV | 0
|  | 2 |  | 2 | [23 empty] | VV | 0
|  | 2.NP : | [25 empty] | VV | 0
|  | 1+3 |  | 4 | [23 empty] | VV | 0
|  | 3.NP : | [25 empty] | VV | 0
|  | 1+3 |  | 4 | [23 empty] | VV | 0
|  | 4.NP : | [25 empty] | VV | 0
|  | 1+3 |  | 4 | [23 empty] | VV | 0
|  | 5.NP : | [25 empty] | VV | 0
|  | 1+3 |  | 4 | [23 empty] | VV | 0
|  | Mezisoučet |  | 18 | [23 empty] | VV | 1
SPU
30 | 968061113R00 | Vyvěšení nebo zavěšení dřevěných křídel oken, plochy přes 1,5 m2 | kus | 179 |  | 0 |  | 0 |  | 0 | 15 | 0 | 0 | 0 | 0 | 0 | 801-3 | RTS 23/ II | RTS 23/ II | 0.06 | 10.74 |  | Práce | Zelená |  |  |  | POL1_
|  | oken, dveří a vrat, s uložením a opětovným zavěšením po provedení stavebních změn, | [25 empty] | SPI
|  | plast fasáda : | [25 empty] | VV | 0
|  | 1.PP : | [25 empty] | VV | 0
|  | 1 |  | 1 | [23 empty] | VV | 0
|  | Mezisoučet |  | 1 | [23 empty] | VV | 1
|  | dřevo fasáda : | [25 empty] | VV | 0
|  | 1.PP : | [25 empty] | VV | 0
|  | 1*2+2*2+2+3*3 |  | 17 | [23 empty] | VV | 0
|  | 1.NP : | [25 empty] | VV | 0
|  | 1+1*2+2+4+3+3*2+3*3 |  | 27 | [23 empty] | VV | 0
|  | 2.NP : | [25 empty] | VV | 0
|  | 2*2+4+5*2+1*2+2+11*2+1*2 |  | 46 | [23 empty] | VV | 0
|  | 3.NP : | [25 empty] | VV | 0
|  | 2*2+4*2+1*2+2+11*2+3*2 |  | 44 | [23 empty] | VV | 0
|  | 4.NP : | [25 empty] | VV | 0
|  | 2*2+4*2+1*2+2+11*2+3*2 |  | 44 | [23 empty] | VV | 0
|  | 5.NP : | [25 empty] | VV | 0
|  | 0 | [25 empty] | VV | 0
|  | Mezisoučet |  | 178 | [23 empty] | VV | 1
SPU
31 | 968061125R00 | Vyvěšení nebo zavěšení dřevěných křídel dveří, plochy do 2 m2 | kus | 233 |  | 0 |  | 0 |  | 0 | 15 | 0 | 0 | 0 | 0 | 0 | 801-3 | RTS 23/ II | RTS 23/ II | 0.05 | 11.65 |  | Práce | Zelená |  |  |  | POL1_
|  | oken, dveří a vrat, s uložením a opětovným zavěšením po provedení stavebních změn, | [25 empty] | SPI
|  | fasáda : | [25 empty] | VV | 0
|  | 1.PP : | [25 empty] | VV | 0
|  | 5+2+2+2+1+6 |  | 18 | [23 empty] | VV | 0
|  | 1.NP : | [25 empty] | VV | 0
|  | 7+2+3+3*2+1+2+2 |  | 23 | [23 empty] | VV | 0
|  | 2.NP : | [25 empty] | VV | 0
|  | 8+11+1+2+2 |  | 24 | [23 empty] | VV | 0
|  | 3.NP : | [25 empty] | VV | 0
|  | 8+11+6+2 |  | 27 | [23 empty] | VV | 0
|  | 4.NP : | [25 empty] | VV | 0
|  | 8+11+6+2+2 |  | 29 | [23 empty] | VV | 0
|  | 5.NP : | [25 empty] | VV | 0
|  | 2 |  | 2 | [23 empty] | VV | 0
|  | Mezisoučet |  | 123 | [23 empty] | VV | 1
|  | interier (2křdl+stěny) : | [25 empty] | VV | 0
|  | 1.PP : | [25 empty] | VV | 0
|  | 2+2+2+1 |  | 7 | [23 empty] | VV | 0
|  | 1.NP : | [25 empty] | VV | 0
|  | 2+2+4+2+2+2+2+2+1 |  | 19 | [23 empty] | VV | 0
|  | 2.NP : | [25 empty] | VV | 0
|  | 2+2+2+2 |  | 8 | [23 empty] | VV | 0
|  | 3.NP : | [25 empty] | VV | 0
|  | 2+2+2 |  | 6 | [23 empty] | VV | 0
|  | 4.NP : | [25 empty] | VV | 0
|  | 2+2+2 |  | 6 | [23 empty] | VV | 0
|  | 5.NP : | [25 empty] | VV | 0
|  | 2+2+2 |  | 6 | [23 empty] | VV | 0
|  | Mezisoučet |  | 52 | [23 empty] | VV | 1
|  | interier (§9, §10, §14) : | [25 empty] | VV | 0
|  | 1.PP : | [25 empty] | VV | 0
|  | 10+13 |  | 23 | [23 empty] | VV | 0
|  | 1.NP : | [25 empty] | VV | 0
|  | 17+7 |  | 24 | [23 empty] | VV | 0
|  | 2.NP : | [25 empty] | VV | 0
|  | 0+3 |  | 3 | [23 empty] | VV | 0
|  | 3.NP : | [25 empty] | VV | 0
|  | 0+2 |  | 2 | [23 empty] | VV | 0
|  | 4.NP : | [25 empty] | VV | 0
|  | 0+3 |  | 3 | [23 empty] | VV | 0
|  | 5.NP : | [25 empty] | VV | 0
|  | 1+2 |  | 3 | [23 empty] | VV | 0
|  | Mezisoučet |  | 58 | [23 empty] | VV | 1
SPU
32 | 968062246R00 | Vybourání dřevěných rámů oken jednoduchých, plochy do 4 m2 | m2 | 3.192 |  | 0 |  | 0 |  | 0 | 15 | 0 | 0.00092 | 0 | 0.027 | 0.09 | 801-3 | RTS 23/ II | RTS 23/ II | 0.26 | 0.83 |  | Práce | Zelená |  |  |  | POL1_
|  | včetně pomocného lešení o výšce podlahy do 1900 mm a pro zatížení do 1,5 kPa (150 kg/m2), | [25 empty] | SPI
|  | dřevo interier : | [25 empty] | VV | 0
|  | 1.NP : | [25 empty] | VV | 0
|  | 1,52*2,10 |  | 3.192 | [23 empty] | VV | 0
SPU
33 | 968062455R00 | Vybourání dřevěných rámů dveřních zárubní, plochy do 2 m2 | m2 | 2.758 |  | 0 |  | 0 |  | 0 | 15 | 0 | 0.00117 | 0 | 0.088 | 0.24 | 801-3 | RTS 23/ II | RTS 23/ II | 0.556 | 1.53 |  | Práce | Zelená |  |  |  | POL1_
|  | včetně pomocného lešení o výšce podlahy do 1900 mm a pro zatížení do 1,5 kPa (150 kg/m2), | [25 empty] | SPI
|  | dřevo fasáda : | [25 empty] | VV | 0
|  | 5.NP : | [25 empty] | VV | 0
|  | 0,70*1,97*2 |  | 2.758 | [23 empty] | VV | 0
SPU
34 | 968062247R00 | Vybourání dřevěných rámů oken jednoduchých, plochy přes 4 m2 | m2 | 18.6 |  | 0 |  | 0 |  | 0 | 15 | 0 | 0.00082 | 0.02 | 0.023 | 0.43 | 801-3 | RTS 23/ II | RTS 23/ II | 0.215 | 4 |  | Práce | Zelená |  |  |  | POL1_
|  | včetně pomocného lešení o výšce podlahy do 1900 mm a pro zatížení do 1,5 kPa (150 kg/m2), | [25 empty] | SPI
|  | 2.NP : | [25 empty] | VV | 0
|  | (0,80+3,05+0,80)*1,00 |  | 4.65 | [23 empty] | VV | 0
|  | 3.NP : | [25 empty] | VV | 0
|  | (0,80+3,05+0,80)*1,00 |  | 4.65 | [23 empty] | VV | 0
|  | 4.NP : | [25 empty] | VV | 0
|  | (0,80+3,05+0,80)*1,00 |  | 4.65 | [23 empty] | VV | 0
|  | 5.NP : | [25 empty] | VV | 0
|  | (0,80+3,05+0,80)*1,00 |  | 4.65 | [23 empty] | VV | 0
SPU
35 | 968062354R00 | Vybourání dřevěných rámů oken dvojitých nebo zdvojených, plochy do 1 m2 | m2 | 7.84 |  | 0 |  | 0 |  | 0 | 15 | 0 | 0.00219 | 0.02 | 0.075 | 0.59 | 801-3 | RTS 23/ II | RTS 23/ II | 0.96 | 7.53 |  | Práce | Zelená |  |  |  | POL1_
|  | včetně pomocného lešení o výšce podlahy do 1900 mm a pro zatížení do 1,5 kPa (150 kg/m2), | [25 empty] | SPI
|  | dřevo fasáda : | [25 empty] | VV | 0
|  | 1.NP : | [25 empty] | VV | 0
|  | 0,70*0,80*2 |  | 1.12 | [23 empty] | VV | 0
|  | 2.NP : | [25 empty] | VV | 0
|  | 0,70*0,80*4 |  | 2.24 | [23 empty] | VV | 0
|  | 3.NP : | [25 empty] | VV | 0
|  | 0,70*0,80*4 |  | 2.24 | [23 empty] | VV | 0
|  | 4.NP : | [25 empty] | VV | 0
|  | 0,70*0,80*4 |  | 2.24 | [23 empty] | VV | 0
SPU
36 | 968062355R00 | Vybourání dřevěných rámů oken dvojitých nebo zdvojených, plochy do 2 m2 | m2 | 27.5754 |  | 0 |  | 0 |  | 0 | 15 | 0 | 0.001 | 0.03 | 0.062 | 1.71 | 801-3 | RTS 23/ II | RTS 23/ II | 0.61 | 16.82 |  | Práce | Zelená |  |  |  | POL1_
|  | včetně pomocného lešení o výšce podlahy do 1900 mm a pro zatížení do 1,5 kPa (150 kg/m2), | [25 empty] | SPI
|  | dřevo fasáda : | [25 empty] | VV | 0
|  | 1.NP : | [25 empty] | VV | 0
|  | 0,70*2,50 |  | 1.75 | [23 empty] | VV | 0
|  | 0,70*1,75 |  | 1.225 | [23 empty] | VV | 0
|  | 1,50*1,00*3 |  | 4.5 | [23 empty] | VV | 0
|  | 2.NP : | [25 empty] | VV | 0
|  | 0,70*1,75*2 |  | 2.45 | [23 empty] | VV | 0
|  | 0,70*2,40*4 |  | 6.72 | [23 empty] | VV | 0
|  | 3,14*0,6*0,6 |  | 1.1304 | [23 empty] | VV | 0
|  | 3.NP : | [25 empty] | VV | 0
|  | 0,70*1,75*2 |  | 2.45 | [23 empty] | VV | 0
|  | 4.NP : | [25 empty] | VV | 0
|  | 0,70*1,75*2 |  | 2.45 | [23 empty] | VV | 0
|  | 5.NP : | [25 empty] | VV | 0
|  | 0,70*1,75*2*2 |  | 4.9 | [23 empty] | VV | 0
SPU
37 | 968062356R00 | Vybourání dřevěných rámů oken dvojitých nebo zdvojených, plochy do 4 m2 | m2 | 125.37 |  | 0 |  | 0 |  | 0 | 15 | 0 | 0.00092 | 0.12 | 0.054 | 6.77 | 801-3 | RTS 23/ II | RTS 23/ II | 0.47 | 58.92 |  | Práce | Zelená |  |  |  | POL1_
|  | včetně pomocného lešení o výšce podlahy do 1900 mm a pro zatížení do 1,5 kPa (150 kg/m2), | [25 empty] | SPI
|  | dřevo fasáda : | [25 empty] | VV | 0
|  | 1.PP : | [25 empty] | VV | 0
|  | 1,20*1,80*2 |  | 4.32 | [23 empty] | VV | 0
|  | 1,80*1,80 |  | 3.24 | [23 empty] | VV | 0
|  | 2,05*1,80*2 |  | 7.38 | [23 empty] | VV | 0
|  | 1.NP : | [25 empty] | VV | 0
|  | 0,70*3,20*4 |  | 8.96 | [23 empty] | VV | 0
|  | 1,40*1,80*2 |  | 5.04 | [23 empty] | VV | 0
|  | 1,50*1,50*4 |  | 9 | [23 empty] | VV | 0
|  | 1,50*1,80*3 |  | 8.1 | [23 empty] | VV | 0
|  | 2.NP : | [25 empty] | VV | 0
|  | 1,50*1,50*2 |  | 4.5 | [23 empty] | VV | 0
|  | 2,40*1,50*5 |  | 18 | [23 empty] | VV | 0
|  | 2,40*1,65 |  | 3.96 | [23 empty] | VV | 0
|  | 3.NP : | [25 empty] | VV | 0
|  | 1,50*1,50*2 |  | 4.5 | [23 empty] | VV | 0
|  | 2,75*1,30*2 |  | 7.15 | [23 empty] | VV | 0
|  | 2,40*1,50*4 |  | 14.4 | [23 empty] | VV | 0
|  | 2,40*1,65 |  | 3.96 | [23 empty] | VV | 0
|  | 4.NP : | [25 empty] | VV | 0
|  | 1,50*1,50*2 |  | 4.5 | [23 empty] | VV | 0
|  | 2,40*1,50*4 |  | 14.4 | [23 empty] | VV | 0
|  | 2,40*1,65 |  | 3.96 | [23 empty] | VV | 0
SPU
38 | 968062357R00 | Vybourání dřevěných rámů oken dvojitých nebo zdvojených, plochy přes 4 m2 | m2 | 93.78 |  | 0 |  | 0 |  | 0 | 15 | 0 | 0.00082 | 0.08 | 0.047 | 4.41 | 801-3 | RTS 23/ II | RTS 23/ II | 0.4 | 37.51 |  | Práce | Zelená |  |  |  | POL1_
|  | včetně pomocného lešení o výšce podlahy do 1900 mm a pro zatížení do 1,5 kPa (150 kg/m2), | [25 empty] | SPI
|  | 1.PP : | [25 empty] | VV | 0
|  | 3,60*1,80*3 |  | 19.44 | [23 empty] | VV | 0
|  | 1.NP : | [25 empty] | VV | 0
|  | 2,40*1,80*3 |  | 12.96 | [23 empty] | VV | 0
|  | 3,90*1,80*3 |  | 21.06 | [23 empty] | VV | 0
|  | 2.NP : | [25 empty] | VV | 0
|  | 2,40*2,40 |  | 5.76 | [23 empty] | VV | 0
|  | 3.NP : | [25 empty] | VV | 0
|  | 2,40*2,40*3 |  | 17.28 | [23 empty] | VV | 0
|  | 4.NP : | [25 empty] | VV | 0
|  | 2,40*2,40*3 |  | 17.28 | [23 empty] | VV | 0
SPU
39 | 968062456R00 | Vybourání dřevěných rámů dveřních zárubní, plochy přes 2 m2 | m2 | 62.18 |  | 0 |  | 0 |  | 0 | 15 | 0 | 0.001 | 0.06 | 0.067 | 4.17 | 801-3 | RTS 23/ II | RTS 23/ II | 0.53 | 32.96 |  | Práce | Zelená |  |  |  | POL1_
|  | včetně pomocného lešení o výšce podlahy do 1900 mm a pro zatížení do 1,5 kPa (150 kg/m2), | [25 empty] | SPI
|  | dřevo fasáda : | [25 empty] | VV | 0
|  | 1.PP : | [25 empty] | VV | 0
|  | 1,05*2,60*2 |  | 5.46 | [23 empty] | VV | 0
|  | 1,95*2,60 |  | 5.07 | [23 empty] | VV | 0
|  | 1.NP : | [25 empty] | VV | 0
|  | 1,05*3,00 |  | 3.15 | [23 empty] | VV | 0
|  | 1,95*2,60 |  | 5.07 | [23 empty] | VV | 0
|  | 1,05*2,60 |  | 2.73 | [23 empty] | VV | 0
|  | 1,60*2,60 |  | 4.16 | [23 empty] | VV | 0
|  | 2.NP : | [25 empty] | VV | 0
|  | 1,05*2,40*2 |  | 5.04 | [23 empty] | VV | 0
|  | 3.NP : | [25 empty] | VV | 0
|  | 1,05*2,40*2 |  | 5.04 | [23 empty] | VV | 0
|  | 4.NP : | [25 empty] | VV | 0
|  | 1,05*2,40*2 |  | 5.04 | [23 empty] | VV | 0
|  | 5.NP : | [25 empty] | VV | 0
|  | 1,05*2,40*2 |  | 5.04 | [23 empty] | VV | 0
|  | Mezisoučet |  | 45.8 | [23 empty] | VV | 1
|  | dřevo interier : | [25 empty] | VV | 0
|  | 2.NP : | [25 empty] | VV | 0
|  | 1,95*2,10 |  | 4.095 | [23 empty] | VV | 0
|  | 3.NP : | [25 empty] | VV | 0
|  | 1,95*2,10 |  | 4.095 | [23 empty] | VV | 0
|  | 4.NP : | [25 empty] | VV | 0
|  | 1,95*2,10 |  | 4.095 | [23 empty] | VV | 0
|  | 5.NP : | [25 empty] | VV | 0
|  | 1,95*2,10 |  | 4.095 | [23 empty] | VV | 0
|  | Mezisoučet |  | 16.38 | [23 empty] | VV | 1
SPU
40 | 968062747R00 | Vybourání dřevěných rámů stěn plných, zesklených nebo výkladních, pevných nebo otevíravých, plochy přes 4 m2 | m2 | 628.3475 |  | 0 |  | 0 |  | 0 | 15 | 0 | 0.00049 | 0.31 | 0.015 | 9.43 | 801-3 | RTS 23/ II | RTS 23/ II | 0.18 | 113.1 |  | Práce | Zelená |  |  |  | POL1_
|  | včetně pomocného lešení o výšce podlahy do 1900 mm a pro zatížení do 1,5 kPa (150 kg/m2), | [25 empty] | SPI
|  | dřevo fasáda : | [25 empty] | VV | 0
|  | 1.PP : | [25 empty] | VV | 0
|  | (2,05*2,60-1,05*0,85)*5 |  | 22.1875 | [23 empty] | VV | 0
|  | 3,10*2,60 |  | 8.06 | [23 empty] | VV | 0
|  | 3,60*2,60*3 |  | 28.08 | [23 empty] | VV | 0
|  | 1.NP : | [25 empty] | VV | 0
|  | (2,05*2,60-1,05*0,85)*7 |  | 31.0625 | [23 empty] | VV | 0
|  | 2,05*2,60 |  | 5.33 | [23 empty] | VV | 0
|  | 2,40*2,50*2 |  | 12 | [23 empty] | VV | 0
|  | 3,60*2,60*3 |  | 28.08 | [23 empty] | VV | 0
|  | 3,60*3,00*2 |  | 21.6 | [23 empty] | VV | 0
|  | 2.NP : | [25 empty] | VV | 0
|  | (2,05*2,40-1,05*0,75)*8 |  | 33.06 | [23 empty] | VV | 0
|  | (2,90*2,40-0,95*0,75*2)*11 |  | 60.885 | [23 empty] | VV | 0
|  | 2,40*2,40 |  | 5.76 | [23 empty] | VV | 0
|  | 3.NP : | [25 empty] | VV | 0
|  | (2,05*2,40-1,05*0,75)*8 |  | 33.06 | [23 empty] | VV | 0
|  | (2,90*2,40-0,95*0,75*2)*11 |  | 60.885 | [23 empty] | VV | 0
|  | 4.NP : | [25 empty] | VV | 0
|  | (2,05*2,40-1,05*0,75)*8 |  | 33.06 | [23 empty] | VV | 0
|  | (2,90*2,40-0,95*0,75*2)*11 |  | 60.885 | [23 empty] | VV | 0
|  | 2,75*2,40*2 |  | 13.2 | [23 empty] | VV | 0
|  | Mezisoučet |  | 457.195 | [23 empty] | VV | 1
|  | dřevo interier : | [25 empty] | VV | 0
|  | 1.PP : | [25 empty] | VV | 0
|  | 2,50*2,10-1,55*0,90 |  | 3.855 | [23 empty] | VV | 0
|  | 1.NP : | [25 empty] | VV | 0
|  | 1,95*2,60 |  | 5.07 | [23 empty] | VV | 0
|  | 1,82*2,10 |  | 3.822 | [23 empty] | VV | 0
|  | 2,92*2,10 |  | 6.132 | [23 empty] | VV | 0
|  | 2,90*2,365 |  | 6.8585 | [23 empty] | VV | 0
|  | 3,40*2,10 |  | 7.14 | [23 empty] | VV | 0
|  | 3,50*2,10 |  | 7.35 | [23 empty] | VV | 0
|  | 3,85*2,10 |  | 8.085 | [23 empty] | VV | 0
|  | 3,90*2,10 |  | 8.19 | [23 empty] | VV | 0
|  | 3,85*2,10 |  | 8.085 | [23 empty] | VV | 0
|  | 4,55*2,10 |  | 9.555 | [23 empty] | VV | 0
|  | 3,90*2,10 |  | 8.19 | [23 empty] | VV | 0
|  | 2.NP : | [25 empty] | VV | 0
|  | 2,40*2,10 |  | 5.04 | [23 empty] | VV | 0
|  | 2,90*2,15 |  | 6.235 | [23 empty] | VV | 0
|  | 4,00*2,15 |  | 8.6 | [23 empty] | VV | 0
|  | (2,85+1,00*2)*1,00 |  | 4.85 | [23 empty] | VV | 0
|  | 3.NP : | [25 empty] | VV | 0
|  | 2,40*2,10 |  | 5.04 | [23 empty] | VV | 0
|  | 2,90*2,15 |  | 6.235 | [23 empty] | VV | 0
|  | 4,00*2,15 |  | 8.6 | [23 empty] | VV | 0
|  | (2,85+1,00*2)*1,00 |  | 4.85 | [23 empty] | VV | 0
|  | 4.NP : | [25 empty] | VV | 0
|  | 2,90*2,15 |  | 6.235 | [23 empty] | VV | 0
|  | 4,00*2,15 |  | 8.6 | [23 empty] | VV | 0
|  | (2,85+1,00*2)*1,00 |  | 4.85 | [23 empty] | VV | 0
|  | 5.NP : | [25 empty] | VV | 0
|  | 2,90*2,15 |  | 6.235 | [23 empty] | VV | 0
|  | 4,00*2,15 |  | 8.6 | [23 empty] | VV | 0
|  | (2,85+1,00*2)*1,00 |  | 4.85 | [23 empty] | VV | 0
|  | Mezisoučet |  | 171.1525 | [23 empty] | VV | 1
SPU
41 | 968071125R00 | Vyvěšení nebo zavěšení kovových křídel dveří, plochy do 2 m2 | kus | 34 |  | 0 |  | 0 |  | 0 | 15 | 0 | 0 | 0 | 0 | 0 | 801-3 | RTS 23/ II | RTS 23/ II | 0.08 | 2.72 |  | Práce | Zelená |  |  |  | POL1_
|  | s případným uložením a opětovným zavěšením po provedení stavebních změn, | [25 empty] | SPI
|  | 1.PP : | [25 empty] | VV | 0
|  | 1+4+2+3*2+1*2+4*2+1*2+2*2+2+1+1*2 |  | 34 | [23 empty] | VV | 0
SPU
42 | 968072641R00 | Vybourání a vyjmutí kovových rámů a rolet rámů, včetně pomocného lešení o výšce podlahy do 1900 mm a pro zatížení do 1,5 kPa (150 kg/m2) stěn jakýchkoliv kromě výkladních, jakýchkoliv ploch | m2 | 25.83 |  | 0 |  | 0 |  | 0 | 15 | 0 | 0.00042 | 0.01 | 0.025 | 0.65 | 801-3 | RTS 23/ II | RTS 23/ II | 0.33 | 8.52 |  | Práce | Zelená |  |  |  | POL1_
|  | 1.PP : | [25 empty] | VV | 0
|  | 2,50*2,10*2 |  | 10.5 | [23 empty] | VV | 0
|  | 4,40*2,10 |  | 9.24 | [23 empty] | VV | 0
|  | 2,90*2,10 |  | 6.09 | [23 empty] | VV | 0
SPU
43 | 968072641R00 | Vybourání a vyjmutí kovových rámů a rolet rámů, včetně pomocného lešení o výšce podlahy do 1900 mm a pro zatížení do 1,5 kPa (150 kg/m2) stěn jakýchkoliv kromě výkladních, jakýchkoliv ploch | m2 | 26.28 |  | 0 |  | 0 |  | 0 | 15 | 0 | 0.00042 | 0.01 | 0.025 | 0.66 | 801-3 | RTS 23/ II | RTS 23/ II | 0.33 | 8.67 |  | Práce | Zelená |  |  |  | POL1_
|  | stěna s automatickými dveřmími křídly vč. motorického ovládání - zohlednit v j.c. : | [25 empty] | VV | 0
|  | 1.NP : | [25 empty] | VV | 0
|  | 4,08*3,00 |  | 12.24 | [23 empty] | VV | 0
|  | 4,68*3,00 |  | 14.04 | [23 empty] | VV | 0
SPU
44 | 968072455R00 | Vybourání a vyjmutí kovových rámů a rolet rámů, včetně pomocného lešení o výšce podlahy do 1900 mm a pro zatížení do 1,5 kPa (150 kg/m2) dveřních zárubní, plochy do 2 m2 | m2 | 576.422 |  | 0 |  | 0 |  | 0 | 15 | 0 | 0.00117 | 0.67 | 0.076 | 43.81 | 801-3 | RTS 23/ II | RTS 23/ II | 0.94 | 541.84 |  | Práce | Zelená |  |  |  | POL1_
|  | interier - zárubeň pro křídla ocelová : | [25 empty] | VV | 0
|  | 1.PP : | [25 empty] | VV | 0
|  | 0,80*1,97*(5+1+6) |  | 18.912 | [23 empty] | VV | 0
|  | 0,90*1,97*(8+1) |  | 15.957 | [23 empty] | VV | 0
|  | 1,00*1,97 |  | 1.97 | [23 empty] | VV | 0
|  | Mezisoučet |  | 36.839 | [23 empty] | VV | 1
|  | interier - zárubeň pro dřevená křídla (§2, §5, §7, §9, §10) : | [25 empty] | VV | 0
|  | 1.PP : | [25 empty] | VV | 0
|  | 0,60*1,97*(9+7) |  | 18.912 | [23 empty] | VV | 0
|  | 0,70*1,97*2 |  | 2.758 | [23 empty] | VV | 0
|  | 0,80*1,97*(1+20+2+1+7) |  | 48.856 | [23 empty] | VV | 0
|  | 0,90*1,97*(11+8+1) |  | 35.46 | [23 empty] | VV | 0
|  | 1,00*1,97*(4+1) |  | 9.85 | [23 empty] | VV | 0
|  | 1.NP : | [25 empty] | VV | 0
|  | 0,60*1,97*(11+8) |  | 22.458 | [23 empty] | VV | 0
|  | 0,70*1,97*2 |  | 2.758 | [23 empty] | VV | 0
|  | 0,80*1,97*(4+27+4+2) |  | 58.312 | [23 empty] | VV | 0
|  | 0,90*1,97*(5+2+2+2+2+4) |  | 30.141 | [23 empty] | VV | 0
|  | 1,00*1,97*1 |  | 1.97 | [23 empty] | VV | 0
|  | 2.NP : | [25 empty] | VV | 0
|  | 0,60*1,97*2 |  | 2.364 | [23 empty] | VV | 0
|  | 0,80*1,97*(23+1) |  | 37.824 | [23 empty] | VV | 0
|  | 0,90*1,97*(18+21+2+4) |  | 79.785 | [23 empty] | VV | 0
|  | 3.NP : | [25 empty] | VV | 0
|  | 0,60*1,97*2 |  | 2.364 | [23 empty] | VV | 0
|  | 0,80*1,97*(23+1) |  | 37.824 | [23 empty] | VV | 0
|  | 0,90*1,97*(22+21+2+4) |  | 86.877 | [23 empty] | VV | 0
|  | 4.NP : | [25 empty] | VV | 0
|  | 0,60*1,97*2 |  | 2.364 | [23 empty] | VV | 0
|  | 0,80*1,97*(23+1) |  | 37.824 | [23 empty] | VV | 0
|  | 0,90*1,97*(22+21+2+4) |  | 86.877 | [23 empty] | VV | 0
|  | 5.NP : | [25 empty] | VV | 0
|  | 0,60*1,97*3 |  | 3.546 | [23 empty] | VV | 0
|  | 0,80*1,97*(23+2) |  | 39.4 | [23 empty] | VV | 0
|  | 0,90*1,97*(22+21+2+4) |  | 86.877 | [23 empty] | VV | 0
|  | Mezisoučet |  | 735.401 | [23 empty] | VV | 1
|  | odpočet zárubní na místě repasovaných (§1) - viz ZV/16 : | [25 empty] | VV | 0
|  | -0,60*1,97*38 |  | -44.916 | [23 empty] | VV | 0
|  | -0,70*1,97*2 |  | -2.758 | [23 empty] | VV | 0
|  | -0,80*1,97*52 |  | -81.952 | [23 empty] | VV | 0
|  | -0,90*1,97*34 |  | -60.282 | [23 empty] | VV | 0
|  | -1,00*1,97*3 |  | -5.91 | [23 empty] | VV | 0
|  | Mezisoučet |  | -195.818 | [23 empty] | VV | 1
SPU
45 | 968072456R00 | Vybourání a vyjmutí kovových rámů a rolet rámů, včetně pomocného lešení o výšce podlahy do 1900 mm a pro zatížení do 1,5 kPa (150 kg/m2) dveřních zárubní, plochy přes 2 m2 | m2 | 42.933 |  | 0 |  | 0 |  | 0 | 15 | 0 | 0.001 | 0.04 | 0.063 | 2.7 | 801-3 | RTS 23/ II | RTS 23/ II | 0.72 | 30.91 |  | Práce | Zelená |  |  |  | POL1_
|  | interier - zárubeň pro ocelová křídla : | [25 empty] | VV | 0
|  | 1.PP : | [25 empty] | VV | 0
|  | 1,60*1,97*3 |  | 9.456 | [23 empty] | VV | 0
|  | 1,80*1,97 |  | 3.546 | [23 empty] | VV | 0
|  | 1,95*2,10*(4+1) |  | 20.475 | [23 empty] | VV | 0
|  | Mezisoučet |  | 33.477 | [23 empty] | VV | 1
|  | interier - zárubeň pro dřevěná křídla (§2, §5, §6, §7, §9, §10) : | [25 empty] | VV | 0
|  | 1.PP : | [25 empty] | VV | 0
|  | 1,60*1,97*(1+3) |  | 12.608 | [23 empty] | VV | 0
|  | 1,80*1,97*(1+1) |  | 7.092 | [23 empty] | VV | 0
|  | 1.NP : | [25 empty] | VV | 0
|  | 1,60*1,97*1 |  | 3.152 | [23 empty] | VV | 0
|  | Mezisoučet |  | 22.852 | [23 empty] | VV | 1
|  | odpočet zárubní na místě repasovaných (§1) - viz ZV/16 : | [25 empty] | VV | 0
|  | -1,60*1,97*2 |  | -6.304 | [23 empty] | VV | 0
|  | -1,80*1,97*2 |  | -7.092 | [23 empty] | VV | 0
|  | Mezisoučet |  | -13.396 | [23 empty] | VV | 1
SPU
46 | 968083001R00 | Vybourání plastových výplní otvorů oken, do 1 m2 | m2 | 0.9 |  | 0 |  | 0 |  | 0 | 15 | 0 | 0.00219 | 0 | 0.01 | 0.01 | 801-3 | RTS 23/ II | RTS 23/ II | 0.52 | 0.47 |  | Práce | Zelená |  |  |  | POL1_
|  | 1.PP : | [25 empty] | VV | 0
|  | 0,60*0,75*2 |  | 0.9 | [23 empty] | VV | 0
SPU
47 | 968083002R00 | Vybourání plastových výplní otvorů oken, do 2 m2 | m2 | 1.08 |  | 0 |  | 0 |  | 0 | 15 | 0 | 0.001 | 0 | 0.03492 | 0.04 | 801-3 | RTS 23/ II | RTS 23/ II | 0.52 | 0.56 |  | Práce | Zelená |  |  |  | POL1_
|  | 1.PP : | [25 empty] | VV | 0
|  | 0,90*1,20 |  | 1.08 | [23 empty] | VV | 0
SPU
48 | 968083003R00 | Vybourání plastových výplní otvorů oken, do 4 m2 | m2 | 29.8825 |  | 0 |  | 0 |  | 0 | 15 | 0 | 0.00092 | 0.03 | 0.04 | 1.2 | 801-3 | RTS 23/ II | RTS 23/ II | 0.37 | 11.06 |  | Práce | Zelená |  |  |  | POL1_
|  | 1.PP : | [25 empty] | VV | 0
|  | 0,90*2,30 |  | 2.07 | [23 empty] | VV | 0
|  | 1,00*1,25*3 |  | 3.75 | [23 empty] | VV | 0
|  | 1,75*1,25 |  | 2.1875 | [23 empty] | VV | 0
|  | 2,50*1,25*7 |  | 21.875 | [23 empty] | VV | 0
SPU
49 | 968095001R00 | Vybourání vnitřních parapetů dřevěných, šířky do 25 cm, | m | 162.42 |  | 0 |  | 0 |  | 0 | 15 | 0 | 0 | 0 | 0.01113 | 1.81 | 801-3 | RTS 23/ II | RTS 23/ II | 0.08 | 12.99 |  | Práce | Zelená |  |  |  | POL1_
|  | fasádní výplně otvorů dle původní PD : | [25 empty] | VV | 0
|  | 1.PP : | [25 empty] | VV | 0
|  | 0,70+1,05*5+1,20*2+1,80+2,05*2 |  | 14.25 | [23 empty] | VV | 0
|  | 1.NP : | [25 empty] | VV | 0
|  | 0,70*5+1,05*7+1,40*2+1,50+3,90*3 |  | 26.85 | [23 empty] | VV | 0
|  | 2.NP : | [25 empty] | VV | 0
|  | 0,70*10+0,95*22+1,05*8+1,50*2 |  | 39.3 | [23 empty] | VV | 0
|  | 3.NP : | [25 empty] | VV | 0
|  | 0,70*6+0,95*22+1,05*8+1,50*2+2,75*2 |  | 42 | [23 empty] | VV | 0
|  | 4.NP : | [25 empty] | VV | 0
|  | 0,70*6+0,88*4+0,95*22+1,05*8+1,50*2 |  | 40.02 | [23 empty] | VV | 0
SPU
50 | 968095001R00 | Vybourání vnitřních parapetů dřevěných, šířky do 25 cm, | m | 422 |  | 0 |  | 0 |  | 0 | 15 | 0 | 0 | 0 | 0.01113 | 4.7 | 801-3 | RTS 23/ II | RTS 23/ II | 0.08 | 33.76 |  | Práce | Zelená |  |  |  | POL1_
|  | zákryt zábradelních zídek - atrium a schodiště atria dle původní PD : | [25 empty] | VV | 0
|  | 1.PP : | [25 empty] | VV | 0
|  | 14,0 |  | 14 | [23 empty] | VV | 0
|  | 1.NP : | [25 empty] | VV | 0
|  | 14,0+36,0 |  | 50 | [23 empty] | VV | 0
|  | 2.NP : | [25 empty] | VV | 0
|  | 14,0+79,0 |  | 93 | [23 empty] | VV | 0
|  | 3.NP : | [25 empty] | VV | 0
|  | 14,0+79,0 |  | 93 | [23 empty] | VV | 0
|  | 4.NP : | [25 empty] | VV | 0
|  | 14,0+79,0 |  | 93 | [23 empty] | VV | 0
|  | 5.NP : | [25 empty] | VV | 0
|  | 79,0 |  | 79 | [23 empty] | VV | 0
SPU
51 | 970051200R00 | Jádrové vrtání, kruhové prostupy v železobetonu jádrové vrtání , do D 200 mm | m | 0.8 |  | 0 |  | 0 |  | 0 | 15 | 0 | 0 | 0 | 0.0785 | 0.06 | 801-3 | RTS 23/ II | RTS 23/ II | 6.2 | 4.96 |  | Práce | Běžná |  |  |  | POL1_
|  | viz výkres D.1.2.10 : | [25 empty] | VV | 0
|  | pro průchod ocelových sloupů : 0,2*4 |  | 0.8 | [23 empty] | VV | 0
SPU
52 | 970231100R00 | Řezání cihelného zdiva hloubka řezu 100 mm | m | 43.1 |  | 0 |  | 0 |  | 0 | 15 | 0 | 0 | 0 | 0.00046 | 0.02 | 801-3 | RTS 23/ II | RTS 23/ II | 0.81 | 34.91 |  | Práce | Běžná |  |  |  | POL1_
|  | viz detail D09 - krytí HI přizdívkou : | [25 empty] | VV | 0
|  | 27,4+4,1+7,5+4,1 |  | 43.1 | [23 empty] | VV | 0
SPU
53 | 970231150R00 | Řezání cihelného zdiva hloubka řezu 150 mm | m | 50.7 |  | 0 |  | 0 |  | 0 | 15 | 0 | 0 | 0 | 0.00046 | 0.02 | 801-3 | RTS 23/ II | RTS 23/ II | 1.215 | 61.6 |  | Práce | Běžná |  |  |  | POL1_
|  | viz detail D09 - krytí HI přizdívkou : | [25 empty] | VV | 0
|  | 1,4+17,1+9,5+5,8+16,9 |  | 50.7 | [23 empty] | VV | 0
SPU
54 | 970241100R00 | Řezání prostého betonu hloubka řezu 100 mm | m | 15.35 |  | 0 |  | 0 |  | 0 | 15 | 0 | 0 | 0 | 0.00046 | 0.01 | 801-3 | RTS 23/ II | RTS 23/ II | 0.9 | 13.82 |  | Práce | Běžná |  |  |  | POL1_
|  | sešikmení zákl. desky : | [25 empty] | VV | 0
|  | det. D.1.1.69.1. : | [25 empty] | VV | 0
|  | 13,4 |  | 13.4 | [23 empty] | VV | 0
|  | det. D.1.1.69.12 : | [25 empty] | VV | 0
|  | 1,95 |  | 1.95 | [23 empty] | VV | 0
SPU
55 | 970251200R00 | Řezání železobetonu hloubka řezu 200 mm | m | 56.048 |  | 0 |  | 0 |  | 0 | 15 | 0 | 0 | 0 | 0.00046 | 0.03 | 801-3 | RTS 23/ II | RTS 23/ II | 2 | 112.1 |  | Práce | Zelená |  |  |  | POL1_
|  | strop 5.NP - viz statika : | [25 empty] | VV | 0
|  | (1,00+1,00)*2 |  | 4 | [23 empty] | VV | 0
|  | (2,55+1,97)*2 |  | 9.04 | [23 empty] | VV | 0
|  | sloup schodiště v atriu pro další použití (OV11) : | [25 empty] | VV | 0
|  | 3,14*0,3*8 |  | 7.536 | [23 empty] | VV | 0
|  | výměra viz BIM výkaz prostupů VZT v PD : | [25 empty] | VV | 0
|  | 1.PP : | [25 empty] | VV | 0
|  | (0,75+0,25)*2 |  | 2 | [23 empty] | VV | 0
|  | 1.NP : | [25 empty] | VV | 0
|  | (0,50+1,52)*2 |  | 4.04 | [23 empty] | VV | 0
|  | (0,67+0,32)*2 |  | 1.98 | [23 empty] | VV | 0
|  | (0,20+0,45)*2 |  | 1.3 | [23 empty] | VV | 0
|  | (0,67+0,40)*2 |  | 2.14 | [23 empty] | VV | 0
|  | (0,35+0,35)*2 |  | 1.4 | [23 empty] | VV | 0
|  | (0,30+0,25)*2 |  | 1.1 | [23 empty] | VV | 0
|  | (0,30+1,40)*2 |  | 3.4 | [23 empty] | VV | 0
|  | (0,29+0,69)*2 |  | 1.96 | [23 empty] | VV | 0
|  | (1,80+0,25)*2 |  | 4.1 | [23 empty] | VV | 0
|  | (0,40+0,16)*2 |  | 1.12 | [23 empty] | VV | 0
|  | (1,80+0,50)*2 |  | 4.6 | [23 empty] | VV | 0
|  | (0,40+0,75)*2 |  | 2.3 | [23 empty] | VV | 0
|  | (0,67+0,32)*2 |  | 1.98 | [23 empty] | VV | 0
|  | (0,60+0,29)*2 |  | 1.78 | [23 empty] | VV | 0
|  | 5.NP : | [25 empty] | VV | 0
|  | 1,00*1,00*0,20 |  | 0.2 | [23 empty] | VV | 0
|  | 0,60*0,60*0,20 |  | 0.072 | [23 empty] | VV | 0
SPU
56 | 970251100R00 | Řezání železobetonu hloubka řezu 100 mm | m | 13.6 |  | 0 |  | 0 |  | 0 | 15 | 0 | 0 | 0 | 0.00046 | 0.01 | 801-3 | RTS 23/ II | RTS 23/ II | 1 | 13.6 |  | Práce | Zelená |  |  |  | POL1_
|  | výměra viz BIM výkaz prostupů VZT v PD : | [25 empty] | VV | 0
|  | 2.NP : | [25 empty] | VV | 0
|  | (0,30+1,40)*2 |  | 3.4 | [23 empty] | VV | 0
|  | 3.NP : | [25 empty] | VV | 0
|  | (0,30+1,40)*2 |  | 3.4 | [23 empty] | VV | 0
|  | 4.NP : | [25 empty] | VV | 0
|  | (0,30+1,40)*2 |  | 3.4 | [23 empty] | VV | 0
|  | 5.NP : | [25 empty] | VV | 0
|  | (0,30+1,40)*2 |  | 3.4 | [23 empty] | VV | 0
SPU
57 | 970251150R00 | Řezání železobetonu hloubka řezu 150 mm | m | 350.08 |  | 0 |  | 0 |  | 0 | 15 | 0 | 0 | 0 | 0.00046 | 0.16 | 801-3 | RTS 23/ II | RTS 23/ II | 1.5 | 525.12 |  | Práce | Zelená |  |  |  | POL1_
|  | balkony : | [25 empty] | VV | 0
|  | 5.NP-1 : | [25 empty] | VV | 0
|  | 1,76+1,54+6,78+1,54+45,36 |  | 56.98 | [23 empty] | VV | 0
|  | 5.NP-2 : | [25 empty] | VV | 0
|  | 5,18-1,54+1,54+1,54+3,68 |  | 10.4 | [23 empty] | VV | 0
|  | Mezisoučet |  | 67.38 | [23 empty] | VV | 1
|  | podlahové konstrukce vč. TI vrstvy : | [25 empty] | VV | 0
|  | ke skladbě D11.b : | [25 empty] | VV | 0
|  | m.č. 001 : | [25 empty] | VV | 0
|  | 7,70*2+3,23*2+0,40*2*2 |  | 23.46 | [23 empty] | VV | 0
|  | 3,22*2+1,65+0,24*3 |  | 8.81 | [23 empty] | VV | 0
|  | 3,52*2+1,64+0,25*3 |  | 9.43 | [23 empty] | VV | 0
|  | (0,50+1,20)*2*2 |  | 6.8 | [23 empty] | VV | 0
|  | ke skladbě D12.b : | [25 empty] | VV | 0
|  | A/0-01 : | [25 empty] | VV | 0
|  | (1,30+1,75)*2+(2,05+2,75)*2 |  | 15.7 | [23 empty] | VV | 0
|  | B/0-01 : | [25 empty] | VV | 0
|  | (2,05+1,30)*2 |  | 6.7 | [23 empty] | VV | 0
|  | 001 : | [25 empty] | VV | 0
|  | (2,50+1,25)*2 |  | 7.5 | [23 empty] | VV | 0
|  | 004 : | [25 empty] | VV | 0
|  | (2,50+5,35)*2 |  | 15.7 | [23 empty] | VV | 0
|  | 009 : | [25 empty] | VV | 0
|  | (6,70+1,00)*2 |  | 15.4 | [23 empty] | VV | 0
|  | 012 : | [25 empty] | VV | 0
|  | (1,00+1,55)*2 |  | 5.1 | [23 empty] | VV | 0
|  | 014 : | [25 empty] | VV | 0
|  | (1,45+1,10)*2 |  | 5.1 | [23 empty] | VV | 0
|  | 024 : | [25 empty] | VV | 0
|  | (1,85+1,30)*2 |  | 6.3 | [23 empty] | VV | 0
|  | 040 : | [25 empty] | VV | 0
|  | (1,25+1,48)*2 |  | 5.46 | [23 empty] | VV | 0
|  | 042 : | [25 empty] | VV | 0
|  | (2,42+1,48)*2 |  | 7.8 | [23 empty] | VV | 0
|  | 049 : | [25 empty] | VV | 0
|  | (2,00+2,60)*2 |  | 9.2 | [23 empty] | VV | 0
|  | 055 : | [25 empty] | VV | 0
|  | 1,30+1,60+2,84+1,70+3,40+0,85+1,30+0,95+1,00 |  | 14.94 | [23 empty] | VV | 0
|  | (2,03+1,70)*2 |  | 7.46 | [23 empty] | VV | 0
|  | 076 : | [25 empty] | VV | 0
|  | (2,60+4,40)*2 |  | 14 | [23 empty] | VV | 0
|  | 077+080.1 : | [25 empty] | VV | 0
|  | 1,70+0,35+2,35+1,90+2,30+2,60+1,40+0,85 |  | 13.45 | [23 empty] | VV | 0
|  | 078 : | [25 empty] | VV | 0
|  | (1,85+2,08)*2 |  | 7.86 | [23 empty] | VV | 0
|  | 080 : | [25 empty] | VV | 0
|  | 1,72+0,60+2,20+2,32+0,50+3,42+2,45 |  | 13.21 | [23 empty] | VV | 0
|  | ke skladbě D14.b : | [25 empty] | VV | 0
|  | 001 : | [25 empty] | VV | 0
|  | 10,20*2+9,15*2-7,70 |  | 31 | [23 empty] | VV | 0
|  | Mezisoučet |  | 250.38 | [23 empty] | VV | 1
|  | výměra viz BIM výkaz prostupů VZT v PD : | [25 empty] | VV | 0
|  | 1.NP : | [25 empty] | VV | 0
|  | (0,67+0,32)*2*2 |  | 3.96 | [23 empty] | VV | 0
|  | (0,67+0,40)*2 |  | 2.14 | [23 empty] | VV | 0
|  | (0,30+1,40)*2 |  | 3.4 | [23 empty] | VV | 0
|  | (1,80+0,50)*2 |  | 4.6 | [23 empty] | VV | 0
|  | (0,40+0,16)*2 |  | 1.12 | [23 empty] | VV | 0
|  | (0,40+0,60)*2 |  | 2 | [23 empty] | VV | 0
|  | (1,80+0,25)*2 |  | 4.1 | [23 empty] | VV | 0
|  | (0,54+0,32)*2 |  | 1.72 | [23 empty] | VV | 0
|  | (0,60+0,29)*2 |  | 1.78 | [23 empty] | VV | 0
|  | (0,29+0,69)*2 |  | 1.96 | [23 empty] | VV | 0
|  | (0,40+1,22)*2 |  | 3.24 | [23 empty] | VV | 0
|  | (0,40+0,75)*2 |  | 2.3 | [23 empty] | VV | 0
|  | Mezisoučet |  | 32.32 | [23 empty] | VV | 1
SPU
58 | 970251250R00 | Řezání železobetonu hloubka řezu 250 mm | m | 235.78 |  | 0 |  | 0 |  | 0 | 15 | 0 | 0 | 0 | 0.00046 | 0.11 | 801-3 | RTS 23/ II | RTS 23/ II | 2.5 | 589.45 |  | Práce | Zelená |  |  |  | POL1_
|  | základová deska vč. podkladního betonu : | [25 empty] | VV | 0
|  | ke skladbě D11.b : | [25 empty] | VV | 0
|  | m.č. 001 : | [25 empty] | VV | 0
|  | 7,70*2+3,23*2+0,40*2*2 |  | 23.46 | [23 empty] | VV | 0
|  | Mezisoučet |  | 23.46 | [23 empty] | VV | 1
|  | ke skladbě D12.b : | [25 empty] | VV | 0
|  | A/0-01 : | [25 empty] | VV | 0
|  | (1,30+1,75)*2+(2,05+2,75)*2 |  | 15.7 | [23 empty] | VV | 0
|  | B/0-01 : | [25 empty] | VV | 0
|  | (2,05+1,30)*2 |  | 6.7 | [23 empty] | VV | 0
|  | 001 : | [25 empty] | VV | 0
|  | (2,50+1,25)*2 |  | 7.5 | [23 empty] | VV | 0
|  | (3,22+1,65+0,24)*2 |  | 10.22 | [23 empty] | VV | 0
|  | (3,52+1,64+0,25)*2 |  | 10.82 | [23 empty] | VV | 0
|  | (1,20+0,50)*2*2 |  | 6.8 | [23 empty] | VV | 0
|  | 004 : | [25 empty] | VV | 0
|  | (2,50+5,35)*2 |  | 15.7 | [23 empty] | VV | 0
|  | 009 : | [25 empty] | VV | 0
|  | (6,70+1,00)*2 |  | 15.4 | [23 empty] | VV | 0
|  | 012 : | [25 empty] | VV | 0
|  | (1,00+1,55)*2 |  | 5.1 | [23 empty] | VV | 0
|  | 014 : | [25 empty] | VV | 0
|  | (1,45+1,10)*2 |  | 5.1 | [23 empty] | VV | 0
|  | 024 : | [25 empty] | VV | 0
|  | (1,85+1,30)*2 |  | 6.3 | [23 empty] | VV | 0
|  | 040 : | [25 empty] | VV | 0
|  | (1,25+1,48)*2 |  | 5.46 | [23 empty] | VV | 0
|  | 042 : | [25 empty] | VV | 0
|  | (2,42+1,48)*2 |  | 7.8 | [23 empty] | VV | 0
|  | 049 : | [25 empty] | VV | 0
|  | (2,00+2,60)*2 |  | 9.2 | [23 empty] | VV | 0
|  | 055 : | [25 empty] | VV | 0
|  | 1,30+1,60+2,84+1,70+3,40+0,85+1,30+0,95+1,00 |  | 14.94 | [23 empty] | VV | 0
|  | (2,03+1,70)*2 |  | 7.46 | [23 empty] | VV | 0
|  | 076 : | [25 empty] | VV | 0
|  | (2,60+4,40)*2 |  | 14 | [23 empty] | VV | 0
|  | 077+080.1 : | [25 empty] | VV | 0
|  | 1,70+0,35+2,35+1,90+2,30+2,60+1,40+0,85 |  | 13.45 | [23 empty] | VV | 0
|  | 078 : | [25 empty] | VV | 0
|  | (1,85+2,08)*2 |  | 7.86 | [23 empty] | VV | 0
|  | 080 : | [25 empty] | VV | 0
|  | 1,72+0,60+2,20+2,32+0,50+3,42+2,45 |  | 13.21 | [23 empty] | VV | 0
|  | Mezisoučet |  | 198.72 | [23 empty] | VV | 1
|  | výměra viz BIM výkaz prostupů VZT v PD : | [25 empty] | VV | 0
|  | 2.NP : | [25 empty] | VV | 0
|  | (0,30+1,40)*2 |  | 3.4 | [23 empty] | VV | 0
|  | 3.NP : | [25 empty] | VV | 0
|  | (0,30+1,40)*2 |  | 3.4 | [23 empty] | VV | 0
|  | 4.NP : | [25 empty] | VV | 0
|  | (0,30+1,40)*2 |  | 3.4 | [23 empty] | VV | 0
|  | 5.NP : | [25 empty] | VV | 0
|  | (0,30+1,40)*2 |  | 3.4 | [23 empty] | VV | 0
|  | Mezisoučet |  | 13.6 | [23 empty] | VV | 1
SPU
59 | 970251300R00 | Řezání železobetonu hloubka řezu 300 mm | m | 82.647 |  | 0 |  | 0 |  | 0 | 15 | 0 | 0 | 0 | 0.00046 | 0.04 | 801-3 | RTS 23/ II | RTS 23/ II | 3 | 247.94 |  | Práce | Zelená |  |  |  | POL1_
|  | 1.PP : | [25 empty] | VV | 0
|  | m.č. 001 : | [25 empty] | VV | 0
|  | odstraňovaný základ schodiště : | [25 empty] | VV | 0
|  | 0,30*0,40*2 |  | 0.24 | [23 empty] | VV | 0
|  | odříznutí piloty : | [25 empty] | VV | 0
|  | 3,14*0,55 |  | 1.727 | [23 empty] | VV | 0
|  | Mezisoučet |  | 1.967 | [23 empty] | VV | 1
|  | 1.NP : | [25 empty] | VV | 0
|  | m.č. 159/162 strop vč. podlahových vrstev : | [25 empty] | VV | 0
|  | (2,03+1,70)*2 |  | 7.46 | [23 empty] | VV | 0
|  | Mezisoučet |  | 7.46 | [23 empty] | VV | 1
|  | 1.-4.NP viz statika : | [25 empty] | VV | 0
|  | m.č. ??? strop vč. podlahových vrstev : | [25 empty] | VV | 0
|  | (2,55+1,97)*2*4 |  | 36.16 | [23 empty] | VV | 0
|  | schodišťová ramena v atriu pro další použití (OV/10) : | [25 empty] | VV | 0
|  | 1,73*2*2 |  | 6.92 | [23 empty] | VV | 0
|  | Mezisoučet |  | 43.08 | [23 empty] | VV | 1
|  | výměra viz BIM výkaz prostupů VZT v PD : | [25 empty] | VV | 0
|  | 1.PP : | [25 empty] | VV | 0
|  | (0,50+0,65)*2 |  | 2.3 | [23 empty] | VV | 0
|  | (0,15+0,15)*2*6 |  | 3.6 | [23 empty] | VV | 0
|  | (0,20+0,25)*2*2 |  | 1.8 | [23 empty] | VV | 0
|  | (0,30+0,32)*2 |  | 1.24 | [23 empty] | VV | 0
|  | (0,20+0,22)*2*2 |  | 1.68 | [23 empty] | VV | 0
|  | (0,90+0,28)*2 |  | 2.36 | [23 empty] | VV | 0
|  | (0,25+0,32)*2 |  | 1.14 | [23 empty] | VV | 0
|  | (0,35+0,35)*2 |  | 1.4 | [23 empty] | VV | 0
|  | (0,20+0,22)*2*2 |  | 1.68 | [23 empty] | VV | 0
|  | (1,25+0,42)*2 |  | 3.34 | [23 empty] | VV | 0
|  | (0,25+0,30)*2 |  | 1.1 | [23 empty] | VV | 0
|  | (0,30+0,20)*2 |  | 1 | [23 empty] | VV | 0
|  | (0,90+0,30)*2 |  | 2.4 | [23 empty] | VV | 0
|  | (0,40+0,25)*2 |  | 1.3 | [23 empty] | VV | 0
|  | (0,75+0,25)*2 |  | 2 | [23 empty] | VV | 0
|  | (0,45+0,45)*2 |  | 1.8 | [23 empty] | VV | 0
|  | Mezisoučet |  | 30.14 | [23 empty] | VV | 1
SPU
60 | 970251400R00 | Řezání železobetonu hloubka řezu 400 mm | m | 3.7 |  | 0 |  | 0 |  | 0 | 15 | 0 | 0 | 0 | 0.00046 | 0 | 801-3 | RTS 23/ II | RTS 23/ II | 4 | 14.8 |  | Práce | Zelená |  |  |  | POL1_
|  | výměra viz BIM výkaz prostupů VZT v PD : | [25 empty] | VV | 0
|  | 1.PP : | [25 empty] | VV | 0
|  | (0,35+0,35)*2 |  | 1.4 | [23 empty] | VV | 0
|  | (0,15+0,15)*2*2 |  | 1.2 | [23 empty] | VV | 0
|  | 1.NP : | [25 empty] | VV | 0
|  | (0,30+0,25)*2 |  | 1.1 | [23 empty] | VV | 0
SPU
61 | 971033331R00 | Vybourání otvorů ve zdivu cihelném z jakýchkoliv cihel pálených na jakoukoliv maltu vápenou nebo vápenocementovou, plochy do 0,09 m2, tloušťky do 150 mm | kus | 1 |  | 0 |  | 0 |  | 0 | 15 | 0 | 0.00034 | 0 | 0.025 | 0.03 | 801-3 | RTS 23/ II | RTS 23/ II | 0.21 | 0.21 |  | Práce | Běžná |  |  |  | POL1_
|  | základovém nebo nadzákladovém, | [25 empty] | SPI
|  | Včetně pomocného lešení o výšce podlahy do 1900 mm a pro zatížení do 1,5 kPa (150 kg/m2). | [25 empty] | POP
|  | u všech bouraných otvorů/prostupů ve zdivu není uvažováno řezání, : | [25 empty] | VV | 0
|  | do jednotkové ceny nutno započítat začištění otvoru, pokud bude považováno za nutné : | [25 empty] | VV | 0
[28 empty] | VV | 0
|  | výměra viz BIM výkaz prostupů VZT v PD : | [25 empty] | VV | 0
|  | 1.PP : | [25 empty] | VV | 0
|  | 1 |  | 1 | [23 empty] | VV | 0
SPU
62 | 971033341R00 | Vybourání otvorů ve zdivu cihelném z jakýchkoliv cihel pálených na jakoukoliv maltu vápenou nebo vápenocementovou, plochy do 0,09 m2, tloušťky do 300 mm | kus | 294 |  | 0 |  | 0 |  | 0 | 15 | 0 | 0.00034 | 0.1 | 0.054 | 15.88 | 801-3 | RTS 23/ II | RTS 23/ II | 0.38 | 111.72 |  | Práce | Zelená |  |  |  | POL1_
|  | základovém nebo nadzákladovém, | [25 empty] | SPI
|  | Včetně pomocného lešení o výšce podlahy do 1900 mm a pro zatížení do 1,5 kPa (150 kg/m2). | [25 empty] | POP
|  | u vybouraných otvorů/prostupů ve zdivu není uvažováno řezání, : | [25 empty] | VV | 0
|  | do jednotkové ceny nutno započítat začištění otvoru, pokud bude považováno za nutné : | [25 empty] | VV | 0
[28 empty] | VV | 0
|  | 2.NP : | [25 empty] | VV | 0
|  | m.č. A1/II-03 : 2 |  | 2 | [23 empty] | VV | 0
|  | m.č. A2/II-03 : 2 |  | 2 | [23 empty] | VV | 0
|  | m.č. D1/II-02 : 3 |  | 3 | [23 empty] | VV | 0
|  | m.č. D2/II-02 : 2 |  | 2 | [23 empty] | VV | 0
|  | m.č. D3/II-01 : 2 |  | 2 | [23 empty] | VV | 0
|  | m.č. D3/II-02 : 2 |  | 2 | [23 empty] | VV | 0
|  | m.č. E1/II-01 : 1 |  | 1 | [23 empty] | VV | 0
|  | m.č. E1/II-02 : 1 |  | 1 | [23 empty] | VV | 0
|  | m.č. E2/II-01 : 1 |  | 1 | [23 empty] | VV | 0
|  | m.č. E2/II-02 : 1 |  | 1 | [23 empty] | VV | 0
|  | m.č. F/II-02 : 1 |  | 1 | [23 empty] | VV | 0
|  | m.č. 204 : 2 |  | 2 | [23 empty] | VV | 0
|  | m.č. 210 : 2 |  | 2 | [23 empty] | VV | 0
|  | m.č. 214 : 1 |  | 1 | [23 empty] | VV | 0
|  | Mezisoučet |  | 23 | [23 empty] | VV | 1
|  | 3.NP : | [25 empty] | VV | 0
|  | m.č. A1/III-03 : 2 |  | 2 | [23 empty] | VV | 0
|  | m.č. A2/III-03 : 3 |  | 3 | [23 empty] | VV | 0
|  | m.č. C/III-01 : 1 |  | 1 | [23 empty] | VV | 0
|  | m.č. D1/III-02 : 3 |  | 3 | [23 empty] | VV | 0
|  | m.č. D2/III-02 : 2 |  | 2 | [23 empty] | VV | 0
|  | m.č. D3/III-01 : 2 |  | 2 | [23 empty] | VV | 0
|  | m.č. D3/III-02 : 3 |  | 3 | [23 empty] | VV | 0
|  | m.č. E1/III-01 : 1 |  | 1 | [23 empty] | VV | 0
|  | m.č. E1/III-02 : 1 |  | 1 | [23 empty] | VV | 0
|  | m.č. E2/III-02 : 2 |  | 2 | [23 empty] | VV | 0
|  | m.č. 309 : 1 |  | 1 | [23 empty] | VV | 0
|  | m.č. 313 : 2 |  | 2 | [23 empty] | VV | 0
|  | m.č. 315 : 1 |  | 1 | [23 empty] | VV | 0
|  | m.č. 324 : 1 |  | 1 | [23 empty] | VV | 0
|  | Mezisoučet |  | 25 | [23 empty] | VV | 1
|  | 4.NP : | [25 empty] | VV | 0
|  | m.č. A1/IV-03 : 2 |  | 2 | [23 empty] | VV | 0
|  | m.č. A2/IV-03 : 2 |  | 2 | [23 empty] | VV | 0
|  | m.č. C/IV-01 : 1 |  | 1 | [23 empty] | VV | 0
|  | m.č. D1/IV-02 : 3 |  | 3 | [23 empty] | VV | 0
|  | m.č. D2/IV-02 : 2 |  | 2 | [23 empty] | VV | 0
|  | m.č. D3/IV-01 : 2 |  | 2 | [23 empty] | VV | 0
|  | m.č. D3/IV-02 : 3 |  | 3 | [23 empty] | VV | 0
|  | m.č. E1/IV-02 : 1 |  | 1 | [23 empty] | VV | 0
|  | m.č. E2/IV-02 : 2 |  | 2 | [23 empty] | VV | 0
|  | m.č. 409 : 1 |  | 1 | [23 empty] | VV | 0
|  | m.č. 413 : 1 |  | 1 | [23 empty] | VV | 0
|  | m.č. 415 : 1 |  | 1 | [23 empty] | VV | 0
|  | m.č. 416 : 1 |  | 1 | [23 empty] | VV | 0
|  | m.č. 424 : 1 |  | 1 | [23 empty] | VV | 0
|  | Mezisoučet |  | 23 | [23 empty] | VV | 1
|  | 5.NP : | [25 empty] | VV | 0
|  | m.č. A1/V-03 : 1 |  | 1 | [23 empty] | VV | 0
|  | m.č. A2/V-03 : 2 |  | 2 | [23 empty] | VV | 0
|  | m.č. C/V-02 : 1 |  | 1 | [23 empty] | VV | 0
|  | m.č. C/V-04 : 1 |  | 1 | [23 empty] | VV | 0
|  | m.č. D1/V-02 : 3 |  | 3 | [23 empty] | VV | 0
|  | m.č. D2/V-02 : 2 |  | 2 | [23 empty] | VV | 0
|  | m.č. D3/V-01 : 2 |  | 2 | [23 empty] | VV | 0
|  | m.č. D3/V-02 : 2 |  | 2 | [23 empty] | VV | 0
|  | m.č. E1/V-01 : 1 |  | 1 | [23 empty] | VV | 0
|  | m.č. E1/V-02 : 2 |  | 2 | [23 empty] | VV | 0
|  | m.č. E2/V-02 : 2 |  | 2 | [23 empty] | VV | 0
|  | m.č. F/V-02 : 1 |  | 1 | [23 empty] | VV | 0
|  | m.č. 509 : 1 |  | 1 | [23 empty] | VV | 0
|  | m.č. 514 : 1 |  | 1 | [23 empty] | VV | 0
|  | m.č. 518 : 1 |  | 1 | [23 empty] | VV | 0
|  | m.č. 523 : 1 |  | 1 | [23 empty] | VV | 0
|  | m.č. 524 : 2 |  | 2 | [23 empty] | VV | 0
|  | Mezisoučet |  | 26 | [23 empty] | VV | 1
|  | 6.NP komín : | [25 empty] | VV | 0
|  | 1 |  | 1 | [23 empty] | VV | 0
|  | Mezisoučet |  | 1 | [23 empty] | VV | 1
|  | výměra viz BIM výkaz prostupů VZT v PD : | [25 empty] | VV | 0
|  | 1.PP : 62 |  | 62 | [23 empty] | VV | 0
|  | 1.NP : 15 |  | 15 | [23 empty] | VV | 0
|  | 2.NP : 27 |  | 27 | [23 empty] | VV | 0
|  | 3.NP : 30 |  | 30 | [23 empty] | VV | 0
|  | 4.NP : 30 |  | 30 | [23 empty] | VV | 0
|  | 5.NP : 32 |  | 32 | [23 empty] | VV | 0
|  | Mezisoučet |  | 196 | [23 empty] | VV | 1
SPU
63 | 971033351R00 | Vybourání otvorů ve zdivu cihelném z jakýchkoliv cihel pálených na jakoukoliv maltu vápenou nebo vápenocementovou, plochy do 0,09 m2, tloušťky do 450 mm | kus | 6 |  | 0 |  | 0 |  | 0 | 15 | 0 | 0.00133 | 0.01 | 0.074 | 0.44 | 801-3 | RTS 23/ II | RTS 23/ II | 0.8 | 4.8 |  | Práce | Běžná |  |  |  | POL1_
|  | základovém nebo nadzákladovém, | [25 empty] | SPI
|  | Včetně pomocného lešení o výšce podlahy do 1900 mm a pro zatížení do 1,5 kPa (150 kg/m2). | [25 empty] | POP
|  | výměra viz BIM výkaz prostupů VZT v PD : | [25 empty] | VV | 0
|  | 1.PP : 5 |  | 5 | [23 empty] | VV | 0
|  | 5.NP : 1 |  | 1 | [23 empty] | VV | 0
SPU
64 | 971033431R00 | Vybourání otvorů ve zdivu cihelném z jakýchkoliv cihel pálených na jakoukoliv maltu vápenou nebo vápenocementovou, plochy do 0,25 m2, tloušťky do 150 mm | kus | 3 |  | 0 |  | 0 |  | 0 | 15 | 0 | 0.00034 | 0 | 0.069 | 0.21 | 801-3 | RTS 23/ II | RTS 23/ II | 0.21 | 0.63 |  | Práce | Zelená |  |  |  | POL1_
|  | základovém nebo nadzákladovém, | [25 empty] | SPI
|  | Včetně pomocného lešení o výšce podlahy do 1900 mm a pro zatížení do 1,5 kPa (150 kg/m2). | [25 empty] | POP
|  | 2.NP : | [25 empty] | VV | 0
|  | m.č. 224 : 1 |  | 1 | [23 empty] | VV | 0
|  | m.č. 324 : 1 |  | 1 | [23 empty] | VV | 0
|  | m.č. 424 : 1 |  | 1 | [23 empty] | VV | 0
SPU
65 | 971033441R00 | Vybourání otvorů ve zdivu cihelném z jakýchkoliv cihel pálených na jakoukoliv maltu vápenou nebo vápenocementovou, plochy do 0,25 m2, tloušťky do 300 mm | kus | 130 |  | 0 |  | 0 |  | 0 | 15 | 0 | 0.00034 | 0.04 | 0.138 | 17.94 | 801-3 | RTS 23/ II | RTS 23/ II | 0.81 | 105.3 |  | Práce | Zelená |  |  |  | POL1_
|  | základovém nebo nadzákladovém, | [25 empty] | SPI
|  | Včetně pomocného lešení o výšce podlahy do 1900 mm a pro zatížení do 1,5 kPa (150 kg/m2). | [25 empty] | POP
|  | 2.NP : | [25 empty] | VV | 0
|  | m.č. A1/II-03 : 2 |  | 2 | [23 empty] | VV | 0
|  | m.č. A2/II-01 : 1 |  | 1 | [23 empty] | VV | 0
|  | m.č. A2/II-02 : 1 |  | 1 | [23 empty] | VV | 0
|  | m.č. A2/II-03 : 1 |  | 1 | [23 empty] | VV | 0
|  | m.č. D1/II-01 : 1 |  | 1 | [23 empty] | VV | 0
|  | m.č. D1/II-02 : 1 |  | 1 | [23 empty] | VV | 0
|  | m.č. D3/II-01 : 1 |  | 1 | [23 empty] | VV | 0
|  | m.č. E1/II-01 : 1 |  | 1 | [23 empty] | VV | 0
|  | m.č. 215 : 1 |  | 1 | [23 empty] | VV | 0
|  | m.č. 220 : 1 |  | 1 | [23 empty] | VV | 0
|  | m.č. 222 : 1 |  | 1 | [23 empty] | VV | 0
|  | m.č. 224 : 1 |  | 1 | [23 empty] | VV | 0
|  | Mezisoučet |  | 13 | [23 empty] | VV | 1
|  | 3.NP : | [25 empty] | VV | 0
|  | m.č. A1/III-03 : 2 |  | 2 | [23 empty] | VV | 0
|  | m.č. A2/III-02 : 2 |  | 2 | [23 empty] | VV | 0
|  | m.č. A2/III-03 : 1 |  | 1 | [23 empty] | VV | 0
|  | m.č. D1/III-01 : 1 |  | 1 | [23 empty] | VV | 0
|  | m.č. D1/III-02 : 1 |  | 1 | [23 empty] | VV | 0
|  | m.č. E1/III-01 : 1 |  | 1 | [23 empty] | VV | 0
|  | m.č. E2/III-01 : 1 |  | 1 | [23 empty] | VV | 0
|  | m.č. 310 : 1 |  | 1 | [23 empty] | VV | 0
|  | m.č. 322 : 1 |  | 1 | [23 empty] | VV | 0
|  | m.č. 324 : 1 |  | 1 | [23 empty] | VV | 0
|  | Mezisoučet |  | 12 | [23 empty] | VV | 1
|  | 4.NP : | [25 empty] | VV | 0
|  | m.č. A1/IV-03 : 2 |  | 2 | [23 empty] | VV | 0
|  | m.č. A2/IV-02 : 2 |  | 2 | [23 empty] | VV | 0
|  | m.č. A2/IV-03 : 1 |  | 1 | [23 empty] | VV | 0
|  | m.č. D1/IV-01 : 1 |  | 1 | [23 empty] | VV | 0
|  | m.č. D1/IV-02 : 1 |  | 1 | [23 empty] | VV | 0
|  | m.č. E1/IV-01 : 2 |  | 2 | [23 empty] | VV | 0
|  | m.č. E2/IV-01 : 1 |  | 1 | [23 empty] | VV | 0
|  | m.č. 410 : 1 |  | 1 | [23 empty] | VV | 0
|  | m.č. 422 : 1 |  | 1 | [23 empty] | VV | 0
|  | Mezisoučet |  | 12 | [23 empty] | VV | 1
|  | 5.NP : | [25 empty] | VV | 0
|  | m.č. A1/V-03 : 1 |  | 1 | [23 empty] | VV | 0
|  | m.č. A2/V-02 : 2 |  | 2 | [23 empty] | VV | 0
|  | m.č. A2/V-03 : 1 |  | 1 | [23 empty] | VV | 0
|  | m.č. C/V-04 : 1 |  | 1 | [23 empty] | VV | 0
|  | m.č. D1/V-01 : 1 |  | 1 | [23 empty] | VV | 0
|  | m.č. E1/V-01 : 1 |  | 1 | [23 empty] | VV | 0
|  | m.č. E2/V-01 : 1 |  | 1 | [23 empty] | VV | 0
|  | 524 : 2 |  | 2 | [23 empty] | VV | 0
|  | Mezisoučet |  | 10 | [23 empty] | VV | 1
|  | výměra viz BIM výkaz prostupů VZT v PD : | [25 empty] | VV | 0
|  | 1.PP : 15 |  | 15 | [23 empty] | VV | 0
|  | 1.NP : 14 |  | 14 | [23 empty] | VV | 0
|  | 2.NP : 13 |  | 13 | [23 empty] | VV | 0
|  | 3.NP : 15 |  | 15 | [23 empty] | VV | 0
|  | 4.NP : 13 |  | 13 | [23 empty] | VV | 0
|  | 5.NP : 13 |  | 13 | [23 empty] | VV | 0
|  | Mezisoučet |  | 83 | [23 empty] | VV | 1
SPU
66 | 971033541R00 | Vybourání otvorů ve zdivu cihelném z jakýchkoliv cihel pálených na jakoukoliv maltu vápenou nebo vápenocementovou, plochy do 1 m2, tloušťky do 300 mm | m3 | 4.7865 |  | 0 |  | 0 |  | 0 | 15 | 0 | 0.00182 | 0.01 | 1.8 | 8.62 | 801-3 | RTS 23/ II | RTS 23/ II | 5.02 | 24.03 |  | Práce | Zelená |  |  |  | POL1_
|  | základovém nebo nadzákladovém, | [25 empty] | SPI
|  | Včetně pomocného lešení o výšce podlahy do 1900 mm a pro zatížení do 1,5 kPa (150 kg/m2). | [25 empty] | POP
|  | u všech bouraných otvorů/prostupů ve zdivu není uvažováno řezání, : | [25 empty] | VV | 0
|  | do jednotkové ceny nutno započítat začištění otvoru, pokud bude považováno za nutné : | [25 empty] | VV | 0
[28 empty] | VV | 0
|  | 1.PP : | [25 empty] | VV | 0
|  | m.č. 010 : | [25 empty] | VV | 0
|  | 0,32*2,18*0,30 |  | 0.20928 | [23 empty] | VV | 0
|  | výměra viz BIM výkaz prostupů VZT v PD : | [25 empty] | VV | 0
|  | 1.PP : | [25 empty] | VV | 0
|  | 1,10*0,40*0,30 |  | 0.132 | [23 empty] | VV | 0
|  | 2,05*0,48*0,30 |  | 0.2952 | [23 empty] | VV | 0
|  | 1,30*0,45*0,30*2 |  | 0.351 | [23 empty] | VV | 0
|  | 1,32*0,35*0,30 |  | 0.1386 | [23 empty] | VV | 0
|  | 1,10*0,45*0,30 |  | 0.1485 | [23 empty] | VV | 0
|  | 1,50*0,45*0,30 |  | 0.2025 | [23 empty] | VV | 0
|  | 1,35*0,48*0,30 |  | 0.1944 | [23 empty] | VV | 0
|  | 2,00*0,45*0,30 |  | 0.27 | [23 empty] | VV | 0
|  | 1,50*0,70*0,30 |  | 0.315 | [23 empty] | VV | 0
|  | 2,10*0,47*0,30 |  | 0.2961 | [23 empty] | VV | 0
|  | 0,50*0,55*0,30 |  | 0.0825 | [23 empty] | VV | 0
|  | 1,97*0,45*0,30 |  | 0.26595 | [23 empty] | VV | 0
|  | 1,45*0,45*0,30 |  | 0.19575 | [23 empty] | VV | 0
|  | 1,25*0,60*0,30 |  | 0.225 | [23 empty] | VV | 0
|  | 1,25*0,700*0,30 |  | 0.2625 | [23 empty] | VV | 0
|  | 1,10*0,48*0,30 |  | 0.1584 | [23 empty] | VV | 0
|  | 0,70*0,40*0,30 |  | 0.084 | [23 empty] | VV | 0
|  | 1,60*0,40*0,30 |  | 0.192 | [23 empty] | VV | 0
|  | 0,75*0,70*0,30 |  | 0.1575 | [23 empty] | VV | 0
|  | 1.NP : | [25 empty] | VV | 0
|  | 1,35*0,48*0,30 |  | 0.1944 | [23 empty] | VV | 0
|  | 1,00*0,58*0,30 |  | 0.174 | [23 empty] | VV | 0
|  | 5.NP : | [25 empty] | VV | 0
|  | 0,90*0,48*0,28*2 |  | 0.24192 | [23 empty] | VV | 0
SPU
67 | 971033561R00 | Vybourání otvorů ve zdivu cihelném z jakýchkoliv cihel pálených na jakoukoliv maltu vápenou nebo vápenocementovou, plochy do 1 m2, tloušťky do 600 mm | m3 | 30.9955 |  | 0 |  | 0 |  | 0 | 15 | 0 | 0.00182 | 0.06 | 1.8 | 55.79 | 801-3 | RTS 23/ II | RTS 23/ II | 5.8 | 179.77 |  | Práce | Zelená |  |  |  | POL1_
|  | základovém nebo nadzákladovém, | [25 empty] | SPI
|  | Včetně pomocného lešení o výšce podlahy do 1900 mm a pro zatížení do 1,5 kPa (150 kg/m2). | [25 empty] | POP
|  | 2.NP : | [25 empty] | VV | 0
|  | m.č. A1/II-01 : | [25 empty] | VV | 0
|  | 0,95*0,95*0,38*4 |  | 1.3718 | [23 empty] | VV | 0
|  | m.č. A2/II-01 : | [25 empty] | VV | 0
|  | 0,95*0,95*0,38*4 |  | 1.3718 | [23 empty] | VV | 0
|  | m.č. D1/II-01 : | [25 empty] | VV | 0
|  | 0,95*0,95*0,38*4 |  | 1.3718 | [23 empty] | VV | 0
|  | m.č. D2/II-01 : | [25 empty] | VV | 0
|  | 0,95*0,95*0,38*4 |  | 1.3718 | [23 empty] | VV | 0
|  | m.č. D3/II-01 : | [25 empty] | VV | 0
|  | 0,95*0,95*0,38*4 |  | 1.3718 | [23 empty] | VV | 0
|  | m.č. E1/II-01 : | [25 empty] | VV | 0
|  | 0,95*0,95*0,38*4 |  | 1.3718 | [23 empty] | VV | 0
|  | m.č. E2/II-01 : | [25 empty] | VV | 0
|  | 0,95*0,95*0,38*4 |  | 1.3718 | [23 empty] | VV | 0
|  | m.č. H/II-02 : | [25 empty] | VV | 0
|  | 0,95*0,95*0,38*2 |  | 0.6859 | [23 empty] | VV | 0
|  | Mezisoučet |  | 10.2885 | [23 empty] | VV | 1
|  | 3.NP : | [25 empty] | VV | 0
|  | m.č. A1/III-01 : | [25 empty] | VV | 0
|  | 1,05*0,85*0,38*2 |  | 0.6783 | [23 empty] | VV | 0
|  | m.č. A2/III-01 : | [25 empty] | VV | 0
|  | 1,05*0,85*0,38*4 |  | 1.3566 | [23 empty] | VV | 0
|  | m.č. C/III-02 : | [25 empty] | VV | 0
|  | 1,05*0,85*0,38*2 |  | 0.6783 | [23 empty] | VV | 0
|  | m.č. D1/III-01 : | [25 empty] | VV | 0
|  | 0,95*0,85*0,38*4 |  | 1.2274 | [23 empty] | VV | 0
|  | m.č. D2/III-01 : | [25 empty] | VV | 0
|  | 0,95*0,85*0,38*4 |  | 1.2274 | [23 empty] | VV | 0
|  | m.č. D3/III-01 : | [25 empty] | VV | 0
|  | 0,95*0,85*0,38*4 |  | 1.2274 | [23 empty] | VV | 0
|  | m.č. E1/III-01 : | [25 empty] | VV | 0
|  | 0,95*0,85*0,38*4 |  | 1.2274 | [23 empty] | VV | 0
|  | m.č. E2/III-01 : | [25 empty] | VV | 0
|  | 0,95*0,85*0,38*4 |  | 1.2274 | [23 empty] | VV | 0
|  | m.č. H/III-02 : | [25 empty] | VV | 0
|  | 0,95*0,85*0,38*2 |  | 0.6137 | [23 empty] | VV | 0
|  | Mezisoučet |  | 9.4639 | [23 empty] | VV | 1
|  | 4.NP : | [25 empty] | VV | 0
|  | m.č. A1/IV-01 : | [25 empty] | VV | 0
|  | 1,05*0,85*0,38*2 |  | 0.6783 | [23 empty] | VV | 0
|  | m.č. A2/IV-01 : | [25 empty] | VV | 0
|  | 1,05*0,85*0,38*4 |  | 1.3566 | [23 empty] | VV | 0
|  | m.č. C/IV-01 : | [25 empty] | VV | 0
|  | 0,90*0,85*0,38*4 |  | 1.1628 | [23 empty] | VV | 0
|  | m.č. C/IV-02 : | [25 empty] | VV | 0
|  | 1,05*0,85*0,38*2 |  | 0.6783 | [23 empty] | VV | 0
|  | m.č. D1/IV-01 : | [25 empty] | VV | 0
|  | 0,95*0,85*0,38*4 |  | 1.2274 | [23 empty] | VV | 0
|  | m.č. D2/IV-01 : | [25 empty] | VV | 0
|  | 0,95*0,85*0,38*4 |  | 1.2274 | [23 empty] | VV | 0
|  | m.č. D3/IV-01 : | [25 empty] | VV | 0
|  | 0,95*0,85*0,38*4 |  | 1.2274 | [23 empty] | VV | 0
|  | m.č. E1/IV-01 : | [25 empty] | VV | 0
|  | 0,95*0,85*0,38*4 |  | 1.2274 | [23 empty] | VV | 0
|  | m.č. E2/IV-01 : | [25 empty] | VV | 0
|  | 0,95*0,85*0,38*4 |  | 1.2274 | [23 empty] | VV | 0
|  | m.č. H/IV-02 : | [25 empty] | VV | 0
|  | 0,95*0,85*0,38*2 |  | 0.6137 | [23 empty] | VV | 0
|  | Mezisoučet |  | 10.6267 | [23 empty] | VV | 1
|  | 6.NP - komín : | [25 empty] | VV | 0
|  | 0,90*0,48*(0,28+0,32) |  | 0.2592 | [23 empty] | VV | 0
|  | Mezisoučet |  | 0.2592 | [23 empty] | VV | 1
|  | výměra viz BIM výkaz prostupů VZT v PD : | [25 empty] | VV | 0
|  | 1.PP : | [25 empty] | VV | 0
|  | 0,75*0,60*0,38 |  | 0.171 | [23 empty] | VV | 0
|  | 1.NP : | [25 empty] | VV | 0
|  | 0,70*0,70*0,38 |  | 0.1862 | [23 empty] | VV | 0
SPU
68 | 971033621R00 | Vybourání otvorů ve zdivu cihelném z jakýchkoliv cihel pálených na jakoukoliv maltu vápenou nebo vápenocementovou, plochy do 4 m2, tloušťky do 100 mm | m2 | 37.8345 |  | 0 |  | 0 |  | 0 | 15 | 0 | 0.00054 | 0.02 | 0.18 | 6.81 | 801-3 | RTS 23/ II | RTS 23/ II | 0.31 | 11.73 |  | Práce | Zelená |  |  |  | POL1_
|  | základovém nebo nadzákladovém, | [25 empty] | SPI
|  | Včetně pomocného lešení o výšce podlahy do 1900 mm a pro zatížení do 1,5 kPa (150 kg/m2). | [25 empty] | POP
|  | u všech bouraných otvorů/prostupů ve zdivu není uvažováno řezání, : | [25 empty] | VV | 0
|  | do jednotkové ceny nutno započítat začištění otvoru, pokud bude považováno za nutné : | [25 empty] | VV | 0
[28 empty] | VV | 0
|  | 1.PP : | [25 empty] | VV | 0
|  | m.č. 036 : | [25 empty] | VV | 0
|  | 0,65*3,30 |  | 2.145 | [23 empty] | VV | 0
|  | m.č. 039 : | [25 empty] | VV | 0
|  | 0,65*3,30 |  | 2.145 | [23 empty] | VV | 0
|  | m.č. 048 : | [25 empty] | VV | 0
|  | 0,70*3,30*2 |  | 4.62 | [23 empty] | VV | 0
|  | m.č. 052 : | [25 empty] | VV | 0
|  | 0,75*3,30 |  | 2.475 | [23 empty] | VV | 0
|  | m.č. 054 : | [25 empty] | VV | 0
|  | (0,60+0,35)*3,30 |  | 3.135 | [23 empty] | VV | 0
|  | Mezisoučet |  | 14.52 | [23 empty] | VV | 1
|  | 1.NP : | [25 empty] | VV | 0
|  | m.č. 109 : | [25 empty] | VV | 0
|  | 0,70*3,50 |  | 2.45 | [23 empty] | VV | 0
|  | m.č. 122 : | [25 empty] | VV | 0
|  | 0,70*3,50 |  | 2.45 | [23 empty] | VV | 0
|  | m.č. 132 : | [25 empty] | VV | 0
|  | 0,85*3,50 |  | 2.975 | [23 empty] | VV | 0
|  | m.č. 140 : | [25 empty] | VV | 0
|  | 0,65*3,50 |  | 2.275 | [23 empty] | VV | 0
|  | m.č. 149 : | [25 empty] | VV | 0
|  | 0,65*3,50 |  | 2.275 | [23 empty] | VV | 0
|  | m.č. 153 : | [25 empty] | VV | 0
|  | 0,65*3,50 |  | 2.275 | [23 empty] | VV | 0
|  | m.č. 158 : | [25 empty] | VV | 0
|  | 0,65*3,50 |  | 2.275 | [23 empty] | VV | 0
|  | Mezisoučet |  | 16.975 | [23 empty] | VV | 1
|  | 2.NP : | [25 empty] | VV | 0
|  | m.č. 209 : | [25 empty] | VV | 0
|  | 0,65*2,75 |  | 1.7875 | [23 empty] | VV | 0
|  | Mezisoučet |  | 1.7875 | [23 empty] | VV | 1
|  | 3.NP : | [25 empty] | VV | 0
|  | m.č. 309 : 0,70*2,75 |  | 1.925 | [23 empty] | VV | 0
|  | Mezisoučet |  | 1.925 | [23 empty] | VV | 1
|  | 5.NP : | [25 empty] | VV | 0
|  | m.č. 513 : | [25 empty] | VV | 0
|  | (1,60*2,75-0,90*1,97) |  | 2.627 | [23 empty] | VV | 0
|  | Mezisoučet |  | 2.627 | [23 empty] | VV | 1
SPU
69 | 971033631R00 | Vybourání otvorů ve zdivu cihelném z jakýchkoliv cihel pálených na jakoukoliv maltu vápenou nebo vápenocementovou, plochy do 4 m2, tloušťky do 150 mm | m2 | 249.4563 |  | 0 |  | 0 |  | 0 | 15 | 0 | 0.00054 | 0.13 | 0.27 | 67.35 | 801-3 | RTS 23/ II | RTS 23/ II | 0.43 | 107.27 |  | Práce | Zelená |  |  |  | POL1_
|  | základovém nebo nadzákladovém, | [25 empty] | SPI
|  | Včetně pomocného lešení o výšce podlahy do 1900 mm a pro zatížení do 1,5 kPa (150 kg/m2). | [25 empty] | POP
|  | u všech bouraných otvorů/prostupů ve zdivu není uvažováno řezání, : | [25 empty] | VV | 0
|  | do jednotkové ceny nutno započítat začištění otvoru, pokud bude považováno za nutné : | [25 empty] | VV | 0
[28 empty] | VV | 0
|  | 1.PP : | [25 empty] | VV | 0
|  | m.č. A/0.01 : | [25 empty] | VV | 0
|  | 1,62*3,30-0,90*1,97 |  | 3.573 | [23 empty] | VV | 0
|  | m.č. A/0.03 : | [25 empty] | VV | 0
|  | 0,75*3,30 |  | 2.475 | [23 empty] | VV | 0
|  | m.č. B/0.01 : | [25 empty] | VV | 0
|  | 1,62*3,30-0,90*1,97 |  | 3.573 | [23 empty] | VV | 0
|  | m.č. C/0.01 : | [25 empty] | VV | 0
|  | 1,61*3,30-0,90*1,97 |  | 3.54 | [23 empty] | VV | 0
|  | m.č. C/0.03 : | [25 empty] | VV | 0
|  | 0,75*3,30 |  | 2.475 | [23 empty] | VV | 0
|  | m.č. D/0.01 : | [25 empty] | VV | 0
|  | 1,61*3,30-0,90*1,97 |  | 3.54 | [23 empty] | VV | 0
|  | m.č. E/0.01 : | [25 empty] | VV | 0
|  | 1,61*3,30-0,90*1,97 |  | 3.54 | [23 empty] | VV | 0
|  | m.č. E/0.03 : | [25 empty] | VV | 0
|  | 0,75*3,30 |  | 2.475 | [23 empty] | VV | 0
|  | m.č. 046 : | [25 empty] | VV | 0
|  | 0,90*2,02 |  | 1.818 | [23 empty] | VV | 0
|  | m.č. 047 : | [25 empty] | VV | 0
|  | 0,75*3,30 |  | 2.475 | [23 empty] | VV | 0
|  | m.č. 056 : | [25 empty] | VV | 0
|  | 1,70*2,02 |  | 3.434 | [23 empty] | VV | 0
|  | m.č. 066 : | [25 empty] | VV | 0
|  | 1,80*3,30 |  | 5.94 | [23 empty] | VV | 0
|  | m.č. 080.1 : | [25 empty] | VV | 0
|  | 0,65*3,30 |  | 2.145 | [23 empty] | VV | 0
|  | Mezisoučet |  | 41.003 | [23 empty] | VV | 1
|  | 1.NP : | [25 empty] | VV | 0
|  | m.č. 115 : | [25 empty] | VV | 0
|  | 0,70*2,02 |  | 1.414 | [23 empty] | VV | 0
|  | m.č. 130 : | [25 empty] | VV | 0
|  | 0,65*3,50 |  | 2.275 | [23 empty] | VV | 0
|  | m.č. 134 : | [25 empty] | VV | 0
|  | 0,65*3,50 |  | 2.275 | [23 empty] | VV | 0
|  | m.č. 165 : | [25 empty] | VV | 0
|  | (2,15*3,50-0,80*1,97) |  | 5.949 | [23 empty] | VV | 0
|  | m.č. 167 : | [25 empty] | VV | 0
|  | (1,45*3,50-0,90*2,02) |  | 3.257 | [23 empty] | VV | 0
|  | m.č. 184 : | [25 empty] | VV | 0
|  | (1,58*3,50-0,80*1,97) |  | 3.954 | [23 empty] | VV | 0
|  | m.č. 191 : | [25 empty] | VV | 0
|  | 0,31*2,18 |  | 0.6758 | [23 empty] | VV | 0
|  | Mezisoučet |  | 19.7998 | [23 empty] | VV | 1
|  | 2.NP : | [25 empty] | VV | 0
|  | m.č. A1/II-03 : | [25 empty] | VV | 0
|  | 0,80*2,75+0,65*2,75 |  | 3.9875 | [23 empty] | VV | 0
|  | m.č. A1/II-03 : | [25 empty] | VV | 0
|  | 0,80*2,75 |  | 2.2 | [23 empty] | VV | 0
|  | m.č. A2/II-03 : | [25 empty] | VV | 0
|  | 0,65*2,75*2+0,80*2,75*2 |  | 7.975 | [23 empty] | VV | 0
|  | m.č. D1/II-02 : | [25 empty] | VV | 0
|  | 0,80*2,75 |  | 2.2 | [23 empty] | VV | 0
|  | m.č. D2/II-02 : | [25 empty] | VV | 0
|  | 0,80*2,75*2 |  | 4.4 | [23 empty] | VV | 0
|  | m.č. D3/II-02 : | [25 empty] | VV | 0
|  | 0,65*2,75+0,80*2,75 |  | 3.9875 | [23 empty] | VV | 0
|  | m.č. E1/II-01 : | [25 empty] | VV | 0
|  | 0,80*2,75 |  | 2.2 | [23 empty] | VV | 0
|  | m.č. E1/II-02 : | [25 empty] | VV | 0
|  | 0,80*2,75 |  | 2.2 | [23 empty] | VV | 0
|  | m.č. E2/II-02 : | [25 empty] | VV | 0
|  | 0,80*2,75*2 |  | 4.4 | [23 empty] | VV | 0
|  | m.č. F/II-02 : | [25 empty] | VV | 0
|  | 0,95*2,75 |  | 2.6125 | [23 empty] | VV | 0
|  | m.č. 210 : | [25 empty] | VV | 0
|  | 0,65*2,75 |  | 1.7875 | [23 empty] | VV | 0
|  | m.č. 212 : | [25 empty] | VV | 0
|  | 1,28*2,75 |  | 3.52 | [23 empty] | VV | 0
|  | m.č. 214 : | [25 empty] | VV | 0
|  | 1,38*2,75 |  | 3.795 | [23 empty] | VV | 0
|  | m.č. 221 : | [25 empty] | VV | 0
|  | 1,70*2,75+1,18*2,75 |  | 7.92 | [23 empty] | VV | 0
|  | Mezisoučet |  | 53.185 | [23 empty] | VV | 1
|  | 3.NP : | [25 empty] | VV | 0
|  | m.č. A1/III-03 : | [25 empty] | VV | 0
|  | 0,65*2,75+0,75*2,75*2 |  | 5.9125 | [23 empty] | VV | 0
|  | m.č. A2/III-03 : | [25 empty] | VV | 0
|  | 0,65*2,75*2+0,75*2,75*2 |  | 7.7 | [23 empty] | VV | 0
|  | m.č. D1/III-02 : | [25 empty] | VV | 0
|  | 0,80*2,75*2 |  | 4.4 | [23 empty] | VV | 0
|  | m.č. D2/III-02 : | [25 empty] | VV | 0
|  | 0,80*2,75*2 |  | 4.4 | [23 empty] | VV | 0
|  | m.č. D3/III-02 : | [25 empty] | VV | 0
|  | 0,80*2,75*2 |  | 4.4 | [23 empty] | VV | 0
|  | m.č. E1/III-02 : | [25 empty] | VV | 0
|  | 0,80*2,75*2 |  | 4.4 | [23 empty] | VV | 0
|  | m.č. E2/III-02 : | [25 empty] | VV | 0
|  | 0,80*2,75*2 |  | 4.4 | [23 empty] | VV | 0
|  | m.č. F/III-01 : | [25 empty] | VV | 0
|  | 0,95*2,75 |  | 2.6125 | [23 empty] | VV | 0
|  | m.č. 310 : | [25 empty] | VV | 0
|  | 0,65*2,75 |  | 1.7875 | [23 empty] | VV | 0
|  | 1,30*2,02-0,90*1,97 |  | 0.853 | [23 empty] | VV | 0
|  | m.č. 311 : | [25 empty] | VV | 0
|  | 1,00*2,02 |  | 2.02 | [23 empty] | VV | 0
|  | m.č. 314 : | [25 empty] | VV | 0
|  | 1,38*2,75 |  | 3.795 | [23 empty] | VV | 0
|  | Mezisoučet |  | 46.6805 | [23 empty] | VV | 1
|  | 4.NP : | [25 empty] | VV | 0
|  | m.č. A1/IV-03 : | [25 empty] | VV | 0
|  | 0,65*2,75+0,75*2,75*2 |  | 5.9125 | [23 empty] | VV | 0
|  | m.č. A2/IV-03 : | [25 empty] | VV | 0
|  | 0,75*2,75*2 |  | 4.125 | [23 empty] | VV | 0
|  | m.č. D1/IV-02 : | [25 empty] | VV | 0
|  | 0,80*2,75*2 |  | 4.4 | [23 empty] | VV | 0
|  | m.č. D2/IV-02 : | [25 empty] | VV | 0
|  | 0,80*2,75*2 |  | 4.4 | [23 empty] | VV | 0
|  | m.č. D3/IV-02 : | [25 empty] | VV | 0
|  | 0,80*2,75*2 |  | 4.4 | [23 empty] | VV | 0
|  | m.č. E1/IV-02 : | [25 empty] | VV | 0
|  | 0,80*2,75*2 |  | 4.4 | [23 empty] | VV | 0
|  | m.č. E2/IV-02 : | [25 empty] | VV | 0
|  | 0,80*2,75*2 |  | 4.4 | [23 empty] | VV | 0
|  | m.č. F/IV-02 : | [25 empty] | VV | 0
|  | 0,95*2,75 |  | 2.6125 | [23 empty] | VV | 0
|  | m.č. 410 : | [25 empty] | VV | 0
|  | 0,65*2,75 |  | 1.7875 | [23 empty] | VV | 0
|  | 1,30*2,02-0,90*1,97 |  | 0.853 | [23 empty] | VV | 0
|  | m.č. 414 : | [25 empty] | VV | 0
|  | 1,38*2,75 |  | 3.795 | [23 empty] | VV | 0
|  | Mezisoučet |  | 41.0855 | [23 empty] | VV | 1
|  | 5.NP : | [25 empty] | VV | 0
|  | m.č. A1/V-03 : | [25 empty] | VV | 0
|  | 0,65*2,75+0,75*2,75 |  | 3.85 | [23 empty] | VV | 0
|  | m.č. A2/V-03 : | [25 empty] | VV | 0
|  | 0,65*2,75*2+0,75*2,75*2 |  | 7.7 | [23 empty] | VV | 0
|  | m.č. C/V-04 : | [25 empty] | VV | 0
|  | 0,75*2,75 |  | 2.0625 | [23 empty] | VV | 0
|  | m.č. D1/V-02 : | [25 empty] | VV | 0
|  | 0,80*2,75*2 |  | 4.4 | [23 empty] | VV | 0
|  | m.č. D2/V-02 : | [25 empty] | VV | 0
|  | 0,80*2,75*2 |  | 4.4 | [23 empty] | VV | 0
|  | m.č. D3/V-02 : | [25 empty] | VV | 0
|  | 0,80*2,75*2 |  | 4.4 | [23 empty] | VV | 0
|  | m.č. E1/V-02 : | [25 empty] | VV | 0
|  | 0,80*2,75*2 |  | 4.4 | [23 empty] | VV | 0
|  | m.č. E2/V-02 : | [25 empty] | VV | 0
|  | 0,80*2,75*2 |  | 4.4 | [23 empty] | VV | 0
|  | m.č. F/V-02 : | [25 empty] | VV | 0
|  | 1,10*2,75 |  | 3.025 | [23 empty] | VV | 0
|  | m.č. 511 : | [25 empty] | VV | 0
|  | 0,90*2,02 |  | 1.818 | [23 empty] | VV | 0
|  | m.č. 512 : | [25 empty] | VV | 0
|  | 1,25*2,75-0,90*1,97 |  | 1.6645 | [23 empty] | VV | 0
|  | m.č. 515 : | [25 empty] | VV | 0
|  | 1,38*2,75 |  | 3.795 | [23 empty] | VV | 0
|  | m.č. 520 : | [25 empty] | VV | 0
|  | 0,65*2,75 |  | 1.7875 | [23 empty] | VV | 0
|  | Mezisoučet |  | 47.7025 | [23 empty] | VV | 1
SPU
70 | 971033641R00 | Vybourání otvorů ve zdivu cihelném z jakýchkoliv cihel pálených na jakoukoliv maltu vápenou nebo vápenocementovou, plochy do 4 m2, tloušťky do 300 mm | m3 | 51.338 |  | 0 |  | 0 |  | 0 | 15 | 0 | 0.00182 | 0.09 | 1.8 | 92.41 | 801-3 | RTS 23/ II | RTS 23/ II | 3.2 | 164.28 |  | Práce | Zelená |  |  |  | POL1_
|  | základovém nebo nadzákladovém, | [25 empty] | SPI
|  | Včetně pomocného lešení o výšce podlahy do 1900 mm a pro zatížení do 1,5 kPa (150 kg/m2). | [25 empty] | POP
|  | 1.PP tl. 300 mm : | [25 empty] | VV | 0
|  | Začátek provozního součtu | [25 empty] | VV
|  | m.č. A/0.01 : | [25 empty] | VV | 2
|  | 0,80*2,02*2 |  | 3.232 | [23 empty] | VV | 2
|  | m.č. B/0.01 : | [25 empty] | VV | 2
|  | 1,00*2,02 |  | 2.02 | [23 empty] | VV | 2
|  | m.č. 051 : | [25 empty] | VV | 2
|  | 1,55*3,30 |  | 5.115 | [23 empty] | VV | 2
|  | m.č. 054 : | [25 empty] | VV | 2
|  | 0,55*2,02 |  | 1.111 | [23 empty] | VV | 2
|  | m.č. 063 : | [25 empty] | VV | 2
|  | 0,65*2,02 |  | 1.313 | [23 empty] | VV | 2
|  | m.č. 064 : | [25 empty] | VV | 2
|  | 0,80*2,02 |  | 1.616 | [23 empty] | VV | 2
|  | m.č. 067 : | [25 empty] | VV | 2
|  | 1,70*2,00*2-0,90*1,97 |  | 5.027 | [23 empty] | VV | 2
|  | m.č. 077 : | [25 empty] | VV | 2
|  | 0,90*1,50*2 |  | 2.7 | [23 empty] | VV | 2
|  | Konec provozního součtu | [25 empty] | VV
|  | 22,13*0,30 |  | 6.639 | [23 empty] | VV | 0
|  | 1.PP tl. 200 mm : | [25 empty] | VV | 0
|  | Začátek provozního součtu | [25 empty] | VV
|  | m.č. 077 : | [25 empty] | VV | 2
|  | 1,65*2,00*2 |  | 6.6 | [23 empty] | VV | 2
|  | m.č. 048 : | [25 empty] | VV | 2
|  | 1,00*2,02 |  | 2.02 | [23 empty] | VV | 2
|  | Konec provozního součtu | [25 empty] | VV
|  | 8,62*0,20 |  | 1.724 | [23 empty] | VV | 0
|  | 1.NP tl.300 mm : | [25 empty] | VV | 0
|  | Začátek provozního součtu | [25 empty] | VV
|  | m.č. 104 : | [25 empty] | VV | 2
|  | 0,90*2,02 |  | 1.818 | [23 empty] | VV | 2
|  | m.č. 113 : | [25 empty] | VV | 2
|  | 0,70*2,02 |  | 1.414 | [23 empty] | VV | 2
|  | m.č. 119 : | [25 empty] | VV | 2
|  | 0,45*3,50 |  | 1.575 | [23 empty] | VV | 2
|  | m.č. 132 : | [25 empty] | VV | 2
|  | 1,00*2,02 |  | 2.02 | [23 empty] | VV | 2
|  | m.č. 155 : | [25 empty] | VV | 2
|  | 1,00*3,50 |  | 3.5 | [23 empty] | VV | 2
|  | m.č. 157 : | [25 empty] | VV | 2
|  | 1,00*3,50 |  | 3.5 | [23 empty] | VV | 2
|  | m.č. 159 : | [25 empty] | VV | 2
|  | 1,00*2,00 |  | 2 | [23 empty] | VV | 2
|  | m.č. 162 : | [25 empty] | VV | 2
|  | 1,80*3,50-0,80*1,97 |  | 4.724 | [23 empty] | VV | 2
|  | m.č. 164 : | [25 empty] | VV | 2
|  | 1,55*2,00 |  | 3.1 | [23 empty] | VV | 2
|  | Konec provozního součtu | [25 empty] | VV
|  | 23,65*0,30 |  | 7.095 | [23 empty] | VV | 0
|  | 2.NP tl. 300 mm : | [25 empty] | VV | 0
|  | Začátek provozního součtu | [25 empty] | VV
|  | m.č. A1/II-02 : | [25 empty] | VV | 2
|  | (1,80*2,15-0,90*1,97)*2 |  | 4.194 | [23 empty] | VV | 2
|  | (1,30*2,15-0,90*1,97)*2 |  | 2.044 | [23 empty] | VV | 2
|  | m.č. A2/II-02 : | [25 empty] | VV | 2
|  | (1,30*2,15-0,90*1,97)*4 |  | 4.088 | [23 empty] | VV | 2
|  | m.č. D1/II-01 : | [25 empty] | VV | 2
|  | 1,62*2,15-0,90*1,97 |  | 1.71 | [23 empty] | VV | 2
|  | 1,52*2,15-0,90*1,97 |  | 1.495 | [23 empty] | VV | 2
|  | m.č. D2/II-01 : | [25 empty] | VV | 2
|  | 1,58*2,15-0,90*1,97 |  | 1.624 | [23 empty] | VV | 2
|  | 1,56*2,15-0,90*1,97 |  | 1.581 | [23 empty] | VV | 2
|  | m.č. D3/II-01 : | [25 empty] | VV | 2
|  | 1,35*2,15-0,90*1,97 |  | 1.1295 | [23 empty] | VV | 2
|  | 1,40*2,15-0,90*1,97 |  | 1.237 | [23 empty] | VV | 2
|  | m.č. E1/II-01 : | [25 empty] | VV | 2
|  | 1,25*2,15-0,90*1,97 |  | 0.9145 | [23 empty] | VV | 2
|  | 1,30*2,15-0,90*1,97 |  | 1.022 | [23 empty] | VV | 2
|  | m.č. E2/II-01 : | [25 empty] | VV | 2
|  | 1,30*2,15-0,90*1,97 |  | 1.022 | [23 empty] | VV | 2
|  | 1,30*2,15-0,90*1,97 |  | 1.022 | [23 empty] | VV | 2
|  | m.č. 210 : | [25 empty] | VV | 2
|  | 0,90*2,02 |  | 1.818 | [23 empty] | VV | 2
|  | 1,25*2,15-0,90*1,97 |  | 0.9145 | [23 empty] | VV | 2
|  | m.č. 217 : | [25 empty] | VV | 2
|  | 0,50*2,75 |  | 1.375 | [23 empty] | VV | 2
|  | Konec provozního součtu | [25 empty] | VV
|  | 27,19*0,30 |  | 8.157 | [23 empty] | VV | 0
|  | 3.NP tl. 300 mm : | [25 empty] | VV | 0
|  | Začátek provozního součtu | [25 empty] | VV
|  | m.č. A1/III-02 : (1,80*2,10-0,90*1,97)*2 |  | 4.014 | [23 empty] | VV | 2
[28 empty] | VV | 2
|  | m.č. A1/III-04 : | [25 empty] | VV | 2
|  | (1,30*2,15-0,90*1,97)*2 |  | 2.044 | [23 empty] | VV | 2
|  | m.č. A2/III-02 : | [25 empty] | VV | 2
|  | (1,30*2,15-0,90*1,97)*4 |  | 4.088 | [23 empty] | VV | 2
|  | m.č. C/III-01 : | [25 empty] | VV | 2
|  | 1,30*2,15*2 |  | 5.59 | [23 empty] | VV | 2
|  | 1,30*2,15-0,90*1,97 |  | 1.022 | [23 empty] | VV | 2
|  | m.č. D1/III-01 : | [25 empty] | VV | 2
|  | 1,30*2,15-0,90*1,97 |  | 1.022 | [23 empty] | VV | 2
|  | 1,63*2,15-0,90*1,97 |  | 1.7315 | [23 empty] | VV | 2
|  | m.č. D2/III-01 : | [25 empty] | VV | 2
|  | 1,30*2,15-0,90*1,97 |  | 1.022 | [23 empty] | VV | 2
|  | 1,58*2,15-0,90*1,97 |  | 1.624 | [23 empty] | VV | 2
|  | m.č. D2/III-02 : | [25 empty] | VV | 2
|  | 1,40*2,15-0,90*1,97 |  | 1.237 | [23 empty] | VV | 2
|  | m.č. D3/III-01 : | [25 empty] | VV | 2
|  | 1,30*2,15-0,90*1,97 |  | 1.022 | [23 empty] | VV | 2
|  | m.č. E1/III-01 : | [25 empty] | VV | 2
|  | (1,30*2,15-0,90*1,97)*2 |  | 2.044 | [23 empty] | VV | 2
|  | m.č. E2/III-01 : | [25 empty] | VV | 2
|  | (1,30*2,15-0,90*1,97)*2 |  | 2.044 | [23 empty] | VV | 2
|  | m.č. 310 : | [25 empty] | VV | 2
|  | 0,90*2,02 |  | 1.818 | [23 empty] | VV | 2
|  | 1,38*2,02-0,90*1,97 |  | 1.0146 | [23 empty] | VV | 2
|  | m.č. 317 : | [25 empty] | VV | 2
|  | 0,50*2,75 |  | 1.375 | [23 empty] | VV | 2
|  | Konec provozního součtu | [25 empty] | VV
|  | 32,71*0,30 |  | 9.813 | [23 empty] | VV | 0
|  | 4.NP tl. 300 mm : | [25 empty] | VV | 0
|  | Začátek provozního součtu | [25 empty] | VV
|  | m.č. A1/IV-01 : | [25 empty] | VV | 2
|  | (1,80*2,10-0,90*1,97)*2 |  | 4.014 | [23 empty] | VV | 2
|  | m.č. A1/IV-04 : | [25 empty] | VV | 2
|  | (1,30*2,15-0,90*1,97)*2 |  | 2.044 | [23 empty] | VV | 2
|  | m.č. A2/IV-02 : | [25 empty] | VV | 2
|  | (1,30*2,15-0,90*1,97)*4 |  | 4.088 | [23 empty] | VV | 2
|  | m.č. C/IV-01 : | [25 empty] | VV | 2
|  | 1,30*2,15*2 |  | 5.59 | [23 empty] | VV | 2
|  | 1,30*2,15-0,90*1,97 |  | 1.022 | [23 empty] | VV | 2
|  | m.č. D1/IV-01 : | [25 empty] | VV | 2
|  | 1,63*2,15-0,90*1,97 |  | 1.7315 | [23 empty] | VV | 2
|  | 1,52*2,15-0,90*1,97 |  | 1.495 | [23 empty] | VV | 2
|  | m.č. D2/IV-01 : | [25 empty] | VV | 2
|  | 1,56*2,15-0,90*1,97 |  | 1.581 | [23 empty] | VV | 2
|  | 1,58*2,15-0,90*1,97 |  | 1.624 | [23 empty] | VV | 2
|  | m.č. D3/IV-01 : | [25 empty] | VV | 2
|  | 1,40*2,15-0,90*1,97 |  | 1.237 | [23 empty] | VV | 2
|  | 1,42*2,15-0,90*1,97 |  | 1.28 | [23 empty] | VV | 2
|  | m.č. E1/IV-01 : | [25 empty] | VV | 2
|  | (1,30*2,15-0,90*1,97)*2 |  | 2.044 | [23 empty] | VV | 2
|  | m.č. E2/IV-01 : | [25 empty] | VV | 2
|  | (1,30*2,15-0,90*1,97)*2 |  | 2.044 | [23 empty] | VV | 2
|  | m.č. 410 : | [25 empty] | VV | 2
|  | 0,90*2,02 |  | 1.818 | [23 empty] | VV | 2
|  | 1,38*2,02-0,90*1,97 |  | 1.0146 | [23 empty] | VV | 2
|  | Konec provozního součtu | [25 empty] | VV
|  | 32,63*0,30 |  | 9.789 | [23 empty] | VV | 0
|  | 5.NP tl. 300 mm : | [25 empty] | VV | 0
|  | Začátek provozního součtu | [25 empty] | VV
|  | m.č. A1/V-02 : | [25 empty] | VV | 2
|  | (1,80*2,10-0,90*1,97)*2 |  | 4.014 | [23 empty] | VV | 2
|  | m.č. A2/V-02 : | [25 empty] | VV | 2
|  | (1,30*2,15-0,90*1,97)*4 |  | 4.088 | [23 empty] | VV | 2
|  | m.č. C/V-02 : | [25 empty] | VV | 2
|  | 1,30*2,15*2 |  | 5.59 | [23 empty] | VV | 2
|  | m.č. C/V-03 : | [25 empty] | VV | 2
|  | 1,30*2,15-0,90*1,97 |  | 1.022 | [23 empty] | VV | 2
|  | m.č. D1/V-01 : | [25 empty] | VV | 2
|  | 1,63*2,15-0,90*1,97 |  | 1.7315 | [23 empty] | VV | 2
|  | 1,52*2,15-0,90*1,97 |  | 1.495 | [23 empty] | VV | 2
|  | m.č. D2/V-01 : | [25 empty] | VV | 2
|  | 1,56*2,15-0,90*1,97 |  | 1.581 | [23 empty] | VV | 2
|  | 1,58*2,15-0,90*1,97 |  | 1.624 | [23 empty] | VV | 2
|  | m.č. D3/V-01 : | [25 empty] | VV | 2
|  | 1,40*2,15-0,90*1,97*2 |  | -0.536 | [23 empty] | VV | 2
|  | m.č. E1/V-01 : | [25 empty] | VV | 2
|  | (1,30*2,15-0,90*1,97)*2 |  | 2.044 | [23 empty] | VV | 2
|  | m.č. E2/V-01 : | [25 empty] | VV | 2
|  | (1,30*2,15-0,90*1,97)*2 |  | 2.044 | [23 empty] | VV | 2
|  | m.č. 510 : | [25 empty] | VV | 2
|  | 1,30*2,02-0,90*1,97 |  | 0.853 | [23 empty] | VV | 2
|  | Konec provozního součtu | [25 empty] | VV
|  | 25,55*0,30 |  | 7.665 | [23 empty] | VV | 0
|  | výměra viz BIM výkaz prostupů VZT v PD : | [25 empty] | VV | 0
|  | 1.PP : | [25 empty] | VV | 0
|  | 1,60*0,95*0,30 |  | 0.456 | [23 empty] | VV | 0
SPU
71 | 971033651R00 | Vybourání otvorů ve zdivu cihelném z jakýchkoliv cihel pálených na jakoukoliv maltu vápenou nebo vápenocementovou, plochy do 4 m2, tloušťky do 600 mm | m3 | 10.7582 |  | 0 |  | 0 |  | 0 | 15 | 0 | 0.00182 | 0.02 | 1.8 | 19.36 | 801-3 | RTS 23/ II | RTS 23/ II | 3.61 | 38.84 |  | Práce | Zelená |  |  |  | POL1_
|  | základovém nebo nadzákladovém, | [25 empty] | SPI
|  | Včetně pomocného lešení o výšce podlahy do 1900 mm a pro zatížení do 1,5 kPa (150 kg/m2). | [25 empty] | POP
|  | 1.PP : | [25 empty] | VV | 0
|  | m.č. A/0.01 : | [25 empty] | VV | 0
|  | 1,02*1,05*0,38 |  | 0.40698 | [23 empty] | VV | 0
|  | m.č. B/0.01 : | [25 empty] | VV | 0
|  | 1,02*1,05*0,38*2 |  | 0.81396 | [23 empty] | VV | 0
|  | m.č. C/0.01 : | [25 empty] | VV | 0
|  | 1,02*1,05*0,38 |  | 0.40698 | [23 empty] | VV | 0
|  | m.č. D/0.01 : | [25 empty] | VV | 0
|  | 1,02*1,05*0,38 |  | 0.40698 | [23 empty] | VV | 0
|  | m.č. E/0.01 : | [25 empty] | VV | 0
|  | 1,02*1,05*0,38 |  | 0.40698 | [23 empty] | VV | 0
|  | m.č. 045 : | [25 empty] | VV | 0
|  | 2,05*1,05*0,38 |  | 0.81795 | [23 empty] | VV | 0
|  | m.č. 046 : | [25 empty] | VV | 0
|  | 2,05*1,05*0,38 |  | 0.81795 | [23 empty] | VV | 0
|  | Mezisoučet |  | 4.0778 | [23 empty] | VV | 1
|  | 1.NP : | [25 empty] | VV | 0
|  | m.č. 131 : | [25 empty] | VV | 0
|  | 1,05*1,00*0,38 |  | 0.399 | [23 empty] | VV | 0
|  | m.č. 132 : | [25 empty] | VV | 0
|  | 1,05*1,00*0,38*2 |  | 0.798 | [23 empty] | VV | 0
|  | m.č. 135 : | [25 empty] | VV | 0
|  | 1,05*1,00*0,38 |  | 0.399 | [23 empty] | VV | 0
|  | m.č. 138 : | [25 empty] | VV | 0
|  | 1,05*1,00*0,38 |  | 0.399 | [23 empty] | VV | 0
|  | m.č. 140 : | [25 empty] | VV | 0
|  | 1,05*1,00*0,38 |  | 0.399 | [23 empty] | VV | 0
|  | m.č. 141 : | [25 empty] | VV | 0
|  | 1,05*1,00*0,38 |  | 0.399 | [23 empty] | VV | 0
|  | m.č. 142 : | [25 empty] | VV | 0
|  | 1,05*1,00*0,38 |  | 0.399 | [23 empty] | VV | 0
|  | Mezisoučet |  | 3.192 | [23 empty] | VV | 1
|  | 3.NP : | [25 empty] | VV | 0
|  | m.č. C/III-01 : | [25 empty] | VV | 0
|  | 2,05*1,20*0,38*2 |  | 1.8696 | [23 empty] | VV | 0
|  | Mezisoučet |  | 1.8696 | [23 empty] | VV | 1
|  | výměra viz BIM výkaz prostupů VZT v PD : | [25 empty] | VV | 0
|  | 1.PP : | [25 empty] | VV | 0
|  | 2,00*1,25*0,38 |  | 0.95 | [23 empty] | VV | 0
|  | 1.NP : | [25 empty] | VV | 0
|  | 1,60*1,10*0,38 |  | 0.6688 | [23 empty] | VV | 0
SPU
72 | 971033451R00 | Vybourání otvorů ve zdivu cihelném z jakýchkoliv cihel pálených na jakoukoliv maltu vápenou nebo vápenocementovou, plochy do 0,25 m2, tloušťky do 450 mm | kus | 8 |  | 0 |  | 0 |  | 0 | 15 | 0 | 0.00133 | 0.01 | 0.207 | 1.66 | 801-3 | RTS 23/ II | RTS 23/ II | 1.54 | 12.32 |  | Práce | Zelená |  |  |  | POL1_
|  | základovém nebo nadzákladovém, | [25 empty] | SPI
|  | Včetně pomocného lešení o výšce podlahy do 1900 mm a pro zatížení do 1,5 kPa (150 kg/m2). | [25 empty] | POP
|  | 1.PP : | [25 empty] | VV | 0
|  | m.č. 052 : | [25 empty] | VV | 0
|  | 2 |  | 2 | [23 empty] | VV | 0
|  | m.č. 055 : | [25 empty] | VV | 0
|  | 1 |  | 1 | [23 empty] | VV | 0
|  | m.č. 056 : | [25 empty] | VV | 0
|  | 1 |  | 1 | [23 empty] | VV | 0
|  | výměra viz BIM výkaz prostupů VZT v PD : | [25 empty] | VV | 0
|  | 1.PP : 4 |  | 4 | [23 empty] | VV | 0
SPU
73 | 971052241R00 | Vybourání a prorážení otvorů v železobetonových zdech a příčkách plochy do 0,0225 m2, tloušťky do 300 mm | kus | 8 |  | 0 |  | 0 |  | 0 | 15 | 0 | 0 | 0 | 0.017 | 0.14 | 801-3 | RTS 23/ II | RTS 23/ II | 1.26 | 10.08 |  | Práce | Zelená |  |  |  | POL1_
|  | základových nebo nadzákladových, | [25 empty] | SPI
|  | položka v souvislosti s vyřezáním otvorů - zohlednit v j.c. : | [25 empty] | VV | 0
|  | 1.PP : | [25 empty] | VV | 0
|  | 6 |  | 6 | [23 empty] | VV | 0
|  | 1.NP : | [25 empty] | VV | 0
|  | 2 |  | 2 | [23 empty] | VV | 0
SPU
74 | 971052341R00 | Vybourání a prorážení otvorů v železobetonových zdech a příčkách plochy do 0,09 m2, tloušťky do 300 mm | kus | 14 |  | 0 |  | 0 |  | 0 | 15 | 0 | 0.00034 | 0 | 0.059 | 0.83 | 801-3 | RTS 23/ II | RTS 23/ II | 2.28 | 31.92 |  | Práce | Zelená |  |  |  | POL1_
|  | základových nebo nadzákladových, | [25 empty] | SPI
|  | Včetně pomocného lešení o výšce podlahy do 1900 mm a pro zatížení do 1,5 kPa (150 kg/m2). | [25 empty] | POP
|  | položka v souvislosti s vyřezáním otvorů - zohlednit v j.c. : | [25 empty] | VV | 0
|  | 1.PP : | [25 empty] | VV | 0
|  | 6 |  | 6 | [23 empty] | VV | 0
|  | 1.NP : | [25 empty] | VV | 0
|  | 8 |  | 8 | [23 empty] | VV | 0
SPU
75 | 971052441R00 | Vybourání a prorážení otvorů v železobetonových zdech a příčkách plochy do 0,25 m2, tloušťky do 300 mm | kus | 15 |  | 0 |  | 0 |  | 0 | 15 | 0 | 0.00034 | 0.01 | 0.187 | 2.81 | 801-3 | RTS 23/ II | RTS 23/ II | 3.09 | 46.35 |  | Práce | Zelená |  |  |  | POL1_
|  | základových nebo nadzákladových, | [25 empty] | SPI
|  | Včetně pomocného lešení o výšce podlahy do 1900 mm a pro zatížení do 1,5 kPa (150 kg/m2). | [25 empty] | POP
|  | položka v souvislosti s vyřezáním otvorů - zohlednit v j.c. : | [25 empty] | VV | 0
|  | 1.PP : | [25 empty] | VV | 0
|  | 6 |  | 6 | [23 empty] | VV | 0
|  | 1.NP : | [25 empty] | VV | 0
|  | 9 |  | 9 | [23 empty] | VV | 0
SPU
76 | 971052551R00 | Vybourání a prorážení otvorů v železobetonových zdech a příčkách plochy do 1 m2, tloušťky do 600 mm | m3 | 0.56835 |  | 0 |  | 0 |  | 0 | 15 | 0 | 0.00182 | 0 | 2.4 | 1.36 | 801-3 | RTS 23/ II | RTS 23/ II | 27.33 | 15.53 |  | Práce | Zelená |  |  |  | POL1_
|  | základových nebo nadzákladových, | [25 empty] | SPI
|  | Včetně pomocného lešení o výšce podlahy do 1900 mm a pro zatížení do 1,5 kPa (150 kg/m2). | [25 empty] | POP
|  | položka v souvislosti s vyřezáním otvorů - zohlednit v j.c. : | [25 empty] | VV | 0
|  | 1.PP : | [25 empty] | VV | 0
|  | 0,90*0,30*0,30 |  | 0.081 | [23 empty] | VV | 0
|  | 0,50*0,65*0,30 |  | 0.0975 | [23 empty] | VV | 0
|  | 0,90*0,28*0,30 |  | 0.0756 | [23 empty] | VV | 0
|  | 1,25*0,42*0,30 |  | 0.1575 | [23 empty] | VV | 0
|  | 1.NP : | [25 empty] | VV | 0
|  | 0,95*0,55*0,30 |  | 0.15675 | [23 empty] | VV | 0
SPU
77 | 972054491R00 | Vybourání otvorů ve stropech nebo klenbách železobetonových plochy do 1 m2, tloušťky přes 81 mm | m3 | 1.653 |  | 0 |  | 0 |  | 0 | 15 | 0 | 0 | 0 | 2.4 | 3.97 | 801-3 | RTS 23/ II | RTS 23/ II | 23.27 | 38.46 |  | Práce | Zelená |  |  |  | POL1_
|  | bez odstranění podlahy a násypu, | [25 empty] | SPI
|  | položka v souvislosti s vyřezáním otvorů - zohlednit v j.c. : | [25 empty] | VV | 0
|  | 1.NP : | [25 empty] | VV | 0
|  | 0,50*1,52*0,20 |  | 0.152 | [23 empty] | VV | 0
|  | 0,67*0,40*0,20 |  | 0.0536 | [23 empty] | VV | 0
|  | 0,30*1,40*0,20 |  | 0.084 | [23 empty] | VV | 0
|  | 1,80*0,25*0,20 |  | 0.09 | [23 empty] | VV | 0
|  | 1,80*0,50*0,20 |  | 0.18 | [23 empty] | VV | 0
|  | 0,40*0,75*0,20 |  | 0.06 | [23 empty] | VV | 0
|  | 0,67*0,32*0,20*2 |  | 0.08576 | [23 empty] | VV | 0
|  | 0,29*0,69*0,20 |  | 0.04002 | [23 empty] | VV | 0
|  | 0,40*0,16*0,20 |  | 0.0128 | [23 empty] | VV | 0
|  | 0,60*0,29*0,20 |  | 0.0348 | [23 empty] | VV | 0
|  | 2.NP : | [25 empty] | VV | 0
|  | 0,30*1,40*0,10 |  | 0.042 | [23 empty] | VV | 0
|  | 0,30*1,40*0,25 |  | 0.105 | [23 empty] | VV | 0
|  | 3.NP : | [25 empty] | VV | 0
|  | 0,30*1,40*0,10 |  | 0.042 | [23 empty] | VV | 0
|  | 0,30*1,40*0,25 |  | 0.105 | [23 empty] | VV | 0
|  | 4.NP : | [25 empty] | VV | 0
|  | 0,30*1,40*0,10 |  | 0.042 | [23 empty] | VV | 0
|  | 0,30*1,40*0,25 |  | 0.105 | [23 empty] | VV | 0
|  | 5.NP : | [25 empty] | VV | 0
|  | 0,30*1,40*0,10 |  | 0.042 | [23 empty] | VV | 0
|  | 0,30*1,40*0,25 |  | 0.105 | [23 empty] | VV | 0
|  | 1,00*1,00*0,20 |  | 0.2 | [23 empty] | VV | 0
|  | 0,60*0,60*0,20 |  | 0.072 | [23 empty] | VV | 0
SPU
78 | 972054691R00 | Vybourání otvorů ve stropech nebo klenbách železobetonových plochy do 4 m2, tloušťky přes 81 mm | m3 | 7.7229 |  | 0 |  | 0 |  | 0 | 15 | 0 | 0 | 0 | 2.4 | 18.53 | 801-3 | RTS 23/ II | RTS 23/ II | 14.33 | 110.67 |  | Práce | Zelená |  |  |  | POL1_
|  | bez odstranění podlahy a násypu, | [25 empty] | SPI
|  | položka v souvislosti s vyřezáním otvorů - zohlednit v j.c. : | [25 empty] | VV | 0
[28 empty] | VV | 0
|  | strop nad 1.PP - viz statika : | [25 empty] | VV | 0
|  | 2,55*1,97*0,20 |  | 1.0047 | [23 empty] | VV | 0
|  | strop nad 1.-4. NP - viz statika : | [25 empty] | VV | 0
|  | 2,55*1,97*0,25*4 |  | 5.0235 | [23 empty] | VV | 0
|  | strop nad 5.PP - viz statika : | [25 empty] | VV | 0
|  | 2,55*1,97*0,20 |  | 1.0047 | [23 empty] | VV | 0
|  | otvor ve stropě : | [25 empty] | VV | 0
|  | m.č. 159/162 : | [25 empty] | VV | 0
|  | 3,45*0,20 |  | 0.69 | [23 empty] | VV | 0
SPU
79 | 973031812R00 | Vysekání v cihelném zdivu výklenků a kapes kapes pro zavázání nových příček na jakoukoliv maltu vápennou nebo vápenocementovou, tloušťky do 100 mm | m | 299.04 |  | 0 |  | 0 |  | 0 | 15 | 0 | 0 | 0 | 0.007 | 2.09 | 801-3 | RTS 23/ II | RTS 23/ II | 0.26 | 77.75 |  | Práce | Běžná |  |  |  | POL1_
|  | zazdívky : | [25 empty] | VV | 0
|  | 1NP : | [25 empty] | VV | 0
|  | 163 : | [25 empty] | VV | 0
|  | 3,5 |  | 3.5 | [23 empty] | VV | 0
|  | 1PP : | [25 empty] | VV | 0
|  | 073 : | [25 empty] | VV | 0
|  | 2*3,3*2 |  | 13.2 | [23 empty] | VV | 0
|  | 1NP : | [25 empty] | VV | 0
|  | 170 : | [25 empty] | VV | 0
|  | 2*2,02 |  | 4.04 | [23 empty] | VV | 0
|  | Mezisoučet |  | 20.74 | [23 empty] | VV | 1
|  | přizdívky : | [25 empty] | VV | 0
|  | 001 : | [25 empty] | VV | 0
|  | 2*3,3 |  | 6.6 | [23 empty] | VV | 0
|  | 003 : | [25 empty] | VV | 0
|  | 2*3,3 |  | 6.6 | [23 empty] | VV | 0
|  | Mezisoučet |  | 13.2 | [23 empty] | VV | 1
|  | příčky : | [25 empty] | VV | 0
|  | 1PP : | [25 empty] | VV | 0
|  | 083/083a : | [25 empty] | VV | 0
|  | 2*2,8 |  | 5.6 | [23 empty] | VV | 0
|  | 051/096 : | [25 empty] | VV | 0
|  | 2*3,3 |  | 6.6 | [23 empty] | VV | 0
|  | 077 : | [25 empty] | VV | 0
|  | 2*3,3 |  | 6.6 | [23 empty] | VV | 0
|  | 076 : | [25 empty] | VV | 0
|  | 2*3,3 |  | 6.6 | [23 empty] | VV | 0
|  | 052 : | [25 empty] | VV | 0
|  | 2*3,3 |  | 6.6 | [23 empty] | VV | 0
|  | 036 : | [25 empty] | VV | 0
|  | 4*3,3 |  | 13.2 | [23 empty] | VV | 0
|  | Mezisoučet |  | 45.2 | [23 empty] | VV | 1
|  | 1NP : | [25 empty] | VV | 0
|  | 163 : | [25 empty] | VV | 0
|  | 2*3,5 |  | 7 | [23 empty] | VV | 0
|  | 103 : | [25 empty] | VV | 0
|  | 3,5-2,4 |  | 1.1 | [23 empty] | VV | 0
|  | 101 : | [25 empty] | VV | 0
|  | 2*3,5 |  | 7 | [23 empty] | VV | 0
|  | 1,35 |  | 1.35 | [23 empty] | VV | 0
|  | 173 : | [25 empty] | VV | 0
|  | 2*3,5 |  | 7 | [23 empty] | VV | 0
|  | 150 : | [25 empty] | VV | 0
|  | 2*3,5 |  | 7 | [23 empty] | VV | 0
|  | 151 : | [25 empty] | VV | 0
|  | 2*3,5 |  | 7 | [23 empty] | VV | 0
|  | 137 : | [25 empty] | VV | 0
|  | 2*3,5 |  | 7 | [23 empty] | VV | 0
|  | 2*3,5 |  | 7 | [23 empty] | VV | 0
|  | 106 : | [25 empty] | VV | 0
|  | 2*3,5 |  | 7 | [23 empty] | VV | 0
|  | 131-183 : | [25 empty] | VV | 0
|  | 6*3,5 |  | 21 | [23 empty] | VV | 0
|  | -2,02 |  | -2.02 | [23 empty] | VV | 0
|  | 120 : | [25 empty] | VV | 0
|  | 2*3,5 |  | 7 | [23 empty] | VV | 0
|  | Mezisoučet |  | 84.43 | [23 empty] | VV | 1
|  | 2NP : | [25 empty] | VV | 0
|  | 270 : | [25 empty] | VV | 0
|  | 3*2,75 |  | 8.25 | [23 empty] | VV | 0
|  | 242/243 : | [25 empty] | VV | 0
|  | 2*2,75-2,15 |  | 3.35 | [23 empty] | VV | 0
|  | 237 : | [25 empty] | VV | 0
|  | 2*2,75 |  | 5.5 | [23 empty] | VV | 0
|  | 250 : | [25 empty] | VV | 0
|  | 2*2,75 |  | 5.5 | [23 empty] | VV | 0
|  | 248 : | [25 empty] | VV | 0
|  | 2*2,75 |  | 5.5 | [23 empty] | VV | 0
|  | 263 : | [25 empty] | VV | 0
|  | 2,75 |  | 2.75 | [23 empty] | VV | 0
|  | Mezisoučet |  | 30.85 | [23 empty] | VV | 1
|  | 3NP : | [25 empty] | VV | 0
|  | 374 : | [25 empty] | VV | 0
|  | 3*2,75 |  | 8.25 | [23 empty] | VV | 0
|  | 366 : | [25 empty] | VV | 0
|  | 2,75 |  | 2.75 | [23 empty] | VV | 0
|  | 356-378 : | [25 empty] | VV | 0
|  | 3*2,75 |  | 8.25 | [23 empty] | VV | 0
|  | -2,15 |  | -2.15 | [23 empty] | VV | 0
|  | 375 : | [25 empty] | VV | 0
|  | 2*2,75 |  | 5.5 | [23 empty] | VV | 0
|  | 349 : | [25 empty] | VV | 0
|  | 2*2,75 |  | 5.5 | [23 empty] | VV | 0
|  | Mezisoučet |  | 28.1 | [23 empty] | VV | 1
|  | 4NP : | [25 empty] | VV | 0
|  | 474 : | [25 empty] | VV | 0
|  | 3*2,75 |  | 8.25 | [23 empty] | VV | 0
|  | 457/460 : | [25 empty] | VV | 0
|  | 2*2,75-2,15 |  | 3.35 | [23 empty] | VV | 0
|  | 466 : | [25 empty] | VV | 0
|  | 2,75 |  | 2.75 | [23 empty] | VV | 0
|  | 455 : | [25 empty] | VV | 0
|  | 2*2,785 |  | 5.57 | [23 empty] | VV | 0
|  | 435 : | [25 empty] | VV | 0
|  | 2*2,75 |  | 5.5 | [23 empty] | VV | 0
|  | 475 : | [25 empty] | VV | 0
|  | 2*2,75 |  | 5.5 | [23 empty] | VV | 0
|  | Mezisoučet |  | 30.92 | [23 empty] | VV | 1
|  | 5NP : | [25 empty] | VV | 0
|  | 577 : | [25 empty] | VV | 0
|  | 3*2,75 |  | 8.25 | [23 empty] | VV | 0
|  | 578 : | [25 empty] | VV | 0
|  | 2*2,75 |  | 5.5 | [23 empty] | VV | 0
|  | 557/558 : | [25 empty] | VV | 0
|  | 2*2,75-1,15 |  | 4.35 | [23 empty] | VV | 0
|  | 569 : | [25 empty] | VV | 0
|  | 2*2,75 |  | 5.5 | [23 empty] | VV | 0
|  | 540a : | [25 empty] | VV | 0
|  | 2*2,75 |  | 5.5 | [23 empty] | VV | 0
|  | 552 : | [25 empty] | VV | 0
|  | 4*2,75 |  | 11 | [23 empty] | VV | 0
|  | 535 : | [25 empty] | VV | 0
|  | 2*2,75 |  | 5.5 | [23 empty] | VV | 0
|  | Mezisoučet |  | 45.6 | [23 empty] | VV | 1
SPU
80 | 973031813R00 | Vysekání v cihelném zdivu výklenků a kapes kapes pro zavázání nových příček na jakoukoliv maltu vápennou nebo vápenocementovou, tloušťky do 150 mm | m | 409.12 |  | 0 |  | 0 |  | 0 | 15 | 0 | 0 | 0 | 0.009 | 3.68 | 801-3 | RTS 23/ II | RTS 23/ II | 0.42 | 171.83 |  | Práce | Běžná |  |  |  | POL1_
|  | zazdívky : | [25 empty] | VV | 0
|  | tl. 125mm : | [25 empty] | VV | 0
|  | 1PP : | [25 empty] | VV | 0
|  | 022/033 : | [25 empty] | VV | 0
|  | 2*2,02 |  | 4.04 | [23 empty] | VV | 0
|  | 1NP : | [25 empty] | VV | 0
|  | 106 : | [25 empty] | VV | 0
|  | 2*2,02 |  | 4.04 | [23 empty] | VV | 0
|  | tl. 150mm : | [25 empty] | VV | 0
|  | 1PP : | [25 empty] | VV | 0
|  | 001/083 : | [25 empty] | VV | 0
|  | 2*2,02 |  | 4.04 | [23 empty] | VV | 0
|  | příčky : | [25 empty] | VV | 0
|  | tl. 125mm : | [25 empty] | VV | 0
|  | 2NP : | [25 empty] | VV | 0
|  | 241b/247 : | [25 empty] | VV | 0
|  | 2,75 |  | 2.75 | [23 empty] | VV | 0
[28 empty] | VV | 0
|  | 3NP : | [25 empty] | VV | 0
|  | 248b/347 : | [25 empty] | VV | 0
|  | 2,75 |  | 2.75 | [23 empty] | VV | 0
[28 empty] | VV | 0
|  | 4NP : | [25 empty] | VV | 0
|  | 2,75 |  | 2.75 | [23 empty] | VV | 0
[28 empty] | VV | 0
|  | 5NP : | [25 empty] | VV | 0
|  | 2,75 |  | 2.75 | [23 empty] | VV | 0
[28 empty] | VV | 0
|  | tl. 150mm : | [25 empty] | VV | 0
|  | 1PP : | [25 empty] | VV | 0
|  | 001/003 : | [25 empty] | VV | 0
|  | 2*3,3 |  | 6.6 | [23 empty] | VV | 0
|  | 099-099b : | [25 empty] | VV | 0
|  | 3*3,3-2,1 |  | 7.8 | [23 empty] | VV | 0
|  | 036c : | [25 empty] | VV | 0
|  | 3,3 |  | 3.3 | [23 empty] | VV | 0
|  | 049 : | [25 empty] | VV | 0
|  | 2*3,3 |  | 6.6 | [23 empty] | VV | 0
|  | 034 : | [25 empty] | VV | 0
|  | 2*3,3 |  | 6.6 | [23 empty] | VV | 0
|  | 031/033 : | [25 empty] | VV | 0
|  | 2*3,3 |  | 6.6 | [23 empty] | VV | 0
|  | 022 : | [25 empty] | VV | 0
|  | 2*3,3 |  | 6.6 | [23 empty] | VV | 0
|  | Mezisoučet |  | 67.22 | [23 empty] | VV | 1
|  | 1NP : | [25 empty] | VV | 0
|  | 105 : | [25 empty] | VV | 0
|  | 2*3,5 |  | 7 | [23 empty] | VV | 0
|  | 191 : | [25 empty] | VV | 0
|  | 2*3,5-2,1 |  | 4.9 | [23 empty] | VV | 0
|  | Mezisoučet |  | 11.9 | [23 empty] | VV | 1
|  | 2NP : | [25 empty] | VV | 0
|  | koupelny : | [25 empty] | VV | 0
|  | 2*2,75*14 |  | 77 | [23 empty] | VV | 0
|  | 2*2,75 |  | 5.5 | [23 empty] | VV | 0
|  | Mezisoučet |  | 82.5 | [23 empty] | VV | 1
|  | 3NP : | [25 empty] | VV | 0
|  | koupelny : | [25 empty] | VV | 0
|  | 2*2,75*14 |  | 77 | [23 empty] | VV | 0
|  | 2*2,75 |  | 5.5 | [23 empty] | VV | 0
|  | Mezisoučet |  | 82.5 | [23 empty] | VV | 1
|  | 4NP : | [25 empty] | VV | 0
|  | koupelny : | [25 empty] | VV | 0
|  | 2*2,75*14 |  | 77 | [23 empty] | VV | 0
|  | 2*2,75 |  | 5.5 | [23 empty] | VV | 0
|  | Mezisoučet |  | 82.5 | [23 empty] | VV | 1
|  | 5NP : | [25 empty] | VV | 0
|  | koupelny : | [25 empty] | VV | 0
|  | 2*2,75*14 |  | 77 | [23 empty] | VV | 0
|  | 2*2,75 |  | 5.5 | [23 empty] | VV | 0
|  | Mezisoučet |  | 82.5 | [23 empty] | VV | 1
SPU
81 | 973031824R00 | Vysekání v cihelném zdivu výklenků a kapes kapes pro zavázání nových zdí na jakoukoliv maltu vápennou nebo vápenocementovou, tloušťky do 300 mm | m | 218.09 |  | 0 |  | 0 |  | 0 | 15 | 0 | 0 | 0 | 0.009 | 1.96 | 801-3 | RTS 23/ II | RTS 23/ II | 0.61 | 133.03 |  | Práce | Běžná |  |  |  | POL1_
|  | zazdívky : | [25 empty] | VV | 0
|  | tl. 200mm : | [25 empty] | VV | 0
|  | 1NP : | [25 empty] | VV | 0
|  | 114 : | [25 empty] | VV | 0
|  | 2*2,02 |  | 4.04 | [23 empty] | VV | 0
|  | tl. 300mm : | [25 empty] | VV | 0
|  | 1PP : | [25 empty] | VV | 0
|  | 2*1,25 |  | 2.5 | [23 empty] | VV | 0
|  | 1NP : | [25 empty] | VV | 0
|  | 105 : | [25 empty] | VV | 0
|  | 2,1 |  | 2.1 | [23 empty] | VV | 0
|  | 136 : | [25 empty] | VV | 0
|  | 2*2,1 |  | 4.2 | [23 empty] | VV | 0
|  | 1PP : | [25 empty] | VV | 0
|  | 096/003 : | [25 empty] | VV | 0
|  | 2*2,02 |  | 4.04 | [23 empty] | VV | 0
|  | 045/099 : | [25 empty] | VV | 0
|  | 2*2,1 |  | 4.2 | [23 empty] | VV | 0
|  | 011/025 : | [25 empty] | VV | 0
|  | 2,1 |  | 2.1 | [23 empty] | VV | 0
|  | 007/008 : | [25 empty] | VV | 0
|  | 3,3 |  | 3.3 | [23 empty] | VV | 0
|  | 015 : | [25 empty] | VV | 0
|  | 2*2,1 |  | 4.2 | [23 empty] | VV | 0
|  | 010 : | [25 empty] | VV | 0
|  | 2*2,02 |  | 4.04 | [23 empty] | VV | 0
|  | 099a : | [25 empty] | VV | 0
|  | 2*2,1 |  | 4.2 | [23 empty] | VV | 0
[28 empty] | VV | 0
|  | 1NP : | [25 empty] | VV | 0
|  | 103/163 : | [25 empty] | VV | 0
|  | 2*2,4 |  | 4.8 | [23 empty] | VV | 0
|  | 169 : | [25 empty] | VV | 0
|  | 2*2,1 |  | 4.2 | [23 empty] | VV | 0
|  | 113 : | [25 empty] | VV | 0
|  | 2*2,1 |  | 4.2 | [23 empty] | VV | 0
|  | 106 : | [25 empty] | VV | 0
|  | 2*2,1 |  | 4.2 | [23 empty] | VV | 0
|  | 120/121 : | [25 empty] | VV | 0
|  | 2*2,1 |  | 4.2 | [23 empty] | VV | 0
|  | 120 : | [25 empty] | VV | 0
|  | 2*2,15*2 |  | 8.6 | [23 empty] | VV | 0
|  | 121 : | [25 empty] | VV | 0
|  | 2*2,02 |  | 4.04 | [23 empty] | VV | 0
|  | 141 : | [25 empty] | VV | 0
|  | 2,85 |  | 2.85 | [23 empty] | VV | 0
|  | 108 : | [25 empty] | VV | 0
|  | 2*2,1 |  | 4.2 | [23 empty] | VV | 0
[28 empty] | VV | 0
|  | 2NP : | [25 empty] | VV | 0
|  | 263 : | [25 empty] | VV | 0
|  | 2*2,1 |  | 4.2 | [23 empty] | VV | 0
|  | 238 : | [25 empty] | VV | 0
|  | 2*2,15 |  | 4.3 | [23 empty] | VV | 0
[28 empty] | VV | 0
|  | 3NP : | [25 empty] | VV | 0
|  | 343 : | [25 empty] | VV | 0
|  | 2*2,15 |  | 4.3 | [23 empty] | VV | 0
|  | 366 : | [25 empty] | VV | 0
|  | 2*2,1 |  | 4.2 | [23 empty] | VV | 0
|  | 317 : | [25 empty] | VV | 0
|  | 2*2,02*2 |  | 8.08 | [23 empty] | VV | 0
|  | 316 : | [25 empty] | VV | 0
|  | 2*2,02*2 |  | 8.08 | [23 empty] | VV | 0
[28 empty] | VV | 0
|  | 4NP : | [25 empty] | VV | 0
|  | 441 : | [25 empty] | VV | 0
|  | 2*2,15 |  | 4.3 | [23 empty] | VV | 0
|  | 466 : | [25 empty] | VV | 0
|  | 2*2,1 |  | 4.2 | [23 empty] | VV | 0
|  | 417 : | [25 empty] | VV | 0
|  | 2*2,02*2 |  | 8.08 | [23 empty] | VV | 0
|  | 415 : | [25 empty] | VV | 0
|  | 2*2,02*2 |  | 8.08 | [23 empty] | VV | 0
[28 empty] | VV | 0
|  | 5NP : | [25 empty] | VV | 0
|  | 541 : | [25 empty] | VV | 0
|  | 2*2,15 |  | 4.3 | [23 empty] | VV | 0
|  | 569 : | [25 empty] | VV | 0
|  | 2*2,1 |  | 4.2 | [23 empty] | VV | 0
|  | 517 : | [25 empty] | VV | 0
|  | 2*2,02*2 |  | 8.08 | [23 empty] | VV | 0
|  | 515 : | [25 empty] | VV | 0
|  | 2*2,02*2 |  | 8.08 | [23 empty] | VV | 0
|  | 558 : | [25 empty] | VV | 0
|  | 2*2,15 |  | 4.3 | [23 empty] | VV | 0
[28 empty] | VV | 0
|  | přizdívky : | [25 empty] | VV | 0
|  | tl. 200mm : | [25 empty] | VV | 0
|  | 3NP : | [25 empty] | VV | 0
|  | 340, 341 : | [25 empty] | VV | 0
|  | 2,75*2 |  | 5.5 | [23 empty] | VV | 0
[28 empty] | VV | 0
|  | 4NP : | [25 empty] | VV | 0
|  | 437, 438 : | [25 empty] | VV | 0
|  | 2,75*2 |  | 5.5 | [23 empty] | VV | 0
[28 empty] | VV | 0
|  | 5NP : | [25 empty] | VV | 0
|  | 536, 537 : | [25 empty] | VV | 0
|  | 2,75*2 |  | 5.5 | [23 empty] | VV | 0
[28 empty] | VV | 0
|  | stěny : | [25 empty] | VV | 0
|  | tl. 200mm : | [25 empty] | VV | 0
|  | 1PP : | [25 empty] | VV | 0
|  | 098 : | [25 empty] | VV | 0
|  | 3,3 |  | 3.3 | [23 empty] | VV | 0
|  | tl. 250mm : | [25 empty] | VV | 0
|  | 1PP : | [25 empty] | VV | 0
|  | V6 : | [25 empty] | VV | 0
|  | 3,3 |  | 3.3 | [23 empty] | VV | 0
|  | 1NP : | [25 empty] | VV | 0
|  | V6 : | [25 empty] | VV | 0
|  | 3,5 |  | 3.5 | [23 empty] | VV | 0
|  | 2NP : | [25 empty] | VV | 0
|  | V6 : | [25 empty] | VV | 0
|  | 2,75 |  | 2.75 | [23 empty] | VV | 0
|  | 3NP : | [25 empty] | VV | 0
|  | V6 : | [25 empty] | VV | 0
|  | 2,75 |  | 2.75 | [23 empty] | VV | 0
|  | 4NP : | [25 empty] | VV | 0
|  | V6 : | [25 empty] | VV | 0
|  | 2,75 |  | 2.75 | [23 empty] | VV | 0
|  | 5NP : | [25 empty] | VV | 0
|  | V6 : | [25 empty] | VV | 0
|  | 2,75 |  | 2.75 | [23 empty] | VV | 0
|  | tl. 300mm : | [25 empty] | VV | 0
|  | 1PP : | [25 empty] | VV | 0
|  | 099b : | [25 empty] | VV | 0
|  | 2,1 |  | 2.1 | [23 empty] | VV | 0
|  | 045/099 : | [25 empty] | VV | 0
|  | 2,1 |  | 2.1 | [23 empty] | VV | 0
|  | 011/025 : | [25 empty] | VV | 0
|  | 2*2,1 |  | 4.2 | [23 empty] | VV | 0
|  | 007/008 : | [25 empty] | VV | 0
|  | 2*3,3-1,5 |  | 5.1 | [23 empty] | VV | 0
SPU
82 | 973031825R00 | Vysekání v cihelném zdivu výklenků a kapes kapes pro zavázání nových zdí na jakoukoliv maltu vápennou nebo vápenocementovou, tloušťky do 450 mm | m | 35.8 |  | 0 |  | 0 |  | 0 | 15 | 0 | 0 | 0 | 0.015 | 0.54 | 801-3 | RTS 23/ II | RTS 23/ II | 0.71 | 25.42 |  | Práce | Běžná |  |  |  | POL1_
|  | zazdívky : | [25 empty] | VV | 0
|  | 3NP : | [25 empty] | VV | 0
|  | 338 : | [25 empty] | VV | 0
|  | 2,4*2 |  | 4.8 | [23 empty] | VV | 0
|  | 339 : | [25 empty] | VV | 0
|  | 2,4*2 |  | 4.8 | [23 empty] | VV | 0
[28 empty] | VV | 0
|  | 4NP : | [25 empty] | VV | 0
|  | 436 : | [25 empty] | VV | 0
|  | 2,4*2 |  | 4.8 | [23 empty] | VV | 0
|  | 439 : | [25 empty] | VV | 0
|  | 2,4*2 |  | 4.8 | [23 empty] | VV | 0
[28 empty] | VV | 0
|  | 5NP : | [25 empty] | VV | 0
|  | 539 : | [25 empty] | VV | 0
|  | 2,65*2 |  | 5.3 | [23 empty] | VV | 0
|  | 538 : | [25 empty] | VV | 0
|  | 2,65*2 |  | 5.3 | [23 empty] | VV | 0
|  | stěny : | [25 empty] | VV | 0
|  | 1NP : | [25 empty] | VV | 0
|  | 108 : | [25 empty] | VV | 0
|  | 2*3,0 |  | 6 | [23 empty] | VV | 0
SPU
83 | 973031151R00 | Vysekání v cihelném zdivu výklenků a kapes výklenků na jakoukoliv maltu vápennou nebo vápenocementovou, plochy větší než 0,25 m2 | m3 | 0.71136 |  | 0 |  | 0 |  | 0 | 15 | 0 | 0.00139 | 0 | 1.8 | 1.28 | 801-3 | RTS 23/ II | RTS 23/ II | 12.26 | 8.72 |  | Práce | Zelená |  |  |  | POL1_
|  | Včetně pomocného lešení o výšce podlahy do 1900 mm a pro zatížení do 1,5 kPa (150 kg/m2). | [25 empty] | POP
|  | 2.NP : | [25 empty] | VV | 0
|  | m.č. 202 : | [25 empty] | VV | 0
|  | 0,57*0,78*0,20*2 |  | 0.17784 | [23 empty] | VV | 0
|  | m.č. 302 : | [25 empty] | VV | 0
|  | 0,57*0,78*0,20*2 |  | 0.17784 | [23 empty] | VV | 0
|  | m.č. 402 : | [25 empty] | VV | 0
|  | 0,57*0,78*0,20*2 |  | 0.17784 | [23 empty] | VV | 0
|  | m.č. 502 : | [25 empty] | VV | 0
|  | 0,57*0,78*0,20*2 |  | 0.17784 | [23 empty] | VV | 0
SPU
84 | 973031325R00 | Vysekání v cihelném zdivu výklenků a kapes kapes na jakoukoliv maltu vápennou nebo vápenocementovou, plochy do 0,1 m2, hloubky do 300 mm | kus | 4 |  | 0 |  | 0 |  | 0 | 15 | 0 | 0.00049 | 0 | 0.031 | 0.12 | 801-3 | RTS 23/ II | RTS 23/ II | 0.77 | 3.08 |  | Práce | Zelená |  |  |  | POL1_
|  | Včetně pomocného lešení o výšce podlahy do 1900 mm a pro zatížení do 1,5 kPa (150 kg/m2). | [25 empty] | POP
|  | výměny pod stropem 5.NP - viz statika : | [25 empty] | VV | 0
|  | 4 |  | 4 | [23 empty] | VV | 0
SPU
85 | 974031664R00 | Vysekání rýh v jakémkoliv zdivu cihelném pro vtahování nosníků do zdí, před vybouráním otvorů do hloubky 150 mm, při výšce nosníku do 150 mm | m | 528.48 |  | 0 |  | 0 |  | 0 | 15 | 0 | 0 | 0 | 0.042 | 22.2 | 801-3 | RTS 23/ II | RTS 23/ II | 0.72 | 380.51 |  | Práce | Běžná |  |  |  | POL1_
|  | překlady - viz konstrukční část : | [25 empty] | VV | 0
[28 empty] | VV | 0
|  | I 100 : | [25 empty] | VV | 0
|  | 1.PP : | [25 empty] | VV | 0
|  | 0,97*1*2 |  | 1.94 | [23 empty] | VV | 0
|  | 1,65*4*3 |  | 19.8 | [23 empty] | VV | 0
|  | 2,40*4*3 |  | 28.8 | [23 empty] | VV | 0
|  | 1,72*4*2 |  | 13.76 | [23 empty] | VV | 0
|  | 1,50*4*3 |  | 18 | [23 empty] | VV | 0
|  | 2,45*4*1 |  | 9.8 | [23 empty] | VV | 0
|  | 1,85*4*1 |  | 7.4 | [23 empty] | VV | 0
|  | 2,00*4*2 |  | 16 | [23 empty] | VV | 0
|  | 2,50*4*1 |  | 10 | [23 empty] | VV | 0
|  | 1,75*4*1 |  | 7 | [23 empty] | VV | 0
|  | 1.NP : | [25 empty] | VV | 0
|  | 2,00*4*1 |  | 8 | [23 empty] | VV | 0
|  | 1,75*4*1 |  | 7 | [23 empty] | VV | 0
|  | 2.NP : | [25 empty] | VV | 0
|  | 0,87*1*2 |  | 1.74 | [23 empty] | VV | 0
|  | 3.NP : | [25 empty] | VV | 0
|  | 0,87*1*2 |  | 1.74 | [23 empty] | VV | 0
|  | 4.NP : | [25 empty] | VV | 0
|  | 0,87*1*2 |  | 1.74 | [23 empty] | VV | 0
|  | 5.NP : | [25 empty] | VV | 0
|  | 0,87*1*2 |  | 1.74 | [23 empty] | VV | 0
|  | Mezisoučet |  | 154.46 | [23 empty] | VV | 1
|  | HEA 100 : | [25 empty] | VV | 0
|  | 1.PP : | [25 empty] | VV | 0
|  | 1,30*1*1 |  | 1.3 | [23 empty] | VV | 0
|  | 1,40*1*1 |  | 1.4 | [23 empty] | VV | 0
|  | 2,10*1*1 |  | 2.1 | [23 empty] | VV | 0
|  | 1.NP : | [25 empty] | VV | 0
|  | 1,98*1*1 |  | 1.98 | [23 empty] | VV | 0
|  | Mezisoučet |  | 6.78 | [23 empty] | VV | 1
|  | I 140 : | [25 empty] | VV | 0
|  | 1.PP : | [25 empty] | VV | 0
|  | 1,70*2*1 |  | 3.4 | [23 empty] | VV | 0
|  | 2,50*2*1 |  | 5 | [23 empty] | VV | 0
|  | 1,60*2*1 |  | 3.2 | [23 empty] | VV | 0
|  | 1,30*2*1 |  | 2.6 | [23 empty] | VV | 0
|  | 1,40*2*3 |  | 8.4 | [23 empty] | VV | 0
|  | 1.NP : | [25 empty] | VV | 0
|  | 1,40*2*1 |  | 2.8 | [23 empty] | VV | 0
|  | 1,20*2*1 |  | 2.4 | [23 empty] | VV | 0
|  | 1,70*2*2 |  | 6.8 | [23 empty] | VV | 0
|  | 1,80*2*1 |  | 3.6 | [23 empty] | VV | 0
|  | 1,60*2*1 |  | 3.2 | [23 empty] | VV | 0
|  | 1,50*2*3 |  | 9 | [23 empty] | VV | 0
|  | 2.NP : | [25 empty] | VV | 0
|  | 1,80*2*13 |  | 46.8 | [23 empty] | VV | 0
|  | 3,48*2 |  | 6.96 | [23 empty] | VV | 0
|  | 2,24*2*2 |  | 8.96 | [23 empty] | VV | 0
|  | 3,45*2*1 |  | 6.9 | [23 empty] | VV | 0
|  | 1,40*2*1 |  | 2.8 | [23 empty] | VV | 0
|  | 3.NP : | [25 empty] | VV | 0
|  | 1,80*2*13 |  | 46.8 | [23 empty] | VV | 0
|  | 3,48*2*1 |  | 6.96 | [23 empty] | VV | 0
|  | 2,24*2*2 |  | 8.96 | [23 empty] | VV | 0
|  | 3,45*2*1 |  | 6.9 | [23 empty] | VV | 0
|  | 1,40*2*1 |  | 2.8 | [23 empty] | VV | 0
|  | 3,32*2*1 |  | 6.64 | [23 empty] | VV | 0
|  | 4.NP : | [25 empty] | VV | 0
|  | 1,80*2*13 |  | 46.8 | [23 empty] | VV | 0
|  | 3,50*2*1 |  | 7 | [23 empty] | VV | 0
|  | 2,34*2*2 |  | 9.36 | [23 empty] | VV | 0
|  | 3,45*2*1 |  | 6.9 | [23 empty] | VV | 0
|  | 1,40*2*1 |  | 2.8 | [23 empty] | VV | 0
|  | 3,32*2*1 |  | 6.64 | [23 empty] | VV | 0
|  | 5.NP : | [25 empty] | VV | 0
|  | 1,80*2*13 |  | 46.8 | [23 empty] | VV | 0
|  | 3,48*2*1 |  | 6.96 | [23 empty] | VV | 0
|  | 2,24*2*2 |  | 8.96 | [23 empty] | VV | 0
|  | 3,45*2*1 |  | 6.9 | [23 empty] | VV | 0
|  | 1,50*2*1 |  | 3 | [23 empty] | VV | 0
|  | 3,32*2*1 |  | 6.64 | [23 empty] | VV | 0
|  | 1,65*2*2 |  | 6.6 | [23 empty] | VV | 0
|  | Mezisoučet |  | 367.24 | [23 empty] | VV | 1
SPU
86 | 974031666R00 | Vysekání rýh v jakémkoliv zdivu cihelném pro vtahování nosníků do zdí, před vybouráním otvorů do hloubky 150 mm, při výšce nosníku do 250 mm | m | 53.8 |  | 0 |  | 0 |  | 0 | 15 | 0 | 0 | 0 | 0.065 | 3.5 | 801-3 | RTS 23/ II | RTS 23/ II | 0.93 | 50.03 |  | Práce | Běžná |  |  |  | POL1_
|  | překlady - viz konstrukční část : | [25 empty] | VV | 0
[28 empty] | VV | 0
|  | I 160 : | [25 empty] | VV | 0
|  | 1.PP : | [25 empty] | VV | 0
|  | 2,05*2*1 |  | 4.1 | [23 empty] | VV | 0
|  | 2,20*2*2 |  | 8.8 | [23 empty] | VV | 0
|  | 2,25*2*2 |  | 9 | [23 empty] | VV | 0
|  | 1,40*2*3 |  | 8.4 | [23 empty] | VV | 0
|  | 1,90*2*1 |  | 3.8 | [23 empty] | VV | 0
|  | 1.NP : | [25 empty] | VV | 0
|  | 2,30*2*1 |  | 4.6 | [23 empty] | VV | 0
[28 empty] | VV | 0
|  | Mezisoučet |  | 38.7 | [23 empty] | VV | 1
|  | I 200 : | [25 empty] | VV | 0
|  | 1.PP : | [25 empty] | VV | 0
|  | 2,20*2*1 |  | 4.4 | [23 empty] | VV | 0
|  | 1,65*2*2 |  | 6.6 | [23 empty] | VV | 0
|  | 1.NP : | [25 empty] | VV | 0
|  | 2,05*2*1 |  | 4.1 | [23 empty] | VV | 0
|  | Mezisoučet |  | 15.1 | [23 empty] | VV | 1
SPU
87 | 974031155R00 | Vysekání rýh v jakémkoliv zdivu cihelném v ploše do hloubky 100 mm, šířky do 200 mm | m | 43.1 |  | 0 |  | 0 |  | 0 | 15 | 0 | 0.00049 | 0.02 | 0.038 | 1.64 | 801-3 | RTS 23/ II | RTS 23/ II | 0.6 | 25.86 |  | Práce | Běžná |  |  |  | POL1_
|  | Včetně pomocného lešení o výšce podlahy do 1900 mm a pro zatížení do 1,5 kPa (150 kg/m2). | [25 empty] | POP
|  | viz detail D09 - krytí HI přizdívkou : | [25 empty] | VV | 0
|  | 27,4+4,1+7,5+4,1 |  | 43.1 | [23 empty] | VV | 0
SPU
88 | 974031165R00 | Vysekání rýh v jakémkoliv zdivu cihelném v ploše do hloubky 150 mm, šířky do 200 mm | m | 50.7 |  | 0 |  | 0 |  | 0 | 15 | 0 | 0.00049 | 0.02 | 0.054 | 2.74 | 801-3 | RTS 23/ II | RTS 23/ II | 0.73 | 37.01 |  | Práce | Běžná |  |  |  | POL1_
|  | Včetně pomocného lešení o výšce podlahy do 1900 mm a pro zatížení do 1,5 kPa (150 kg/m2). | [25 empty] | POP
|  | viz detail D09 - krytí HI přizdívkou : | [25 empty] | VV | 0
|  | 1,4+17,1+9,5+5,8+16,9 |  | 50.7 | [23 empty] | VV | 0
SPU
89 | 976061111R00 | Vybourání dřevěných konstrukcí zábradlí a madel | m | 396.3 |  | 0 |  | 0 |  | 0 | 15 | 0 | 0 | 0 | 0.016 | 6.34 | 801-3 | RTS 23/ II | RTS 23/ II | 0.21 | 83.22 |  | Práce | Zelená |  |  |  | POL1_
|  | dvojité madlo schodiště atria vč. kovových prvků - určeno k likvidaci : | [25 empty] | VV | 0
|  | 1.PP : 13,4 |  | 13.4 | [23 empty] | VV | 0
|  | 1.NP : 13,6 |  | 13.6 | [23 empty] | VV | 0
|  | 2.NP : 13,1 |  | 13.1 | [23 empty] | VV | 0
|  | 3.NP : 13,1 |  | 13.1 | [23 empty] | VV | 0
|  | 4.NP : 13,1 |  | 13.1 | [23 empty] | VV | 0
|  | dvojité madlo parapetu atria vč. kovových prvků - určeno k likvidaci : | [25 empty] | VV | 0
|  | 330,0 |  | 330 | [23 empty] | VV | 0
SPU
90 | 976061111R00 | Vybourání dřevěných konstrukcí zábradlí a madel | m | 373.7 |  | 0 |  | 0 |  | 0 | 15 | 0 | 0 | 0 | 0.016 | 5.98 | 801-3 | RTS 23/ II | RTS 23/ II | 0.21 | 78.48 |  | Práce | Zelená |  |  |  | POL1_
|  | výplň zábradlí balkonů - určená k likvidace : | [25 empty] | VV | 0
|  | původní délky zábradlí : | [25 empty] | VV | 0
|  | 2.NP : 129,1 |  | 129.1 | [23 empty] | VV | 0
|  | 3.NP : 118,5 |  | 118.5 | [23 empty] | VV | 0
|  | 4.NP : 126,1 |  | 126.1 | [23 empty] | VV | 0
SPU
91 | 976071111R00 | Vybourání kovových doplňkových konstrukcí madel a zábradlí v jakémkoliv zdivu | m | 39.5 |  | 0 |  | 0 |  | 0 | 15 | 0 | 0 | 0 | 0.037 | 1.46 | 801-3 | RTS 23/ II | RTS 23/ II | 0.55 | 21.73 |  | Práce | Zelená |  |  |  | POL1_
|  | zábradlí fasádní u stávajících výplní otvorů (§16) - určeno k likvidaci : | [25 empty] | VV | 0
|  | 1.PP : | [25 empty] | VV | 0
|  | 1,20 |  | 1.2 | [23 empty] | VV | 0
|  | 1.NP : | [25 empty] | VV | 0
|  | 1,20*3 |  | 3.6 | [23 empty] | VV | 0
|  | 2.NP : | [25 empty] | VV | 0
|  | 2,90+1,20*4 |  | 7.7 | [23 empty] | VV | 0
|  | 3.NP : | [25 empty] | VV | 0
|  | 2,90*3+1,20*4 |  | 13.5 | [23 empty] | VV | 0
|  | 4.NP : | [25 empty] | VV | 0
|  | 2,90*3+1,20*4 |  | 13.5 | [23 empty] | VV | 0
|  | Mezisoučet |  | 39.5 | [23 empty] | VV | 1
SPU
92 | 976071111R00 | Vybourání kovových doplňkových konstrukcí madel a zábradlí v jakémkoliv zdivu | m | 7.5 |  | 0 |  | 0 |  | 0 | 15 | 0 | 0 | 0 | 0.037 | 0.28 | 801-3 | RTS 23/ II | RTS 23/ II | 0.55 | 4.13 |  | Práce | Zelená |  |  |  | POL1_
|  | 2.NP - zábradlí v kapli : | [25 empty] | VV | 0
|  | 7,5 |  | 7.5 | [23 empty] | VV | 0
SPU
93 | 976071111R00 | Vybourání kovových doplňkových konstrukcí madel a zábradlí v jakémkoliv zdivu | m | 245.5 |  | 0 |  | 0 |  | 0 | 15 | 0 | 0 | 0 | 0.037 | 9.08 | 801-3 | RTS 23/ II | RTS 23/ II | 0.55 | 135.03 |  | Práce | Zelená |  |  |  | POL1_
|  | zábradlí balkonů - část určená k likvidace : | [25 empty] | VV | 0
|  | původní délky zábradlí : | [25 empty] | VV | 0
|  | 2.NP : 129,1 |  | 129.1 | [23 empty] | VV | 0
|  | 3.NP : 118,5 |  | 118.5 | [23 empty] | VV | 0
|  | 4.NP : 126,1 |  | 126.1 | [23 empty] | VV | 0
|  | zábradlí demontované v rámci ZV/09 pro další použití : | [25 empty] | VV | 0
|  | -172,0 |  | -172 | [23 empty] | VV | 0
|  | Mezisoučet |  | 201.7 | [23 empty] | VV | 1
|  | zábradlí vnitřní ve schodišti atria : | [25 empty] | VV | 0
|  | 1.PP : 8,8 |  | 8.8 | [23 empty] | VV | 0
|  | 1.NP : 9,1 |  | 9.1 | [23 empty] | VV | 0
|  | 2.NP : 8,8 |  | 8.8 | [23 empty] | VV | 0
|  | 3.NP : 8,8 |  | 8.8 | [23 empty] | VV | 0
|  | 4.NP : 8,3 |  | 8.3 | [23 empty] | VV | 0
|  | Mezisoučet |  | 43.8 | [23 empty] | VV | 1
SPU
94 | 978013191R00 | Otlučení omítek vápenných nebo vápenocementových vnitřních s vyškrabáním spár, s očištěním zdiva stěn, v rozsahu do 100 % | m2 | 1105.9 |  | 0 |  | 0 |  | 0 | 15 | 0 | 0 | 0 | 0.046 | 50.87 | 801-3 | RTS 23/ II | RTS 23/ II | 0.26 | 287.53 |  | Práce | Červená |  |  |  | POL1_
|  | pás 1m nad podlahou v 1PP : | [25 empty] | VV | 0
|  | výpočet v položce pro novou omítku : | [25 empty] | VV | 0
|  | 1105,9 |  | 1105.9 | [23 empty] | VV | 0
SPU
95 | 978011191R00 | Otlučení omítek vápenných nebo vápenocementových vnitřních s vyškrabáním spár, s očištěním zdiva stropů, v rozsahu do 100 % | m2 | 2039.918 |  | 0 |  | 0 |  | 0 | 15 | 0 | 0 | 0 | 0.05 | 102 | 801-3 | RTS 23/ II | RTS 23/ II | 0.33 | 673.17 |  | Práce | Zelená |  |  |  | POL1_
|  | viz výměra nové omítky na stropech : | [25 empty] | VV | 0
|  | 2039,918 |  | 2039.918 | [23 empty] | VV | 0
SPU
96 | 978013121R00 | Otlučení omítek vápenných nebo vápenocementových vnitřních s vyškrabáním spár, s očištěním zdiva stěn, v rozsahu do 10 % | m2 | 10592.9145 |  | 0 |  | 0 |  | 0 | 15 | 0 | 0 | 0 | 0.004 | 42.37 | 801-3 | RTS 23/ II | RTS 23/ II | 0.03 | 317.79 |  | Práce | Červená |  |  |  | POL1_
|  | výpočet viz oprava omítek : | [25 empty] | VV | 0
|  | připočteno 5% na plochu původních omítek nad podhledy : | [25 empty] | VV | 0
|  | 10088,49*1,05 |  | 10592.9145 | [23 empty] | VV | 0
SPU
97 | 978013141R00 | Otlučení omítek vápenných nebo vápenocementových vnitřních s vyškrabáním spár, s očištěním zdiva stěn, v rozsahu do 30 % | m2 | 2941.6275 |  | 0 |  | 0 |  | 0 | 15 | 0 | 0 | 0 | 0.01 | 29.42 | 801-3 | RTS 23/ II | RTS 23/ II | 0.08 | 235.33 |  | Práce | Červená |  |  |  | POL1_
|  | výpočet viz oprava omítek : | [25 empty] | VV | 0
|  | připočteno 5% na plochu půvocních omítek nad podhledy : | [25 empty] | VV | 0
|  | 2801,55*1,05 |  | 2941.6275 | [23 empty] | VV | 0
SPU
98 | 978041205R00 | Odstranění kontaktního zateplovacího systému z fasádního polystyrenu EPS F, tloušťky 50 mm , bez omítky | m2 | 276.32 |  | 0 |  | 0 |  | 0 | 15 | 0 | 0 | 0 | 0.00842 | 2.33 | 801-3 | RTS 23/ II | RTS 23/ II | 0.23 | 63.55 |  | Práce | Zelená |  |  |  | POL1_
|  | Z11,b |  | 276.32 | [23 empty] | VV | 0
SPU
99 | 978041205R00 | Odstranění kontaktního zateplovacího systému z fasádního polystyrenu EPS F, tloušťky 50 mm , bez omítky | m2 | 513.17 |  | 0 |  | 0 |  | 0 | 15 | 0 | 0 | 0 | 0.00842 | 4.32 | 801-3 | RTS 23/ II | RTS 23/ II | 0.23 | 118.03 |  | Práce | Zelená |  |  |  | POL1_
|  | dle zpracovatele PD provedeno v XPS polystyrenu - zohlednit v j.c. : | [25 empty] | VV | 0
|  | Z13,b |  | 513.17 | [23 empty] | VV | 0
SPU
100 | 978041208R00 | Odstranění kontaktního zateplovacího systému z fasádního polystyrenu EPS F, tloušťky 80 mm, bez omítky | m2 | 8.25 |  | 0 |  | 0 |  | 0 | 15 | 0 | 0 | 0 | 0.00895 | 0.07 | 801-3 | RTS 23/ II | RTS 23/ II | 0.23 | 1.9 |  | Práce | Zelená |  |  |  | POL1_
|  | dle zpracovatele PD provedeno v XPS polystyrenu - zohlednit v j.c. : | [25 empty] | VV | 0
|  | Z14,b |  | 8.25 | [23 empty] | VV | 0
SPU
101 | 978041208R00 | Odstranění kontaktního zateplovacího systému z fasádního polystyrenu EPS F, tloušťky 80 mm, bez omítky | m2 | 1649.79 |  | 0 |  | 0 |  | 0 | 15 | 0 | 0 | 0 | 0.00895 | 14.77 | 801-3 | RTS 23/ II | RTS 23/ II | 0.23 | 379.45 |  | Práce | Zelená |  |  |  | POL1_
|  | Z12,b |  | 1649.79 | [23 empty] | VV | 0
SPU
102 | 978059531R00 | Odsekání a odebrání obkladů stěn z obkládaček vnitřních z jakýchkoliv materiálů, plochy přes 2 m2 | m2 | 2598.85 |  | 0 |  | 0 |  | 0 | 15 | 0 | 0 | 0 | 0.068 | 176.72 | 801-3 | RTS 23/ II | RTS 23/ II | 0.3 | 779.66 |  | Práce | Běžná |  |  |  | POL1_
|  | včetně otlučení podkladní omítky až na zdivo, | [25 empty] | SPI
|  | výměra viz BIM výkaz prvků PD : | [25 empty] | VV | 0
|  | 1.PP : 391,45 |  | 391.45 | [23 empty] | VV | 0
|  | 1.NP : 428,99 |  | 428.99 | [23 empty] | VV | 0
|  | 2.NP : 446,28 |  | 446.28 | [23 empty] | VV | 0
|  | 3.NP : 445,04 |  | 445.04 | [23 empty] | VV | 0
|  | 4.NP : 445,03 |  | 445.03 | [23 empty] | VV | 0
|  | 5.NP : 442,06 |  | 442.06 | [23 empty] | VV | 0
SPU
103 | 766662811R00 | Demontáž dveřních křídel prahů dveří jednokřídlových | kus | 275 |  | 0 |  | 0 |  | 0 | 15 | 0 | 0 | 0 | 0.0018 | 0.5 | 800-766 | RTS 23/ II | RTS 23/ II | 0.11 | 30.25 |  | Práce | Zelená |  |  |  | POL1_
|  | 1.PP : | [25 empty] | VV | 0
|  | 3+5+2+8+2+23+9+2 |  | 54 | [23 empty] | VV | 0
|  | 1.NP : | [25 empty] | VV | 0
|  | 7+2+13+2+21+3 |  | 48 | [23 empty] | VV | 0
|  | 2.NP : | [25 empty] | VV | 0
|  | 19+2+2+3+20 |  | 46 | [23 empty] | VV | 0
|  | 3.NP : | [25 empty] | VV | 0
|  | 19+2+2+3+23 |  | 49 | [23 empty] | VV | 0
|  | 4.NP : | [25 empty] | VV | 0
|  | 21+2+2+3+21 |  | 49 | [23 empty] | VV | 0
|  | 5.NP : | [25 empty] | VV | 0
|  | 2+2+4+21 |  | 29 | [23 empty] | VV | 0
SPU
104 | 766662812R00 | Demontáž dveřních křídel prahů dveří dvoukřídlových | kus | 9 |  | 0 |  | 0 |  | 0 | 15 | 0 | 0 | 0 | 0.00223 | 0.02 | 800-766 | RTS 23/ II | RTS 23/ II | 0.15 | 1.35 |  | Práce | Zelená |  |  |  | POL1_
|  | 1.PP : | [25 empty] | VV | 0
|  | 1+3+1+1 |  | 6 | [23 empty] | VV | 0
|  | 1.NP : | [25 empty] | VV | 0
|  | 1+1 |  | 2 | [23 empty] | VV | 0
|  | 2.NP : | [25 empty] | VV | 0
|  | 1 |  | 1 | [23 empty] | VV | 0
SPU
105 | 96.01 | Vybourání vestavěného chladícího boxu | kus | 1 |  | 0 |  | 0 |  | 0 | 15 | 0 | 0 | 0 | 0.5 | 0.5 |  | Vlastní | Indiv | 0 | 0 |  | Práce | Běžná |  |  |  | POL1_
|  | m.č. 166 : | [25 empty] | VV | 0
|  | 1 |  | 1 | [23 empty] | VV | 0
SPU
106 | 96.02 | Demontáž pouzdra pro posuv. dveře, jednokřídlé | kus | 1 |  | 0 |  | 0 |  | 0 | 15 | 0 | 0.00033 | 0 | 0.0033 | 0 |  | Vlastní | RTS 23/ II | 1.5 | 1.5 |  | Práce | Zelená |  |  |  | POL1_
|  | 1.PP : | [25 empty] | VV | 0
|  | 1 |  | 1 | [23 empty] | VV | 0
SPU
107 | 96.03 | Demontáž stropního výlezu se skládacím schodištěm | kus | 1 |  | 0 |  | 0 |  | 0 | 15 | 0 | 0.00033 | 0 | 0.1 | 0.1 |  | Vlastní | Indiv | 1.5 | 1.5 |  | Práce | Zelená |  |  |  | POL1_
SPU
108 | 96.04 | Demontáž nápisu "Domov důchodců", ocel nerez | kus | 1 |  | 0 |  | 0 |  | 0 | 15 | 0 | 0.04 | 0.04 | 0.1 | 0.1 |  | Vlastní | Indiv | 1.5 | 1.5 |  | Práce | Zelená |  |  |  | POL1_
SPU
109 | 96.05 | Demontáž fasádních stříšek dl. 2600 mm sklo/ocel | kus | 2 |  | 0 |  | 0 |  | 0 | 15 | 0 | 0.06 | 0.12 | 0.1 | 0.2 |  | Vlastní | Indiv | 1.5 | 3 |  | Práce | Zelená |  |  |  | POL1_
|  | 2.NP : 1 |  | 1 | [23 empty] | VV | 0
|  | 3.NP : 1 |  | 1 | [23 empty] | VV | 0
SPU
110 | 96.06 | Vybourání hydrantových skříní vč. hadicových systémů | kus | 4 |  | 0 |  | 0 |  | 0 | 15 | 0 | 0 | 0 | 0.03 | 0.12 |  | Vlastní | Indiv | 1.5 | 6 |  | Práce | Zelená |  |  |  | POL1_
|  | 2.NP : 1 |  | 1 | [23 empty] | VV | 0
|  | 3.NP : 1 |  | 1 | [23 empty] | VV | 0
|  | 4.NP : 1 |  | 1 | [23 empty] | VV | 0
|  | 5.NP : 1 |  | 1 | [23 empty] | VV | 0
SPU
111 | 96.09 | Odstranění kotveného cihelného obkladu, cihla lícová tl. 125 mm | m2 | 473.41 |  | 0 |  | 0 |  | 0 | 15 | 0 | 0 | 0 | 0.22 | 104.15 |  | Vlastní | Indiv | 0.24 | 113.62 |  | Práce | Zelená |  |  |  | POL1_
|  | uvedené výměry jako pohledové, případné úpravy nadpraží a ostění zahrnout do j.c. : | [25 empty] | VV | 0
|  | Z15,b |  | 473.41 | [23 empty] | VV | 0
SPU
Díl: | 97 | Provizorní podchycování konstrukcí |  |  |  | 0 |  | 0 |  | 0 |  | 0 |  | 0 |  | 0 |  |  |  |  | 3.28 | [6 empty] | DIL
112 | 97.01 | Provizorní podchycování stropů/stěn pro překlady nad novými otvory | soubor | 1 |  | 0 |  | 0 |  | 0 | 15 | 0 | 0 | 0 | 0 | 0 |  | Vlastní | Indiv | 1.64 | 1.64 |  | Práce | Běžná |  |  |  | POL1_
|  | kompletní systémové podchycení dle popisu v PD konstrukční části : | [25 empty] | VV | 0
|  | vč. následného odstranění : | [25 empty] | VV | 0
|  | 1 |  | 1 | [23 empty] | VV | 0
SPU
113 | 97.02 | Provizorní podchycování schodiště v atriu | soubor | 1 |  | 0 |  | 0 |  | 0 | 15 | 0 | 0 | 0 | 0 | 0 |  | Vlastní | Indiv | 1.64 | 1.64 |  | Práce | Běžná |  |  |  | POL1_
|  | kompletní systémové podchycení dle popisu v PD : | [25 empty] | VV | 0
|  | vč. následného odstranění : | [25 empty] | VV | 0
|  | 1 |  | 1 | [23 empty] | VV | 0
SPU
Díl: | 711 | Izolace proti vodě |  |  |  | 0 |  | 0 |  | 0 |  | 0 |  | 0 |  | 0.59 |  |  |  |  | 16.6 | [6 empty] | DIL
114 | 711170101R00 | Odstranění izolace proti vodě - fólie vodorovná, volně | m2 | 415.034 |  | 0 |  | 0 |  | 0 | 15 | 0 | 0 | 0 | 0.00143 | 0.59 | 800-711 | RTS 23/ II | RTS 23/ II | 0.04 | 16.6 |  | Práce | Běžná |  |  |  | POL1_
|  | podlahy v segmentech : | [25 empty] | VV | 0
|  | D11,b*2 |  | 212.5 | [23 empty] | VV | 0
|  | D12,b*2 |  | 55.86 | [23 empty] | VV | 0
|  | D13,b*2 |  | 28.24 | [23 empty] | VV | 0
|  | D14,b*2 |  | 98.34 | [23 empty] | VV | 0
|  | otvory ve stropech 1.NP-4.NP : | [25 empty] | VV | 0
|  | 2,55*1,97*4 |  | 20.094 | [23 empty] | VV | 0
SPU
Díl: | 712 | Povlakové krytiny |  |  |  | 0 |  | 0 |  | 0 |  | 0 |  | 0 |  | 8.67 |  |  |  |  | 73.18 | [6 empty] | DIL
115 | 712300832R00 | Odstranění povlakové krytiny a mechu na střechách plochých do 10° povlakové krytiny dvouvrstvé, | m2 | 13.37 |  | 0 |  | 0 |  | 0 | 15 | 0 | 0 | 0 | 0.01 | 0.13 | 800-711 | RTS 23/ II | RTS 23/ II | 0.06 | 0.8 |  | Práce | Zelená |  |  |  | POL1_
|  | střecha-1 : | [25 empty] | VV | 0
|  | 13,37 |  | 13.37 | [23 empty] | VV | 0
SPU
116 | 712300831R00 | Odstranění povlakové krytiny a mechu na střechách plochých do 10° povlakové krytiny jednovrstvé, | m2 | 556.84 |  | 0 |  | 0 |  | 0 | 15 | 0 | 0 | 0 | 0.006 | 3.34 | 800-711 | RTS 23/ II | RTS 23/ II | 0.05 | 27.84 |  | Práce | Zelená |  |  |  | POL1_
|  | balkony : | [25 empty] | VV | 0
|  | 5.NP-1 : | [25 empty] | VV | 0
|  | 2,72+69,93+3,58 |  | 76.23 | [23 empty] | VV | 0
|  | 5.NP-2 : | [25 empty] | VV | 0
|  | 80,44+44,97+5,69 |  | 131.1 | [23 empty] | VV | 0
|  | Mezisoučet |  | 207.33 | [23 empty] | VV | 1
|  | záklop nad kaplí : | [25 empty] | VV | 0
|  | 3.NP-1 : | [25 empty] | VV | 0
|  | 22,11 |  | 22.11 | [23 empty] | VV | 0
|  | Mezisoučet |  | 22.11 | [23 empty] | VV | 1
|  | záklop nad atriem : | [25 empty] | VV | 0
|  | S01,b |  | 327.4 | [23 empty] | VV | 0
SPU
117 | 712400831R00 | Odstranění povlakové krytiny a mechu na střechách šikmých přes 10 do 30° povlakové krytiny jednovrstvé, | m2 | 182 |  | 0 |  | 0 |  | 0 | 15 | 0 | 0 | 0 | 0.006 | 1.09 | 800-711 | RTS 23/ II | RTS 23/ II | 0.05 | 9.1 |  | Práce | Běžná |  |  |  | POL1_
|  | S03,b*2 |  | 182 | [23 empty] | VV | 0
SPU
118 | 712600831R00 | Odstranění povlakové krytiny a mechu na střechách šikmých nad 30° povlakové krytiny jednovrstvé, | m2 | 564.312 |  | 0 |  | 0 |  | 0 | 15 | 0 | 0 | 0 | 0.006 | 3.39 | 800-711 | RTS 23/ II | RTS 23/ II | 0.05 | 28.22 |  | Práce | Zelená |  |  |  | POL1_
|  | 5.NP : | [25 empty] | VV | 0
|  | pohled S : 42,66*3,05 |  | 130.113 | [23 empty] | VV | 0
|  | pohled V : 32,78*3,05 |  | 99.979 | [23 empty] | VV | 0
|  | pohled J : 39,90*3,05 |  | 121.695 | [23 empty] | VV | 0
|  | pohled Z : 28,50*3,05 |  | 86.925 | [23 empty] | VV | 0
|  | Mezisoučet |  | 438.712 | [23 empty] | VV | 1
|  | střecha : | [25 empty] | VV | 0
|  | Z08,b |  | 125.6 | [23 empty] | VV | 0
SPU
119 | 713103122R00 | Odstranění tepelné izolace z desek, lamel, rohoží, pásů a foukané izolace stěn, volně uložené, z minerálních desek, lamel, rohoží a pásů, tloušťky od 100 mm do 200 mm | m2 | 180.46 |  | 0 |  | 0 |  | 0 | 15 | 0 | 0 | 0 | 0.004 | 0.72 | 800-713 | RTS 23/ II | RTS 23/ II | 0.04 | 7.22 |  | Práce | Zelená |  |  |  | POL1_
|  | Z07,b |  | 180.46 | [23 empty] | VV | 0
SPU
Díl: | 713 | Izolace tepelné |  |  |  | 0 |  | 0 |  | 0 |  | 0 |  | 0 |  | 5.89 |  |  |  |  | 53.68 | [6 empty] | DIL
120 | 711170101R00 | Odstranění izolace proti vodě - fólie vodorovná, volně | m2 | 200.92 |  | 0 |  | 0 |  | 0 | 15 | 0 | 0 | 0 | 0.00143 | 0.29 | 800-711 | RTS 23/ II | RTS 23/ II | 0.04 | 8.04 |  | Práce | Běžná |  |  |  | POL1_
|  | m.č. 159/162 : | [25 empty] | VV | 0
|  | 3,45 |  | 3.45 | [23 empty] | VV | 0
|  | podlahy v segmentech : | [25 empty] | VV | 0
|  | D11,b |  | 106.25 | [23 empty] | VV | 0
|  | D12,b |  | 27.93 | [23 empty] | VV | 0
|  | D13,b |  | 14.12 | [23 empty] | VV | 0
|  | D14,b |  | 49.17 | [23 empty] | VV | 0
SPU
121 | 713101122R00 | Odstranění tepelné izolace z desek, lamel, rohoží, pásů a foukané izolace stropů a podhledů, volně uložené, z minerálních desek, lamel, rohoží a pásů, tloušťky od 100 mm do 200 mm | m2 | 363.82 |  | 0 |  | 0 |  | 0 | 15 | 0 | 0 | 0 | 0.008 | 2.91 | 800-713 | RTS 23/ II | RTS 23/ II | 0.05 | 18.19 |  | Práce | Běžná |  |  |  | POL1_
|  | S02,b |  | 363.82 | [23 empty] | VV | 0
SPU
122 | 713102112R00 | Odstranění tepelné izolace z desek, lamel, rohoží, pásů a foukané izolace podlah, volně uložené, z desek z expandovaného polystyrenu, tloušťky od 100 mm do 200 mm | m2 | 183.35 |  | 0 |  | 0 |  | 0 | 15 | 0 | 0 | 0 | 0.004 | 0.73 | 800-713 | RTS 23/ II | RTS 23/ II | 0.04 | 7.33 |  | Práce | Zelená |  |  |  | POL1_
|  | podlahy v segmentech : | [25 empty] | VV | 0
|  | D11,b |  | 106.25 | [23 empty] | VV | 0
|  | D12,b |  | 27.93 | [23 empty] | VV | 0
|  | D14,b |  | 49.17 | [23 empty] | VV | 0
SPU
123 | 713102121R00 | Odstranění tepelné izolace z desek, lamel, rohoží, pásů a foukané izolace podlah, volně uložené, z minerálních desek, lamel, rohoží a pásů, tloušťky do 100 mm | m2 | 20.094 |  | 0 |  | 0 |  | 0 | 15 | 0 | 0 | 0 | 0.0022 | 0.04 | 800-713 | RTS 23/ II | RTS 23/ II | 0.04 | 0.8 |  | Práce | Běžná |  |  |  | POL1_
|  | strop nad 1.-4. NP - viz statika : | [25 empty] | VV | 0
|  | 2,55*1,97*4 |  | 20.094 | [23 empty] | VV | 0
SPU
124 | 713102111R00 | Odstranění tepelné izolace z desek, lamel, rohoží, pásů a foukané izolace podlah, volně uložené, z desek z expandovaného polystyrenu, tloušťky do 100 mm | m2 | 8.4735 |  | 0 |  | 0 |  | 0 | 15 | 0 | 0 | 0 | 0.002 | 0.02 | 800-713 | RTS 23/ II | RTS 23/ II | 0.04 | 0.34 |  | Práce | Zelená |  |  |  | POL1_
|  | m.č. 159/162 : | [25 empty] | VV | 0
|  | 3,45 |  | 3.45 | [23 empty] | VV | 0
|  | strop nad 1.PP - viz statika : | [25 empty] | VV | 0
|  | 2,55*1,97 |  | 5.0235 | [23 empty] | VV | 0
SPU
125 | 713103122R00 | Odstranění tepelné izolace z desek, lamel, rohoží, pásů a foukané izolace stěn, volně uložené, z minerálních desek, lamel, rohoží a pásů, tloušťky od 100 mm do 200 mm | m2 | 474.58 |  | 0 |  | 0 |  | 0 | 15 | 0 | 0 | 0 | 0.004 | 1.9 | 800-713 | RTS 23/ II | RTS 23/ II | 0.04 | 18.98 |  | Práce | Zelená |  |  |  | POL1_
|  | Z06,b |  | 168.52 | [23 empty] | VV | 0
|  | Z07,b |  | 180.46 | [23 empty] | VV | 0
|  | Z08,b |  | 125.6 | [23 empty] | VV | 0
SPU
Díl: | 762 | Konstrukce tesařské |  |  |  | 0 |  | 0 |  | 0 |  | 0 |  | 0.07 |  | 60.96 |  |  |  |  | 409.51 | [6 empty] | DIL
126 | 762103911R00 | Vyřezání jednotlivých otvorů ve stěnách a příčkách s dřevotřískovými deskami tloušťky do 50 mm jednostranně, plocha otvoru do 1 m2 | m2 | 12 |  | 0 |  | 0 |  | 0 | 15 | 0 | 0.00016 | 0 | 0.0109 | 0.13 | 800-762 | RTS 23/ II | RTS 23/ II | 0.38 | 4.56 |  | Práce | Zelená |  |  |  | POL1_
|  | s vyřezáním konstrukce | [25 empty] | SPI
|  | 6.NP-1 : | [25 empty] | VV | 0
|  | 5 |  | 5 | [23 empty] | VV | 0
|  | 6.NP-2 : | [25 empty] | VV | 0
|  | 7 |  | 7 | [23 empty] | VV | 0
SPU
127 | 762111811R00 | Demontáž stěn a příček z hranolků, fošen nebo latí | m2 | 151.47 |  | 0 |  | 0 |  | 0 | 15 | 0 | 0.00016 | 0.02 | 0.022 | 3.33 | 800-762 | RTS 23/ II | RTS 23/ II | 0.11 | 16.66 |  | Práce | Zelená |  |  |  | POL1_
|  | interier - v místě fasádních okenních/dveřních otvorů : | [25 empty] | VV | 0
|  | 5.NP-1 : | [25 empty] | VV | 0
|  | 1,90*2,75*8 |  | 41.8 | [23 empty] | VV | 0
|  | 1,60*2,75*6 |  | 26.4 | [23 empty] | VV | 0
|  | 2,74*2,75*2 |  | 15.07 | [23 empty] | VV | 0
|  | 5.NP-2 : | [25 empty] | VV | 0
|  | 3,20*2,75 |  | 8.8 | [23 empty] | VV | 0
|  | 1,90*2,75*8 |  | 41.8 | [23 empty] | VV | 0
|  | 1,60*2,75*4 |  | 17.6 | [23 empty] | VV | 0
|  | Mezisoučet |  | 151.47 | [23 empty] | VV | 1
SPU
128 | 762132811R00 | Demontáž bednění svislých a nadstřešních stěn z jednostranně hoblovaných prken | m2 | 168.52 |  | 0 |  | 0 |  | 0 | 15 | 0 | 0.00016 | 0.03 | 0.014 | 2.36 | 800-762 | RTS 23/ II | RTS 23/ II | 0.15 | 25.28 |  | Práce | Zelená |  |  |  | POL1_
|  | Z06,b |  | 168.52 | [23 empty] | VV | 0
SPU
129 | 762131811R00 | Demontáž bednění svislých a nadstřešních stěn z hrubých prken, latí a tyčoviny | m2 | 151.47 |  | 0 |  | 0 |  | 0 | 15 | 0 | 0.00016 | 0.02 | 0.014 | 2.12 | 800-762 | RTS 23/ II | RTS 23/ II | 0.1 | 15.15 |  | Práce | Zelená |  |  |  | POL1_
|  | interier - v místě fasádních okenních/dveřních otvorů v 5.NP - deska OSB, zohlednit v j.c. : | [25 empty] | VV | 0
|  | Odkaz na mn. položky pořadí 126 : 151,47000 |  | 151.47 | [23 empty] | VV | 5
SPU
130 | 762341811R00 | Demontáž bednění a laťování bednění střech rovných, obloukových, o sklonu do 60 stupňů včetně všech nadstřešních konstrukcí z prken hrubých | m2 | 91 |  | 0 |  | 0 |  | 0 | 15 | 0 | 0 | 0 | 0.015 | 1.37 | 800-762 | RTS 23/ II | RTS 23/ II | 0.09 | 8.19 |  | Práce | Zelená |  |  |  | POL1_
|  | S03,b |  | 91 | [23 empty] | VV | 0
SPU
131 | 762342814R00 | Demontáž bednění a laťování kontralatí střech o sklonu do 60 stupňů včetně všech nadstřešních konstrukcí | m2 | 91 |  | 0 |  | 0 |  | 0 | 15 | 0 | 0 | 0 | 0.00145 | 0.13 | 800-762 | RTS 23/ II | RTS 23/ II | 0.04 | 3.64 |  | Práce | Zelená |  |  |  | POL1_
|  | S03,b |  | 91 | [23 empty] | VV | 0
SPU
132 | 762343811R00 | Demontáž bednění a laťování bednění okapů a štítových říms, včetně kostry, krajnice a závětrného prkna, střešních žlabů, pevných žaluzií a bednění z dílců z prken hrubých do 32 m | m2 | 43.3 |  | 0 |  | 0 |  | 0 | 15 | 0 | 0 | 0 | 0.017 | 0.74 | 800-762 | RTS 23/ II | RTS 23/ II | 0.146 | 6.32 |  | Práce | Zelená |  |  |  | POL1_
|  | 2.NP-1,2 střecha pultová S03.b : | [25 empty] | VV | 0
|  | 39,85*(0,20+0,80) |  | 39.85 | [23 empty] | VV | 0
|  | 3,00*(0,20+0,95)/2*2 |  | 3.45 | [23 empty] | VV | 0
SPU
133 | 762341921R00 | Bednění a laťování střech vyřezání jednotlivých otvorů bez rozebrání krytiny v bednění z prken tloušťky do 32 mm, plocha otvoru do 1 m2 | m2 | 0.54 |  | 0 |  | 0 |  | 0 | 15 | 0 | 0.00016 | 0 | 0.0132 | 0.01 | 800-762 | RTS 23/ II | RTS 23/ II | 1.2858 | 0.69 |  | Práce | Zelená |  |  |  | POL1_
|  | 6.NP-2 : | [25 empty] | VV | 0
|  | 0,90*0,60 |  | 0.54 | [23 empty] | VV | 0
SPU
134 | 762361820R00 | Demontáž spádových klínů pro rovné střechy připojených na nosnou konstrukci z prken, fošen, průřezové plochy přes 120 do 224 cm2 | m | 22.11 |  | 0 |  | 0 |  | 0 | 15 | 0 | 0 | 0 | 0.014 | 0.31 | 800-762 | RTS 23/ II | RTS 23/ II | 0.12 | 2.65 |  | Práce | Zelená |  |  |  | POL1_
|  | 3.NP-1 : | [25 empty] | VV | 0
|  | záklop z desek OSB nad kaplí - v rozteči 1000 mm : | [25 empty] | VV | 0
|  | 22,11 |  | 22.11 | [23 empty] | VV | 0
SPU
135 | 762522812R00 | Demontáž podlah s polštáři , z prken, tloušťky přes 32 do 50 mm | m2 | 3.78 |  | 0 |  | 0 |  | 0 | 15 | 0 | 0 | 0 | 0.03 | 0.11 | 800-762 | RTS 23/ II | RTS 23/ II | 0.235 | 0.89 |  | Práce | Zelená |  |  |  | POL1_
|  | 2.NP-2 : | [25 empty] | VV | 0
|  | m.č. 230 : | [25 empty] | VV | 0
|  | 1,89*2 |  | 3.78 | [23 empty] | VV | 0
SPU
136 | 762526811R00 | Demontáž podlah bez polštářů , z desek dřevotřískovýh, překližkových, sololitových , tloušťky do 20 mm | m2 | 440.51 |  | 0 |  | 0 |  | 0 | 15 | 0 | 0 | 0 | 0.035 | 15.42 | 800-762 | RTS 23/ II | RTS 23/ II | 0.09 | 39.65 |  | Práce | Zelená |  |  |  | POL1_
|  | 3.NP-1 : | [25 empty] | VV | 0
|  | záklop z desek OSB nad kaplí : | [25 empty] | VV | 0
|  | 22,11 |  | 22.11 | [23 empty] | VV | 0
|  | 2.NP-1,2 : | [25 empty] | VV | 0
|  | záklop střechy z desek OSB : | [25 empty] | VV | 0
|  | S03,b |  | 91 | [23 empty] | VV | 0
|  | střecha 1,2 : | [25 empty] | VV | 0
|  | záklop střechy z desek OSB : | [25 empty] | VV | 0
|  | S01,b |  | 327.4 | [23 empty] | VV | 0
SPU
137 | 766411812R00 | Demontáž obložení stěn panely velikosti přes 1,5 m2 | m2 | 1361.0749 |  | 0 |  | 0 |  | 0 | 15 | 0 | 0 | 0 | 0.02465 | 33.55 | 800-766 | RTS 23/ II | RTS 23/ II | 0.21 | 285.83 |  | Práce | Zelená |  |  |  | POL1_
|  | obklad 5.NP deskami OSB z exterieru : | [25 empty] | VV | 0
|  | pohled S : 42,66*3,05 |  | 130.113 | [23 empty] | VV | 0
|  | pohled V : 32,78*3,05 |  | 99.979 | [23 empty] | VV | 0
|  | pohled J : 39,90*3,05 |  | 121.695 | [23 empty] | VV | 0
|  | pohled Z : 28,50*3,05 |  | 86.925 | [23 empty] | VV | 0
|  | Mezisoučet |  | 438.712 | [23 empty] | VV | 1
|  | střecha : | [25 empty] | VV | 0
|  | Z08,b |  | 125.6 | [23 empty] | VV | 0
|  | Mezisoučet |  | 125.6 | [23 empty] | VV | 1
|  | odstranění zabednění fasádních otvorů 1.PP-4.NP z materiálu : | [25 empty] | VV | 0
|  | 1.PP plast : | [25 empty] | VV | 0
|  | 0,60*0,75*2 |  | 0.9 | [23 empty] | VV | 0
|  | 0,90*1,20 |  | 1.08 | [23 empty] | VV | 0
|  | 0,90*2,30 |  | 2.07 | [23 empty] | VV | 0
|  | 1,00*1,25*3 |  | 3.75 | [23 empty] | VV | 0
|  | 1,75*1,25 |  | 2.1875 | [23 empty] | VV | 0
|  | 2,50*1,25*7 |  | 21.875 | [23 empty] | VV | 0
|  | 1.PP dřevo : | [25 empty] | VV | 0
|  | 1,20*1,80*2 |  | 4.32 | [23 empty] | VV | 0
|  | 1,80*1,80 |  | 3.24 | [23 empty] | VV | 0
|  | 2,05*1,80*2 |  | 7.38 | [23 empty] | VV | 0
|  | 3,60*1,80*3 |  | 19.44 | [23 empty] | VV | 0
|  | 1,05*2,60*2 |  | 5.46 | [23 empty] | VV | 0
|  | 1,95*2,60 |  | 5.07 | [23 empty] | VV | 0
|  | (2,05*2,60-1,05*0,85)*5 |  | 22.1875 | [23 empty] | VV | 0
|  | 3,10*2,60 |  | 8.06 | [23 empty] | VV | 0
|  | 3,60*2,60*3 |  | 28.08 | [23 empty] | VV | 0
|  | 1.NP kov : | [25 empty] | VV | 0
|  | 4,08*3,00 |  | 12.24 | [23 empty] | VV | 0
|  | 1.NP dřevo : | [25 empty] | VV | 0
|  | 0,70*0,80*2 |  | 1.12 | [23 empty] | VV | 0
|  | 0,70*2,50 |  | 1.75 | [23 empty] | VV | 0
|  | 0,70*1,75 |  | 1.225 | [23 empty] | VV | 0
|  | 1,50*1,00*3 |  | 4.5 | [23 empty] | VV | 0
|  | 0,70*3,20*4 |  | 8.96 | [23 empty] | VV | 0
|  | 1,40*1,80*2 |  | 5.04 | [23 empty] | VV | 0
|  | 1,50*1,50*4 |  | 9 | [23 empty] | VV | 0
|  | 1,50*1,80*3 |  | 8.1 | [23 empty] | VV | 0
|  | 2,40*1,80*3 |  | 12.96 | [23 empty] | VV | 0
|  | 3,90*1,80*3 |  | 21.06 | [23 empty] | VV | 0
|  | 1,05*3,00 |  | 3.15 | [23 empty] | VV | 0
|  | 1,95*2,60 |  | 5.07 | [23 empty] | VV | 0
|  | 1,05*2,60 |  | 2.73 | [23 empty] | VV | 0
|  | 1,60*2,60 |  | 4.16 | [23 empty] | VV | 0
|  | (2,05*2,60-1,05*0,85)*7 |  | 31.0625 | [23 empty] | VV | 0
|  | 2,05*2,60 |  | 5.33 | [23 empty] | VV | 0
|  | 2,40*2,50*2 |  | 12 | [23 empty] | VV | 0
|  | 3,60*2,60*3 |  | 28.08 | [23 empty] | VV | 0
|  | 3,60*3,00*2 |  | 21.6 | [23 empty] | VV | 0
|  | 2.NP dřevo : | [25 empty] | VV | 0
|  | 0,70*0,80*4 |  | 2.24 | [23 empty] | VV | 0
|  | 0,70*1,75*2 |  | 2.45 | [23 empty] | VV | 0
|  | 0,70*2,40*4 |  | 6.72 | [23 empty] | VV | 0
|  | 3,14*0,6*0,6 |  | 1.1304 | [23 empty] | VV | 0
|  | 1,50*1,50*2 |  | 4.5 | [23 empty] | VV | 0
|  | 2,40*1,50*5 |  | 18 | [23 empty] | VV | 0
|  | 2,40*1,65 |  | 3.96 | [23 empty] | VV | 0
|  | 2,40*2,40 |  | 5.76 | [23 empty] | VV | 0
|  | 1,05*2,40*2 |  | 5.04 | [23 empty] | VV | 0
|  | (2,05*2,40-1,05*0,75)*8 |  | 33.06 | [23 empty] | VV | 0
|  | (2,90*2,40-0,95*0,75*2)*11 |  | 60.885 | [23 empty] | VV | 0
|  | 2,40*2,40 |  | 5.76 | [23 empty] | VV | 0
|  | 3.NP dřevo : | [25 empty] | VV | 0
|  | 0,70*0,80*4 |  | 2.24 | [23 empty] | VV | 0
|  | 0,70*1,75*2 |  | 2.45 | [23 empty] | VV | 0
|  | 1,50*1,50*2 |  | 4.5 | [23 empty] | VV | 0
|  | 2,75*1,30*2 |  | 7.15 | [23 empty] | VV | 0
|  | 2,40*1,50*4 |  | 14.4 | [23 empty] | VV | 0
|  | 2,40*1,65 |  | 3.96 | [23 empty] | VV | 0
|  | 2,40*2,40*3 |  | 17.28 | [23 empty] | VV | 0
|  | 1,05*2,40*2 |  | 5.04 | [23 empty] | VV | 0
|  | (2,05*2,40-1,05*0,75)*8 |  | 33.06 | [23 empty] | VV | 0
|  | (2,90*2,40-0,95*0,75*2)*11 |  | 60.885 | [23 empty] | VV | 0
|  | 4.NP dřevo : | [25 empty] | VV | 0
|  | 0,70*0,80*4 |  | 2.24 | [23 empty] | VV | 0
|  | 0,70*1,75*2 |  | 2.45 | [23 empty] | VV | 0
|  | 1,50*1,50*2 |  | 4.5 | [23 empty] | VV | 0
|  | 2,40*1,50*4 |  | 14.4 | [23 empty] | VV | 0
|  | 2,40*1,65 |  | 3.96 | [23 empty] | VV | 0
|  | 2,40*2,40*3 |  | 17.28 | [23 empty] | VV | 0
|  | 1,05*2,40*2 |  | 5.04 | [23 empty] | VV | 0
|  | (2,05*2,40-1,05*0,75)*8 |  | 33.06 | [23 empty] | VV | 0
|  | (2,90*2,40-0,95*0,75*2)*11 |  | 60.885 | [23 empty] | VV | 0
|  | 2,75*2,40*2 |  | 13.2 | [23 empty] | VV | 0
|  | 5.NP dřevo : | [25 empty] | VV | 0
|  | 1,05*2,40*2 |  | 5.04 | [23 empty] | VV | 0
|  | Mezisoučet |  | 796.7629 | [23 empty] | VV | 1
SPU
138 | 762900040RAA | Demontáž samostatných prvků krovu nosné konstrukce | m | 102.96 |  | 0 |  | 0 |  | 0 | 15 | 0 | 0 | 0 | 0.0134 | 1.38 | AP-PSV | RTS 23/ II | RTS 23/ II | 0 | 0 |  | Agregovaná položka | Zelená |  |  |  | POL2_
|  | Svislé přemístění ze 2. NP, nebo 1. PP, vodorovné vnitrostaveništní přemístění do 30 m, odvoz na skládku do 10 km. Bez poplatku za skládku. | [25 empty] | POP |  | Svislé přemístění ze 2. NP, nebo 1. PP, vodorovné vnitrostaveništní přemístění do 30 m, odvoz na skládku do 10 km. Bez poplatku za skládku.
|  | 2.NP-1,2 : | [25 empty] | VV | 0
|  | pultová střecha - vazníky sbíjené : | [25 empty] | VV | 0
|  | 3,12*33 |  | 102.96 | [23 empty] | VV | 0
SPU
Díl: | 764 | Konstrukce klempířské |  |  |  | 0 |  | 0 |  | 0 |  | 0 |  | 0 |  | 1.95 |  |  |  |  | 67.65 | [6 empty] | DIL
139 | 764311822R00 | Demontáž krytiny hladké střešní z tabulí 2 x 1 m, plochy přes 25 m, sklonu do 30° | m2 | 91 |  | 0 |  | 0 |  | 0 | 15 | 0 | 0 | 0 | 0.00732 | 0.67 | 800-764 | RTS 23/ II | RTS 23/ II | 0.09 | 8.19 |  | Práce | Zelená |  |  |  | POL1_
|  | S03,b |  | 91 | [23 empty] | VV | 0
SPU
140 | 764351820R00 | Demontáž žlabů podokapních čtyřhranných rovných, rš 400 mm, sklonu do 30° | m | 32.54 |  | 0 |  | 0 |  | 0 | 15 | 0 | 0 | 0 | 0.00392 | 0.13 | 800-764 | RTS 23/ II | RTS 23/ II | 0.08 | 2.6 |  | Práce | Zelená |  |  |  | POL1_
|  | 2.NP-1,2 střecha pultová S03.b : | [25 empty] | VV | 0
|  | 32,54 |  | 32.54 | [23 empty] | VV | 0
SPU
141 | 764367800R00 | Demontáž střešních otvorů oplechování střešního vikýře, , sklonu do 30° | m2 | 4.69 |  | 0 |  | 0 |  | 0 | 15 | 0 | 0 | 0 | 0.00585 | 0.03 | 800-764 | RTS 23/ II | RTS 23/ II | 0.18 | 0.84 |  | Práce | Zelená |  |  |  | POL1_
|  | střecha-2..... komín : | [25 empty] | VV | 0
|  | 2,13+2,56 |  | 4.69 | [23 empty] | VV | 0
SPU
142 | 764367802R00 | Demontáž střešních otvorů oplechování střešního vikýře, , sklonu přes 45° | m2 | 28.7763 |  | 0 |  | 0 |  | 0 | 15 | 0 | 0 | 0 | 0.00585 | 0.17 | 800-764 | RTS 23/ II | RTS 23/ II | 0.23 | 6.62 |  | Práce | Zelená |  |  |  | POL1_
|  | střecha-2...komín : | [25 empty] | VV | 0
|  | (1,05+3,92)*2*(1,74+4,05)/2 |  | 28.7763 | [23 empty] | VV | 0
SPU
143 | 764410850R00 | Demontáž oplechování parapetů rš od 100 do 330 mm | m | 162.42 |  | 0 |  | 0 |  | 0 | 15 | 0 | 0 | 0 | 0.00135 | 0.22 | 800-764 | RTS 23/ II | RTS 23/ II | 0.09 | 14.62 |  | Práce | Zelená |  |  |  | POL1_
|  | venkovní parapety - předpoklad : | [25 empty] | VV | 0
|  | 1.PP : | [25 empty] | VV | 0
|  | 0,70+1,05*5+1,20*2+1,80+2,05*2 |  | 14.25 | [23 empty] | VV | 0
|  | 1.NP : | [25 empty] | VV | 0
|  | 0,70*5+1,05*7+1,40*2+1,50+3,90*3 |  | 26.85 | [23 empty] | VV | 0
|  | 2.NP : | [25 empty] | VV | 0
|  | 0,70*10+0,95*22+1,05*8+1,50*2 |  | 39.3 | [23 empty] | VV | 0
|  | 3.NP : | [25 empty] | VV | 0
|  | 0,70*6+0,95*22+1,05*8+1,50*2+2,75*2 |  | 42 | [23 empty] | VV | 0
|  | 4.NP : | [25 empty] | VV | 0
|  | 0,70*6+0,88*4+0,95*22+1,05*8+1,50*2 |  | 40.02 | [23 empty] | VV | 0
SPU
144 | 764421830R00 | Demontáž oplechování říms rš od 100 do 200 mm | m | 373.7 |  | 0 |  | 0 |  | 0 | 15 | 0 | 0 | 0 | 0.00094 | 0.35 | 800-764 | RTS 23/ II | RTS 23/ II | 0.07 | 26.16 |  | Práce | Zelená |  |  |  | POL1_
|  | balkonové okapnice : | [25 empty] | VV | 0
|  | 2.NP : 129,1 |  | 129.1 | [23 empty] | VV | 0
|  | 3.NP : 118,5 |  | 118.5 | [23 empty] | VV | 0
|  | 4.NP : 126,1 |  | 126.1 | [23 empty] | VV | 0
SPU
145 | 764454803R00 | Demontáž odpadních trub nebo součástí trub kruhových , o průměru 150 mm | m | 107.75 |  | 0 |  | 0 |  | 0 | 15 | 0 | 0 | 0 | 0.00356 | 0.38 | 800-764 | RTS 23/ II | RTS 23/ II | 0.08 | 8.62 |  | Práce | Zelená |  |  |  | POL1_
|  | 1.NP-1 : | [25 empty] | VV | 0
|  | 12,0+12,0+12,50+3,50 |  | 40 | [23 empty] | VV | 0
|  | 1.NP-2 : | [25 empty] | VV | 0
|  | 3,50+13,45 |  | 16.95 | [23 empty] | VV | 0
|  | 1.PP-1 : | [25 empty] | VV | 0
|  | 9,50+15,90 |  | 25.4 | [23 empty] | VV | 0
|  | 1.PP-2 : | [25 empty] | VV | 0
|  | 9,50+15,90 |  | 25.4 | [23 empty] | VV | 0
SPU
Díl: | 766 | Konstrukce truhlářské |  |  |  | 0 |  | 0 |  | 0 |  | 0 |  | 0 |  | 2.45 |  |  |  |  | 37.56 | [6 empty] | DIL
146 | 766411811R00 | Demontáž obložení stěn panely velikosti do 1,5 m2 | m2 | 60 |  | 0 |  | 0 |  | 0 | 15 | 0 | 0 | 0 | 0.02465 | 1.48 | 800-766 | RTS 23/ II | RTS 23/ II | 0.25 | 15 |  | Práce | Zelená |  |  |  | POL1_
|  | ochranné pláty PVC - předpoklad : | [25 empty] | VV | 0
|  | 10,0*6 |  | 60 | [23 empty] | VV | 0
SPU
147 | 766411821R00 | Demontáž obložení stěn palubkami | m2 | 51.24 |  | 0 |  | 0 |  | 0 | 15 | 0 | 0 | 0 | 0.01098 | 0.56 | 800-766 | RTS 23/ II | RTS 23/ II | 0.37 | 18.96 |  | Práce | Zelená |  |  |  | POL1_
|  | 1.PP - m.č. 048 : | [25 empty] | VV | 0
|  | (10,50+9,45+0,60*2)*2*2,00 |  | 84.6 | [23 empty] | VV | 0
|  | -3,60*2,00*2+0,20*2,00*4 |  | -12.8 | [23 empty] | VV | 0
|  | -2,50*2,00*2+0,10*2,00*4 |  | -9.2 | [23 empty] | VV | 0
|  | -5,68*2,00 |  | -11.36 | [23 empty] | VV | 0
SPU
148 | 766411822R00 | Demontáž obložení stěn podkladových roštů | m2 | 51.24 |  | 0 |  | 0 |  | 0 | 15 | 0 | 0 | 0 | 0.008 | 0.41 | 800-766 | RTS 23/ II | RTS 23/ II | 0.066 | 3.38 |  | Práce | Zelená |  |  |  | POL1_
|  | Odkaz na mn. položky pořadí 146 : 51,24000 |  | 51.24 | [23 empty] | VV | 5
SPU
149 | 766662811R00 | Demontáž dveřních křídel prahů dveří jednokřídlových | kus | 2 |  | 0 |  | 0 |  | 0 | 15 | 0 | 0 | 0 | 0.0018 | 0 | 800-766 | RTS 23/ II | RTS 23/ II | 0.11 | 0.22 |  | Práce | Zelená |  |  |  | POL1_
|  | 5.NP-1 : | [25 empty] | VV | 0
|  | 2 |  | 2 | [23 empty] | VV | 0
SPU
Díl: | 767 | Konstrukce zámečnické |  |  |  | 0 |  | 0 |  | 0 |  | 0 |  | 0.16 |  | 3.73 |  |  |  |  | 187.12 | [6 empty] | DIL
150 | 767141800R00 | Demontáž konstrukcí pro beztmelé zasklení konstrukce včetně zasklení | m2 | 3.12 |  | 0 |  | 0 |  | 0 | 15 | 0 | 0 | 0 | 0.02 | 0.06 | 800-767 | RTS 23/ II | RTS 23/ II | 0.42 | 1.31 |  | Práce | Zelená |  |  |  | POL1_
|  | 2.NP-1 : | [25 empty] | VV | 0
|  | F/II-03 - skleněná stříška : | [25 empty] | VV | 0
|  | 1,20*2,60 |  | 3.12 | [23 empty] | VV | 0
SPU
151 | 767582800R00 | Demontáž podhledů roštů | m2 | 363.82 |  | 0 |  | 0 |  | 0 | 15 | 0 | 0 | 0 | 0.002 | 0.73 | 800-767 | RTS 23/ II | RTS 23/ II | 0.1 | 36.38 |  | Práce | Zelená |  |  |  | POL1_
|  | S02,b |  | 363.82 | [23 empty] | VV | 0
SPU
152 | 767914810R00 | Demontáž oplocení demontáž rámového oplocení, výšky do 1,0 m | m | 20.6 |  | 0 |  | 0 |  | 0 | 15 | 0 | 0 | 0 | 0.00945 | 0.19 | 800-767 | RTS 23/ II | RTS 23/ II | 0.23 | 4.74 |  | Práce | Zelená |  |  |  | POL1_
|  | vč. dřevěné výplně : | [25 empty] | VV | 0
|  | 1.PP-1 : | [25 empty] | VV | 0
|  | 3,75+15,12+1,73 |  | 20.6 | [23 empty] | VV | 0
SPU
153 | 767996801R00 | Demontáž ostatních doplňků staveb atypických konstrukcí o hmotnosti přes 20 do 50 kg | kg | 50 |  | 0 |  | 0 |  | 0 | 15 | 0 | 5e-05 | 0 | 0.001 | 0.05 | 800-767 | RTS 23/ II | RTS 23/ II | 0.1 | 5 |  | Práce | Zelená |  |  |  | POL1_
|  | větrací mřížky v nádstavbě nad střešní rovinou : | [25 empty] | VV | 0
|  | 50,0 |  | 50 | [23 empty] | VV | 0
SPU
154 | 767996801R00 | Demontáž ostatních doplňků staveb atypických konstrukcí o hmotnosti přes 20 do 50 kg | kg | 161.13 |  | 0 |  | 0 |  | 0 | 15 | 0 | 5e-05 | 0.01 | 0.001 | 0.16 | 800-767 | RTS 23/ II | RTS 23/ II | 0.1 | 16.11 |  | Práce | Zelená |  |  |  | POL1_
|  | nerezové digestoře : | [25 empty] | VV | 0
|  | Začátek provozního součtu | [25 empty] | VV
|  | m.č. 159 : | [25 empty] | VV | 2
|  | 3,00+6,46 |  | 9.46 | [23 empty] | VV | 2
|  | m.č. 161 : | [25 empty] | VV | 2
|  | 0,72 |  | 0.72 | [23 empty] | VV | 2
|  | m.č. 162 : | [25 empty] | VV | 2
|  | 1,50*0,90 |  | 1.35 | [23 empty] | VV | 2
|  | Konec provozního součtu | [25 empty] | VV
|  | 11,53*1,2*10,0 |  | 138.36 | [23 empty] | VV | 0
|  | nerezové parapety : | [25 empty] | VV | 0
|  | Začátek provozního součtu | [25 empty] | VV
|  | m.č. 159 : | [25 empty] | VV | 2
|  | 3,90*0,30 |  | 1.17 | [23 empty] | VV | 2
|  | m.č. 158 : | [25 empty] | VV | 2
|  | 3,00*0,30 |  | 0.9 | [23 empty] | VV | 2
|  | Konec provozního součtu | [25 empty] | VV
|  | 2,07*1,1*10,0 |  | 22.77 | [23 empty] | VV | 0
SPU
155 | 767996804R00 | Demontáž ostatních doplňků staveb atypických konstrukcí o hmotnosti přes 250 do 500 kg | kg | 350 |  | 0 |  | 0 |  | 0 | 15 | 0 | 5e-05 | 0.02 | 0.001 | 0.35 | 800-767 | RTS 23/ II | RTS 23/ II | 0.04 | 14 |  | Práce | Zelená |  |  |  | POL1_
|  | m.č. 110 - treláž : | [25 empty] | VV | 0
|  | 350,0 |  | 350 | [23 empty] | VV | 0
SPU
156 | 767999802R00 | Demontáž ostatních doplňků staveb doplňků staveb o hmotnosti přes 50 do 100 kg | kg | 2191.6 |  | 0 |  | 0 |  | 0 | 15 | 0 | 6e-05 | 0.13 | 0.001 | 2.19 | 800-767 | RTS 23/ II | RTS 23/ II | 0.05 | 109.58 |  | Práce | Zelená |  |  |  | POL1_
|  | madla WC imobilní vč. podkonstrukce z ocel. profilů : | [25 empty] | VV | 0
|  | 2.-5.NP : | [25 empty] | VV | 0
|  | 60,0*7*4 |  | 1680 | [23 empty] | VV | 0
|  | konstrukce "výhledu" staničních sester : | [25 empty] | VV | 0
|  | 2.-5.NP : | [25 empty] | VV | 0
|  | Začátek provozního součtu | [25 empty] | VV
|  | (0,80+3,05+0,80)*2,75 |  | 12.7875 | [23 empty] | VV | 2
|  | Konec provozního součtu | [25 empty] | VV
|  | 12,79*10,0*4 |  | 511.6 | [23 empty] | VV | 0
SPU
Díl: | 776 | Podlahy povlakové |  |  |  | 0 |  | 0 |  | 0 |  | 0 |  | 0 |  | 6.4 |  |  |  |  | 838.96 | [6 empty] | DIL
157 | 776200810R00 | Demontáž povlakových podlah ze schodišťových stupňů lepených, bez podložky, z ploch přes 10 m2 | m | 150.4 |  | 0 |  | 0 |  | 0 | 15 | 0 | 0 | 0 | 0.0005 | 0.08 | 800-775 | RTS 23/ II | RTS 23/ II | 0.08 | 12.03 |  | Práce | Zelená |  |  |  | POL1_
|  | schodiště v atriu : | [25 empty] | VV | 0
|  | 1,60*(22+18*4) |  | 150.4 | [23 empty] | VV | 0
SPU
158 | 776200830R00 | Demontáž povlakových podlah ze schodišťových stupňů odstranění hran scodišťových stupňů a uložení na hromady, , | m | 150.4 |  | 0 |  | 0 |  | 0 | 15 | 0 | 0 | 0 | 0.0003 | 0.05 | 800-775 | RTS 23/ II | RTS 23/ II | 0.04 | 6.02 |  | Práce | Zelená |  |  |  | POL1_
|  | Odkaz na mn. položky pořadí 156 : 150,40000 |  | 150.4 | [23 empty] | VV | 5
SPU
159 | 776401800R00 | Demontáž soklíků nebo lišt pryžových nebo PVC odstranění a uložení na hromady | m | 4179.2811 |  | 0 |  | 0 |  | 0 | 15 | 0 | 0 | 0 | 8e-05 | 0.33 | 800-775 | RTS 23/ II | RTS 23/ II | 0.04 | 167.17 |  | Práce | Zelená |  |  |  | POL1_
|  | lišta podlahová PVC - ke skladbě D02.b, D04.b, D06.b : | [25 empty] | VV | 0
|  | z celkové výměry uvažováno 81% délky : | [25 empty] | VV | 0
|  | ZZ01*0,81 |  | 4030.021 | [23 empty] | VV | 0
|  | lišta podlahová kobercová - ke skladbě D07.b, D08.b : | [25 empty] | VV | 0
|  | z celkové výměry uvažováno 3% délky : | [25 empty] | VV | 0
|  | ZZ01*0,03 |  | 149.26 | [23 empty] | VV | 0
SPU
160 | 776511810R00 | Odstranění povlakových podlah z nášlapné plochy lepených, bez podložky, z ploch přes 20 m2 | m2 | 5943.0956 |  | 0 |  | 0 |  | 0 | 15 | 0 | 0 | 0 | 0.001 | 5.94 | 800-775 | RTS 23/ II | RTS 23/ II | 0.11 | 653.74 |  | Práce | Zelená |  |  |  | POL1_
|  | plošně : | [25 empty] | VV | 0
|  | D02,b |  | 1167.4456 | [23 empty] | VV | 0
|  | D04,b |  | 1727.56 | [23 empty] | VV | 0
|  | D06,b |  | 2913.39 | [23 empty] | VV | 0
|  | D07,b |  | 112.19 | [23 empty] | VV | 0
|  | D08,b |  | 67.63 | [23 empty] | VV | 0
|  | odpočet schodiště atria : | [25 empty] | VV | 0
|  | -1,60*0,30*(22+18*4) |  | -45.12 | [23 empty] | VV | 0
SPU
Díl: | 785 | Tapety |  |  |  | 0 |  | 0 |  | 0 |  | 0 |  | 0 |  | 0 |  |  |  |  | 4.5 | [6 empty] | DIL
161 | 785411800R00 | Odstranění tapet lepených výšky do 3,80 m výšky do 3,8 m, papírových | m2 | 50 |  | 0 |  | 0 |  | 0 | 15 | 0 | 0 | 0 | 0 | 0 | 800-784 | RTS 23/ II | RTS 23/ II | 0.09 | 4.5 |  | Práce | Zelená |  |  |  | POL1_
|  | výkresová dokumentace neupřesňuje - předpoklad : | [25 empty] | VV | 0
|  | m.č. 005 : | [25 empty] | VV | 0
|  | 20,0 |  | 20 | [23 empty] | VV | 0
|  | m.č. 112 : | [25 empty] | VV | 0
|  | 30,0 |  | 30 | [23 empty] | VV | 0
SPU
Díl: | 786 | Zastiňující technika |  |  |  | 0 |  | 0 |  | 0 |  | 0 |  | 0 |  | 0.11 |  |  |  |  | 0 | [6 empty] | DIL
162 | 786.01 | Demontáž předokenních interierových žaluzií | m2 | 11.4 |  | 0 |  | 0 |  | 0 | 15 | 0 | 0 | 0 | 0.01 | 0.11 |  | Vlastní | Indiv | 0 | 0 |  | Práce | Běžná |  |  |  | POL1_
|  | m.č. 103 : | [25 empty] | VV | 0
|  | 3,80*3,00 |  | 11.4 | [23 empty] | VV | 0
SPU
Díl: | 787 | Zasklívání |  |  |  | 0 |  | 0 |  | 0 |  | 0 |  | 0 |  | 0.17 |  |  |  |  | 30.67 | [6 empty] | DIL
163 | 787.01 | Demontáž zrcadla na stěně, na lepidlo, pl. přes 5 m2 | m2 | 11.36 |  | 0 |  | 0 |  | 0 | 15 | 0 | 0 | 0 | 0.015 | 0.17 |  | Vlastní | Indiv | 2.7 | 30.67 |  | Práce | Běžná |  |  |  | POL1_
|  | včetně dodávky lepidla. | [25 empty] | POP
|  | 1.PP - m.č. 048 : | [25 empty] | VV | 0
|  | 5,68*2,00 |  | 11.36 | [23 empty] | VV | 0
SPU
Díl: | 790 | Interierové vybavení zabudované |  |  |  | 0 |  | 0 |  | 0 |  | 0 |  | 0 |  | 0 |  |  |  |  | 0 | [6 empty] | DIL
164 | 790.01 | Demontáž recepčního pultu, vč. odvozu a likvidace materiálu | kus | 1 |  | 0 |  | 0 |  | 0 | 15 | 0 | 0 | 0 | 0 | 0 |  | Vlastní | Indiv | 0 | 0 |  | Práce | Zelená |  |  |  | POL1_
|  | m.č. 102 : | [25 empty] | VV | 0
|  | 1 |  | 1 | [23 empty] | VV | 0
SPU
165 | 790.02 | Demontáž orientačních panelů, vč. odvozu a likvidace materiálu | kus | 4 |  | 0 |  | 0 |  | 0 | 15 | 0 | 0 | 0 | 0 | 0 |  | Vlastní | Indiv | 0 | 0 |  | Práce | Zelená |  |  |  | POL1_
|  | m.č. 001 : | [25 empty] | VV | 0
|  | 1 |  | 1 | [23 empty] | VV | 0
|  | m.č. 101 : | [25 empty] | VV | 0
|  | 2 |  | 2 | [23 empty] | VV | 0
|  | m.č. 102 : | [25 empty] | VV | 0
|  | 1 |  | 1 | [23 empty] | VV | 0
SPU
166 | 790.03 | Demontáž kovových schránek, vč. odvozu a likvidace materiálu | soubor | 1 |  | 0 |  | 0 |  | 0 | 15 | 0 | 0 | 0 | 0 | 0 |  | Vlastní | Indiv | 0 | 0 |  | Práce | Zelená |  |  |  | POL1_
|  | m.č. 102 : | [25 empty] | VV | 0
|  | 1 |  | 1 | [23 empty] | VV | 0
SPU
167 | 790.05 | Demontáž dřevěných polic, vč. odvozu a likvidace materiálu | kus | 2 |  | 0 |  | 0 |  | 0 | 15 | 0 | 0 | 0 | 0 | 0 |  | Vlastní | Indiv | 0 | 0 |  | Práce | Zelená |  |  |  | POL1_
|  | m.č. 175 : | [25 empty] | VV | 0
|  | 2 |  | 2 | [23 empty] | VV | 0
SPU
Díl: | M33 | Montáže dopravních zařízení a vah-výtahy |  |  |  | 0 |  | 0 |  | 0 |  | 0 |  | 0 |  | 0 |  |  |  |  | 0 | [6 empty] | DIL
168 | DV.01 | Demontáž osobního výtahu vč. kabiny a šachetních dveří, odvoz a likvidace materiálu | soubor | 1 |  | 0 |  | 0 |  | 0 | 15 | 0 | 0 | 0 | 0 | 0 |  | Vlastní | Indiv | 0 | 0 |  | Práce | Běžná |  |  |  | POL1_
SPU
169 | DV.02 | Demontáž lůžkového výtahu vč. kabiny a šachetních dveří, odvoz a likvidace materiálu | soubor | 1 |  | 0 |  | 0 |  | 0 | 15 | 0 | 0 | 0 | 0 | 0 |  | Vlastní | Indiv | 0 | 0 |  | Práce | Běžná |  |  |  | POL1_
SPU
170 | DV.03 | Demontáž nákladního výtahu vč. kabiny a šachetních dveří, odvoz a likvidace materiálu | soubor | 1 |  | 0 |  | 0 |  | 0 | 15 | 0 | 0 | 0 | 0 | 0 |  | Vlastní | Indiv | 0 | 0 |  | Práce | Běžná |  |  |  | POL1_
SPU
Díl: | D96 | Přesuny suti a vybouraných hmot |  |  |  | 0 |  | 0 |  | 0 |  | 0 |  | 0 |  | 0 |  |  |  |  | 3487.42 | [6 empty] | DIL
171 | 979951112R00 | Výkup kovů železný šrot, tloušťky nad 4 mm | t | 54.6085 |  | 0 |  | 0 |  | 0 | 15 | 0 | 0 | 0 | 0 | 0 | 801-3 | RTS 23/ II | RTS 23/ II | 0 | 0 |  | Přesun suti | Běžná |  |  |  | POL8_
|  | Pro vyjádření výnosu ve prospěch zhotovitele je nutné jednotkovou cenu uvést se záporným znaménkem. (Získaná částka ponižuje náklad stavby.) | [25 empty] | POP |  | Pro vyjádření výnosu ve prospěch zhotovitele je nutné jednotkovou cenu uvést se záporným znaménkem. (Získaná částka ponižuje náklad stavby.)
SPU
172 | 979081111R00 | Odvoz suti a vybouraných hmot na skládku do 1 km | t | 1883.0523 |  | 0 |  | 0 |  | 0 | 15 | 0 | 0 | 0 | 0 | 0 | 801-3 | RTS 23/ II | RTS 23/ II | 0.49 | 922.7 |  | Přesun suti | Běžná |  |  |  | POL8_
|  | Včetně naložení na dopravní prostředek a složení na skládku, bez poplatku za skládku. | [25 empty] | POP
SPU
173 | 979081121R00 | Odvoz suti a vybouraných hmot na skládku příplatek za každý další 1 km | t | 26362.7319 |  | 0 |  | 0 |  | 0 | 15 | 0 | 0 | 0 | 0 | 0 | 801-3 | RTS 23/ II | RTS 23/ II | 0 | 0 |  | Přesun suti | Běžná |  |  |  | POL8_
SPU
174 | 979082111R00 | Vnitrostaveništní doprava suti a vybouraných hmot do 10 m | t | 1883.0523 |  | 0 |  | 0 |  | 0 | 15 | 0 | 0 | 0 | 0 | 0 | 801-3 | RTS 23/ II | RTS 23/ II | 0.942 | 1773.84 |  | Přesun suti | Běžná |  |  |  | POL8_
SPU
175 | 979082121R00 | Vnitrostaveništní doprava suti a vybouraných hmot příplatek k ceně za každých dalších 5 m | t | 7532.2091 |  | 0 |  | 0 |  | 0 | 15 | 0 | 0 | 0 | 0 | 0 | 801-3 | RTS 23/ II | RTS 23/ II | 0.105 | 790.88 |  | Přesun suti | Běžná |  |  |  | POL8_
SPU
176 | 979990101R00 | Poplatek za skládku za uložení, směsi betonu a cihel, , skupina 17 01 01 a 17 01 02 z Katalogu odpadů | t | 224.0832 |  | 0 |  | 0 |  | 0 | 15 | 0 | 0 | 0 | 0 | 0 | 801-3 | RTS 23/ II | RTS 23/ II | 0 | 0 |  | Přesun suti | Běžná |  |  |  | POL8_
|  | omítka | [25 empty] | POP
SPU
177 | 979990103R00 | Poplatek za skládku za uložení, betonu, , skupina 17 01 01 z Katalogu odpadů | t | 218.4341 |  | 0 |  | 0 |  | 0 | 15 | 0 | 0 | 0 | 0 | 0 | 801-3 | RTS 23/ II | RTS 23/ II | 0 | 0 |  | Přesun suti | Běžná |  |  |  | POL8_
SPU
178 | 979990105R00 | Poplatek za skládku za uložení, cihelné výrobky, , skupina 17 01 02 z Katalogu odpadů | t | 804.0633 |  | 0 |  | 0 |  | 0 | 15 | 0 | 0 | 0 | 0 | 0 | 801-3 | RTS 23/ II | RTS 23/ II | 0 | 0 |  | Přesun suti | Běžná |  |  |  | POL8_
SPU
179 | 979990108R00 | Poplatek za skládku za uložení, železobeton, , skupina 17 01 01 z Katalogu odpadů | t | 192.0713 |  | 0 |  | 0 |  | 0 | 15 | 0 | 0 | 0 | 0 | 0 | 801-3 | RTS 23/ II | RTS 23/ II | 0 | 0 |  | Přesun suti | Běžná |  |  |  | POL8_
SPU
180 | 979990110R00 | Poplatek za skládku za uložení, sádrokartonové desky, , skupina 17 08 02 z Katalogu odpadů | t | 18.8305 |  | 0 |  | 0 |  | 0 | 15 | 0 | 0 | 0 | 0 | 0 | 801-3 | RTS 23/ II | RTS 23/ II | 0 | 0 |  | Přesun suti | Běžná |  |  |  | POL8_
SPU
181 | 979990111R00 | Poplatek za skládku za uložení, tašky, stavební keramika, , skupina 17 01 03 z Katalogu odpadů | t | 203.3697 |  | 0 |  | 0 |  | 0 | 15 | 0 | 0 | 0 | 0 | 0 | 801-3 | RTS 23/ II | RTS 23/ II | 0 | 0 |  | Přesun suti | Běžná |  |  |  | POL8_
SPU
182 | 979990121R00 | Poplatek za skládku za uložení, asfaltové pásy, , skupina 17 03 02 z Katalogu odpadů | t | 9.4153 |  | 0 |  | 0 |  | 0 | 15 | 0 | 0 | 0 | 0 | 0 | 801-3 | RTS 23/ II | RTS 23/ II | 0 | 0 |  | Přesun suti | Běžná |  |  |  | POL8_
SPU
183 | 979990146R00 | Poplatek za skládku za uložení, čistý polystyren, čistá minerální a skelná vata, , skupina 17 06 04 z Katalogu odpadů | t | 26.3627 |  | 0 |  | 0 |  | 0 | 15 | 0 | 0 | 0 | 0 | 0 | 801-3 | RTS 23/ II | RTS 23/ II | 0 | 0 |  | Přesun suti | Běžná |  |  |  | POL8_
SPU
184 | 979990160R00 | Poplatek za skládku za uložení, dřevo, , skupina 20 02 01 z Katalogu odpadů | t | 92.2696 |  | 0 |  | 0 |  | 0 | 15 | 0 | 0 | 0 | 0 | 0 | 801-3 | RTS 23/ II | RTS 23/ II | 0 | 0 |  | Přesun suti | Běžná |  |  |  | POL8_
SPU
185 | 979990162R00 | Poplatek za skládku za uložení, dřevo+sklo, , skupina 17 09 04 z Katalogu odpadů | t | 28.2458 |  | 0 |  | 0 |  | 0 | 15 | 0 | 0 | 0 | 0 | 0 | 801-3 | RTS 23/ II | RTS 23/ II | 0 | 0 |  | Přesun suti | Běžná |  |  |  | POL8_
SPU
186 | 979990163R00 | Poplatek za skládku za uložení, plast+sklo, , skupina 17 09 04 z Katalogu odpadů | t | 3.7661 |  | 0 |  | 0 |  | 0 | 15 | 0 | 0 | 0 | 0 | 0 | 801-3 | RTS 23/ II | RTS 23/ II | 0 | 0 |  | Přesun suti | Běžná |  |  |  | POL8_
SPU
187 | 979990181R00 | Poplatek za skládku za uložení, PVC podlahová krytina, , skupina 20 03 07 z Katalogu odpadů | t | 3.7661 |  | 0 |  | 0 |  | 0 | 15 | 0 | 0 | 0 | 0 | 0 | 801-3 | RTS 23/ II | RTS 23/ II | 0 | 0 |  | Přesun suti | Běžná |  |  |  | POL8_
SPU
188 | 979990182R00 | Poplatek za skládku za uložení, koberce, , skupina 20 03 07 z Katalogu odpadů | t | 1.883 |  | 0 |  | 0 |  | 0 | 15 | 0 | 0 | 0 | 0 | 0 | 801-3 | RTS 23/ II | RTS 23/ II | 0 | 0 |  | Přesun suti | Běžná |  |  |  | POL8_
SPU
189 | 979999973R00 | Poplatek za skládku za uložení, zemina a kamení, , skupina 17 05 04 z Katalogu odpadů | t | 3.7661 |  | 0 |  | 0 |  | 0 | 15 | 0 | 0 | 0 | 0 | 0 | 801-3 | RTS 23/ II | RTS 23/ II | 0 | 0 |  | Přesun suti | Běžná |  |  |  | POL8_
SPU
190 | 979011111R00 | Svislá doprava suti a vybouraných hmot za prvé podlaží nad nebo pod základním podlažím | t | 1506.4418 |  | 0 |  | 0 |  | 0 | 21 | 0 | 0 | 0 | 0 | 0 | 801-3 | RTS 24/ I | RTS 23/ II | 0 | 0 |  | Přesun suti | Běžná |  |  |  | POL8_
|  | Demontážní hmotnosti z položek s pořadovými čísly: : | [25 empty] | VV | 0
|  | 1,2,3,4,5,6,7,8,9,10,11,12,13,14,15,16,17,18,19,20,21,22,23,24,25,26,27,28,32,33,34,35,36,37,38,39, : | [25 empty] | VV | 0
|  | 40,42,43,44,45,46,47,48,49,50,51,52,53,54,55,56,57,58,59,60,61,62,63,64,65,66,67,68,69,70,71,72,73, : | [25 empty] | VV | 0
|  | 74,75,76,77,78,79,80,81,82,83,84,85,86,87,88,89,90,91,92,93,94,95,96,97,98,99,100,101,102,103,104, : | [25 empty] | VV | 0
|  | 105,106,107,108,109,110,111,114,115,116,117,118,119,120,121,122,123,124,125,126,127,128,129,130,131, : | [25 empty] | VV | 0
|  | 132,133,134,135,136,137,139,140,141,142,143,144,145,146,147,148,149,150,151,152,153,154,155,156,157, : | [25 empty] | VV | 0
|  | 158,159,160,162,163, : | [25 empty] | VV | 0
|  | Součet: : 1506,44182 |  | 1506.4418 | [23 empty] | VV | 0
SPU
191 | 979011121R00 | Svislá doprava suti a vybouraných hmot příplatek za každé další podlaží | t | 1883.0523 |  | 0 |  | 0 |  | 0 | 21 | 0 | 0 | 0 | 0 | 0 | 801-3 | RTS 24/ I | RTS 23/ II | 0 | 0 |  | Přesun suti | Běžná |  |  |  | POL8_
|  | Demontážní hmotnosti z položek s pořadovými čísly: : | [25 empty] | VV | 0
|  | 1,2,3,4,5,6,7,8,9,10,11,12,13,14,15,16,17,18,19,20,21,22,23,24,25,26,27,28,32,33,34,35,36,37,38,39, : | [25 empty] | VV | 0
|  | 40,42,43,44,45,46,47,48,49,50,51,52,53,54,55,56,57,58,59,60,61,62,63,64,65,66,67,68,69,70,71,72,73, : | [25 empty] | VV | 0
|  | 74,75,76,77,78,79,80,81,82,83,84,85,86,87,88,89,90,91,92,93,94,95,96,97,98,99,100,101,102,103,104, : | [25 empty] | VV | 0
|  | 105,106,107,108,109,110,111,114,115,116,117,118,119,120,121,122,123,124,125,126,127,128,129,130,131, : | [25 empty] | VV | 0
|  | 132,133,134,135,136,137,139,140,141,142,143,144,145,146,147,148,149,150,151,152,153,154,155,156,157, : | [25 empty] | VV | 0
|  | 158,159,160,162,163, : | [25 empty] | VV | 0
|  | Součet: : 1883,05228 |  | 1883.0523 | [23 empty] | VV | 0
SPU
[26 empty] | 15 | 21 | DPH
| Celkem |  |  |  |  | 0 | [19 empty] | 0 | 0 | SUM
Proměnné:
| D01.b | bourací práce - dlažba keramická |  | 351.82 | [23 empty] | VAR
|  | 1.PP : | [25 empty] | VV | 0
|  | 15,16+71,56+47,02+4,30+7,99 |  | 146.03 | [23 empty] | VV | 0
|  | 26,73+18,77+2,22+9,50+3,64+4,31+16,54+7,76 |  | 89.47 | [23 empty] | VV | 0
|  | 3,36+8,01+3,42+43,13+10,35+3,49+24,98+3,96+1,62 |  | 102.32 | [23 empty] | VV | 0
|  | Mezisoučet |  | 337.82 | [23 empty] | VV | 1
|  | 1.NP : | [25 empty] | VV | 0
|  | 11,02+2,98 |  | 14 | [23 empty] | VV | 0
|  | Mezisoučet |  | 14 | [23 empty] | VV | 1
| D01N | nová dlažba |  | 285.61 | [23 empty] | VAR
|  | 1PP nová dlažba : | [25 empty] | VV | 0
|  | 41,21 |  | 41.21 | [23 empty] | VV | 0
|  | 48,23 |  | 48.23 | [23 empty] | VV | 0
|  | 4,3 |  | 4.3 | [23 empty] | VV | 0
|  | 4,31 |  | 4.31 | [23 empty] | VV | 0
|  | 3,64 |  | 3.64 | [23 empty] | VV | 0
|  | 9,82 |  | 9.82 | [23 empty] | VV | 0
|  | 15,28 |  | 15.28 | [23 empty] | VV | 0
|  | 3,04 |  | 3.04 | [23 empty] | VV | 0
|  | 7,38 |  | 7.38 | [23 empty] | VV | 0
|  | 6,79 |  | 6.79 | [23 empty] | VV | 0
|  | 4,51 |  | 4.51 | [23 empty] | VV | 0
|  | 10,38 |  | 10.38 | [23 empty] | VV | 0
|  | 2,25 |  | 2.25 | [23 empty] | VV | 0
|  | 47,94 |  | 47.94 | [23 empty] | VV | 0
|  | 3,49 |  | 3.49 | [23 empty] | VV | 0
|  | 7,76 |  | 7.76 | [23 empty] | VV | 0
|  | 10,52 |  | 10.52 | [23 empty] | VV | 0
|  | 5,76 |  | 5.76 | [23 empty] | VV | 0
|  | 15,48 |  | 15.48 | [23 empty] | VV | 0
|  | 3,24 |  | 3.24 | [23 empty] | VV | 0
|  | 17,59 |  | 17.59 | [23 empty] | VV | 0
|  | 12,69 |  | 12.69 | [23 empty] | VV | 0
[28 empty] | VV | 0
| D02.b | bourací práce - PVC v pásech |  | 1167.4456 | [23 empty] | VAR
|  | 1.PP : | [25 empty] | VV | 0
|  | 320,96+14,47+13,88+6,66+8,28+1,38+1,60+1,82+34,21+24,40 |  | 427.66 | [23 empty] | VV | 0
|  | 8,12+12,11+17,75+8,50+4,30+36,66+36,70+11,60+36,93+16,37 |  | 189.04 | [23 empty] | VV | 0
|  | 16,53+95,06+51,57+27,51+36,68+36,28+36,74+74,44+19,42 |  | 394.23 | [23 empty] | VV | 0
|  | 2,73+2,42+11,17+5,73+36,72+17,0+13,35+2,68+2,80+3,40 |  | 98 | [23 empty] | VV | 0
|  | 3,83+3,40+3,83+3,39+3,83+3,39+3,83+3,40+3,83 |  | 32.73 | [23 empty] | VV | 0
[28 empty] | VV | 0
|  | podstupnice u schodišť : | [25 empty] | VV | 0
|  | schodiště v atriu : | [25 empty] | VV | 0
|  | 1,58*0,17*(20+22+18*3) |  | 25.7856 | [23 empty] | VV | 0
| D02N | nové PVC |  | 1158.99 | [23 empty] | VAR
|  | 1PP viz legenda místností : | [25 empty] | VV | 0
|  | 61,73 |  | 61.73 | [23 empty] | VV | 0
|  | 31,59 |  | 31.59 | [23 empty] | VV | 0
|  | 3,94 |  | 3.94 | [23 empty] | VV | 0
|  | 32,14 |  | 32.14 | [23 empty] | VV | 0
|  | 36,31 |  | 36.31 | [23 empty] | VV | 0
|  | 36,68 |  | 36.68 | [23 empty] | VV | 0
|  | 34,96 |  | 34.96 | [23 empty] | VV | 0
|  | 26,07 |  | 26.07 | [23 empty] | VV | 0
|  | 94,64 |  | 94.64 | [23 empty] | VV | 0
|  | 24,8 |  | 24.8 | [23 empty] | VV | 0
|  | 13,56 |  | 13.56 | [23 empty] | VV | 0
|  | 91,56 |  | 91.56 | [23 empty] | VV | 0
|  | 57,56 |  | 57.56 | [23 empty] | VV | 0
|  | 16,53 |  | 16.53 | [23 empty] | VV | 0
|  | 36,66 |  | 36.66 | [23 empty] | VV | 0
|  | 105,35 |  | 105.35 | [23 empty] | VV | 0
|  | 27,74 |  | 27.74 | [23 empty] | VV | 0
|  | 16,37 |  | 16.37 | [23 empty] | VV | 0
|  | 24,55 |  | 24.55 | [23 empty] | VV | 0
|  | 11,6 |  | 11.6 | [23 empty] | VV | 0
|  | 20,87 |  | 20.87 | [23 empty] | VV | 0
|  | 3,83 |  | 3.83 | [23 empty] | VV | 0
|  | 14,17 |  | 14.17 | [23 empty] | VV | 0
|  | 30,03 |  | 30.03 | [23 empty] | VV | 0
|  | 3,83 |  | 3.83 | [23 empty] | VV | 0
|  | 3,83 |  | 3.83 | [23 empty] | VV | 0
|  | 20,12 |  | 20.12 | [23 empty] | VV | 0
|  | 20,12 |  | 20.12 | [23 empty] | VV | 0
|  | 20,16 |  | 20.16 | [23 empty] | VV | 0
|  | 3,83 |  | 3.83 | [23 empty] | VV | 0
|  | 3,83 |  | 3.83 | [23 empty] | VV | 0
|  | 31,12 |  | 31.12 | [23 empty] | VV | 0
|  | 8,5 |  | 8.5 | [23 empty] | VV | 0
|  | 4,3 |  | 4.3 | [23 empty] | VV | 0
|  | 36,98 |  | 36.98 | [23 empty] | VV | 0
|  | 17,94 |  | 17.94 | [23 empty] | VV | 0
|  | 34,22 |  | 34.22 | [23 empty] | VV | 0
|  | 24,4 |  | 24.4 | [23 empty] | VV | 0
|  | 8,28 |  | 8.28 | [23 empty] | VV | 0
|  | 1,32 |  | 1.32 | [23 empty] | VV | 0
|  | 1,51 |  | 1.51 | [23 empty] | VV | 0
|  | 1,72 |  | 1.72 | [23 empty] | VV | 0
|  | 3,55 |  | 3.55 | [23 empty] | VV | 0
|  | 1,84 |  | 1.84 | [23 empty] | VV | 0
|  | 26,73 |  | 26.73 | [23 empty] | VV | 0
|  | 7,68 |  | 7.68 | [23 empty] | VV | 0
|  | 6,66 |  | 6.66 | [23 empty] | VV | 0
|  | 6,23 |  | 6.23 | [23 empty] | VV | 0
|  | 7,05 |  | 7.05 | [23 empty] | VV | 0
[28 empty] | VV | 0
| D03.b | bourací práce - dlažba keramická |  | 178.42 | [23 empty] | VAR
|  | 1.NP : | [25 empty] | VV | 0
|  | 66,24+7,28+3,90+1,92+1,04+3,24+1,98 |  | 85.6 | [23 empty] | VV | 0
|  | 2,22+15,55+15,55+4,26 |  | 37.58 | [23 empty] | VV | 0
|  | 3,84+4,26+3,88+7,15+7,63*2+2,89 |  | 37.28 | [23 empty] | VV | 0
|  | 6,06+7,89+4,01 |  | 17.96 | [23 empty] | VV | 0
| D03N | nová dlažba |  | 269.73 | [23 empty] | VAR
|  | viz legenda místností 1NP : | [25 empty] | VV | 0
|  | 7,63 |  | 7.63 | [23 empty] | VV | 0
|  | 6,04 |  | 6.04 | [23 empty] | VV | 0
|  | 6,06 |  | 6.06 | [23 empty] | VV | 0
|  | 22 |  | 22 | [23 empty] | VV | 0
|  | 1,42 |  | 1.42 | [23 empty] | VV | 0
|  | 1,21 |  | 1.21 | [23 empty] | VV | 0
|  | 3,51 |  | 3.51 | [23 empty] | VV | 0
|  | 4,29 |  | 4.29 | [23 empty] | VV | 0
|  | 6 |  | 6 | [23 empty] | VV | 0
|  | 55,21 |  | 55.21 | [23 empty] | VV | 0
|  | 20,76 |  | 20.76 | [23 empty] | VV | 0
|  | 24,4 |  | 24.4 | [23 empty] | VV | 0
|  | 2,7 |  | 2.7 | [23 empty] | VV | 0
|  | 3,83 |  | 3.83 | [23 empty] | VV | 0
|  | 7,99 |  | 7.99 | [23 empty] | VV | 0
|  | 2,25 |  | 2.25 | [23 empty] | VV | 0
|  | 35,47 |  | 35.47 | [23 empty] | VV | 0
|  | 4,26 |  | 4.26 | [23 empty] | VV | 0
|  | 4,07 |  | 4.07 | [23 empty] | VV | 0
|  | 15,55 |  | 15.55 | [23 empty] | VV | 0
|  | 15,55 |  | 15.55 | [23 empty] | VV | 0
|  | 1,42 |  | 1.42 | [23 empty] | VV | 0
|  | 3,98 |  | 3.98 | [23 empty] | VV | 0
|  | 7,14 |  | 7.14 | [23 empty] | VV | 0
|  | 3,51 |  | 3.51 | [23 empty] | VV | 0
|  | 1,21 |  | 1.21 | [23 empty] | VV | 0
|  | 2,27 |  | 2.27 | [23 empty] | VV | 0
|  | Mezisoučet |  | 269.73 | [23 empty] | VV | 1
[28 empty] | VV | 0
| D04.b | bourací práce - PVC v pásech |  | 1727.56 | [23 empty] | VAR
|  | 1.NP : | [25 empty] | VV | 0
|  | 3,23+515,07+14,30+68,06+46,78+12,91+35,10+34,52+3,40 |  | 733.37 | [23 empty] | VV | 0
|  | 3,83+16,55+50,14+3,83+16,55+67,32+7,67+24,35+24,54+16,68 |  | 231.46 | [23 empty] | VV | 0
|  | 12,92+143,49+57,18+10,56+12,86+6,93+3,83+2,70+7,99+7,89 |  | 266.35 | [23 empty] | VV | 0
|  | Mezisoučet |  | 1231.18 | [23 empty] | VV | 1
|  | 3.NP : | [25 empty] | VV | 0
|  | 16,55*4+16,53*4+23,38*2+32,33*2+32,37*2+32,25*2+30,87*2 |  | 434.72 | [23 empty] | VV | 0
|  | 30,83*2 |  | 61.66 | [23 empty] | VV | 0
|  | Mezisoučet |  | 496.38 | [23 empty] | VV | 1
| D04N | nové PVC |  | 1176.41 | [23 empty] | VAR
|  | viz legenda místností 1NP : | [25 empty] | VV | 0
|  | 94,66 |  | 94.66 | [23 empty] | VV | 0
|  | 68,34 |  | 68.34 | [23 empty] | VV | 0
|  | 24,38 |  | 24.38 | [23 empty] | VV | 0
|  | 16,68 |  | 16.68 | [23 empty] | VV | 0
|  | 24,35 |  | 24.35 | [23 empty] | VV | 0
|  | 24,54 |  | 24.54 | [23 empty] | VV | 0
|  | 7,81 |  | 7.81 | [23 empty] | VV | 0
|  | 67,32 |  | 67.32 | [23 empty] | VV | 0
|  | 16,55 |  | 16.55 | [23 empty] | VV | 0
|  | 3,23 |  | 3.23 | [23 empty] | VV | 0
|  | 3,83 |  | 3.83 | [23 empty] | VV | 0
|  | 3,83 |  | 3.83 | [23 empty] | VV | 0
|  | 45,39 |  | 45.39 | [23 empty] | VV | 0
|  | 34,52 |  | 34.52 | [23 empty] | VV | 0
|  | 12,91 |  | 12.91 | [23 empty] | VV | 0
|  | 35,1 |  | 35.1 | [23 empty] | VV | 0
|  | 23,92 |  | 23.92 | [23 empty] | VV | 0
|  | 22,08 |  | 22.08 | [23 empty] | VV | 0
|  | 145,88 |  | 145.88 | [23 empty] | VV | 0
|  | 15,75 |  | 15.75 | [23 empty] | VV | 0
|  | 13,63 |  | 13.63 | [23 empty] | VV | 0
|  | 13,87 |  | 13.87 | [23 empty] | VV | 0
|  | 12,92 |  | 12.92 | [23 empty] | VV | 0
|  | 354,19 |  | 354.19 | [23 empty] | VV | 0
|  | 90,73 |  | 90.73 | [23 empty] | VV | 0
|  | Mezisoučet |  | 1176.41 | [23 empty] | VV | 1
[28 empty] | VV | 0
| D05.b | bourací práce - dlažba keramická |  | 347.41 | [23 empty] | VAR
|  | 2.NP : | [25 empty] | VV | 0
|  | 33,32+2,10+1,71+3,04*2+3,42*2+4,18+12,39 |  | 66.62 | [23 empty] | VV | 0
|  | 14,45+5,37 |  | 19.82 | [23 empty] | VV | 0
|  | Mezisoučet |  | 86.44 | [23 empty] | VV | 1
|  | 3.NP : | [25 empty] | VV | 0
|  | 33,32+2,10+1,58+3,04*2+3,42*2+16,81+4,18 |  | 70.91 | [23 empty] | VV | 0
|  | 12,39 |  | 12.39 | [23 empty] | VV | 0
|  | Mezisoučet |  | 83.3 | [23 empty] | VV | 1
|  | 4.NP : | [25 empty] | VV | 0
|  | 33,32+2,10+1,58+3,04*2+3,42*2+16,81+4,18 |  | 70.91 | [23 empty] | VV | 0
|  | 12,39 |  | 12.39 | [23 empty] | VV | 0
|  | Mezisoučet |  | 83.3 | [23 empty] | VV | 1
|  | 5.NP : | [25 empty] | VV | 0
|  | 33,35+1,84+2,10+1,58+5,35+7,93+16,81+4,18 |  | 73.14 | [23 empty] | VV | 0
|  | 12,39+8,84 |  | 21.23 | [23 empty] | VV | 0
|  | Mezisoučet |  | 94.37 | [23 empty] | VV | 1
| D05N | nová dlažba |  | 356.29 | [23 empty] | VAR
|  | viz legenda místností 2NP : | [25 empty] | VV | 0
|  | 15,55 |  | 15.55 | [23 empty] | VV | 0
|  | 15,55 |  | 15.55 | [23 empty] | VV | 0
|  | 12,7 |  | 12.7 | [23 empty] | VV | 0
|  | 21,91 |  | 21.91 | [23 empty] | VV | 0
|  | 24,08 |  | 24.08 | [23 empty] | VV | 0
|  | 2,1 |  | 2.1 | [23 empty] | VV | 0
|  | 1,71 |  | 1.71 | [23 empty] | VV | 0
|  | Mezisoučet |  | 93.6 | [23 empty] | VV | 1
|  | viz legenda místností 3NP : | [25 empty] | VV | 0
|  | 15,55 |  | 15.55 | [23 empty] | VV | 0
|  | 15,55 |  | 15.55 | [23 empty] | VV | 0
|  | 21,91 |  | 21.91 | [23 empty] | VV | 0
|  | 24,08 |  | 24.08 | [23 empty] | VV | 0
|  | 2,1 |  | 2.1 | [23 empty] | VV | 0
|  | 1,58 |  | 1.58 | [23 empty] | VV | 0
|  | Mezisoučet |  | 80.77 | [23 empty] | VV | 1
|  | viz legenda místností 4NP : | [25 empty] | VV | 0
|  | 15,55 |  | 15.55 | [23 empty] | VV | 0
|  | 15,55 |  | 15.55 | [23 empty] | VV | 0
|  | 8,3 |  | 8.3 | [23 empty] | VV | 0
|  | 12,31 |  | 12.31 | [23 empty] | VV | 0
|  | 24,08 |  | 24.08 | [23 empty] | VV | 0
|  | 21,91 |  | 21.91 | [23 empty] | VV | 0
|  | 2,1 |  | 2.1 | [23 empty] | VV | 0
|  | 1,58 |  | 1.58 | [23 empty] | VV | 0
|  | Mezisoučet |  | 101.38 | [23 empty] | VV | 1
|  | viz legenda místností 5NP : | [25 empty] | VV | 0
|  | 15,55 |  | 15.55 | [23 empty] | VV | 0
|  | 15,55 |  | 15.55 | [23 empty] | VV | 0
|  | 24,08 |  | 24.08 | [23 empty] | VV | 0
|  | 21,55 |  | 21.55 | [23 empty] | VV | 0
|  | 2,1 |  | 2.1 | [23 empty] | VV | 0
|  | 1,71 |  | 1.71 | [23 empty] | VV | 0
|  | Mezisoučet |  | 80.54 | [23 empty] | VV | 1
| D06.b | bourací práce - PVC v pásech |  | 2913.39 | [23 empty] | VAR
|  | 2.NP : | [25 empty] | VV | 0
|  | 58,00*0,20+16,13+13,09+5,29+16,74+10,72+11,64+15,23+4,35 |  | 104.79 | [23 empty] | VV | 0
|  | 8,84+41,08+13,68+16,55*4+3,41*4+3,83*4+16,53*4 |  | 224.88 | [23 empty] | VV | 0
|  | 3,40*4+3,83*4+32,23*2+3,84*4+3,94*2+32,27+32,37+32,25*2 |  | 245.76 | [23 empty] | VV | 0
|  | 30,73*2+5,35*2+5,39*2+30,69*2+38,76+4,05+16,38+17,25 |  | 220.76 | [23 empty] | VV | 0
|  | 6,38+6,44 |  | 12.82 | [23 empty] | VV | 0
|  | Mezisoučet |  | 809.01 | [23 empty] | VV | 1
|  | 3.NP : | [25 empty] | VV | 0
|  | 58,00*0,20+14,84+13,09+5,29+16,74+10,72+11,64+15,23+4,35+8,84+41,08 |  | 153.42 | [23 empty] | VV | 0
|  | 3,41*8+3,83*8+3,80+3,84*3+5,22*4+38,76+4,05+16,38+17,25 |  | 170.56 | [23 empty] | VV | 0
|  | 6,38+6,44 |  | 12.82 | [23 empty] | VV | 0
|  | Mezisoučet |  | 336.8 | [23 empty] | VV | 1
|  | 4.NP : | [25 empty] | VV | 0
|  | celková výměra : | [25 empty] | VV | 0
|  | 1407,01 |  | 1407.01 | [23 empty] | VV | 0
|  | ochoz galerie : | [25 empty] | VV | 0
|  | -(313,02-58,00*0,20) |  | -301.42 | [23 empty] | VV | 0
|  | výtahové šachty : | [25 empty] | VV | 0
|  | -5,80-2,88-1,08 |  | -9.76 | [23 empty] | VV | 0
|  | skladba D05.b : | [25 empty] | VV | 0
|  | -83,20 |  | -83.2 | [23 empty] | VV | 0
|  | skladba D09.b : | [25 empty] | VV | 0
|  | -124,29 |  | -124.29 | [23 empty] | VV | 0
|  | Mezisoučet |  | 888.34 | [23 empty] | VV | 1
|  | 5.NP : | [25 empty] | VV | 0
|  | celková výměra : | [25 empty] | VV | 0
|  | 1304,11 |  | 1304.11 | [23 empty] | VV | 0
|  | ochoz galerie : | [25 empty] | VV | 0
|  | -(323,02-58,00*0,20) |  | -311.42 | [23 empty] | VV | 0
|  | výtahové šachty : | [25 empty] | VV | 0
|  | -5,80-2,88-1,08 |  | -9.76 | [23 empty] | VV | 0
|  | skladba D05.b : | [25 empty] | VV | 0
|  | -94,37 |  | -94.37 | [23 empty] | VV | 0
|  | skladba D09.b : | [25 empty] | VV | 0
|  | -9,32 |  | -9.32 | [23 empty] | VV | 0
|  | Mezisoučet |  | 879.24 | [23 empty] | VV | 1
| D06N | nové PVC |  | 3305.54 | [23 empty] | VAR
|  | viz legenda místností 2NP : | [25 empty] | VV | 0
|  | 33,93 |  | 33.93 | [23 empty] | VV | 0
|  | 6,77 |  | 6.77 | [23 empty] | VV | 0
|  | 29,4 |  | 29.4 | [23 empty] | VV | 0
|  | 6,51 |  | 6.51 | [23 empty] | VV | 0
|  | 29,48 |  | 29.48 | [23 empty] | VV | 0
|  | 6,51 |  | 6.51 | [23 empty] | VV | 0
|  | 29,52 |  | 29.52 | [23 empty] | VV | 0
|  | 6,51 |  | 6.51 | [23 empty] | VV | 0
|  | 29,52 |  | 29.52 | [23 empty] | VV | 0
|  | 6,51 |  | 6.51 | [23 empty] | VV | 0
|  | 6,51 |  | 6.51 | [23 empty] | VV | 0
|  | 29,48 |  | 29.48 | [23 empty] | VV | 0
|  | 17,11 |  | 17.11 | [23 empty] | VV | 0
|  | 5,51 |  | 5.51 | [23 empty] | VV | 0
|  | 17,87 |  | 17.87 | [23 empty] | VV | 0
|  | 17,89 |  | 17.89 | [23 empty] | VV | 0
|  | 17,9 |  | 17.9 | [23 empty] | VV | 0
|  | 17,9 |  | 17.9 | [23 empty] | VV | 0
|  | 17,89 |  | 17.89 | [23 empty] | VV | 0
|  | 17,89 |  | 17.89 | [23 empty] | VV | 0
|  | 5,94 |  | 5.94 | [23 empty] | VV | 0
|  | 5,92 |  | 5.92 | [23 empty] | VV | 0
|  | 5,93 |  | 5.93 | [23 empty] | VV | 0
|  | 5,93 |  | 5.93 | [23 empty] | VV | 0
|  | 5,92 |  | 5.92 | [23 empty] | VV | 0
|  | 5,92 |  | 5.92 | [23 empty] | VV | 0
|  | 6,51 |  | 6.51 | [23 empty] | VV | 0
|  | 6,51 |  | 6.51 | [23 empty] | VV | 0
|  | 6,51 |  | 6.51 | [23 empty] | VV | 0
|  | 6,51 |  | 6.51 | [23 empty] | VV | 0
|  | 6,51 |  | 6.51 | [23 empty] | VV | 0
|  | 29,48 |  | 29.48 | [23 empty] | VV | 0
|  | 29,52 |  | 29.52 | [23 empty] | VV | 0
|  | 29,52 |  | 29.52 | [23 empty] | VV | 0
|  | 29,48 |  | 29.48 | [23 empty] | VV | 0
|  | 29,4 |  | 29.4 | [23 empty] | VV | 0
|  | 1,84 |  | 1.84 | [23 empty] | VV | 0
|  | 5,59 |  | 5.59 | [23 empty] | VV | 0
|  | 8,05 |  | 8.05 | [23 empty] | VV | 0
|  | 10,69 |  | 10.69 | [23 empty] | VV | 0
|  | 13,68 |  | 13.68 | [23 empty] | VV | 0
|  | 16,65 |  | 16.65 | [23 empty] | VV | 0
|  | 15,23 |  | 15.23 | [23 empty] | VV | 0
|  | 11,64 |  | 11.64 | [23 empty] | VV | 0
|  | 5,45 |  | 5.45 | [23 empty] | VV | 0
|  | 9,88 |  | 9.88 | [23 empty] | VV | 0
|  | 40,78 |  | 40.78 | [23 empty] | VV | 0
|  | 17,11 |  | 17.11 | [23 empty] | VV | 0
|  | 5,51 |  | 5.51 | [23 empty] | VV | 0
|  | 33,93 |  | 33.93 | [23 empty] | VV | 0
|  | 7,69 |  | 7.69 | [23 empty] | VV | 0
|  | 20,7 |  | 20.7 | [23 empty] | VV | 0
|  | 6,97 |  | 6.97 | [23 empty] | VV | 0
|  | Mezisoučet |  | 797.51 | [23 empty] | VV | 1
|  | viz legenda místností 3NP : | [25 empty] | VV | 0
|  | 33,93 |  | 33.93 | [23 empty] | VV | 0
|  | 33,93 |  | 33.93 | [23 empty] | VV | 0
|  | 6,77 |  | 6.77 | [23 empty] | VV | 0
|  | 29,4 |  | 29.4 | [23 empty] | VV | 0
|  | 6,51 |  | 6.51 | [23 empty] | VV | 0
|  | 29,48 |  | 29.48 | [23 empty] | VV | 0
|  | 6,51 |  | 6.51 | [23 empty] | VV | 0
|  | 29,52 |  | 29.52 | [23 empty] | VV | 0
|  | 6,51 |  | 6.51 | [23 empty] | VV | 0
|  | 29,52 |  | 29.52 | [23 empty] | VV | 0
|  | 6,51 |  | 6.51 | [23 empty] | VV | 0
|  | 6,51 |  | 6.51 | [23 empty] | VV | 0
|  | 29,48 |  | 29.48 | [23 empty] | VV | 0
|  | 17,88 |  | 17.88 | [23 empty] | VV | 0
|  | 17,89 |  | 17.89 | [23 empty] | VV | 0
|  | 17,91 |  | 17.91 | [23 empty] | VV | 0
|  | 17,91 |  | 17.91 | [23 empty] | VV | 0
|  | 17,89 |  | 17.89 | [23 empty] | VV | 0
|  | 17,89 |  | 17.89 | [23 empty] | VV | 0
|  | 5,94 |  | 5.94 | [23 empty] | VV | 0
|  | 5,92 |  | 5.92 | [23 empty] | VV | 0
|  | 5,93 |  | 5.93 | [23 empty] | VV | 0
|  | 5,93 |  | 5.93 | [23 empty] | VV | 0
|  | 5,92 |  | 5.92 | [23 empty] | VV | 0
|  | 5,92 |  | 5.92 | [23 empty] | VV | 0
|  | 6,51 |  | 6.51 | [23 empty] | VV | 0
|  | 6,51 |  | 6.51 | [23 empty] | VV | 0
|  | 6,51 |  | 6.51 | [23 empty] | VV | 0
|  | 6,51 |  | 6.51 | [23 empty] | VV | 0
|  | 6,51 |  | 6.51 | [23 empty] | VV | 0
|  | 29,48 |  | 29.48 | [23 empty] | VV | 0
|  | 29,52 |  | 29.52 | [23 empty] | VV | 0
|  | 29,52 |  | 29.52 | [23 empty] | VV | 0
|  | 29,48 |  | 29.48 | [23 empty] | VV | 0
|  | 29,4 |  | 29.4 | [23 empty] | VV | 0
|  | 12,7 |  | 12.7 | [23 empty] | VV | 0
|  | 17,02 |  | 17.02 | [23 empty] | VV | 0
|  | 17,06 |  | 17.06 | [23 empty] | VV | 0
|  | 5,51 |  | 5.51 | [23 empty] | VV | 0
|  | 5,51 |  | 5.51 | [23 empty] | VV | 0
|  | 6,97 |  | 6.97 | [23 empty] | VV | 0
|  | 5,59 |  | 5.59 | [23 empty] | VV | 0
|  | 16,74 |  | 16.74 | [23 empty] | VV | 0
|  | 9,62 |  | 9.62 | [23 empty] | VV | 0
|  | 15,23 |  | 15.23 | [23 empty] | VV | 0
|  | 11,64 |  | 11.64 | [23 empty] | VV | 0
|  | 7,25 |  | 7.25 | [23 empty] | VV | 0
|  | 9,88 |  | 9.88 | [23 empty] | VV | 0
|  | 40,78 |  | 40.78 | [23 empty] | VV | 0
|  | 20,7 |  | 20.7 | [23 empty] | VV | 0
|  | 5,51 |  | 5.51 | [23 empty] | VV | 0
|  | 17,11 |  | 17.11 | [23 empty] | VV | 0
|  | 17,11 |  | 17.11 | [23 empty] | VV | 0
|  | 5,51 |  | 5.51 | [23 empty] | VV | 0
|  | 7,69 |  | 7.69 | [23 empty] | VV | 0
|  | 1,84 |  | 1.84 | [23 empty] | VV | 0
|  | 1,6 |  | 1.6 | [23 empty] | VV | 0
|  | Mezisoučet |  | 836.03 | [23 empty] | VV | 1
|  | viz legenda místností 4NP : | [25 empty] | VV | 0
|  | 33,93 |  | 33.93 | [23 empty] | VV | 0
|  | 6,77 |  | 6.77 | [23 empty] | VV | 0
|  | 29,4 |  | 29.4 | [23 empty] | VV | 0
|  | 6,51 |  | 6.51 | [23 empty] | VV | 0
|  | 29,48 |  | 29.48 | [23 empty] | VV | 0
|  | 6,51 |  | 6.51 | [23 empty] | VV | 0
|  | 29,52 |  | 29.52 | [23 empty] | VV | 0
|  | 6,51 |  | 6.51 | [23 empty] | VV | 0
|  | 29,52 |  | 29.52 | [23 empty] | VV | 0
|  | 6,51 |  | 6.51 | [23 empty] | VV | 0
|  | 6,51 |  | 6.51 | [23 empty] | VV | 0
|  | 29,48 |  | 29.48 | [23 empty] | VV | 0
|  | 17,87 |  | 17.87 | [23 empty] | VV | 0
|  | 17,89 |  | 17.89 | [23 empty] | VV | 0
|  | 17,9 |  | 17.9 | [23 empty] | VV | 0
|  | 17,9 |  | 17.9 | [23 empty] | VV | 0
|  | 17,89 |  | 17.89 | [23 empty] | VV | 0
|  | 17,89 |  | 17.89 | [23 empty] | VV | 0
|  | 5,94 |  | 5.94 | [23 empty] | VV | 0
|  | 5,92 |  | 5.92 | [23 empty] | VV | 0
|  | 5,93 |  | 5.93 | [23 empty] | VV | 0
|  | 5,93 |  | 5.93 | [23 empty] | VV | 0
|  | 5,92 |  | 5.92 | [23 empty] | VV | 0
|  | 5,92 |  | 5.92 | [23 empty] | VV | 0
|  | 6,51 |  | 6.51 | [23 empty] | VV | 0
|  | 6,51 |  | 6.51 | [23 empty] | VV | 0
|  | 6,51 |  | 6.51 | [23 empty] | VV | 0
|  | 6,51 |  | 6.51 | [23 empty] | VV | 0
|  | 6,51 |  | 6.51 | [23 empty] | VV | 0
|  | 29,48 |  | 29.48 | [23 empty] | VV | 0
|  | 29,52 |  | 29.52 | [23 empty] | VV | 0
|  | 29,52 |  | 29.52 | [23 empty] | VV | 0
|  | 29,48 |  | 29.48 | [23 empty] | VV | 0
|  | 29,4 |  | 29.4 | [23 empty] | VV | 0
|  | 12,39 |  | 12.39 | [23 empty] | VV | 0
|  | 17,02 |  | 17.02 | [23 empty] | VV | 0
|  | 5,51 |  | 5.51 | [23 empty] | VV | 0
|  | 5,51 |  | 5.51 | [23 empty] | VV | 0
|  | 17,06 |  | 17.06 | [23 empty] | VV | 0
|  | 6,97 |  | 6.97 | [23 empty] | VV | 0
|  | 5,59 |  | 5.59 | [23 empty] | VV | 0
|  | 16,74 |  | 16.74 | [23 empty] | VV | 0
|  | 10,69 |  | 10.69 | [23 empty] | VV | 0
|  | 15,23 |  | 15.23 | [23 empty] | VV | 0
|  | 11,64 |  | 11.64 | [23 empty] | VV | 0
|  | 8,05 |  | 8.05 | [23 empty] | VV | 0
|  | 9,88 |  | 9.88 | [23 empty] | VV | 0
|  | 40,78 |  | 40.78 | [23 empty] | VV | 0
|  | 5,51 |  | 5.51 | [23 empty] | VV | 0
|  | 17,11 |  | 17.11 | [23 empty] | VV | 0
|  | 5,51 |  | 5.51 | [23 empty] | VV | 0
|  | 17,11 |  | 17.11 | [23 empty] | VV | 0
|  | 33,91 |  | 33.91 | [23 empty] | VV | 0
|  | 20,7 |  | 20.7 | [23 empty] | VV | 0
|  | 7,69 |  | 7.69 | [23 empty] | VV | 0
|  | 1,84 |  | 1.84 | [23 empty] | VV | 0
|  | 5,45 |  | 5.45 | [23 empty] | VV | 0
|  | Mezisoučet |  | 841.39 | [23 empty] | VV | 1
|  | viz legenda místností 5NP : | [25 empty] | VV | 0
|  | 28,28 |  | 28.28 | [23 empty] | VV | 0
|  | 6,77 |  | 6.77 | [23 empty] | VV | 0
|  | 29,4 |  | 29.4 | [23 empty] | VV | 0
|  | 6,51 |  | 6.51 | [23 empty] | VV | 0
|  | 29,48 |  | 29.48 | [23 empty] | VV | 0
|  | 6,51 |  | 6.51 | [23 empty] | VV | 0
|  | 29,52 |  | 29.52 | [23 empty] | VV | 0
|  | 6,51 |  | 6.51 | [23 empty] | VV | 0
|  | 29,52 |  | 29.52 | [23 empty] | VV | 0
|  | 6,51 |  | 6.51 | [23 empty] | VV | 0
|  | 6,51 |  | 6.51 | [23 empty] | VV | 0
|  | 29,48 |  | 29.48 | [23 empty] | VV | 0
|  | 17,87 |  | 17.87 | [23 empty] | VV | 0
|  | 17,89 |  | 17.89 | [23 empty] | VV | 0
|  | 17,9 |  | 17.9 | [23 empty] | VV | 0
|  | 17,9 |  | 17.9 | [23 empty] | VV | 0
|  | 17,89 |  | 17.89 | [23 empty] | VV | 0
|  | 17,89 |  | 17.89 | [23 empty] | VV | 0
|  | 5,94 |  | 5.94 | [23 empty] | VV | 0
|  | 5,92 |  | 5.92 | [23 empty] | VV | 0
|  | 5,93 |  | 5.93 | [23 empty] | VV | 0
|  | 5,93 |  | 5.93 | [23 empty] | VV | 0
|  | 5,92 |  | 5.92 | [23 empty] | VV | 0
|  | 5,92 |  | 5.92 | [23 empty] | VV | 0
|  | 6,51 |  | 6.51 | [23 empty] | VV | 0
|  | 6,51 |  | 6.51 | [23 empty] | VV | 0
|  | 6,51 |  | 6.51 | [23 empty] | VV | 0
|  | 6,51 |  | 6.51 | [23 empty] | VV | 0
|  | 6,51 |  | 6.51 | [23 empty] | VV | 0
|  | 29,48 |  | 29.48 | [23 empty] | VV | 0
|  | 29,52 |  | 29.52 | [23 empty] | VV | 0
|  | 29,52 |  | 29.52 | [23 empty] | VV | 0
|  | 29,48 |  | 29.48 | [23 empty] | VV | 0
|  | 29,4 |  | 29.4 | [23 empty] | VV | 0
|  | 12,5 |  | 12.5 | [23 empty] | VV | 0
|  | 5,26 |  | 5.26 | [23 empty] | VV | 0
|  | 5,24 |  | 5.24 | [23 empty] | VV | 0
|  | 17,02 |  | 17.02 | [23 empty] | VV | 0
|  | 17,06 |  | 17.06 | [23 empty] | VV | 0
|  | 6,97 |  | 6.97 | [23 empty] | VV | 0
|  | 1,84 |  | 1.84 | [23 empty] | VV | 0
|  | 5,59 |  | 5.59 | [23 empty] | VV | 0
|  | 10,69 |  | 10.69 | [23 empty] | VV | 0
|  | 8,05 |  | 8.05 | [23 empty] | VV | 0
|  | 16,74 |  | 16.74 | [23 empty] | VV | 0
|  | 11,64 |  | 11.64 | [23 empty] | VV | 0
|  | 15,23 |  | 15.23 | [23 empty] | VV | 0
|  | 9,88 |  | 9.88 | [23 empty] | VV | 0
|  | 40,78 |  | 40.78 | [23 empty] | VV | 0
|  | 17,11 |  | 17.11 | [23 empty] | VV | 0
|  | 5,51 |  | 5.51 | [23 empty] | VV | 0
|  | 17,11 |  | 17.11 | [23 empty] | VV | 0
|  | 5,51 |  | 5.51 | [23 empty] | VV | 0
|  | 26,52 |  | 26.52 | [23 empty] | VV | 0
|  | 20,83 |  | 20.83 | [23 empty] | VV | 0
|  | 7,49 |  | 7.49 | [23 empty] | VV | 0
|  | 5,9 |  | 5.9 | [23 empty] | VV | 0
|  | 2,29 |  | 2.29 | [23 empty] | VV | 0
|  | Mezisoučet |  | 830.61 | [23 empty] | VV | 1
[28 empty] | VV | 0
[28 empty] | VV | 0
[28 empty] | VV | 0
[28 empty] | VV | 0
| D07.b | bourací práce - koberec v pásech |  | 112.19 | [23 empty] | VAR
|  | 1.PP : | [25 empty] | VV | 0
|  | 31,30*2+16,53*3 |  | 112.19 | [23 empty] | VV | 0
| D08.b | bourací práce - koberec v pásech |  | 67.63 | [23 empty] | VAR
|  | 1.NP : | [25 empty] | VV | 0
|  | 24,38+15,75+13,63+13,87 |  | 67.63 | [23 empty] | VV | 0
| D09.b | bourací práce - dlažba keramická s HI stěrkou |  | 371.37 | [23 empty] | VAR
|  | 2.NP : | [25 empty] | VV | 0
|  | 4,17*2+4,44*6+5,36+5,38*6+5,39*2+5,12+14,48+20,04 |  | 123.04 | [23 empty] | VV | 0
|  | 3.NP : | [25 empty] | VV | 0
|  | 8,60+4,44*6+3,87*2+5,36+5,38*6+5,39*2+5,12+12,83+5,37 |  | 114.72 | [23 empty] | VV | 0
|  | 4.NP : | [25 empty] | VV | 0
|  | 8,60+4,44*8+4,23*2+5,36+5,38*8+5,12+12,83+5,36 |  | 124.29 | [23 empty] | VV | 0
|  | 5.NP : | [25 empty] | VV | 0
|  | 9,32 |  | 9.32 | [23 empty] | VV | 0
| D11.b | bourací práce - podlahové souvrství pro vedení ZTI |  | 106.25 | [23 empty] | VAR
|  | 1.PP-1 : | [25 empty] | VV | 0
|  | 1,60+1,55+6,35+6,70+10,51+3,22+7,73 |  | 37.66 | [23 empty] | VV | 0
|  | 3,64+2,22+5,64+2,27+8,31+2,67+3,13 |  | 27.88 | [23 empty] | VV | 0
|  | 3,45+11,44+8,09+5,20+5,42+5,91+0,60*2 |  | 40.71 | [23 empty] | VV | 0
| D12.b | bourací práce - podlahové souvrství pro nové výtahy |  | 27.93 | [23 empty] | VAR
|  | m.č. 001 dojezdy výtahů : | [25 empty] | VV | 0
|  | 23,28 |  | 23.28 | [23 empty] | VV | 0
|  | m.č. 055 dojezd výtahu : | [25 empty] | VV | 0
|  | 3,45 |  | 3.45 | [23 empty] | VV | 0
|  | m.č. 001 sloupy přístřešku : | [25 empty] | VV | 0
|  | 0,60*2 |  | 1.2 | [23 empty] | VV | 0
| D13.b | bourací práce - podlahové souvrství bazénku |  | 14.12 | [23 empty] | VAR
|  | m.č. 001 : | [25 empty] | VV | 0
|  | 14,12 |  | 14.12 | [23 empty] | VV | 0
| D14.b | bourací práce - podlahové souvrství v atriu 1.PP |  | 49.17 | [23 empty] | VAR
|  | m.č. 002 : | [25 empty] | VV | 0
|  | 34,56+6,73*2+1,15 |  | 49.17 | [23 empty] | VV | 0
| S01.b | bourací práce - střecha nad atriem |  | 327.4 | [23 empty] | VAR
|  | výměra viz BIM výkaz prvků PD : | [25 empty] | VV | 0
|  | 163,70+163,70 |  | 327.4 | [23 empty] | VV | 0
| S02.b | bourací práce - střecha nad vazníky |  | 363.82 | [23 empty] | VAR
|  | výměra viz BIM výkaz prvků PD : | [25 empty] | VV | 0
|  | 122,35+119,12+122,35 |  | 363.82 | [23 empty] | VV | 0
| S03.b | bourácí práce - střecha nad kuchyní |  | 91 | [23 empty] | VAR
|  | výměra viz BIM výkaz prvků PD : | [25 empty] | VV | 0
|  | 91,0 |  | 91 | [23 empty] | VV | 0
| Z06.b | bourací práce - stěna zastřešení atria |  | 168.52 | [23 empty] | VAR
|  | výměra viz BIM výkaz prvků PD : | [25 empty] | VV | 0
|  | 70,40+43,90+43,90+4,66+5,66 |  | 168.52 | [23 empty] | VV | 0
| Z07.b | bourací práce - vnější stěna půdy |  | 180.46 | [23 empty] | VAR
|  | výměra viz BIM výkaz prvků PD : | [25 empty] | VV | 0
|  | 57,20+63,57+59,69 |  | 180.46 | [23 empty] | VV | 0
| Z08.b | bourací práce - vnější stěna světlíku |  | 125.6 | [23 empty] | VAR
|  | výměra viz BIM výkaz prvků PD : | [25 empty] | VV | 0
|  | 59,73+17,60+16,85+15,71+15,71 |  | 125.6 | [23 empty] | VV | 0
| Z11.b | bourací práce - fasáda EPS tl. 50 mm |  | 276.32 | [23 empty] | VAR
|  | výměra viz BIM výkaz prvků PD : | [25 empty] | VV | 0
|  | 1.NP : 274,94 |  | 274.94 | [23 empty] | VV | 0
|  | 3.NP : 1,38 |  | 1.38 | [23 empty] | VV | 0
| Z12.b | bourací práce - fasáda EPS tl. 70 mm |  | 1649.79 | [23 empty] | VAR
|  | tl. tepelně izolační vrstvy je dle zpracovatele PD 70 mm - zohlednit v j.c. : | [25 empty] | VV | 0
|  | výměra viz BIM výkaz prvků PD : | [25 empty] | VV | 0
|  | 1.NP : 246,26 |  | 246.26 | [23 empty] | VV | 0
|  | 2.NP : 370,75 |  | 370.75 | [23 empty] | VV | 0
|  | 3.NP : 358,92 |  | 358.92 | [23 empty] | VV | 0
|  | 4.NP : 337,12 |  | 337.12 | [23 empty] | VV | 0
|  | 5.NP : 336,74 |  | 336.74 | [23 empty] | VV | 0
| Z13.b | boourací práce - fasáda XPS tl. 50 mm |  | 513.17 | [23 empty] | VAR
|  | výměra viz BIM výkaz prvků PD : | [25 empty] | VV | 0
|  | 1.PP : 513,17 |  | 513.17 | [23 empty] | VV | 0
| Z14.b | bourací práce - fasáda XPS tl. 80 mm |  | 8.25 | [23 empty] | VAR
|  | výměra viz BIM výkaz prvků PD : | [25 empty] | VV | 0
|  | 1.PP : 8,25 |  | 8.25 | [23 empty] | VV | 0
| Z15.b | bourací práce - fasáda obklad cihelný |  | 473.41 | [23 empty] | VAR
|  | výměra viz BIM výkaz prvků PD : | [25 empty] | VV | 0
|  | 1.PP : 216,23 |  | 216.23 | [23 empty] | VV | 0
|  | 1.NP : 257,18 |  | 257.18 | [23 empty] | VV | 0
| ZZ01 | bourání soklíků - obvody místností |  | 4975.3346 | [23 empty] | VAR
|  | obvody místností s původní opravovanou úpravou povrchů s nutností odstranění : | [25 empty] | VV | 0
|  | původních soklíků a lišt : | [25 empty] | VV | 0
[28 empty] | VV | 0
|  | 1PP : | [25 empty] | VV | 0
|  | 001 : | [25 empty] | VV | 0
|  | (10,15+1,15+8,0+0,35)*2 |  | 39.3 | [23 empty] | VV | 0
|  | -(2,605+1,95+1,55) |  | -6.105 | [23 empty] | VV | 0
|  | -0,9 |  | -0.9 | [23 empty] | VV | 0
|  | -3,6 |  | -3.6 | [23 empty] | VV | 0
|  | -1,6*2 |  | -3.2 | [23 empty] | VV | 0
|  | -0,95 |  | -0.95 | [23 empty] | VV | 0
|  | -0,7 |  | -0.7 | [23 empty] | VV | 0
|  | 2*0,3 |  | 0.6 | [23 empty] | VV | 0
|  | 2*0,3 |  | 0.6 | [23 empty] | VV | 0
|  | 002 : | [25 empty] | VV | 0
|  | (8,0+4,6)*2 |  | 25.2 | [23 empty] | VV | 0
|  | -(2,3+2,35) |  | -4.65 | [23 empty] | VV | 0
|  | -3,6 |  | -3.6 | [23 empty] | VV | 0
|  | -1,6 |  | -1.6 | [23 empty] | VV | 0
|  | 2*0,3 |  | 0.6 | [23 empty] | VV | 0
|  | 2*0,1 |  | 0.2 | [23 empty] | VV | 0
|  | 002a : | [25 empty] | VV | 0
|  | 1,85 |  | 1.85 | [23 empty] | VV | 0
|  | 003 : | [25 empty] | VV | 0
|  | (4,55+0,15+9,2)*2 |  | 27.8 | [23 empty] | VV | 0
|  | -(2,85+0,25+0,65) |  | -3.75 | [23 empty] | VV | 0
|  | -1,0 |  | -1 | [23 empty] | VV | 0
|  | -1,6 |  | -1.6 | [23 empty] | VV | 0
|  | 2*0,2 |  | 0.4 | [23 empty] | VV | 0
|  | 004 : | [25 empty] | VV | 0
|  | (3,225+0,6*2+8,4)*2 |  | 25.65 | [23 empty] | VV | 0
|  | -1,0 |  | -1 | [23 empty] | VV | 0
|  | -0,8 |  | -0.8 | [23 empty] | VV | 0
|  | -1,5*2 |  | -3 | [23 empty] | VV | 0
|  | 2*0,2*2 |  | 0.8 | [23 empty] | VV | 0
|  | 005 : | [25 empty] | VV | 0
|  | (8,0+4,55)*2 |  | 25.1 | [23 empty] | VV | 0
|  | -3,6 |  | -3.6 | [23 empty] | VV | 0
|  | -1,0 |  | -1 | [23 empty] | VV | 0
|  | 2*0,3 |  | 0.6 | [23 empty] | VV | 0
|  | 2*0,2 |  | 0.4 | [23 empty] | VV | 0
|  | 006 : | [25 empty] | VV | 0
|  | (8,0+4,6)*2 |  | 25.2 | [23 empty] | VV | 0
|  | -3,6 |  | -3.6 | [23 empty] | VV | 0
|  | -1,0 |  | -1 | [23 empty] | VV | 0
|  | 2*0,3 |  | 0.6 | [23 empty] | VV | 0
|  | 2*0,2 |  | 0.4 | [23 empty] | VV | 0
|  | 007 : | [25 empty] | VV | 0
|  | (4,4+9,2)*2 |  | 27.2 | [23 empty] | VV | 0
|  | -(2,9+0,75+2,1+2,8) |  | -8.55 | [23 empty] | VV | 0
|  | -1,6 |  | -1.6 | [23 empty] | VV | 0
|  | -1,5*2 |  | -3 | [23 empty] | VV | 0
|  | -0,9 |  | -0.9 | [23 empty] | VV | 0
|  | 2*0,3 |  | 0.6 | [23 empty] | VV | 0
|  | 008 : | [25 empty] | VV | 0
|  | (3,125+1,4+9,2)*2 |  | 27.45 | [23 empty] | VV | 0
|  | -(2,9+3,5+1,8+1,1+1,6) |  | -10.9 | [23 empty] | VV | 0
|  | -0,9 |  | -0.9 | [23 empty] | VV | 0
|  | -1,6 |  | -1.6 | [23 empty] | VV | 0
|  | 009 : | [25 empty] | VV | 0
|  | (3,325+4,5)*2 |  | 15.65 | [23 empty] | VV | 0
|  | -0,8 |  | -0.8 | [23 empty] | VV | 0
[28 empty] | VV | 0
|  | 010 : | [25 empty] | VV | 0
|  | (11,35+3,8)*2 |  | 30.3 | [23 empty] | VV | 0
|  | -1,7 |  | -1.7 | [23 empty] | VV | 0
|  | -1,95 |  | -1.95 | [23 empty] | VV | 0
|  | -1,8 |  | -1.8 | [23 empty] | VV | 0
|  | 2*0,3 |  | 0.6 | [23 empty] | VV | 0
|  | 011 : | [25 empty] | VV | 0
|  | (10,15+9,45+0,6*2)*2 |  | 41.6 | [23 empty] | VV | 0
|  | -2,5 |  | -2.5 | [23 empty] | VV | 0
|  | -1,6 |  | -1.6 | [23 empty] | VV | 0
|  | -0,9 |  | -0.9 | [23 empty] | VV | 0
|  | -3,6*2 |  | -7.2 | [23 empty] | VV | 0
|  | 2*0,1 |  | 0.2 | [23 empty] | VV | 0
|  | 2*0,3*2 |  | 1.2 | [23 empty] | VV | 0
|  | 012 : | [25 empty] | VV | 0
|  | (3,25+1,5)*2 |  | 9.5 | [23 empty] | VV | 0
|  | -0,8 |  | -0.8 | [23 empty] | VV | 0
|  | 013 : | [25 empty] | VV | 0
|  | (1,85+2,325)*2 |  | 8.35 | [23 empty] | VV | 0
|  | -0,8 |  | -0.8 | [23 empty] | VV | 0
|  | 014 : | [25 empty] | VV | 0
|  | (5,45*2+4,55) |  | 15.45 | [23 empty] | VV | 0
|  | -1,2 |  | -1.2 | [23 empty] | VV | 0
|  | 2*0,3 |  | 0.6 | [23 empty] | VV | 0
|  | 015 : | [25 empty] | VV | 0
|  | (1,85+2,075)*2 |  | 7.85 | [23 empty] | VV | 0
|  | -0,8 |  | -0.8 | [23 empty] | VV | 0
|  | -0,6-0,7 |  | -1.3 | [23 empty] | VV | 0
|  | 016 : | [25 empty] | VV | 0
|  | (4,55*2+4,55) |  | 13.65 | [23 empty] | VV | 0
|  | -0,8-0,7 |  | -1.5 | [23 empty] | VV | 0
|  | 2*0,2 |  | 0.4 | [23 empty] | VV | 0
|  | 017 : | [25 empty] | VV | 0
|  | (8,1+1,0+13,0)*2 |  | 44.2 | [23 empty] | VV | 0
|  | -(1,0+1,45+2,35) |  | -4.8 | [23 empty] | VV | 0
|  | -8,1 |  | -8.1 | [23 empty] | VV | 0
|  | -1,79 |  | -1.79 | [23 empty] | VV | 0
|  | -0,8*2 |  | -1.6 | [23 empty] | VV | 0
|  | -1,0 |  | -1 | [23 empty] | VV | 0
|  | -1,0 |  | -1 | [23 empty] | VV | 0
|  | -0,9 |  | -0.9 | [23 empty] | VV | 0
|  | -3,45 |  | -3.45 | [23 empty] | VV | 0
|  | 2*0,1 |  | 0.2 | [23 empty] | VV | 0
|  | 2*0,3 |  | 0.6 | [23 empty] | VV | 0
|  | 021 : | [25 empty] | VV | 0
|  | (3,735+4,425)*2 |  | 16.32 | [23 empty] | VV | 0
|  | -0,8*2 |  | -1.6 | [23 empty] | VV | 0
|  | -2,05 |  | -2.05 | [23 empty] | VV | 0
|  | 2*0,3 |  | 0.6 | [23 empty] | VV | 0
|  | 022 : | [25 empty] | VV | 0
|  | (2,25+2,0)*2 |  | 8.5 | [23 empty] | VV | 0
|  | -(0,15+0,9) |  | -1.05 | [23 empty] | VV | 0
|  | -0,8 |  | -0.8 | [23 empty] | VV | 0
|  | -0,8 |  | -0.8 | [23 empty] | VV | 0
|  | 023 : | [25 empty] | VV | 0
|  | (2,425+1,5)*2 |  | 7.85 | [23 empty] | VV | 0
|  | -0,7 |  | -0.7 | [23 empty] | VV | 0
|  | 024 : | [25 empty] | VV | 0
|  | (8,0+3,6)*2 |  | 23.2 | [23 empty] | VV | 0
|  | -0,9 |  | -0.9 | [23 empty] | VV | 0
|  | 025 : | [25 empty] | VV | 0
|  | (15,75+13,0)*2 |  | 57.5 | [23 empty] | VV | 0
|  | -(1,55+1,45+0,15) |  | -3.15 | [23 empty] | VV | 0
|  | -0,15 |  | -0.15 | [23 empty] | VV | 0
|  | -2,55 |  | -2.55 | [23 empty] | VV | 0
|  | -0,74 |  | -0.74 | [23 empty] | VV | 0
|  | -2,5 |  | -2.5 | [23 empty] | VV | 0
|  | -1,1 |  | -1.1 | [23 empty] | VV | 0
|  | -1,6 |  | -1.6 | [23 empty] | VV | 0
|  | -1,45 |  | -1.45 | [23 empty] | VV | 0
|  | -1,6 |  | -1.6 | [23 empty] | VV | 0
|  | -7,9 |  | -7.9 | [23 empty] | VV | 0
|  | -3,45 |  | -3.45 | [23 empty] | VV | 0
|  | -0,9*4 |  | -3.6 | [23 empty] | VV | 0
|  | 2*0,1 |  | 0.2 | [23 empty] | VV | 0
|  | 2*0,1 |  | 0.2 | [23 empty] | VV | 0
|  | 2*0,1 |  | 0.2 | [23 empty] | VV | 0
|  | 026 : | [25 empty] | VV | 0
|  | (7,3+3,45*2) |  | 14.2 | [23 empty] | VV | 0
|  | -3,45*2 |  | -6.9 | [23 empty] | VV | 0
|  | -1,86 |  | -1.86 | [23 empty] | VV | 0
|  | 027 : | [25 empty] | VV | 0
|  | (3,0+5,455)*2 |  | 16.91 | [23 empty] | VV | 0
|  | -0,8 |  | -0.8 | [23 empty] | VV | 0
|  | -2,05 |  | -2.05 | [23 empty] | VV | 0
|  | 2*0,3 |  | 0.6 | [23 empty] | VV | 0
|  | 028 : | [25 empty] | VV | 0
|  | (4,5+5,455)*2 |  | 19.91 | [23 empty] | VV | 0
|  | -0,8 |  | -0.8 | [23 empty] | VV | 0
|  | -1,8 |  | -1.8 | [23 empty] | VV | 0
|  | -3,1 |  | -3.1 | [23 empty] | VV | 0
|  | 2*0,3 |  | 0.6 | [23 empty] | VV | 0
|  | 2*0,3 |  | 0.6 | [23 empty] | VV | 0
|  | 029 : | [25 empty] | VV | 0
|  | (2,5+4,425)*2 |  | 13.85 | [23 empty] | VV | 0
|  | -0,8 |  | -0.8 | [23 empty] | VV | 0
|  | -1,8 |  | -1.8 | [23 empty] | VV | 0
|  | 030 : | [25 empty] | VV | 0
|  | (2,5+3,8)*2 |  | 12.6 | [23 empty] | VV | 0
|  | -0,8 |  | -0.8 | [23 empty] | VV | 0
|  | -1,0 |  | -1 | [23 empty] | VV | 0
|  | -0,89 |  | -0.89 | [23 empty] | VV | 0
|  | 2*0,3 |  | 0.6 | [23 empty] | VV | 0
|  | 031 : | [25 empty] | VV | 0
|  | (7,65*2+2,0+0,8*2) |  | 18.9 | [23 empty] | VV | 0
|  | -0,8*2-0,6 |  | -2.2 | [23 empty] | VV | 0
|  | -0,7 |  | -0.7 | [23 empty] | VV | 0
|  | -1,0 |  | -1 | [23 empty] | VV | 0
|  | 2*0,2 |  | 0.4 | [23 empty] | VV | 0
|  | 2*0,2 |  | 0.4 | [23 empty] | VV | 0
|  | 032 : | [25 empty] | VV | 0
|  | (1,4+1,5)*2 |  | 5.8 | [23 empty] | VV | 0
|  | -0,6 |  | -0.6 | [23 empty] | VV | 0
|  | 2*0,2 |  | 0.4 | [23 empty] | VV | 0
|  | 033 : | [25 empty] | VV | 0
|  | (1,52*2+2,0) |  | 5.04 | [23 empty] | VV | 0
|  | -0,8 |  | -0.8 | [23 empty] | VV | 0
|  | -0,8 |  | -0.8 | [23 empty] | VV | 0
|  | -1,0 |  | -1 | [23 empty] | VV | 0
|  | 034 : | [25 empty] | VV | 0
|  | (1,765+2,125*2) |  | 6.015 | [23 empty] | VV | 0
|  | (3,89+4,55)*2 |  | 16.88 | [23 empty] | VV | 0
|  | -4,425 |  | -4.425 | [23 empty] | VV | 0
|  | -1,765 |  | -1.765 | [23 empty] | VV | 0
|  | -0,9 |  | -0.9 | [23 empty] | VV | 0
|  | -0,8 |  | -0.8 | [23 empty] | VV | 0
|  | -2,05 |  | -2.05 | [23 empty] | VV | 0
|  | 2*0,3 |  | 0.6 | [23 empty] | VV | 0
|  | 035 : | [25 empty] | VV | 0
|  | (2,175+2,0)*2 |  | 8.35 | [23 empty] | VV | 0
|  | -0,8 |  | -0.8 | [23 empty] | VV | 0
|  | 036 : | [25 empty] | VV | 0
|  | (2,5+5,35)*2 |  | 15.7 | [23 empty] | VV | 0
|  | -1,86 |  | -1.86 | [23 empty] | VV | 0
|  | -0,9 |  | -0.9 | [23 empty] | VV | 0
|  | -1,79 |  | -1.79 | [23 empty] | VV | 0
|  | -0,7*2 |  | -1.4 | [23 empty] | VV | 0
|  | 2*0,25 |  | 0.5 | [23 empty] | VV | 0
|  | 2*0,3 |  | 0.6 | [23 empty] | VV | 0
|  | 036a : | [25 empty] | VV | 0
|  | (2,05+0,95+0,975) |  | 3.975 | [23 empty] | VV | 0
|  | -0,7 |  | -0.7 | [23 empty] | VV | 0
|  | 036b : | [25 empty] | VV | 0
|  | (2,05+0,975+2,3*2) |  | 7.625 | [23 empty] | VV | 0
|  | -0,7 |  | -0.7 | [23 empty] | VV | 0
|  | 036c : | [25 empty] | VV | 0
|  | (2,05+2,2*2) |  | 6.45 | [23 empty] | VV | 0
|  | 037 : | [25 empty] | VV | 0
|  | (1,615+2,125*2) |  | 5.865 | [23 empty] | VV | 0
|  | (6,1+4,2)*2 |  | 20.6 | [23 empty] | VV | 0
|  | -(2,35+0,2) |  | -2.55 | [23 empty] | VV | 0
|  | -1,615 |  | -1.615 | [23 empty] | VV | 0
|  | -2,05 |  | -2.05 | [23 empty] | VV | 0
|  | -0,8 |  | -0.8 | [23 empty] | VV | 0
|  | -0,9 |  | -0.9 | [23 empty] | VV | 0
|  | 2*0,3 |  | 0.6 | [23 empty] | VV | 0
|  | 2*0,2 |  | 0.4 | [23 empty] | VV | 0
|  | 038 : | [25 empty] | VV | 0
|  | (2,0+2,0)*2 |  | 8 | [23 empty] | VV | 0
|  | -0,8 |  | -0.8 | [23 empty] | VV | 0
|  | 039 : | [25 empty] | VV | 0
|  | (2,0+2,0)*2 |  | 8 | [23 empty] | VV | 0
|  | -0,8 |  | -0.8 | [23 empty] | VV | 0
|  | 040 : | [25 empty] | VV | 0
|  | (1,61+2,125*2) |  | 5.86 | [23 empty] | VV | 0
|  | (3,74+4,425)*2 |  | 16.33 | [23 empty] | VV | 0
|  | -1,61 |  | -1.61 | [23 empty] | VV | 0
|  | -2,05 |  | -2.05 | [23 empty] | VV | 0
|  | -0,9 |  | -0.9 | [23 empty] | VV | 0
|  | -0,8 |  | -0.8 | [23 empty] | VV | 0
|  | 2*0,3 |  | 0.6 | [23 empty] | VV | 0
|  | 2*0,2 |  | 0.4 | [23 empty] | VV | 0
|  | 041 : | [25 empty] | VV | 0
|  | (1,61+2,125*2) |  | 5.86 | [23 empty] | VV | 0
|  | (3,74+4,425)*2 |  | 16.33 | [23 empty] | VV | 0
|  | -1,61 |  | -1.61 | [23 empty] | VV | 0
|  | -2,05 |  | -2.05 | [23 empty] | VV | 0
|  | -0,9 |  | -0.9 | [23 empty] | VV | 0
|  | -0,8 |  | -0.8 | [23 empty] | VV | 0
|  | 2*0,3 |  | 0.6 | [23 empty] | VV | 0
|  | 2*0,2 |  | 0.4 | [23 empty] | VV | 0
|  | 042 : | [25 empty] | VV | 0
|  | (1,61+2,125*2) |  | 5.86 | [23 empty] | VV | 0
|  | (3,74+4,425)*2 |  | 16.33 | [23 empty] | VV | 0
|  | -1,61 |  | -1.61 | [23 empty] | VV | 0
|  | -2,05 |  | -2.05 | [23 empty] | VV | 0
|  | -0,9 |  | -0.9 | [23 empty] | VV | 0
|  | -0,8 |  | -0.8 | [23 empty] | VV | 0
|  | 2*0,3 |  | 0.6 | [23 empty] | VV | 0
|  | 2*0,2 |  | 0.4 | [23 empty] | VV | 0
|  | 043 : | [25 empty] | VV | 0
|  | (2,0+2,0)*2 |  | 8 | [23 empty] | VV | 0
|  | -0,8 |  | -0.8 | [23 empty] | VV | 0
|  | 044 : | [25 empty] | VV | 0
|  | (2,0+2,0)*2 |  | 8 | [23 empty] | VV | 0
|  | -0,8 |  | -0.8 | [23 empty] | VV | 0
|  | 045 : | [25 empty] | VV | 0
|  | (1,85+16,48*2) |  | 34.81 | [23 empty] | VV | 0
|  | -(0,4+1,85) |  | -2.25 | [23 empty] | VV | 0
|  | -1,95 |  | -1.95 | [23 empty] | VV | 0
|  | -1,6*2 |  | -3.2 | [23 empty] | VV | 0
|  | -1,2 |  | -1.2 | [23 empty] | VV | 0
|  | -1,0*2 |  | -2 | [23 empty] | VV | 0
|  | -0,9 |  | -0.9 | [23 empty] | VV | 0
|  | -1,45 |  | -1.45 | [23 empty] | VV | 0
|  | -1,85 |  | -1.85 | [23 empty] | VV | 0
|  | 2*0,25 |  | 0.5 | [23 empty] | VV | 0
|  | 2*0,1*2 |  | 0.4 | [23 empty] | VV | 0
|  | 2*0,1 |  | 0.2 | [23 empty] | VV | 0
|  | 2*0,1 |  | 0.2 | [23 empty] | VV | 0
|  | 049 : | [25 empty] | VV | 0
|  | (1,8+6,5*2) |  | 14.8 | [23 empty] | VV | 0
|  | -1,0 |  | -1 | [23 empty] | VV | 0
|  | -0,8 |  | -0.8 | [23 empty] | VV | 0
|  | 051 : | [25 empty] | VV | 0
|  | (2,25+1,0*2) |  | 4.25 | [23 empty] | VV | 0
|  | 052 : | [25 empty] | VV | 0
|  | (16,55+11,3)*2 |  | 55.7 | [23 empty] | VV | 0
|  | -0,8 |  | -0.8 | [23 empty] | VV | 0
|  | -1,79 |  | -1.79 | [23 empty] | VV | 0
|  | -1,0 |  | -1 | [23 empty] | VV | 0
|  | -0,8*8 |  | -6.4 | [23 empty] | VV | 0
|  | -0,9 |  | -0.9 | [23 empty] | VV | 0
|  | -1,95 |  | -1.95 | [23 empty] | VV | 0
|  | -0,7 |  | -0.7 | [23 empty] | VV | 0
|  | -1,6 |  | -1.6 | [23 empty] | VV | 0
|  | -0,6 |  | -0.6 | [23 empty] | VV | 0
|  | -2,9 |  | -2.9 | [23 empty] | VV | 0
|  | -1,8 |  | -1.8 | [23 empty] | VV | 0
|  | 2*0,1 |  | 0.2 | [23 empty] | VV | 0
|  | 2*0,2*7 |  | 2.8 | [23 empty] | VV | 0
|  | 2*0,2 |  | 0.4 | [23 empty] | VV | 0
|  | 2*0,3 |  | 0.6 | [23 empty] | VV | 0
|  | 2*0,2 |  | 0.4 | [23 empty] | VV | 0
|  | 2*0,2 |  | 0.4 | [23 empty] | VV | 0
|  | 2*0,2*2 |  | 0.8 | [23 empty] | VV | 0
|  | 2*0,2 |  | 0.4 | [23 empty] | VV | 0
|  | 2*0,1 |  | 0.2 | [23 empty] | VV | 0
|  | 2*0,2 |  | 0.4 | [23 empty] | VV | 0
[28 empty] | VV | 0
|  | (4,4+2,4)*2 |  | 13.6 | [23 empty] | VV | 0
|  | -1,95 |  | -1.95 | [23 empty] | VV | 0
|  | -1,69 |  | -1.69 | [23 empty] | VV | 0
|  | -1,85 |  | -1.85 | [23 empty] | VV | 0
|  | -0,9 |  | -0.9 | [23 empty] | VV | 0
|  | 2*0,1 |  | 0.2 | [23 empty] | VV | 0
|  | 2*0,1 |  | 0.2 | [23 empty] | VV | 0
|  | 053 : | [25 empty] | VV | 0
|  | (2,4+3,8)*2 |  | 12.4 | [23 empty] | VV | 0
|  | -0,8 |  | -0.8 | [23 empty] | VV | 0
|  | 054 : | [25 empty] | VV | 0
|  | (2,4+2,125)*2 |  | 9.05 | [23 empty] | VV | 0
|  | -0,8 |  | -0.8 | [23 empty] | VV | 0
|  | 055 : | [25 empty] | VV | 0
|  | (2,4+2,2)*2 |  | 9.2 | [23 empty] | VV | 0
|  | -0,9 |  | -0.9 | [23 empty] | VV | 0
|  | 056 : | [25 empty] | VV | 0
|  | (1,85+4,5)*2 |  | 12.7 | [23 empty] | VV | 0
|  | -0,9*3 |  | -2.7 | [23 empty] | VV | 0
|  | -0,8*2 |  | -1.6 | [23 empty] | VV | 0
|  | 2*0,2 |  | 0.4 | [23 empty] | VV | 0
|  | 057 : | [25 empty] | VV | 0
|  | (1,85+2,325)*2 |  | 8.35 | [23 empty] | VV | 0
|  | -0,8 |  | -0.8 | [23 empty] | VV | 0
|  | 058 : | [25 empty] | VV | 0
|  | (8,0+4,6)*2 |  | 25.2 | [23 empty] | VV | 0
|  | -0,9 |  | -0.9 | [23 empty] | VV | 0
|  | -1,2 |  | -1.2 | [23 empty] | VV | 0
|  | 2*0,2 |  | 0.4 | [23 empty] | VV | 0
|  | 2*0,3 |  | 0.6 | [23 empty] | VV | 0
|  | 059 : | [25 empty] | VV | 0
|  | (1,85+0,95)*2 |  | 5.6 | [23 empty] | VV | 0
|  | -0,6 |  | -0.6 | [23 empty] | VV | 0
|  | 060 : | [25 empty] | VV | 0
|  | (3,9+4,6)*2 |  | 17 | [23 empty] | VV | 0
|  | -0,8 |  | -0.8 | [23 empty] | VV | 0
|  | 061 : | [25 empty] | VV | 0
|  | (3,95+4,6)*2 |  | 17.1 | [23 empty] | VV | 0
|  | -1,8 |  | -1.8 | [23 empty] | VV | 0
|  | 062 : | [25 empty] | VV | 0
|  | (1,85+4,6)*2 |  | 12.9 | [23 empty] | VV | 0
|  | -1,8*2 |  | -3.6 | [23 empty] | VV | 0
|  | 2*0,2 |  | 0.4 | [23 empty] | VV | 0
|  | 063 : | [25 empty] | VV | 0
|  | (1,15+1,2)*2 |  | 4.7 | [23 empty] | VV | 0
|  | -0,6 |  | -0.6 | [23 empty] | VV | 0
|  | 064 : | [25 empty] | VV | 0
|  | (1,15+1,0)*2 |  | 4.3 | [23 empty] | VV | 0
|  | -0,6 |  | -0.6 | [23 empty] | VV | 0
|  | 065 : | [25 empty] | VV | 0
|  | (1,6+2,3)*2 |  | 7.8 | [23 empty] | VV | 0
|  | -0,6*3 |  | -1.8 | [23 empty] | VV | 0
|  | 066 : | [25 empty] | VV | 0
|  | (7,2+4,68)*2 |  | 23.76 | [23 empty] | VV | 0
|  | -0,2 |  | -0.2 | [23 empty] | VV | 0
|  | -0,8*2 |  | -1.6 | [23 empty] | VV | 0
|  | -0,6 |  | -0.6 | [23 empty] | VV | 0
|  | -1,0 |  | -1 | [23 empty] | VV | 0
|  | 2*0,2 |  | 0.4 | [23 empty] | VV | 0
|  | 2*0,3 |  | 0.6 | [23 empty] | VV | 0
|  | 067 : | [25 empty] | VV | 0
|  | (5,3+4,62)*2 |  | 19.84 | [23 empty] | VV | 0
|  | -1,0 |  | -1 | [23 empty] | VV | 0
|  | 068 : | [25 empty] | VV | 0
|  | (4,55+1,82)*2 |  | 12.74 | [23 empty] | VV | 0
|  | -0,8 |  | -0.8 | [23 empty] | VV | 0
|  | -0,6 |  | -0.6 | [23 empty] | VV | 0
|  | 069 : | [25 empty] | VV | 0
|  | (1,25+1,1)*2 |  | 4.7 | [23 empty] | VV | 0
|  | -0,6*3 |  | -1.8 | [23 empty] | VV | 0
|  | 070 : | [25 empty] | VV | 0
|  | (1,45+1,1)*2 |  | 5.1 | [23 empty] | VV | 0
|  | -0,6 |  | -0.6 | [23 empty] | VV | 0
|  | 071 : | [25 empty] | VV | 0
|  | (1,65+1,1)*2 |  | 5.5 | [23 empty] | VV | 0
|  | -0,6 |  | -0.6 | [23 empty] | VV | 0
|  | 073 : | [25 empty] | VV | 0
|  | (6,7+3,4)*2 |  | 20.2 | [23 empty] | VV | 0
|  | -1,8 |  | -1.8 | [23 empty] | VV | 0
|  | -1,8 |  | -1.8 | [23 empty] | VV | 0
|  | 076 : | [25 empty] | VV | 0
|  | (2,3+1,7)*2 |  | 8 | [23 empty] | VV | 0
|  | -(1,0+1,7) |  | -2.7 | [23 empty] | VV | 0
|  | 077 : | [25 empty] | VV | 0
|  | (1,15*2+1,6) |  | 3.9 | [23 empty] | VV | 0
|  | 078 : | [25 empty] | VV | 0
|  | (1,75+1,5)*2 |  | 6.5 | [23 empty] | VV | 0
|  | -0,8 |  | -0.8 | [23 empty] | VV | 0
|  | 079 : | [25 empty] | VV | 0
|  | (1,425+2,45)*2 |  | 7.75 | [23 empty] | VV | 0
|  | -0,8*2 |  | -1.6 | [23 empty] | VV | 0
|  | 080 : | [25 empty] | VV | 0
|  | (1,9+1,92)*2 |  | 7.64 | [23 empty] | VV | 0
|  | -0,7 |  | -0.7 | [23 empty] | VV | 0
|  | -0,6 |  | -0.6 | [23 empty] | VV | 0
|  | 081 : | [25 empty] | VV | 0
|  | (3,95+1,92)*2 |  | 11.74 | [23 empty] | VV | 0
|  | -0,95 |  | -0.95 | [23 empty] | VV | 0
|  | 2*0,3 |  | 0.6 | [23 empty] | VV | 0
|  | 082 : | [25 empty] | VV | 0
|  | (0,9+1,92)*2 |  | 5.64 | [23 empty] | VV | 0
|  | -0,6 |  | -0.6 | [23 empty] | VV | 0
|  | 083 : | [25 empty] | VV | 0
|  | (3,0+3,275)*2 |  | 12.55 | [23 empty] | VV | 0
|  | -2,8 |  | -2.8 | [23 empty] | VV | 0
|  | -0,9 |  | -0.9 | [23 empty] | VV | 0
|  | -1,6 |  | -1.6 | [23 empty] | VV | 0
|  | 2*0,3 |  | 0.6 | [23 empty] | VV | 0
|  | 083a : | [25 empty] | VV | 0
|  | (3,0+1,92)*2 |  | 9.84 | [23 empty] | VV | 0
|  | -2,5 |  | -2.5 | [23 empty] | VV | 0
|  | 084 : | [25 empty] | VV | 0
|  | (2,3+4,5)*2 |  | 13.6 | [23 empty] | VV | 0
|  | -0,8 |  | -0.8 | [23 empty] | VV | 0
|  | 085 : | [25 empty] | VV | 0
|  | (2,425+4,5)*2 |  | 13.85 | [23 empty] | VV | 0
|  | -0,8 |  | -0.8 | [23 empty] | VV | 0
|  | 086 : | [25 empty] | VV | 0
|  | (2,4+4,5)*2 |  | 13.8 | [23 empty] | VV | 0
|  | -0,8 |  | -0.8 | [23 empty] | VV | 0
|  | 087 : | [25 empty] | VV | 0
|  | (2,5+6,15+1,5+2,36)*2 |  | 25.02 | [23 empty] | VV | 0
|  | -1,1 |  | -1.1 | [23 empty] | VV | 0
|  | -1,1 |  | -1.1 | [23 empty] | VV | 0
|  | 2*0,3 |  | 0.6 | [23 empty] | VV | 0
|  | 2*0,2 |  | 0.4 | [23 empty] | VV | 0
|  | 088 : | [25 empty] | VV | 0
|  | (5,875+4,55)*2 |  | 20.85 | [23 empty] | VV | 0
|  | -0,8 |  | -0.8 | [23 empty] | VV | 0
|  | 089 : | [25 empty] | VV | 0
|  | (4,15+1,975)*2 |  | 12.25 | [23 empty] | VV | 0
|  | -0,8*3 |  | -2.4 | [23 empty] | VV | 0
|  | -0,6*2 |  | -1.2 | [23 empty] | VV | 0
|  | 2*0,2*2 |  | 0.8 | [23 empty] | VV | 0
|  | 090 : | [25 empty] | VV | 0
|  | (1,85+1,2)*2 |  | 6.1 | [23 empty] | VV | 0
|  | -0,6*2 |  | -1.2 | [23 empty] | VV | 0
|  | 091 : | [25 empty] | VV | 0
|  | (1,85+1,25)*2 |  | 6.2 | [23 empty] | VV | 0
|  | -0,6 |  | -0.6 | [23 empty] | VV | 0
|  | 092 : | [25 empty] | VV | 0
|  | (2,0+1,2)*2 |  | 6.4 | [23 empty] | VV | 0
|  | -0,6*2 |  | -1.2 | [23 empty] | VV | 0
|  | 093 : | [25 empty] | VV | 0
|  | (2,0+1,25)*2 |  | 6.5 | [23 empty] | VV | 0
|  | -0,6 |  | -0.6 | [23 empty] | VV | 0
|  | 094 : | [25 empty] | VV | 0
|  | (2,85+2,28)*2 |  | 10.26 | [23 empty] | VV | 0
|  | -0,8*3 |  | -2.4 | [23 empty] | VV | 0
|  | 2*0,2 |  | 0.4 | [23 empty] | VV | 0
|  | 096 : | [25 empty] | VV | 0
|  | (2,4+1,35*2) |  | 5.1 | [23 empty] | VV | 0
|  | -1,0 |  | -1 | [23 empty] | VV | 0
|  | -0,7 |  | -0.7 | [23 empty] | VV | 0
|  | 098 : | [25 empty] | VV | 0
|  | 2,05 |  | 2.05 | [23 empty] | VV | 0
|  | 099 : | [25 empty] | VV | 0
|  | 3,1 |  | 3.1 | [23 empty] | VV | 0
|  | -0,55 |  | -0.55 | [23 empty] | VV | 0
|  | 099a : | [25 empty] | VV | 0
|  | (1,975+8,75) |  | 10.725 | [23 empty] | VV | 0
|  | -1,0 |  | -1 | [23 empty] | VV | 0
|  | -1,975 |  | -1.975 | [23 empty] | VV | 0
|  | -1,7 |  | -1.7 | [23 empty] | VV | 0
|  | 2*0,1 |  | 0.2 | [23 empty] | VV | 0
|  | 099b : | [25 empty] | VV | 0
|  | 5,5 |  | 5.5 | [23 empty] | VV | 0
|  | -1,6 |  | -1.6 | [23 empty] | VV | 0
|  | 2*0,1 |  | 0.2 | [23 empty] | VV | 0
|  | Mezisoučet |  | 1105.2 | [23 empty] | VV | 1
|  | 1NP : | [25 empty] | VV | 0
|  | 101 : | [25 empty] | VV | 0
|  | (2,15+3,55)*2 |  | 11.4 | [23 empty] | VV | 0
|  | -(0,25+0,65) |  | -0.9 | [23 empty] | VV | 0
|  | -0,8 |  | -0.8 | [23 empty] | VV | 0
|  | 103 : | [25 empty] | VV | 0
|  | (2,1+2,875) |  | 4.975 | [23 empty] | VV | 0
|  | -1,0 |  | -1 | [23 empty] | VV | 0
|  | 104 : | [25 empty] | VV | 0
|  | (1,575+3,85)*2 |  | 10.85 | [23 empty] | VV | 0
|  | -1,475 |  | -1.475 | [23 empty] | VV | 0
|  | -1,34 |  | -1.34 | [23 empty] | VV | 0
|  | 2*0,3 |  | 0.6 | [23 empty] | VV | 0
|  | 105 : | [25 empty] | VV | 0
|  | (10,15+3,05+11,7)*2 |  | 49.8 | [23 empty] | VV | 0
|  | -(10,15+2,1*2) |  | -14.35 | [23 empty] | VV | 0
|  | -1,8 |  | -1.8 | [23 empty] | VV | 0
|  | pi*0,3*2 |  | 1.885 | [23 empty] | VV | 0
|  | pi*0,3 |  | 0.94248 | [23 empty] | VV | 0
|  | -3,85 |  | -3.85 | [23 empty] | VV | 0
|  | -3,5 |  | -3.5 | [23 empty] | VV | 0
|  | -0,8 |  | -0.8 | [23 empty] | VV | 0
|  | 2*0,1 |  | 0.2 | [23 empty] | VV | 0
|  | 2*0,1 |  | 0.2 | [23 empty] | VV | 0
|  | 2*0,2 |  | 0.4 | [23 empty] | VV | 0
|  | 106 : | [25 empty] | VV | 0
|  | (10,45+6,725)*2 |  | 34.35 | [23 empty] | VV | 0
|  | -(0,8+2,15) |  | -2.95 | [23 empty] | VV | 0
|  | -0,9 |  | -0.9 | [23 empty] | VV | 0
|  | -0,9 |  | -0.9 | [23 empty] | VV | 0
|  | pi*0,35*2 |  | 2.1991 | [23 empty] | VV | 0
|  | -2,5 |  | -2.5 | [23 empty] | VV | 0
|  | -1,525 |  | -1.525 | [23 empty] | VV | 0
|  | -0,6*3 |  | -1.8 | [23 empty] | VV | 0
|  | 2*0,1 |  | 0.2 | [23 empty] | VV | 0
|  | 2*0,1 |  | 0.2 | [23 empty] | VV | 0
|  | 108 : | [25 empty] | VV | 0
|  | (5,3+4,62)*2 |  | 19.84 | [23 empty] | VV | 0
|  | -(2,15+1,205) |  | -3.355 | [23 empty] | VV | 0
|  | -3,6 |  | -3.6 | [23 empty] | VV | 0
|  | -0,9 |  | -0.9 | [23 empty] | VV | 0
|  | 2*0,2 |  | 0.4 | [23 empty] | VV | 0
|  | 111 : | [25 empty] | VV | 0
|  | (3,74+6,55)*2 |  | 20.58 | [23 empty] | VV | 0
|  | -0,8 |  | -0.8 | [23 empty] | VV | 0
|  | -2,05 |  | -2.05 | [23 empty] | VV | 0
|  | 2*0,3 |  | 0.6 | [23 empty] | VV | 0
|  | 112 : | [25 empty] | VV | 0
|  | (3,735+4,425)*2 |  | 16.32 | [23 empty] | VV | 0
|  | -1,0 |  | -1 | [23 empty] | VV | 0
|  | -0,8 |  | -0.8 | [23 empty] | VV | 0
|  | -2,05 |  | -2.05 | [23 empty] | VV | 0
|  | 2*0,3 |  | 0.6 | [23 empty] | VV | 0
|  | 113 : | [25 empty] | VV | 0
|  | (3,735+6,55)*2 |  | 20.57 | [23 empty] | VV | 0
|  | -1,0 |  | -1 | [23 empty] | VV | 0
|  | -0,9 |  | -0.9 | [23 empty] | VV | 0
|  | -0,8 |  | -0.8 | [23 empty] | VV | 0
|  | -2,05 |  | -2.05 | [23 empty] | VV | 0
|  | 2*0,3 |  | 0.6 | [23 empty] | VV | 0
|  | 114 : | [25 empty] | VV | 0
|  | (3,74+6,55)*2 |  | 20.58 | [23 empty] | VV | 0
|  | -0,9 |  | -0.9 | [23 empty] | VV | 0
|  | -0,8 |  | -0.8 | [23 empty] | VV | 0
|  | 2*0,2 |  | 0.4 | [23 empty] | VV | 0
|  | -2,05 |  | -2.05 | [23 empty] | VV | 0
|  | 2*0,3 |  | 0.6 | [23 empty] | VV | 0
|  | 115 : | [25 empty] | VV | 0
|  | (3,735+2,0)*2 |  | 11.47 | [23 empty] | VV | 0
|  | -1,0 |  | -1 | [23 empty] | VV | 0
|  | -0,8*3 |  | -2.4 | [23 empty] | VV | 0
|  | 2*0,2 |  | 0.4 | [23 empty] | VV | 0
|  | 2*0,3 |  | 0.6 | [23 empty] | VV | 0
|  | 116 : | [25 empty] | VV | 0
|  | (7,2+9,85)*2 |  | 34.1 | [23 empty] | VV | 0
|  | -2,24 |  | -2.24 | [23 empty] | VV | 0
|  | -0,8 |  | -0.8 | [23 empty] | VV | 0
|  | -0,4*2*4 |  | -3.2 | [23 empty] | VV | 0
|  | 2*0,3*4 |  | 2.4 | [23 empty] | VV | 0
|  | 2NP : | [25 empty] | VV | 0
|  | -0,4*2*4 |  | -3.2 | [23 empty] | VV | 0
|  | 2*0,3*4 |  | 2.4 | [23 empty] | VV | 0
|  | 117 : | [25 empty] | VV | 0
|  | (3,74+4,425)*2 |  | 16.33 | [23 empty] | VV | 0
|  | -0,9 |  | -0.9 | [23 empty] | VV | 0
|  | -0,8 |  | -0.8 | [23 empty] | VV | 0
|  | -2,05 |  | -2.05 | [23 empty] | VV | 0
|  | 2*0,2 |  | 0.4 | [23 empty] | VV | 0
|  | 2*0,3 |  | 0.6 | [23 empty] | VV | 0
|  | 118 : | [25 empty] | VV | 0
|  | (1,615+2,0)*2 |  | 7.23 | [23 empty] | VV | 0
|  | -0,8 |  | -0.8 | [23 empty] | VV | 0
|  | -0,9*2 |  | -1.8 | [23 empty] | VV | 0
|  | 2*0,2 |  | 0.4 | [23 empty] | VV | 0
|  | 119 : | [25 empty] | VV | 0
|  | (2,0+2,0)*2 |  | 8 | [23 empty] | VV | 0
|  | -0,8 |  | -0.8 | [23 empty] | VV | 0
|  | 120 : | [25 empty] | VV | 0
|  | (3,76+6,55)*2 |  | 20.62 | [23 empty] | VV | 0
|  | -1,2*2 |  | -2.4 | [23 empty] | VV | 0
|  | -1,8*2 |  | -3.6 | [23 empty] | VV | 0
|  | -(0,135+0,85) |  | -0.985 | [23 empty] | VV | 0
|  | -0,9 |  | -0.9 | [23 empty] | VV | 0
|  | -2,05 |  | -2.05 | [23 empty] | VV | 0
|  | 2*0,3 |  | 0.6 | [23 empty] | VV | 0
|  | 121 : | [25 empty] | VV | 0
|  | (7,625+6,55+3,625)*2 |  | 35.6 | [23 empty] | VV | 0
|  | -1,8*2 |  | -3.6 | [23 empty] | VV | 0
|  | -1,0 |  | -1 | [23 empty] | VV | 0
|  | -0,9 |  | -0.9 | [23 empty] | VV | 0
|  | -0,8 |  | -0.8 | [23 empty] | VV | 0
|  | -2,05*2 |  | -4.1 | [23 empty] | VV | 0
|  | 2*0,2 |  | 0.4 | [23 empty] | VV | 0
|  | 2*0,3*2 |  | 1.2 | [23 empty] | VV | 0
|  | 121a : | [25 empty] | VV | 0
|  | (2,0+2,0)*2 |  | 8 | [23 empty] | VV | 0
|  | -0,8 |  | -0.8 | [23 empty] | VV | 0
|  | 122 : | [25 empty] | VV | 0
|  | (1,85+1,2)*2 |  | 6.1 | [23 empty] | VV | 0
|  | -0,6*2 |  | -1.2 | [23 empty] | VV | 0
|  | 123 : | [25 empty] | VV | 0
|  | (1,85+0,9)*2 |  | 5.5 | [23 empty] | VV | 0
|  | -0,6 |  | -0.6 | [23 empty] | VV | 0
|  | 124 : | [25 empty] | VV | 0
|  | (8,0+4,55)*2 |  | 25.1 | [23 empty] | VV | 0
|  | (1,25*2+4,55)*0,2 |  | 1.41 | [23 empty] | VV | 0
|  | -0,9*1,97*2 |  | -3.546 | [23 empty] | VV | 0
|  | 125 : | [25 empty] | VV | 0
|  | (2,85+1,0+4,8)*2 |  | 17.3 | [23 empty] | VV | 0
|  | -3,85 |  | -3.85 | [23 empty] | VV | 0
|  | -0,6 |  | -0.6 | [23 empty] | VV | 0
|  | -0,8 |  | -0.8 | [23 empty] | VV | 0
|  | -0,9*2 |  | -1.8 | [23 empty] | VV | 0
|  | 2*0,1 |  | 0.2 | [23 empty] | VV | 0
|  | 126 : | [25 empty] | VV | 0
|  | (1,85+2,25)*2 |  | 8.2 | [23 empty] | VV | 0
|  | -0,8 |  | -0.8 | [23 empty] | VV | 0
|  | 127 : | [25 empty] | VV | 0
|  | (8,0+4,6)*2 |  | 25.2 | [23 empty] | VV | 0
|  | -0,9*2 |  | -1.8 | [23 empty] | VV | 0
|  | 2*0,2 |  | 0.4 | [23 empty] | VV | 0
|  | 128 : | [25 empty] | VV | 0
|  | (1,85+1,25)*2 |  | 6.2 | [23 empty] | VV | 0
|  | -0,6 |  | -0.6 | [23 empty] | VV | 0
|  | 128a : | [25 empty] | VV | 0
|  | (1,85+1,25)*2 |  | 6.2 | [23 empty] | VV | 0
|  | -0,6 |  | -0.6 | [23 empty] | VV | 0
|  | 2*0,2 |  | 0.4 | [23 empty] | VV | 0
|  | 129 : | [25 empty] | VV | 0
|  | 1,05 |  | 1.05 | [23 empty] | VV | 0
|  | 130 : | [25 empty] | VV | 0
|  | 1,05 |  | 1.05 | [23 empty] | VV | 0
|  | -0,6 |  | -0.6 | [23 empty] | VV | 0
|  | 131 : | [25 empty] | VV | 0
|  | 1,35*2 |  | 2.7 | [23 empty] | VV | 0
|  | -0,6 |  | -0.6 | [23 empty] | VV | 0
|  | 132 : | [25 empty] | VV | 0
|  | (1,65*2+2,6) |  | 5.9 | [23 empty] | VV | 0
|  | -0,8 |  | -0.8 | [23 empty] | VV | 0
|  | -0,6 |  | -0.6 | [23 empty] | VV | 0
|  | 2*0,2 |  | 0.4 | [23 empty] | VV | 0
|  | 134 : | [25 empty] | VV | 0
|  | (2,45*2+2,6) |  | 7.5 | [23 empty] | VV | 0
|  | -0,9 |  | -0.9 | [23 empty] | VV | 0
|  | 135 : | [25 empty] | VV | 0
|  | (5,2*2+4,6) |  | 15 | [23 empty] | VV | 0
|  | -0,6 |  | -0.6 | [23 empty] | VV | 0
|  | 136 : | [25 empty] | VV | 0
|  | (4,8*2+4,6+0,35*2) |  | 14.9 | [23 empty] | VV | 0
|  | -3,85-0,375*2 |  | -4.6 | [23 empty] | VV | 0
|  | -0,6 |  | -0.6 | [23 empty] | VV | 0
|  | -0,9 |  | -0.9 | [23 empty] | VV | 0
|  | 2*0,1 |  | 0.2 | [23 empty] | VV | 0
|  | 2*0,2 |  | 0.4 | [23 empty] | VV | 0
|  | 137 : | [25 empty] | VV | 0
|  | (8,35+8,0+0,35+1,5)*2 |  | 36.4 | [23 empty] | VV | 0
|  | -(3,225+3,35+0,3+0,75+0,35+0,6+1,5) |  | -10.075 | [23 empty] | VV | 0
|  | -2,9 |  | -2.9 | [23 empty] | VV | 0
|  | -1,2-1,4 |  | -2.6 | [23 empty] | VV | 0
|  | -1,1 |  | -1.1 | [23 empty] | VV | 0
|  | -0,8*2 |  | -1.6 | [23 empty] | VV | 0
|  | -2,4 |  | -2.4 | [23 empty] | VV | 0
|  | -4,68 |  | -4.68 | [23 empty] | VV | 0
|  | 2*0,3 |  | 0.6 | [23 empty] | VV | 0
|  | 2*2*0,3 |  | 1.2 | [23 empty] | VV | 0
|  | 2*0,3 |  | 0.6 | [23 empty] | VV | 0
|  | 138 : | [25 empty] | VV | 0
|  | (4,435+4,68)*2 |  | 18.23 | [23 empty] | VV | 0
|  | -1,1 |  | -1.1 | [23 empty] | VV | 0
|  | -4,68 |  | -4.68 | [23 empty] | VV | 0
|  | -4,08 |  | -4.08 | [23 empty] | VV | 0
|  | -0,9 |  | -0.9 | [23 empty] | VV | 0
|  | 2*0,3 |  | 0.6 | [23 empty] | VV | 0
|  | 2*0,3 |  | 0.6 | [23 empty] | VV | 0
|  | 141 : | [25 empty] | VV | 0
|  | (7,65+3,2)*2 |  | 21.7 | [23 empty] | VV | 0
|  | -(3,075+3,2+0,4) |  | -6.675 | [23 empty] | VV | 0
|  | -1,975 |  | -1.975 | [23 empty] | VV | 0
|  | 2*0,3 |  | 0.6 | [23 empty] | VV | 0
|  | 142 : | [25 empty] | VV | 0
|  | (1,15+0,8)*2 |  | 3.9 | [23 empty] | VV | 0
|  | -0,6 |  | -0.6 | [23 empty] | VV | 0
|  | 143 : | [25 empty] | VV | 0
|  | (1,45+1,15)*2 |  | 5.2 | [23 empty] | VV | 0
|  | -0,6 |  | -0.6 | [23 empty] | VV | 0
|  | 144 : | [25 empty] | VV | 0
|  | (1,275+1,5)*2 |  | 5.55 | [23 empty] | VV | 0
|  | -0,8 |  | -0.8 | [23 empty] | VV | 0
|  | 145 : | [25 empty] | VV | 0
|  | (1,2+1,9)*2 |  | 6.2 | [23 empty] | VV | 0
|  | -0,16 |  | -0.16 | [23 empty] | VV | 0
|  | -1,4 |  | -1.4 | [23 empty] | VV | 0
|  | -1,4 |  | -1.4 | [23 empty] | VV | 0
|  | 2*0,15 |  | 0.3 | [23 empty] | VV | 0
|  | 2*0,3 |  | 0.6 | [23 empty] | VV | 0
|  | 147 : | [25 empty] | VV | 0
|  | (1,675+2,55)*2 |  | 8.45 | [23 empty] | VV | 0
|  | -0,8 |  | -0.8 | [23 empty] | VV | 0
|  | 148 : | [25 empty] | VV | 0
|  | (2,2+2,5)*2 |  | 9.4 | [23 empty] | VV | 0
|  | -0,6 |  | -0.6 | [23 empty] | VV | 0
|  | -0,8 |  | -0.8 | [23 empty] | VV | 0
|  | 149 : | [25 empty] | VV | 0
|  | (2,2+1,225)*2*3,35 |  | 22.9475 | [23 empty] | VV | 0
|  | -0,6*1,97 |  | -1.182 | [23 empty] | VV | 0
|  | -1,5*1,0 |  | -1.5 | [23 empty] | VV | 0
|  | (1,5+1,0)*2*0,3 |  | 1.5 | [23 empty] | VV | 0
|  | 150 : | [25 empty] | VV | 0
|  | (3,125+2,5)*2 |  | 11.25 | [23 empty] | VV | 0
|  | -(0,5+0,7) |  | -1.2 | [23 empty] | VV | 0
|  | -0,6 |  | -0.6 | [23 empty] | VV | 0
|  | -0,8 |  | -0.8 | [23 empty] | VV | 0
|  | 151 : | [25 empty] | VV | 0
|  | (2,65*2+1,225) |  | 6.525 | [23 empty] | VV | 0
|  | -0,6 |  | -0.6 | [23 empty] | VV | 0
|  | 152 : | [25 empty] | VV | 0
|  | (2,075+3,85)*2 |  | 11.85 | [23 empty] | VV | 0
|  | -0,25 |  | -0.25 | [23 empty] | VV | 0
|  | -1,75 |  | -1.75 | [23 empty] | VV | 0
|  | -0,8 |  | -0.8 | [23 empty] | VV | 0
|  | 153 : | [25 empty] | VV | 0
|  | (1,675+0,9)*2 |  | 5.15 | [23 empty] | VV | 0
|  | -0,6 |  | -0.6 | [23 empty] | VV | 0
|  | 154 : | [25 empty] | VV | 0
|  | (2,1+1,7)*2 |  | 7.6 | [23 empty] | VV | 0
|  | -0,8*2 |  | -1.6 | [23 empty] | VV | 0
|  | 155 : | [25 empty] | VV | 0
|  | (2,1+1,75)*2 |  | 7.7 | [23 empty] | VV | 0
|  | -0,8 |  | -0.8 | [23 empty] | VV | 0
|  | 156 : | [25 empty] | VV | 0
|  | (1,2+2,05)*2 |  | 6.5 | [23 empty] | VV | 0
|  | -0,6*2 |  | -1.2 | [23 empty] | VV | 0
|  | 157 : | [25 empty] | VV | 0
|  | (1,05+1,4)*2 |  | 4.9 | [23 empty] | VV | 0
|  | -0,6 |  | -0.6 | [23 empty] | VV | 0
|  | 158 : | [25 empty] | VV | 0
|  | (1,2+2,05)*2 |  | 6.5 | [23 empty] | VV | 0
|  | -0,6*2 |  | -1.2 | [23 empty] | VV | 0
|  | 159 : | [25 empty] | VV | 0
|  | (1,05+1,4)*2 |  | 4.9 | [23 empty] | VV | 0
|  | -0,6 |  | -0.6 | [23 empty] | VV | 0
|  | 161 : | [25 empty] | VV | 0
|  | (3,975+3,55)*2 |  | 15.05 | [23 empty] | VV | 0
|  | -(0,3+1,0) |  | -1.3 | [23 empty] | VV | 0
|  | -0,8 |  | -0.8 | [23 empty] | VV | 0
|  | 162 : | [25 empty] | VV | 0
|  | (1,675+1,875)*2 |  | 7.1 | [23 empty] | VV | 0
|  | -0,89 |  | -0.89 | [23 empty] | VV | 0
|  | 2*0,3 |  | 0.6 | [23 empty] | VV | 0
|  | 163 : | [25 empty] | VV | 0
|  | (10,15+1,325+5,025+1,375+2,02+12,9+0,73+1,95)*2 |  | 70.95 | [23 empty] | VV | 0
|  | (0,4+0,6)*2 |  | 2 | [23 empty] | VV | 0
|  | -((5,05+0,35)*2-1,25) |  | -9.55 | [23 empty] | VV | 0
|  | -(1,95*2+2,02+4,6) |  | -10.52 | [23 empty] | VV | 0
|  | -(1,8+4,2) |  | -6 | [23 empty] | VV | 0
|  | -1,1 |  | -1.1 | [23 empty] | VV | 0
|  | -2,9 |  | -2.9 | [23 empty] | VV | 0
|  | -1,0 |  | -1 | [23 empty] | VV | 0
|  | -1,55 |  | -1.55 | [23 empty] | VV | 0
|  | -2,9 |  | -2.9 | [23 empty] | VV | 0
|  | 2*0,15 |  | 0.3 | [23 empty] | VV | 0
|  | 2*0,3 |  | 0.6 | [23 empty] | VV | 0
|  | 2*0,3 |  | 0.6 | [23 empty] | VV | 0
|  | 2*0,1 |  | 0.2 | [23 empty] | VV | 0
|  | umývárna stolního nádobí : | [25 empty] | VV | 0
|  | (8,2+4,55+0,35) |  | 13.1 | [23 empty] | VV | 0
|  | -1,0 |  | -1 | [23 empty] | VV | 0
|  | -3,9 |  | -3.9 | [23 empty] | VV | 0
|  | 164 : | [25 empty] | VV | 0
|  | (16,7+5,225+0,35+0,35+4,225-1,55)*2 |  | 50.6 | [23 empty] | VV | 0
|  | -(4,4+1,0+0,8) |  | -6.2 | [23 empty] | VV | 0
|  | -(1,4+2,15) |  | -3.55 | [23 empty] | VV | 0
|  | -0,8*9 |  | -7.2 | [23 empty] | VV | 0
|  | -0,6*4 |  | -2.4 | [23 empty] | VV | 0
|  | -1,55 |  | -1.55 | [23 empty] | VV | 0
|  | -1,475 |  | -1.475 | [23 empty] | VV | 0
|  | 165 : | [25 empty] | VV | 0
|  | (4,7+3,35)*2 |  | 16.1 | [23 empty] | VV | 0
|  | -0,8 |  | -0.8 | [23 empty] | VV | 0
|  | 166 : | [25 empty] | VV | 0
|  | (4,7+2,9)*2 |  | 15.2 | [23 empty] | VV | 0
|  | -0,8 |  | -0.8 | [23 empty] | VV | 0
|  | 167 : | [25 empty] | VV | 0
|  | (4,7+2,95)*2 |  | 15.3 | [23 empty] | VV | 0
|  | -0,8 |  | -0.8 | [23 empty] | VV | 0
|  | 168 : | [25 empty] | VV | 0
|  | (1,875+1,9)*2 |  | 7.55 | [23 empty] | VV | 0
|  | -0,8 |  | -0.8 | [23 empty] | VV | 0
|  | 169 : | [25 empty] | VV | 0
|  | (3,85+2,38)*2 |  | 12.46 | [23 empty] | VV | 0
|  | -1,85 |  | -1.85 | [23 empty] | VV | 0
|  | -1,0 |  | -1 | [23 empty] | VV | 0
|  | -0,8 |  | -0.8 | [23 empty] | VV | 0
|  | 170 : | [25 empty] | VV | 0
|  | (1,85+2,3)*2 |  | 8.3 | [23 empty] | VV | 0
|  | -1,0 |  | -1 | [23 empty] | VV | 0
|  | -0,9 |  | -0.9 | [23 empty] | VV | 0
|  | 172 : | [25 empty] | VV | 0
|  | (1,35+9,4)*2 |  | 21.5 | [23 empty] | VV | 0
|  | -0,8*7 |  | -5.6 | [23 empty] | VV | 0
|  | -0,7*2 |  | -1.4 | [23 empty] | VV | 0
|  | 173 : | [25 empty] | VV | 0
|  | (1,85+2,2*2) |  | 6.25 | [23 empty] | VV | 0
|  | -0,9 |  | -0.9 | [23 empty] | VV | 0
|  | 174 : | [25 empty] | VV | 0
|  | (1,875+1,2)*2 |  | 6.15 | [23 empty] | VV | 0
|  | -0,7 |  | -0.7 | [23 empty] | VV | 0
|  | -0,6 |  | -0.6 | [23 empty] | VV | 0
|  | 175 : | [25 empty] | VV | 0
|  | (1,875+1,25)*2 |  | 6.25 | [23 empty] | VV | 0
|  | -0,6 |  | -0.6 | [23 empty] | VV | 0
|  | 176 : | [25 empty] | VV | 0
|  | (1,875+1,2)*2 |  | 6.15 | [23 empty] | VV | 0
|  | -0,7 |  | -0.7 | [23 empty] | VV | 0
|  | -0,6 |  | -0.6 | [23 empty] | VV | 0
|  | 177 : | [25 empty] | VV | 0
|  | (1,875+1,3)*2 |  | 6.35 | [23 empty] | VV | 0
|  | -0,6 |  | -0.6 | [23 empty] | VV | 0
|  | 178 : | [25 empty] | VV | 0
|  | (2,5+6,1)*2 |  | 17.2 | [23 empty] | VV | 0
|  | -1,1 |  | -1.1 | [23 empty] | VV | 0
|  | -1,2 |  | -1.2 | [23 empty] | VV | 0
|  | 2*0,2 |  | 0.4 | [23 empty] | VV | 0
|  | 2*0,3 |  | 0.6 | [23 empty] | VV | 0
|  | 179 : | [25 empty] | VV | 0
|  | (2,5+6,15)*2 |  | 17.3 | [23 empty] | VV | 0
|  | -1,1 |  | -1.1 | [23 empty] | VV | 0
|  | 2*0,2 |  | 0.4 | [23 empty] | VV | 0
|  | 180 : | [25 empty] | VV | 0
|  | (15,7+1,5+7,65+23,1+23,7+21,0+1,2+3,1) |  | 96.95 | [23 empty] | VV | 0
|  | (3,55+0,95+2,25+0,4) |  | 7.15 | [23 empty] | VV | 0
|  | -(3,0+1,25) |  | -4.25 | [23 empty] | VV | 0
|  | -0,375*2 |  | -0.75 | [23 empty] | VV | 0
|  | -0,9 |  | -0.9 | [23 empty] | VV | 0
|  | -0,35 |  | -0.35 | [23 empty] | VV | 0
|  | -1,1 |  | -1.1 | [23 empty] | VV | 0
|  | -(2,1+0,95+3,5) |  | -6.55 | [23 empty] | VV | 0
|  | -0,8*5 |  | -4 | [23 empty] | VV | 0
|  | -1,0 |  | -1 | [23 empty] | VV | 0
|  | -1,1 |  | -1.1 | [23 empty] | VV | 0
|  | -0,9*3 |  | -2.7 | [23 empty] | VV | 0
|  | -3,85*3 |  | -11.55 | [23 empty] | VV | 0
|  | -3,5 |  | -3.5 | [23 empty] | VV | 0
|  | -2,9*2 |  | -5.8 | [23 empty] | VV | 0
|  | -2,5 |  | -2.5 | [23 empty] | VV | 0
|  | -1,525 |  | -1.525 | [23 empty] | VV | 0
|  | 2*0,2*3 |  | 1.2 | [23 empty] | VV | 0
|  | 2*0,2*3 |  | 1.2 | [23 empty] | VV | 0
|  | 2*0,1*3 |  | 0.6 | [23 empty] | VV | 0
|  | 2*0,1 |  | 0.2 | [23 empty] | VV | 0
|  | 2*0,1 |  | 0.2 | [23 empty] | VV | 0
|  | 2*0,1 |  | 0.2 | [23 empty] | VV | 0
|  | 2*0,1 |  | 0.2 | [23 empty] | VV | 0
|  | 181 : | [25 empty] | VV | 0
|  | (23,15+3,5)*2 |  | 53.3 | [23 empty] | VV | 0
|  | -15,5 |  | -15.5 | [23 empty] | VV | 0
|  | -1,25*2 |  | -2.5 | [23 empty] | VV | 0
|  | -1,0 |  | -1 | [23 empty] | VV | 0
|  | -1,1 |  | -1.1 | [23 empty] | VV | 0
|  | -0,9*3 |  | -2.7 | [23 empty] | VV | 0
|  | -2,24 |  | -2.24 | [23 empty] | VV | 0
|  | -2,8 |  | -2.8 | [23 empty] | VV | 0
|  | -1,45*3 |  | -4.35 | [23 empty] | VV | 0
|  | -3,75 |  | -3.75 | [23 empty] | VV | 0
|  | 2*0,1*3 |  | 0.6 | [23 empty] | VV | 0
|  | 183 : | [25 empty] | VV | 0
|  | 1,05 |  | 1.05 | [23 empty] | VV | 0
|  | 184 : | [25 empty] | VV | 0
|  | (1,85+2,15)*2 |  | 8 | [23 empty] | VV | 0
|  | -1,0 |  | -1 | [23 empty] | VV | 0
|  | -0,8 |  | -0.8 | [23 empty] | VV | 0
|  | 185 : | [25 empty] | VV | 0
|  | (1,675+1,85)*2 |  | 7.05 | [23 empty] | VV | 0
|  | -0,8 |  | -0.8 | [23 empty] | VV | 0
|  | 186 : | [25 empty] | VV | 0
|  | (1,5+2,15) |  | 3.65 | [23 empty] | VV | 0
|  | 188 : | [25 empty] | VV | 0
|  | 1,05 |  | 1.05 | [23 empty] | VV | 0
|  | 191 : | [25 empty] | VV | 0
|  | (1,275+1,5) |  | 2.775 | [23 empty] | VV | 0
|  | -0,3 |  | -0.3 | [23 empty] | VV | 0
|  | -0,8 |  | -0.8 | [23 empty] | VV | 0
|  | Mezisoučet |  | 873.716 | [23 empty] | VV | 1
|  | 2NP : | [25 empty] | VV | 0
|  | 201 : | [25 empty] | VV | 0
|  | (6,2*2+4,6) |  | 17 | [23 empty] | VV | 0
|  | 2,45 |  | 2.45 | [23 empty] | VV | 0
|  | -1,2 |  | -1.2 | [23 empty] | VV | 0
|  | -2,4 |  | -2.4 | [23 empty] | VV | 0
|  | 2*0,3 |  | 0.6 | [23 empty] | VV | 0
|  | 202 : | [25 empty] | VV | 0
|  | (3,025+2,45-1,025-0,15) |  | 4.3 | [23 empty] | VV | 0
|  | 203 : | [25 empty] | VV | 0
|  | (4,95*2+4,6) |  | 14.5 | [23 empty] | VV | 0
|  | (3,05+2,0) |  | 5.05 | [23 empty] | VV | 0
|  | -1,2 |  | -1.2 | [23 empty] | VV | 0
|  | -2,9 |  | -2.9 | [23 empty] | VV | 0
|  | 2*0,2 |  | 0.4 | [23 empty] | VV | 0
|  | 2*0,3 |  | 0.6 | [23 empty] | VV | 0
|  | 204 : | [25 empty] | VV | 0
|  | (2,9+2,45-0,9-0,15) |  | 4.3 | [23 empty] | VV | 0
|  | 205 : | [25 empty] | VV | 0
|  | (4,95*2+4,61) |  | 14.51 | [23 empty] | VV | 0
|  | (3,05+2,01) |  | 5.06 | [23 empty] | VV | 0
|  | -1,2 |  | -1.2 | [23 empty] | VV | 0
|  | -2,9 |  | -2.9 | [23 empty] | VV | 0
|  | 2*0,2 |  | 0.4 | [23 empty] | VV | 0
|  | 2*0,3 |  | 0.6 | [23 empty] | VV | 0
|  | 206 : | [25 empty] | VV | 0
|  | (2,9+2,45-0,9-0,15) |  | 4.3 | [23 empty] | VV | 0
|  | 207 : | [25 empty] | VV | 0
|  | (4,95*2+4,615) |  | 14.515 | [23 empty] | VV | 0
|  | (3,05+2,015) |  | 5.065 | [23 empty] | VV | 0
|  | -1,2 |  | -1.2 | [23 empty] | VV | 0
|  | -2,9 |  | -2.9 | [23 empty] | VV | 0
|  | 2*0,2 |  | 0.4 | [23 empty] | VV | 0
|  | 2*0,3 |  | 0.6 | [23 empty] | VV | 0
|  | 208 : | [25 empty] | VV | 0
|  | (2,9+2,45-0,9-0,15) |  | 4.3 | [23 empty] | VV | 0
|  | 209 : | [25 empty] | VV | 0
|  | (4,95*2+4,615) |  | 14.515 | [23 empty] | VV | 0
|  | (3,05+2,015) |  | 5.065 | [23 empty] | VV | 0
|  | -1,2 |  | -1.2 | [23 empty] | VV | 0
|  | -2,9 |  | -2.9 | [23 empty] | VV | 0
|  | 2*0,2 |  | 0.4 | [23 empty] | VV | 0
|  | 2*0,3 |  | 0.6 | [23 empty] | VV | 0
|  | 210 : | [25 empty] | VV | 0
|  | (2,9+2,45-0,9-0,15) |  | 4.3 | [23 empty] | VV | 0
|  | 211 : | [25 empty] | VV | 0
|  | (2,9+2,45-0,9-0,15) |  | 4.3 | [23 empty] | VV | 0
|  | 212 : | [25 empty] | VV | 0
|  | (4,95*2+4,61) |  | 14.51 | [23 empty] | VV | 0
|  | (3,05+2,01) |  | 5.06 | [23 empty] | VV | 0
|  | -1,2 |  | -1.2 | [23 empty] | VV | 0
|  | -2,9 |  | -2.9 | [23 empty] | VV | 0
|  | 2*0,2 |  | 0.4 | [23 empty] | VV | 0
|  | 2*0,3 |  | 0.6 | [23 empty] | VV | 0
|  | 213 : | [25 empty] | VV | 0
|  | (3,74+3,5*2) |  | 10.74 | [23 empty] | VV | 0
|  | (1,55) |  | 1.55 | [23 empty] | VV | 0
|  | -2,05 |  | -2.05 | [23 empty] | VV | 0
|  | 2*0,3 |  | 0.6 | [23 empty] | VV | 0
|  | 214 : | [25 empty] | VV | 0
|  | (2,04+2,9-0,9-0,15) |  | 3.89 | [23 empty] | VV | 0
|  | 215 : | [25 empty] | VV | 0
|  | (3,735+3,5*2) |  | 10.735 | [23 empty] | VV | 0
|  | (1,4+3,05) |  | 4.45 | [23 empty] | VV | 0
|  | -1,2 |  | -1.2 | [23 empty] | VV | 0
|  | -2,05 |  | -2.05 | [23 empty] | VV | 0
|  | 2*0,2 |  | 0.4 | [23 empty] | VV | 0
|  | 2*0,3 |  | 0.6 | [23 empty] | VV | 0
|  | 216 : | [25 empty] | VV | 0
|  | (3,735+3,5*2) |  | 10.735 | [23 empty] | VV | 0
|  | (1,405+3,05) |  | 4.455 | [23 empty] | VV | 0
|  | -1,2 |  | -1.2 | [23 empty] | VV | 0
|  | -2,05 |  | -2.05 | [23 empty] | VV | 0
|  | 2*0,2 |  | 0.4 | [23 empty] | VV | 0
|  | 2*0,3 |  | 0.6 | [23 empty] | VV | 0
|  | 217 : | [25 empty] | VV | 0
|  | (3,735+3,5*2) |  | 10.735 | [23 empty] | VV | 0
|  | (1,405+3,05) |  | 4.455 | [23 empty] | VV | 0
|  | -1,2 |  | -1.2 | [23 empty] | VV | 0
|  | -2,05 |  | -2.05 | [23 empty] | VV | 0
|  | 2*0,2 |  | 0.4 | [23 empty] | VV | 0
|  | 2*0,3 |  | 0.6 | [23 empty] | VV | 0
|  | 218 : | [25 empty] | VV | 0
|  | (3,74+3,5*2) |  | 10.74 | [23 empty] | VV | 0
|  | (1,405+3,05) |  | 4.455 | [23 empty] | VV | 0
|  | -1,2 |  | -1.2 | [23 empty] | VV | 0
|  | -2,05 |  | -2.05 | [23 empty] | VV | 0
|  | 2*0,2 |  | 0.4 | [23 empty] | VV | 0
|  | 2*0,3 |  | 0.6 | [23 empty] | VV | 0
|  | 219 : | [25 empty] | VV | 0
|  | (3,735+3,5*2) |  | 10.735 | [23 empty] | VV | 0
|  | (1,405+3,05) |  | 4.455 | [23 empty] | VV | 0
|  | -1,2 |  | -1.2 | [23 empty] | VV | 0
|  | -2,05 |  | -2.05 | [23 empty] | VV | 0
|  | 2*0,2 |  | 0.4 | [23 empty] | VV | 0
|  | 2*0,3 |  | 0.6 | [23 empty] | VV | 0
|  | 220 : | [25 empty] | VV | 0
|  | (3,735+3,5*2) |  | 10.735 | [23 empty] | VV | 0
|  | (1,405+3,05) |  | 4.455 | [23 empty] | VV | 0
|  | -1,2 |  | -1.2 | [23 empty] | VV | 0
|  | -2,05 |  | -2.05 | [23 empty] | VV | 0
|  | 2*0,2 |  | 0.4 | [23 empty] | VV | 0
|  | 2*0,3 |  | 0.6 | [23 empty] | VV | 0
|  | 221 : | [25 empty] | VV | 0
|  | (2,185+2,9-0,9-0,15) |  | 4.035 | [23 empty] | VV | 0
|  | 222 : | [25 empty] | VV | 0
|  | (2,18+2,9-0,9-0,15) |  | 4.03 | [23 empty] | VV | 0
|  | 223 : | [25 empty] | VV | 0
|  | (2,18+2,9-0,9-0,15) |  | 4.03 | [23 empty] | VV | 0
|  | 224 : | [25 empty] | VV | 0
|  | (2,15+2,9-0,9-0,15) |  | 4 | [23 empty] | VV | 0
|  | 225 : | [25 empty] | VV | 0
|  | (2,15+2,9) |  | 5.05 | [23 empty] | VV | 0
|  | 226 : | [25 empty] | VV | 0
|  | (2,18+2,9-0,9-0,15) |  | 4.03 | [23 empty] | VV | 0
|  | 227 : | [25 empty] | VV | 0
|  | (2,45+2,9-0,9-0,15) |  | 4.3 | [23 empty] | VV | 0
|  | 228 : | [25 empty] | VV | 0
|  | (2,45+2,9-0,9-0,15) |  | 4.3 | [23 empty] | VV | 0
|  | 229 : | [25 empty] | VV | 0
|  | (2,45+2,9-0,9-0,15) |  | 4.3 | [23 empty] | VV | 0
|  | 230 : | [25 empty] | VV | 0
|  | (2,45+2,9-0,9-0,15) |  | 4.3 | [23 empty] | VV | 0
|  | 231 : | [25 empty] | VV | 0
|  | (2,45+2,9-0,9-0,15) |  | 4.3 | [23 empty] | VV | 0
|  | 232 : | [25 empty] | VV | 0
|  | (4,95*2+4,61) |  | 14.51 | [23 empty] | VV | 0
|  | (3,05+2,01) |  | 5.06 | [23 empty] | VV | 0
|  | -1,2 |  | -1.2 | [23 empty] | VV | 0
|  | -2,9 |  | -2.9 | [23 empty] | VV | 0
|  | 2*0,2 |  | 0.4 | [23 empty] | VV | 0
|  | 2*0,3 |  | 0.6 | [23 empty] | VV | 0
|  | 233 : | [25 empty] | VV | 0
|  | (4,95*2+4,615) |  | 14.515 | [23 empty] | VV | 0
|  | (3,05+2,015) |  | 5.065 | [23 empty] | VV | 0
|  | -1,2 |  | -1.2 | [23 empty] | VV | 0
|  | -2,9 |  | -2.9 | [23 empty] | VV | 0
|  | 2*0,2 |  | 0.4 | [23 empty] | VV | 0
|  | 2*0,3 |  | 0.6 | [23 empty] | VV | 0
|  | 234 : | [25 empty] | VV | 0
|  | (4,95*2+4,615) |  | 14.515 | [23 empty] | VV | 0
|  | (3,05+2,015) |  | 5.065 | [23 empty] | VV | 0
|  | -1,2 |  | -1.2 | [23 empty] | VV | 0
|  | -2,9 |  | -2.9 | [23 empty] | VV | 0
|  | 2*0,2 |  | 0.4 | [23 empty] | VV | 0
|  | 2*0,3 |  | 0.6 | [23 empty] | VV | 0
|  | 235 : | [25 empty] | VV | 0
|  | (4,95*2+4,61) |  | 14.51 | [23 empty] | VV | 0
|  | (3,05+2,01) |  | 5.06 | [23 empty] | VV | 0
|  | -1,2 |  | -1.2 | [23 empty] | VV | 0
|  | -2,9 |  | -2.9 | [23 empty] | VV | 0
|  | 2*0,2 |  | 0.4 | [23 empty] | VV | 0
|  | 2*0,3 |  | 0.6 | [23 empty] | VV | 0
|  | 236 : | [25 empty] | VV | 0
|  | (4,95*2+4,6) |  | 14.5 | [23 empty] | VV | 0
|  | (3,05+2,0) |  | 5.05 | [23 empty] | VV | 0
|  | -1,2 |  | -1.2 | [23 empty] | VV | 0
|  | -2,9 |  | -2.9 | [23 empty] | VV | 0
|  | 2*0,2 |  | 0.4 | [23 empty] | VV | 0
|  | 2*0,3 |  | 0.6 | [23 empty] | VV | 0
|  | 237 : | [25 empty] | VV | 0
|  | (1,15*2+1,6) |  | 3.9 | [23 empty] | VV | 0
|  | 238 : | [25 empty] | VV | 0
|  | (1,575+3,55*2) |  | 8.675 | [23 empty] | VV | 0
|  | -1,0 |  | -1 | [23 empty] | VV | 0
|  | -0,8 |  | -0.8 | [23 empty] | VV | 0
|  | 241a : | [25 empty] | VV | 0
|  | (14,0+0,8+30,0+2,4+19,9)*2,25 |  | 150.975 | [23 empty] | VV | 0
|  | pi*0,4*3 |  | 3.7699 | [23 empty] | VV | 0
|  | -(15,5+17,6+7,95+0,5+1,65+1,95+2,28+1,65+4,25) |  | -53.33 | [23 empty] | VV | 0
|  | -3,5 |  | -3.5 | [23 empty] | VV | 0
|  | -1,2*9 |  | -10.8 | [23 empty] | VV | 0
|  | -1,1 |  | -1.1 | [23 empty] | VV | 0
|  | -0,9*3 |  | -2.7 | [23 empty] | VV | 0
|  | -3,95 |  | -3.95 | [23 empty] | VV | 0
|  | -3,05 |  | -3.05 | [23 empty] | VV | 0
|  | -0,8*3 |  | -2.4 | [23 empty] | VV | 0
|  | -3,5 |  | -3.5 | [23 empty] | VV | 0
|  | 2*0,1*8 |  | 1.6 | [23 empty] | VV | 0
|  | 2*0,2 |  | 0.4 | [23 empty] | VV | 0
|  | 2*0,2*3 |  | 1.2 | [23 empty] | VV | 0
|  | 2*0,3 |  | 0.6 | [23 empty] | VV | 0
|  | 2*0,2 |  | 0.4 | [23 empty] | VV | 0
|  | 2*0,2 |  | 0.4 | [23 empty] | VV | 0
|  | 2*0,2 |  | 0.4 | [23 empty] | VV | 0
|  | 241b : | [25 empty] | VV | 0
|  | (5,65+18,0)*2 |  | 47.3 | [23 empty] | VV | 0
|  | -(3,35+14,5+2,3) |  | -20.15 | [23 empty] | VV | 0
|  | -3,5 |  | -3.5 | [23 empty] | VV | 0
|  | -2,9 |  | -2.9 | [23 empty] | VV | 0
|  | -1,7 |  | -1.7 | [23 empty] | VV | 0
|  | -1,2*4 |  | -4.8 | [23 empty] | VV | 0
|  | 2*0,3 |  | 0.6 | [23 empty] | VV | 0
|  | (1,7+5,8+0,75+2,03+5,8*1,2) |  | 17.24 | [23 empty] | VV | 0
|  | -(0,5+2,0) |  | -2.5 | [23 empty] | VV | 0
|  | -1,7 |  | -1.7 | [23 empty] | VV | 0
|  | -0,9 |  | -0.9 | [23 empty] | VV | 0
|  | 242 : | [25 empty] | VV | 0
|  | (2,85+2,825*2) |  | 8.5 | [23 empty] | VV | 0
|  | -0,8 |  | -0.8 | [23 empty] | VV | 0
|  | 243 : | [25 empty] | VV | 0
|  | 2,95*2 |  | 5.9 | [23 empty] | VV | 0
|  | -1,0 |  | -1 | [23 empty] | VV | 0
|  | -0,8 |  | -0.8 | [23 empty] | VV | 0
|  | 244 : | [25 empty] | VV | 0
|  | (7,2+1,9)*2 |  | 18.2 | [23 empty] | VV | 0
|  | -2,3 |  | -2.3 | [23 empty] | VV | 0
|  | 2*0,2 |  | 0.4 | [23 empty] | VV | 0
|  | 245 : | [25 empty] | VV | 0
|  | (2,5+6,1)*2 |  | 17.2 | [23 empty] | VV | 0
|  | -1,1 |  | -1.1 | [23 empty] | VV | 0
|  | (1,2+2,02*2)*0,2 |  | 1.048 | [23 empty] | VV | 0
|  | 246 : | [25 empty] | VV | 0
|  | (2,5+6,15)*2 |  | 17.3 | [23 empty] | VV | 0
|  | -1,1 |  | -1.1 | [23 empty] | VV | 0
|  | 2*0,2 |  | 0.4 | [23 empty] | VV | 0
|  | 247 : | [25 empty] | VV | 0
|  | (25,0+6,4+0,8)*2 |  | 64.4 | [23 empty] | VV | 0
|  | -(1,55+0,5+2,9+17,2+2,3) |  | -24.45 | [23 empty] | VV | 0
|  | -1,1 |  | -1.1 | [23 empty] | VV | 0
|  | -1,2*4 |  | -4.8 | [23 empty] | VV | 0
|  | -2,3 |  | -2.3 | [23 empty] | VV | 0
|  | -3,5 |  | -3.5 | [23 empty] | VV | 0
|  | 248 : | [25 empty] | VV | 0
|  | (3,9+3,2+3,45+3,2*1,2) |  | 14.39 | [23 empty] | VV | 0
|  | -(0,725+0,3) |  | -1.025 | [23 empty] | VV | 0
|  | -0,9 |  | -0.9 | [23 empty] | VV | 0
|  | -0,9 |  | -0.9 | [23 empty] | VV | 0
|  | 2*0,3 |  | 0.6 | [23 empty] | VV | 0
|  | 250 : | [25 empty] | VV | 0
|  | (3,55+5,8+4,2+5,8*1,2) |  | 20.51 | [23 empty] | VV | 0
|  | -(3,45+0,35+1,5) |  | -5.3 | [23 empty] | VV | 0
|  | -2,9 |  | -2.9 | [23 empty] | VV | 0
|  | -1,2 |  | -1.2 | [23 empty] | VV | 0
|  | -1,4 |  | -1.4 | [23 empty] | VV | 0
|  | 2*0,2 |  | 0.4 | [23 empty] | VV | 0
|  | 2*0,3 |  | 0.6 | [23 empty] | VV | 0
|  | 2*0,3 |  | 0.6 | [23 empty] | VV | 0
|  | 251 : | [25 empty] | VV | 0
|  | (7,45+3,2+7,9+3,2*1,2) |  | 22.39 | [23 empty] | VV | 0
|  | -3,45 |  | -3.45 | [23 empty] | VV | 0
|  | -0,3 |  | -0.3 | [23 empty] | VV | 0
|  | -2,4 |  | -2.4 | [23 empty] | VV | 0
|  | 2*0,3 |  | 0.6 | [23 empty] | VV | 0
|  | 254 : | [25 empty] | VV | 0
|  | (3,125+5,525)*2 |  | 17.3 | [23 empty] | VV | 0
|  | -1,257 |  | -1.257 | [23 empty] | VV | 0
|  | -1,2 |  | -1.2 | [23 empty] | VV | 0
|  | 255 : | [25 empty] | VV | 0
|  | (4,35+3,5)*2 |  | 15.7 | [23 empty] | VV | 0
|  | -0,9 |  | -0.9 | [23 empty] | VV | 0
|  | 256 : | [25 empty] | VV | 0
|  | (3,325+3,5)*2 |  | 13.65 | [23 empty] | VV | 0
|  | -0,9 |  | -0.9 | [23 empty] | VV | 0
|  | 257 : | [25 empty] | VV | 0
|  | (1,375+1,525)*2 |  | 5.8 | [23 empty] | VV | 0
|  | -1,375 |  | -1.375 | [23 empty] | VV | 0
|  | -0,6*2 |  | -1.2 | [23 empty] | VV | 0
|  | 258 : | [25 empty] | VV | 0
|  | (0,9+1,9)*2 |  | 5.6 | [23 empty] | VV | 0
|  | -0,6 |  | -0.6 | [23 empty] | VV | 0
|  | 259 : | [25 empty] | VV | 0
|  | (1,9+2,2*2) |  | 6.3 | [23 empty] | VV | 0
|  | -0,9 |  | -0.9 | [23 empty] | VV | 0
|  | 260 : | [25 empty] | VV | 0
|  | (1,9+2,2*2) |  | 6.3 | [23 empty] | VV | 0
|  | -0,9 |  | -0.9 | [23 empty] | VV | 0
|  | 261 : | [25 empty] | VV | 0
|  | (3,9+1,775*2) |  | 7.45 | [23 empty] | VV | 0
|  | -1,4 |  | -1.4 | [23 empty] | VV | 0
|  | 262 : | [25 empty] | VV | 0
|  | (3,075+5,575)*2 |  | 17.3 | [23 empty] | VV | 0
|  | -0,6 |  | -0.6 | [23 empty] | VV | 0
|  | -0,8*3 |  | -2.4 | [23 empty] | VV | 0
|  | -0,9*3 |  | -2.7 | [23 empty] | VV | 0
|  | 263 : | [25 empty] | VV | 0
|  | (4,4+9,2)*2 |  | 27.2 | [23 empty] | VV | 0
|  | -(0,75+0,2) |  | -0.95 | [23 empty] | VV | 0
|  | -(0,25+0,65) |  | -0.9 | [23 empty] | VV | 0
|  | -3,95 |  | -3.95 | [23 empty] | VV | 0
|  | -0,9 |  | -0.9 | [23 empty] | VV | 0
|  | 2*0,2 |  | 0.4 | [23 empty] | VV | 0
|  | 264 : | [25 empty] | VV | 0
|  | (1,275+1,5)*2 |  | 5.55 | [23 empty] | VV | 0
|  | -0,8 |  | -0.8 | [23 empty] | VV | 0
|  | 265 : | [25 empty] | VV | 0
|  | (1,5+1,5)*2 |  | 6 | [23 empty] | VV | 0
|  | -0,8 |  | -0.8 | [23 empty] | VV | 0
|  | 266 : | [25 empty] | VV | 0
|  | (3,74+3,5*2) |  | 10.74 | [23 empty] | VV | 0
|  | 2,4 |  | 2.4 | [23 empty] | VV | 0
|  | -2,05 |  | -2.05 | [23 empty] | VV | 0
|  | 2*0,3 |  | 0.6 | [23 empty] | VV | 0
|  | 267 : | [25 empty] | VV | 0
|  | (2,04+2,9) |  | 4.94 | [23 empty] | VV | 0
|  | 269 : | [25 empty] | VV | 0
|  | (3,75+2,4+8,0) |  | 14.15 | [23 empty] | VV | 0
|  | (2,02+0,175) |  | 2.195 | [23 empty] | VV | 0
|  | -2,9 |  | -2.9 | [23 empty] | VV | 0
|  | 2*0,3 |  | 0.6 | [23 empty] | VV | 0
|  | 270 : | [25 empty] | VV | 0
|  | 3,05 |  | 3.05 | [23 empty] | VV | 0
|  | 271 : | [25 empty] | VV | 0
|  | (4,975+4,2+3,65) |  | 12.825 | [23 empty] | VV | 0
|  | -(0,75+0,2) |  | -0.95 | [23 empty] | VV | 0
|  | -0,9 |  | -0.9 | [23 empty] | VV | 0
|  | 272 : | [25 empty] | VV | 0
|  | (1,4*2+3,55-1,6) |  | 4.75 | [23 empty] | VV | 0
|  | -1,2*2 |  | -2.4 | [23 empty] | VV | 0
|  | Mezisoučet |  | 746.5559 | [23 empty] | VV | 1
|  | 3NP : | [25 empty] | VV | 0
|  | 301 : | [25 empty] | VV | 0
|  | (3,75+2,4+7,95) |  | 14.1 | [23 empty] | VV | 0
|  | 2,02 |  | 2.02 | [23 empty] | VV | 0
|  | -2,9 |  | -2.9 | [23 empty] | VV | 0
|  | 2*0,3 |  | 0.6 | [23 empty] | VV | 0
|  | 302 : | [25 empty] | VV | 0
|  | (6,2*2+4,6) |  | 17 | [23 empty] | VV | 0
|  | 2,45 |  | 2.45 | [23 empty] | VV | 0
|  | -1,2 |  | -1.2 | [23 empty] | VV | 0
|  | -2,4 |  | -2.4 | [23 empty] | VV | 0
|  | 2*0,3 |  | 0.6 | [23 empty] | VV | 0
|  | 2*0,3 |  | 0.6 | [23 empty] | VV | 0
|  | 303 : | [25 empty] | VV | 0
|  | (3,025+2,45-0,9-0,15) |  | 4.425 | [23 empty] | VV | 0
|  | 304 : | [25 empty] | VV | 0
|  | (4,95*2+4,6) |  | 14.5 | [23 empty] | VV | 0
|  | (3,05+2,0) |  | 5.05 | [23 empty] | VV | 0
|  | -1,2 |  | -1.2 | [23 empty] | VV | 0
|  | -2,9 |  | -2.9 | [23 empty] | VV | 0
|  | 2*0,2 |  | 0.4 | [23 empty] | VV | 0
|  | 2*0,3 |  | 0.6 | [23 empty] | VV | 0
|  | 305 : | [25 empty] | VV | 0
|  | (2,9+2,45-0,9-0,15) |  | 4.3 | [23 empty] | VV | 0
|  | 306 : | [25 empty] | VV | 0
|  | (4,95*2+4,61) |  | 14.51 | [23 empty] | VV | 0
|  | (3,05+2,01) |  | 5.06 | [23 empty] | VV | 0
|  | -1,2 |  | -1.2 | [23 empty] | VV | 0
|  | -2,9 |  | -2.9 | [23 empty] | VV | 0
|  | 2*0,2 |  | 0.4 | [23 empty] | VV | 0
|  | 2*0,3 |  | 0.6 | [23 empty] | VV | 0
|  | 307 : | [25 empty] | VV | 0
|  | (2,9+2,45-0,9-0,15) |  | 4.3 | [23 empty] | VV | 0
|  | 308 : | [25 empty] | VV | 0
|  | (4,95*2+4,615) |  | 14.515 | [23 empty] | VV | 0
|  | (3,05+2,015) |  | 5.065 | [23 empty] | VV | 0
|  | -1,2 |  | -1.2 | [23 empty] | VV | 0
|  | -2,9 |  | -2.9 | [23 empty] | VV | 0
|  | 2*0,2 |  | 0.4 | [23 empty] | VV | 0
|  | 2*0,3 |  | 0.6 | [23 empty] | VV | 0
|  | 309 : | [25 empty] | VV | 0
|  | (2,9+2,45-0,9-0,15) |  | 4.3 | [23 empty] | VV | 0
|  | 310 : | [25 empty] | VV | 0
|  | (4,95*2+4,615) |  | 14.515 | [23 empty] | VV | 0
|  | (3,05+2,015) |  | 5.065 | [23 empty] | VV | 0
|  | -1,2 |  | -1.2 | [23 empty] | VV | 0
|  | -2,9 |  | -2.9 | [23 empty] | VV | 0
|  | 2*0,2 |  | 0.4 | [23 empty] | VV | 0
|  | 2*0,3 |  | 0.6 | [23 empty] | VV | 0
|  | 311 : | [25 empty] | VV | 0
|  | (2,9+2,45-0,9-0,15) |  | 4.3 | [23 empty] | VV | 0
|  | 312 : | [25 empty] | VV | 0
|  | (2,9+2,45-0,9-0,15) |  | 4.3 | [23 empty] | VV | 0
|  | 313 : | [25 empty] | VV | 0
|  | (4,95*2+4,61) |  | 14.51 | [23 empty] | VV | 0
|  | (3,05+2,01) |  | 5.06 | [23 empty] | VV | 0
|  | -1,2 |  | -1.2 | [23 empty] | VV | 0
|  | -2,9 |  | -2.9 | [23 empty] | VV | 0
|  | 2*0,2 |  | 0.4 | [23 empty] | VV | 0
|  | 2*0,3 |  | 0.6 | [23 empty] | VV | 0
|  | 314 : | [25 empty] | VV | 0
|  | (3,735+3,5*2) |  | 10.735 | [23 empty] | VV | 0
|  | (1,4+3,05) |  | 4.45 | [23 empty] | VV | 0
|  | -1,2 |  | -1.2 | [23 empty] | VV | 0
|  | -2,05 |  | -2.05 | [23 empty] | VV | 0
|  | 2*0,2 |  | 0.4 | [23 empty] | VV | 0
|  | 2*0,3 |  | 0.6 | [23 empty] | VV | 0
|  | 315 : | [25 empty] | VV | 0
|  | (3,735+3,5*2) |  | 10.735 | [23 empty] | VV | 0
|  | (1,405+3,05) |  | 4.455 | [23 empty] | VV | 0
|  | -1,2 |  | -1.2 | [23 empty] | VV | 0
|  | -2,05 |  | -2.05 | [23 empty] | VV | 0
|  | 2*0,2 |  | 0.4 | [23 empty] | VV | 0
|  | 2*0,3 |  | 0.6 | [23 empty] | VV | 0
|  | 316 : | [25 empty] | VV | 0
|  | (3,735+3,5*2) |  | 10.735 | [23 empty] | VV | 0
|  | (1,405+3,05) |  | 4.455 | [23 empty] | VV | 0
|  | -1,0*2 |  | -2 | [23 empty] | VV | 0
|  | -1,2 |  | -1.2 | [23 empty] | VV | 0
|  | -2,05 |  | -2.05 | [23 empty] | VV | 0
|  | 2*0,2 |  | 0.4 | [23 empty] | VV | 0
|  | 2*0,3 |  | 0.6 | [23 empty] | VV | 0
|  | 317 : | [25 empty] | VV | 0
|  | (3,74+3,5*2) |  | 10.74 | [23 empty] | VV | 0
|  | (1,405+3,05) |  | 4.455 | [23 empty] | VV | 0
|  | -1,0*2 |  | -2 | [23 empty] | VV | 0
|  | -1,2 |  | -1.2 | [23 empty] | VV | 0
|  | -2,05 |  | -2.05 | [23 empty] | VV | 0
|  | 2*0,2 |  | 0.4 | [23 empty] | VV | 0
|  | 2*0,3 |  | 0.6 | [23 empty] | VV | 0
|  | 318 : | [25 empty] | VV | 0
|  | (3,735+3,5*2) |  | 10.735 | [23 empty] | VV | 0
|  | (1,405+3,05) |  | 4.455 | [23 empty] | VV | 0
|  | -1,2 |  | -1.2 | [23 empty] | VV | 0
|  | -2,05 |  | -2.05 | [23 empty] | VV | 0
|  | 2*0,2 |  | 0.4 | [23 empty] | VV | 0
|  | 2*0,3 |  | 0.6 | [23 empty] | VV | 0
|  | 319 : | [25 empty] | VV | 0
|  | (3,735+3,5*2) |  | 10.735 | [23 empty] | VV | 0
|  | (1,405+3,05) |  | 4.455 | [23 empty] | VV | 0
|  | -1,2 |  | -1.2 | [23 empty] | VV | 0
|  | -2,05 |  | -2.05 | [23 empty] | VV | 0
|  | 2*0,2 |  | 0.4 | [23 empty] | VV | 0
|  | 2*0,3 |  | 0.6 | [23 empty] | VV | 0
|  | 320 : | [25 empty] | VV | 0
|  | (2,185+2,9) |  | 5.085 | [23 empty] | VV | 0
|  | 321 : | [25 empty] | VV | 0
|  | (2,18+2,9-0,9-0,15) |  | 4.03 | [23 empty] | VV | 0
|  | 322 : | [25 empty] | VV | 0
|  | (2,18+2,9) |  | 5.08 | [23 empty] | VV | 0
|  | 323 : | [25 empty] | VV | 0
|  | (2,185+2,9-0,9-0,15) |  | 4.035 | [23 empty] | VV | 0
|  | VZT : | [25 empty] | VV | 0
|  | (0,68+0,275)*2 |  | 1.91 | [23 empty] | VV | 0
|  | 324 : | [25 empty] | VV | 0
|  | (2,18+2,9) |  | 5.08 | [23 empty] | VV | 0
|  | 325 : | [25 empty] | VV | 0
|  | (2,18+2,9-0,9-0,15) |  | 4.03 | [23 empty] | VV | 0
|  | 326 : | [25 empty] | VV | 0
|  | (2,45+2,9-0,9-0,15) |  | 4.3 | [23 empty] | VV | 0
|  | 327 : | [25 empty] | VV | 0
|  | (2,45+2,9-0,9-0,15) |  | 4.3 | [23 empty] | VV | 0
|  | 328 : | [25 empty] | VV | 0
|  | (2,45+2,9-0,9-0,15) |  | 4.3 | [23 empty] | VV | 0
|  | 329 : | [25 empty] | VV | 0
|  | (2,45+2,9-0,9-0,15) |  | 4.3 | [23 empty] | VV | 0
|  | 330 : | [25 empty] | VV | 0
|  | (2,45+2,9-0,9-0,15) |  | 4.3 | [23 empty] | VV | 0
|  | 331 : | [25 empty] | VV | 0
|  | (4,95*2+4,61) |  | 14.51 | [23 empty] | VV | 0
|  | (3,05+2,01) |  | 5.06 | [23 empty] | VV | 0
|  | -1,2 |  | -1.2 | [23 empty] | VV | 0
|  | -2,9 |  | -2.9 | [23 empty] | VV | 0
|  | 2*0,2 |  | 0.4 | [23 empty] | VV | 0
|  | 2*0,3 |  | 0.6 | [23 empty] | VV | 0
|  | 332 : | [25 empty] | VV | 0
|  | (4,95*2+4,615) |  | 14.515 | [23 empty] | VV | 0
|  | (3,05+2,015) |  | 5.065 | [23 empty] | VV | 0
|  | -1,2 |  | -1.2 | [23 empty] | VV | 0
|  | -2,9 |  | -2.9 | [23 empty] | VV | 0
|  | 2*0,2 |  | 0.4 | [23 empty] | VV | 0
|  | 2*0,3 |  | 0.6 | [23 empty] | VV | 0
|  | 333 : | [25 empty] | VV | 0
|  | (4,95*2+4,615) |  | 14.515 | [23 empty] | VV | 0
|  | (3,05+2,015) |  | 5.065 | [23 empty] | VV | 0
|  | -1,2 |  | -1.2 | [23 empty] | VV | 0
|  | -2,9 |  | -2.9 | [23 empty] | VV | 0
|  | 2*0,2 |  | 0.4 | [23 empty] | VV | 0
|  | 2*0,3 |  | 0.6 | [23 empty] | VV | 0
|  | 334 : | [25 empty] | VV | 0
|  | (4,95*2+4,61) |  | 14.51 | [23 empty] | VV | 0
|  | (3,05+2,01) |  | 5.06 | [23 empty] | VV | 0
|  | -1,2 |  | -1.2 | [23 empty] | VV | 0
|  | -2,9 |  | -2.9 | [23 empty] | VV | 0
|  | 2*0,2 |  | 0.4 | [23 empty] | VV | 0
|  | 2*0,3 |  | 0.6 | [23 empty] | VV | 0
|  | 335 : | [25 empty] | VV | 0
|  | (4,95*2+4,6) |  | 14.5 | [23 empty] | VV | 0
|  | (3,05+2,0) |  | 5.05 | [23 empty] | VV | 0
|  | -1,2 |  | -1.2 | [23 empty] | VV | 0
|  | -2,9 |  | -2.9 | [23 empty] | VV | 0
|  | 2*0,2 |  | 0.4 | [23 empty] | VV | 0
|  | 2*0,3 |  | 0.6 | [23 empty] | VV | 0
|  | 337 : | [25 empty] | VV | 0
|  | (3,9+3,2+3,45+3,2*1,2) |  | 14.39 | [23 empty] | VV | 0
|  | -(0,725+0,3) |  | -1.025 | [23 empty] | VV | 0
|  | -0,9 |  | -0.9 | [23 empty] | VV | 0
|  | -0,9 |  | -0.9 | [23 empty] | VV | 0
|  | 2*0,3 |  | 0.6 | [23 empty] | VV | 0
|  | 338 : | [25 empty] | VV | 0
|  | (3,51+3,5*2) |  | 10.51 | [23 empty] | VV | 0
|  | (1,38+3,05) |  | 4.43 | [23 empty] | VV | 0
|  | -1,0 |  | -1 | [23 empty] | VV | 0
|  | -1,2 |  | -1.2 | [23 empty] | VV | 0
|  | -2,05 |  | -2.05 | [23 empty] | VV | 0
|  | 2*0,2 |  | 0.4 | [23 empty] | VV | 0
|  | 2*0,3 |  | 0.6 | [23 empty] | VV | 0
|  | 339 : | [25 empty] | VV | 0
|  | (3,515+3,5*2) |  | 10.515 | [23 empty] | VV | 0
|  | (1,385+3,05) |  | 4.435 | [23 empty] | VV | 0
|  | -1,2 |  | -1.2 | [23 empty] | VV | 0
|  | -2,05 |  | -2.05 | [23 empty] | VV | 0
|  | 2*0,2 |  | 0.4 | [23 empty] | VV | 0
|  | 2*0,3 |  | 0.6 | [23 empty] | VV | 0
|  | 340 : | [25 empty] | VV | 0
|  | (1,98+2,9-1,275-0,2) |  | 3.405 | [23 empty] | VV | 0
|  | -1,0 |  | -1 | [23 empty] | VV | 0
|  | 341 : | [25 empty] | VV | 0
|  | (1,98+2,9-1,275-0,2) |  | 3.405 | [23 empty] | VV | 0
|  | -1,0 |  | -1 | [23 empty] | VV | 0
|  | 342 : | [25 empty] | VV | 0
|  | (1,4*2+3,55-1,6) |  | 4.75 | [23 empty] | VV | 0
|  | -1,2*2 |  | -2.4 | [23 empty] | VV | 0
|  | 343 : | [25 empty] | VV | 0
|  | (1,575*2+3,55) |  | 6.7 | [23 empty] | VV | 0
|  | -0,8 |  | -0.8 | [23 empty] | VV | 0
|  | -0,9 |  | -0.9 | [23 empty] | VV | 0
|  | 345 : | [25 empty] | VV | 0
|  | (2,5+6,1)*2 |  | 17.2 | [23 empty] | VV | 0
|  | -1,1 |  | -1.1 | [23 empty] | VV | 0
|  | 2*0,2 |  | 0.4 | [23 empty] | VV | 0
|  | 346 : | [25 empty] | VV | 0
|  | (2,5+6,15)*2 |  | 17.3 | [23 empty] | VV | 0
|  | -1,1 |  | -1.1 | [23 empty] | VV | 0
|  | 2*0,2 |  | 0.4 | [23 empty] | VV | 0
|  | 347 : | [25 empty] | VV | 0
|  | (25,0+6,4+0,8)*2 |  | 64.4 | [23 empty] | VV | 0
|  | pi*0,4 |  | 1.2566 | [23 empty] | VV | 0
|  | -(1,55+0,5+2,9+17,2+2,3) |  | -24.45 | [23 empty] | VV | 0
|  | -1,2*7 |  | -8.4 | [23 empty] | VV | 0
|  | -3,5 |  | -3.5 | [23 empty] | VV | 0
|  | 348a : | [25 empty] | VV | 0
|  | (14,0+0,8+30,0+2,4+19,9)*2 |  | 134.2 | [23 empty] | VV | 0
|  | pi*0,4*3 |  | 3.7699 | [23 empty] | VV | 0
|  | -(15,5+17,6+7,95+0,5+1,65+1,95+2,28+1,65+4,25) |  | -53.33 | [23 empty] | VV | 0
|  | -3,5 |  | -3.5 | [23 empty] | VV | 0
|  | -1,2*9 |  | -10.8 | [23 empty] | VV | 0
|  | -1,1 |  | -1.1 | [23 empty] | VV | 0
|  | -0,9*3 |  | -2.7 | [23 empty] | VV | 0
|  | -3,95 |  | -3.95 | [23 empty] | VV | 0
|  | -3,05 |  | -3.05 | [23 empty] | VV | 0
|  | -0,8*3 |  | -2.4 | [23 empty] | VV | 0
|  | -3,5 |  | -3.5 | [23 empty] | VV | 0
|  | 2*0,1*8 |  | 1.6 | [23 empty] | VV | 0
|  | 2*0,2 |  | 0.4 | [23 empty] | VV | 0
|  | 2*0,2*3 |  | 1.2 | [23 empty] | VV | 0
|  | 2*0,3 |  | 0.6 | [23 empty] | VV | 0
|  | 2*0,2 |  | 0.4 | [23 empty] | VV | 0
|  | 2*0,2 |  | 0.4 | [23 empty] | VV | 0
|  | 2*0,2 |  | 0.4 | [23 empty] | VV | 0
|  | 348b : | [25 empty] | VV | 0
|  | (5,65+18,0)*2 |  | 47.3 | [23 empty] | VV | 0
|  | -(3,35+14,5+2,3) |  | -20.15 | [23 empty] | VV | 0
|  | -3,5 |  | -3.5 | [23 empty] | VV | 0
|  | -2,9 |  | -2.9 | [23 empty] | VV | 0
|  | -1,6 |  | -1.6 | [23 empty] | VV | 0
|  | -1,2*4 |  | -4.8 | [23 empty] | VV | 0
|  | 2*0,3 |  | 0.6 | [23 empty] | VV | 0
|  | (1,7+5,8+0,75+2,03+5,8*1,2) |  | 17.24 | [23 empty] | VV | 0
|  | -(0,5+2,0) |  | -2.5 | [23 empty] | VV | 0
|  | -1,7 |  | -1.7 | [23 empty] | VV | 0
|  | -0,9 |  | -0.9 | [23 empty] | VV | 0
|  | 349 : | [25 empty] | VV | 0
|  | (3,55+5,8+4,2+5,8*1,2) |  | 20.51 | [23 empty] | VV | 0
|  | -(0,35+1,5+3,445) |  | -5.295 | [23 empty] | VV | 0
|  | -2,9 |  | -2.9 | [23 empty] | VV | 0
|  | -1,2 |  | -1.2 | [23 empty] | VV | 0
|  | -1,4 |  | -1.4 | [23 empty] | VV | 0
|  | 2*0,2 |  | 0.4 | [23 empty] | VV | 0
|  | 2*0,3 |  | 0.6 | [23 empty] | VV | 0
|  | 2*0,3 |  | 0.6 | [23 empty] | VV | 0
|  | 350 : | [25 empty] | VV | 0
|  | (7,45+3,2+7,9+3,2*1,2) |  | 22.39 | [23 empty] | VV | 0
|  | -3,445 |  | -3.445 | [23 empty] | VV | 0
|  | -0,2 |  | -0.2 | [23 empty] | VV | 0
|  | -2,1 |  | -2.1 | [23 empty] | VV | 0
|  | 2*0,3 |  | 0.6 | [23 empty] | VV | 0
|  | 351 : | [25 empty] | VV | 0
|  | (1,275+1,5)*2 |  | 5.55 | [23 empty] | VV | 0
|  | -0,8 |  | -0.8 | [23 empty] | VV | 0
|  | 352 : | [25 empty] | VV | 0
|  | (1,5+1,5)*2 |  | 6 | [23 empty] | VV | 0
|  | -0,8 |  | -0.8 | [23 empty] | VV | 0
|  | 355 : | [25 empty] | VV | 0
|  | (3,125+5,525)*2 |  | 17.3 | [23 empty] | VV | 0
|  | -1,2 |  | -1.2 | [23 empty] | VV | 0
|  | 356 : | [25 empty] | VV | 0
|  | 2,575*2 |  | 5.15 | [23 empty] | VV | 0
|  | -0,8 |  | -0.8 | [23 empty] | VV | 0
|  | 357 : | [25 empty] | VV | 0
|  | (4,35+3,5)*2 |  | 15.7 | [23 empty] | VV | 0
|  | -0,9 |  | -0.9 | [23 empty] | VV | 0
|  | 358 : | [25 empty] | VV | 0
|  | (3,325+3,5)*2 |  | 13.65 | [23 empty] | VV | 0
|  | -0,9 |  | -0.9 | [23 empty] | VV | 0
|  | 359 : | [25 empty] | VV | 0
|  | (1,9+2,2*2) |  | 6.3 | [23 empty] | VV | 0
|  | -0,9 |  | -0.9 | [23 empty] | VV | 0
|  | 360 : | [25 empty] | VV | 0
|  | (3,9+1,775*2+0,125-1,4) |  | 6.175 | [23 empty] | VV | 0
|  | 361 : | [25 empty] | VV | 0
|  | (1,9+2,2*2) |  | 6.3 | [23 empty] | VV | 0
|  | -0,9 |  | -0.9 | [23 empty] | VV | 0
|  | 362 : | [25 empty] | VV | 0
|  | (2,85+3,2+2,1) |  | 8.15 | [23 empty] | VV | 0
|  | -1,0 |  | -1 | [23 empty] | VV | 0
|  | -0,8 |  | -0.8 | [23 empty] | VV | 0
|  | 363 : | [25 empty] | VV | 0
|  | (3,075+5,575)*2 |  | 17.3 | [23 empty] | VV | 0
|  | -1,4 |  | -1.4 | [23 empty] | VV | 0
|  | -0,6 |  | -0.6 | [23 empty] | VV | 0
|  | -0,8*2 |  | -1.6 | [23 empty] | VV | 0
|  | -0,9*4 |  | -3.6 | [23 empty] | VV | 0
|  | 364 : | [25 empty] | VV | 0
|  | (1,375+1,525*2) |  | 4.425 | [23 empty] | VV | 0
|  | -0,6*2 |  | -1.2 | [23 empty] | VV | 0
|  | 365 : | [25 empty] | VV | 0
|  | (0,9+1,9)*2 |  | 5.6 | [23 empty] | VV | 0
|  | -0,6 |  | -0.6 | [23 empty] | VV | 0
|  | 366 : | [25 empty] | VV | 0
|  | (4,4+9,2)*2 |  | 27.2 | [23 empty] | VV | 0
|  | -(0,2+0,75) |  | -0.95 | [23 empty] | VV | 0
|  | -3,95 |  | -3.95 | [23 empty] | VV | 0
|  | -0,9 |  | -0.9 | [23 empty] | VV | 0
|  | -2,4 |  | -2.4 | [23 empty] | VV | 0
|  | 2*0,2 |  | 0.4 | [23 empty] | VV | 0
|  | 2*0,3 |  | 0.6 | [23 empty] | VV | 0
|  | 368 : | [25 empty] | VV | 0
|  | (4,975+4,25+3,65) |  | 12.875 | [23 empty] | VV | 0
|  | -(0,2+0,75) |  | -0.95 | [23 empty] | VV | 0
|  | -0,9 |  | -0.9 | [23 empty] | VV | 0
|  | 369 : | [25 empty] | VV | 0
|  | (2,04+2,9) |  | 4.94 | [23 empty] | VV | 0
|  | 370 : | [25 empty] | VV | 0
|  | (3,74+3,5*2) |  | 10.74 | [23 empty] | VV | 0
|  | 2,4 |  | 2.4 | [23 empty] | VV | 0
|  | -2,05 |  | -2.05 | [23 empty] | VV | 0
|  | 2*0,3 |  | 0.6 | [23 empty] | VV | 0
|  | 371 : | [25 empty] | VV | 0
|  | (3,74+3,5*2) |  | 10.74 | [23 empty] | VV | 0
|  | 2,4 |  | 2.4 | [23 empty] | VV | 0
|  | -2,05 |  | -2.05 | [23 empty] | VV | 0
|  | 2*0,3 |  | 0.6 | [23 empty] | VV | 0
|  | 372 : | [25 empty] | VV | 0
|  | (2,04+2,9-0,9-0,15) |  | 3.89 | [23 empty] | VV | 0
|  | 374 : | [25 empty] | VV | 0
|  | 3,05 |  | 3.05 | [23 empty] | VV | 0
|  | 375 : | [25 empty] | VV | 0
|  | (1,15*2+1,6) |  | 3.9 | [23 empty] | VV | 0
|  | 378 : | [25 empty] | VV | 0
|  | 1,0 |  | 1 | [23 empty] | VV | 0
|  | Mezisoučet |  | 742.0815 | [23 empty] | VV | 1
|  | 4NP : | [25 empty] | VV | 0
|  | 401 : | [25 empty] | VV | 0
|  | (6,2*2+4,6) |  | 17 | [23 empty] | VV | 0
|  | 2,45 |  | 2.45 | [23 empty] | VV | 0
|  | -1,2 |  | -1.2 | [23 empty] | VV | 0
|  | -2,4 |  | -2.4 | [23 empty] | VV | 0
|  | 2*0,3 |  | 0.6 | [23 empty] | VV | 0
|  | 2*0,3 |  | 0.6 | [23 empty] | VV | 0
|  | 402 : | [25 empty] | VV | 0
|  | (3,025+2,45-0,9-0,15) |  | 4.425 | [23 empty] | VV | 0
|  | 403 : | [25 empty] | VV | 0
|  | (4,95*2+4,6) |  | 14.5 | [23 empty] | VV | 0
|  | (3,05+2,0) |  | 5.05 | [23 empty] | VV | 0
|  | -1,2 |  | -1.2 | [23 empty] | VV | 0
|  | -2,9 |  | -2.9 | [23 empty] | VV | 0
|  | 2*0,2 |  | 0.4 | [23 empty] | VV | 0
|  | 2*0,3 |  | 0.6 | [23 empty] | VV | 0
|  | 404 : | [25 empty] | VV | 0
|  | (2,9+2,45-0,9-0,15) |  | 4.3 | [23 empty] | VV | 0
|  | 405 : | [25 empty] | VV | 0
|  | (4,95*2+4,61) |  | 14.51 | [23 empty] | VV | 0
|  | (3,05+2,01) |  | 5.06 | [23 empty] | VV | 0
|  | -1,2 |  | -1.2 | [23 empty] | VV | 0
|  | -2,9 |  | -2.9 | [23 empty] | VV | 0
|  | 2*0,2 |  | 0.4 | [23 empty] | VV | 0
|  | 2*0,3 |  | 0.6 | [23 empty] | VV | 0
|  | 406 : | [25 empty] | VV | 0
|  | (2,9+2,45-0,9-0,15) |  | 4.3 | [23 empty] | VV | 0
|  | 407 : | [25 empty] | VV | 0
|  | (4,95*2+4,615) |  | 14.515 | [23 empty] | VV | 0
|  | (3,05+2,015) |  | 5.065 | [23 empty] | VV | 0
|  | -1,2 |  | -1.2 | [23 empty] | VV | 0
|  | -2,9 |  | -2.9 | [23 empty] | VV | 0
|  | 2*0,2 |  | 0.4 | [23 empty] | VV | 0
|  | 2*0,3 |  | 0.6 | [23 empty] | VV | 0
|  | 408 : | [25 empty] | VV | 0
|  | (2,9+2,45-0,9-0,15) |  | 4.3 | [23 empty] | VV | 0
|  | 409 : | [25 empty] | VV | 0
|  | (4,95*2+4,615) |  | 14.515 | [23 empty] | VV | 0
|  | (3,05+2,015) |  | 5.065 | [23 empty] | VV | 0
|  | -1,2 |  | -1.2 | [23 empty] | VV | 0
|  | -2,9 |  | -2.9 | [23 empty] | VV | 0
|  | 2*0,2 |  | 0.4 | [23 empty] | VV | 0
|  | 2*0,3 |  | 0.6 | [23 empty] | VV | 0
|  | 410 : | [25 empty] | VV | 0
|  | (2,9+2,45-0,9-0,15) |  | 4.3 | [23 empty] | VV | 0
|  | 411 : | [25 empty] | VV | 0
|  | (2,9+2,45-0,9-0,15) |  | 4.3 | [23 empty] | VV | 0
|  | 412 : | [25 empty] | VV | 0
|  | (4,95*2+4,61) |  | 14.51 | [23 empty] | VV | 0
|  | (3,05+2,01) |  | 5.06 | [23 empty] | VV | 0
|  | -1,2 |  | -1.2 | [23 empty] | VV | 0
|  | -2,9 |  | -2.9 | [23 empty] | VV | 0
|  | 2*0,2 |  | 0.4 | [23 empty] | VV | 0
|  | 2*0,3 |  | 0.6 | [23 empty] | VV | 0
|  | 413 : | [25 empty] | VV | 0
|  | (3,735+3,5*2) |  | 10.735 | [23 empty] | VV | 0
|  | (1,4+3,05) |  | 4.45 | [23 empty] | VV | 0
|  | -1,2 |  | -1.2 | [23 empty] | VV | 0
|  | -2,05 |  | -2.05 | [23 empty] | VV | 0
|  | 2*0,2 |  | 0.4 | [23 empty] | VV | 0
|  | 2*0,3 |  | 0.6 | [23 empty] | VV | 0
|  | 414 : | [25 empty] | VV | 0
|  | (3,735+3,5*2) |  | 10.735 | [23 empty] | VV | 0
|  | (1,405+3,05) |  | 4.455 | [23 empty] | VV | 0
|  | -1,2 |  | -1.2 | [23 empty] | VV | 0
|  | -2,05 |  | -2.05 | [23 empty] | VV | 0
|  | 2*0,2 |  | 0.4 | [23 empty] | VV | 0
|  | 2*0,3 |  | 0.6 | [23 empty] | VV | 0
|  | 415 : | [25 empty] | VV | 0
|  | (3,74+3,5*2) |  | 10.74 | [23 empty] | VV | 0
|  | (1,405+3,05) |  | 4.455 | [23 empty] | VV | 0
|  | -1,2 |  | -1.2 | [23 empty] | VV | 0
|  | -2,05 |  | -2.05 | [23 empty] | VV | 0
|  | 2*0,2 |  | 0.4 | [23 empty] | VV | 0
|  | 2*0,3 |  | 0.6 | [23 empty] | VV | 0
|  | 416 : | [25 empty] | VV | 0
|  | (3,74+3,5*2) |  | 10.74 | [23 empty] | VV | 0
|  | (1,405+3,05) |  | 4.455 | [23 empty] | VV | 0
|  | -1,2 |  | -1.2 | [23 empty] | VV | 0
|  | -2,05 |  | -2.05 | [23 empty] | VV | 0
|  | 2*0,2 |  | 0.4 | [23 empty] | VV | 0
|  | 2*0,3 |  | 0.6 | [23 empty] | VV | 0
|  | 417 : | [25 empty] | VV | 0
|  | (3,735+3,5*2) |  | 10.735 | [23 empty] | VV | 0
|  | (1,405+3,05) |  | 4.455 | [23 empty] | VV | 0
|  | -1,2 |  | -1.2 | [23 empty] | VV | 0
|  | -2,05 |  | -2.05 | [23 empty] | VV | 0
|  | 2*0,2 |  | 0.4 | [23 empty] | VV | 0
|  | 2*0,3 |  | 0.6 | [23 empty] | VV | 0
|  | 418 : | [25 empty] | VV | 0
|  | (3,735+3,5*2) |  | 10.735 | [23 empty] | VV | 0
|  | (1,405+3,05) |  | 4.455 | [23 empty] | VV | 0
|  | -1,2 |  | -1.2 | [23 empty] | VV | 0
|  | -2,05 |  | -2.05 | [23 empty] | VV | 0
|  | 2*0,2 |  | 0.4 | [23 empty] | VV | 0
|  | 2*0,3 |  | 0.6 | [23 empty] | VV | 0
|  | 419 : | [25 empty] | VV | 0
|  | (2,185+2,9) |  | 5.085 | [23 empty] | VV | 0
|  | 420 : | [25 empty] | VV | 0
|  | (2,18+2,9-0,9-0,15) |  | 4.03 | [23 empty] | VV | 0
|  | 421 : | [25 empty] | VV | 0
|  | (2,18+2,9) |  | 5.08 | [23 empty] | VV | 0
|  | 422 : | [25 empty] | VV | 0
|  | (2,185+2,9-0,9-0,15) |  | 4.035 | [23 empty] | VV | 0
|  | 423 : | [25 empty] | VV | 0
|  | (2,18+2,9) |  | 5.08 | [23 empty] | VV | 0
|  | 424 : | [25 empty] | VV | 0
|  | (2,18+2,9-0,9-0,15) |  | 4.03 | [23 empty] | VV | 0
|  | 425 : | [25 empty] | VV | 0
|  | (2,45+2,9-0,9-0,15) |  | 4.3 | [23 empty] | VV | 0
|  | 426 : | [25 empty] | VV | 0
|  | (2,45+2,9-0,9-0,15) |  | 4.3 | [23 empty] | VV | 0
|  | 427 : | [25 empty] | VV | 0
|  | (2,45+2,9-0,9-0,15) |  | 4.3 | [23 empty] | VV | 0
|  | 428 : | [25 empty] | VV | 0
|  | (2,45+2,9-0,9-0,15) |  | 4.3 | [23 empty] | VV | 0
|  | 429 : | [25 empty] | VV | 0
|  | (2,45+2,9-0,9-0,15) |  | 4.3 | [23 empty] | VV | 0
|  | 430 : | [25 empty] | VV | 0
|  | (4,95*2+4,61) |  | 14.51 | [23 empty] | VV | 0
|  | (3,05+2,01) |  | 5.06 | [23 empty] | VV | 0
|  | -1,2 |  | -1.2 | [23 empty] | VV | 0
|  | -2,9 |  | -2.9 | [23 empty] | VV | 0
|  | 2*0,2 |  | 0.4 | [23 empty] | VV | 0
|  | 2*0,3 |  | 0.6 | [23 empty] | VV | 0
|  | 431 : | [25 empty] | VV | 0
|  | (4,95*2+4,615) |  | 14.515 | [23 empty] | VV | 0
|  | (3,05+2,015) |  | 5.065 | [23 empty] | VV | 0
|  | -1,2 |  | -1.2 | [23 empty] | VV | 0
|  | -2,9 |  | -2.9 | [23 empty] | VV | 0
|  | 2*0,2 |  | 0.4 | [23 empty] | VV | 0
|  | 2*0,3 |  | 0.6 | [23 empty] | VV | 0
|  | 432 : | [25 empty] | VV | 0
|  | (4,95*2+4,615) |  | 14.515 | [23 empty] | VV | 0
|  | (3,05+2,015) |  | 5.065 | [23 empty] | VV | 0
|  | -1,2 |  | -1.2 | [23 empty] | VV | 0
|  | -2,9 |  | -2.9 | [23 empty] | VV | 0
|  | 2*0,2 |  | 0.4 | [23 empty] | VV | 0
|  | 2*0,3 |  | 0.6 | [23 empty] | VV | 0
|  | 433 : | [25 empty] | VV | 0
|  | (4,95*2+4,61) |  | 14.51 | [23 empty] | VV | 0
|  | (3,05+2,01) |  | 5.06 | [23 empty] | VV | 0
|  | -1,2 |  | -1.2 | [23 empty] | VV | 0
|  | -2,9 |  | -2.9 | [23 empty] | VV | 0
|  | 2*0,2 |  | 0.4 | [23 empty] | VV | 0
|  | 2*0,3 |  | 0.6 | [23 empty] | VV | 0
|  | 434 : | [25 empty] | VV | 0
|  | (4,95*2+4,6) |  | 14.5 | [23 empty] | VV | 0
|  | (3,05+2,0) |  | 5.05 | [23 empty] | VV | 0
|  | -1,2 |  | -1.2 | [23 empty] | VV | 0
|  | -2,9 |  | -2.9 | [23 empty] | VV | 0
|  | 2*0,2 |  | 0.4 | [23 empty] | VV | 0
|  | 2*0,3 |  | 0.6 | [23 empty] | VV | 0
|  | 435 : | [25 empty] | VV | 0
|  | (3,9+3,2+3,45+3,2*1,2) |  | 14.39 | [23 empty] | VV | 0
|  | -(0,725+0,3) |  | -1.025 | [23 empty] | VV | 0
|  | -0,9 |  | -0.9 | [23 empty] | VV | 0
|  | -0,9 |  | -0.9 | [23 empty] | VV | 0
|  | 2*0,3 |  | 0.6 | [23 empty] | VV | 0
|  | 436 : | [25 empty] | VV | 0
|  | (3,51+3,5*2) |  | 10.51 | [23 empty] | VV | 0
|  | (1,38+3,05) |  | 4.43 | [23 empty] | VV | 0
|  | -1,2 |  | -1.2 | [23 empty] | VV | 0
|  | -2,05 |  | -2.05 | [23 empty] | VV | 0
|  | 2*0,2 |  | 0.4 | [23 empty] | VV | 0
|  | 2*0,3 |  | 0.6 | [23 empty] | VV | 0
|  | 437 : | [25 empty] | VV | 0
|  | (1,98+2,9-1,275-0,2) |  | 3.405 | [23 empty] | VV | 0
|  | -1,0 |  | -1 | [23 empty] | VV | 0
|  | 438 : | [25 empty] | VV | 0
|  | (1,98+2,9-1,275-0,2) |  | 3.405 | [23 empty] | VV | 0
|  | -1,0 |  | -1 | [23 empty] | VV | 0
|  | 439 : | [25 empty] | VV | 0
|  | (3,515+3,5*2) |  | 10.515 | [23 empty] | VV | 0
|  | (1,385+3,05) |  | 4.435 | [23 empty] | VV | 0
|  | -1,2 |  | -1.2 | [23 empty] | VV | 0
|  | -2,05 |  | -2.05 | [23 empty] | VV | 0
|  | 2*0,2 |  | 0.4 | [23 empty] | VV | 0
|  | 2*0,3 |  | 0.6 | [23 empty] | VV | 0
|  | 440 : | [25 empty] | VV | 0
|  | (1,4*2+3,55-1,6) |  | 4.75 | [23 empty] | VV | 0
|  | -1,2*2 |  | -2.4 | [23 empty] | VV | 0
|  | 441 : | [25 empty] | VV | 0
|  | (1,575*2+3,55) |  | 6.7 | [23 empty] | VV | 0
|  | -0,9 |  | -0.9 | [23 empty] | VV | 0
|  | -0,8 |  | -0.8 | [23 empty] | VV | 0
|  | 444 : | [25 empty] | VV | 0
|  | (2,5+6,15)*2 |  | 17.3 | [23 empty] | VV | 0
|  | -1,1 |  | -1.1 | [23 empty] | VV | 0
|  | 2*0,2 |  | 0.4 | [23 empty] | VV | 0
|  | 445 : | [25 empty] | VV | 0
|  | (2,5+6,1)*2 |  | 17.2 | [23 empty] | VV | 0
|  | -1,1 |  | -1.1 | [23 empty] | VV | 0
|  | 2*0,2 |  | 0.4 | [23 empty] | VV | 0
|  | 446 : | [25 empty] | VV | 0
|  | (25,0+6,4+0,8)*2 |  | 64.4 | [23 empty] | VV | 0
|  | pi*0,4 |  | 1.2566 | [23 empty] | VV | 0
|  | -(1,55+0,5+2,9+17,2+2,3) |  | -24.45 | [23 empty] | VV | 0
|  | -1,1 |  | -1.1 | [23 empty] | VV | 0
|  | -1,2*6 |  | -7.2 | [23 empty] | VV | 0
|  | -3,5 |  | -3.5 | [23 empty] | VV | 0
|  | 447a : | [25 empty] | VV | 0
|  | (14,0+0,8+30,0+2,4+19,9)*2 |  | 134.2 | [23 empty] | VV | 0
|  | pi*0,4*3 |  | 3.7699 | [23 empty] | VV | 0
|  | -(15,5+17,6+7,95+0,5+1,65+1,95+2,28+1,65+4,25) |  | -53.33 | [23 empty] | VV | 0
|  | -3,5 |  | -3.5 | [23 empty] | VV | 0
|  | -1,2*9 |  | -10.8 | [23 empty] | VV | 0
|  | -1,1 |  | -1.1 | [23 empty] | VV | 0
|  | -0,9*3 |  | -2.7 | [23 empty] | VV | 0
|  | -3,95 |  | -3.95 | [23 empty] | VV | 0
|  | -3,05 |  | -3.05 | [23 empty] | VV | 0
|  | -0,8*3 |  | -2.4 | [23 empty] | VV | 0
|  | -3,5 |  | -3.5 | [23 empty] | VV | 0
|  | 2*0,1*8 |  | 1.6 | [23 empty] | VV | 0
|  | 2*0,2 |  | 0.4 | [23 empty] | VV | 0
|  | 2*0,2*3 |  | 1.2 | [23 empty] | VV | 0
|  | 2*0,3 |  | 0.6 | [23 empty] | VV | 0
|  | 2*0,2 |  | 0.4 | [23 empty] | VV | 0
|  | 2*0,2 |  | 0.4 | [23 empty] | VV | 0
|  | 2*0,2 |  | 0.4 | [23 empty] | VV | 0
|  | 447b : | [25 empty] | VV | 0
|  | (5,65+18,0)*2 |  | 47.3 | [23 empty] | VV | 0
|  | -(3,35+14,5+2,3) |  | -20.15 | [23 empty] | VV | 0
|  | -3,5 |  | -3.5 | [23 empty] | VV | 0
|  | -2,9 |  | -2.9 | [23 empty] | VV | 0
|  | -1,7 |  | -1.7 | [23 empty] | VV | 0
|  | -1,2*4 |  | -4.8 | [23 empty] | VV | 0
|  | 2*0,3 |  | 0.6 | [23 empty] | VV | 0
|  | (1,7+5,8+0,75+2,03+5,8*1,2) |  | 17.24 | [23 empty] | VV | 0
|  | -(0,5+2,0) |  | -2.5 | [23 empty] | VV | 0
|  | -1,7 |  | -1.7 | [23 empty] | VV | 0
|  | -0,9 |  | -0.9 | [23 empty] | VV | 0
|  | 450 : | [25 empty] | VV | 0
|  | (1,275+1,5)*2 |  | 5.55 | [23 empty] | VV | 0
|  | -0,8 |  | -0.8 | [23 empty] | VV | 0
|  | 453 : | [25 empty] | VV | 0
|  | (7,45+3,2+7,9+3,2*1,2) |  | 22.39 | [23 empty] | VV | 0
|  | -3,445 |  | -3.445 | [23 empty] | VV | 0
|  | -0,2 |  | -0.2 | [23 empty] | VV | 0
|  | -2,1 |  | -2.1 | [23 empty] | VV | 0
|  | 2*0,3 |  | 0.6 | [23 empty] | VV | 0
|  | 454 : | [25 empty] | VV | 0
|  | (1,5+1,5)*2 |  | 6 | [23 empty] | VV | 0
|  | -0,8 |  | -0.8 | [23 empty] | VV | 0
|  | 455 : | [25 empty] | VV | 0
|  | (3,55+5,8+4,2+5,8*1,2) |  | 20.51 | [23 empty] | VV | 0
|  | -(3,445+0,35+1,5) |  | -5.295 | [23 empty] | VV | 0
|  | -2,9 |  | -2.9 | [23 empty] | VV | 0
|  | -1,2 |  | -1.2 | [23 empty] | VV | 0
|  | -1,4 |  | -1.4 | [23 empty] | VV | 0
|  | 2*0,2 |  | 0.4 | [23 empty] | VV | 0
|  | 2*0,3 |  | 0.6 | [23 empty] | VV | 0
|  | 2*0,3 |  | 0.6 | [23 empty] | VV | 0
|  | 456 : | [25 empty] | VV | 0
|  | (3,125+5,525)*2 |  | 17.3 | [23 empty] | VV | 0
|  | -1,2 |  | -1.2 | [23 empty] | VV | 0
|  | 457 : | [25 empty] | VV | 0
|  | 2,95*2 |  | 5.9 | [23 empty] | VV | 0
|  | -0,9 |  | -0.9 | [23 empty] | VV | 0
|  | -0,8 |  | -0.8 | [23 empty] | VV | 0
|  | 458 : | [25 empty] | VV | 0
|  | (4,35+3,5)*2 |  | 15.7 | [23 empty] | VV | 0
|  | -0,9 |  | -0.9 | [23 empty] | VV | 0
|  | 459 : | [25 empty] | VV | 0
|  | (3,325+3,5)*2 |  | 13.65 | [23 empty] | VV | 0
|  | -0,9 |  | -0.9 | [23 empty] | VV | 0
|  | 460 : | [25 empty] | VV | 0
|  | (2,85+2,825*2) |  | 8.5 | [23 empty] | VV | 0
|  | -0,8 |  | -0.8 | [23 empty] | VV | 0
|  | 461 : | [25 empty] | VV | 0
|  | (3,075+5,575)*2 |  | 17.3 | [23 empty] | VV | 0
|  | -0,6 |  | -0.6 | [23 empty] | VV | 0
|  | -0,8*3 |  | -2.4 | [23 empty] | VV | 0
|  | -0,9*3 |  | -2.7 | [23 empty] | VV | 0
|  | 462 : | [25 empty] | VV | 0
|  | (1,9+2,2*2) |  | 6.3 | [23 empty] | VV | 0
|  | -0,9 |  | -0.9 | [23 empty] | VV | 0
|  | 463 : | [25 empty] | VV | 0
|  | (1,9+2,2*2) |  | 6.3 | [23 empty] | VV | 0
|  | -0,9 |  | -0.9 | [23 empty] | VV | 0
|  | 464 : | [25 empty] | VV | 0
|  | (1,375+1,525*2) |  | 4.425 | [23 empty] | VV | 0
|  | -0,6*2 |  | -1.2 | [23 empty] | VV | 0
|  | 465 : | [25 empty] | VV | 0
|  | (0,9+1,9)*2 |  | 5.6 | [23 empty] | VV | 0
|  | -0,6 |  | -0.6 | [23 empty] | VV | 0
|  | 466 : | [25 empty] | VV | 0
|  | (4,4+9,2)*2 |  | 27.2 | [23 empty] | VV | 0
|  | -(0,25+0,95) |  | -1.2 | [23 empty] | VV | 0
|  | -(0,2+0,75) |  | -0.95 | [23 empty] | VV | 0
|  | -3,95 |  | -3.95 | [23 empty] | VV | 0
|  | -0,9 |  | -0.9 | [23 empty] | VV | 0
|  | -2,4 |  | -2.4 | [23 empty] | VV | 0
|  | 2*0,2 |  | 0.4 | [23 empty] | VV | 0
|  | 2*0,3 |  | 0.6 | [23 empty] | VV | 0
|  | 467 : | [25 empty] | VV | 0
|  | (2,04+2,9-0,9-0,15) |  | 3.89 | [23 empty] | VV | 0
|  | 468 : | [25 empty] | VV | 0
|  | (3,74+3,5*2) |  | 10.74 | [23 empty] | VV | 0
|  | 2,4 |  | 2.4 | [23 empty] | VV | 0
|  | -2,05 |  | -2.05 | [23 empty] | VV | 0
|  | 2*0,3 |  | 0.6 | [23 empty] | VV | 0
|  | 469 : | [25 empty] | VV | 0
|  | (2,04+2,9) |  | 4.94 | [23 empty] | VV | 0
|  | 470 : | [25 empty] | VV | 0
|  | (3,74+3,5*2) |  | 10.74 | [23 empty] | VV | 0
|  | 2,4 |  | 2.4 | [23 empty] | VV | 0
|  | -2,05 |  | -2.05 | [23 empty] | VV | 0
|  | 2*0,3 |  | 0.6 | [23 empty] | VV | 0
|  | 472 : | [25 empty] | VV | 0
|  | (3,75*2+2,4+7,95) |  | 17.85 | [23 empty] | VV | 0
|  | (2,02+0,175) |  | 2.195 | [23 empty] | VV | 0
|  | -2,9 |  | -2.9 | [23 empty] | VV | 0
|  | 2*0,3 |  | 0.6 | [23 empty] | VV | 0
|  | 473 : | [25 empty] | VV | 0
|  | (4,975+4,25+3,65) |  | 12.875 | [23 empty] | VV | 0
|  | -(0,2+0,75) |  | -0.95 | [23 empty] | VV | 0
|  | -0,9 |  | -0.9 | [23 empty] | VV | 0
|  | 474 : | [25 empty] | VV | 0
|  | 3,05 |  | 3.05 | [23 empty] | VV | 0
|  | 475 : | [25 empty] | VV | 0
|  | (1,15*2+1,6) |  | 3.9 | [23 empty] | VV | 0
|  | 477 : | [25 empty] | VV | 0
|  | (3,9+1,775*2+0,125-1,4) |  | 6.175 | [23 empty] | VV | 0
|  | Mezisoučet |  | 749.6015 | [23 empty] | VV | 1
|  | 5NP : | [25 empty] | VV | 0
|  | 501 : | [25 empty] | VV | 0
|  | (4,95*2+4,6) |  | 14.5 | [23 empty] | VV | 0
|  | 2,45 |  | 2.45 | [23 empty] | VV | 0
|  | -1,2 |  | -1.2 | [23 empty] | VV | 0
|  | -1,9 |  | -1.9 | [23 empty] | VV | 0
|  | 2*0,3 |  | 0.6 | [23 empty] | VV | 0
|  | 2*0,3 |  | 0.6 | [23 empty] | VV | 0
|  | 502 : | [25 empty] | VV | 0
|  | (3,025+2,45-0,9-0,15) |  | 4.425 | [23 empty] | VV | 0
|  | 503 : | [25 empty] | VV | 0
|  | (4,95*2+4,6) |  | 14.5 | [23 empty] | VV | 0
|  | (3,05+2,0) |  | 5.05 | [23 empty] | VV | 0
|  | -1,2 |  | -1.2 | [23 empty] | VV | 0
|  | -1,9 |  | -1.9 | [23 empty] | VV | 0
|  | 2*0,2 |  | 0.4 | [23 empty] | VV | 0
|  | 2*0,3 |  | 0.6 | [23 empty] | VV | 0
|  | 504 : | [25 empty] | VV | 0
|  | (2,9+2,45-0,9-0,15) |  | 4.3 | [23 empty] | VV | 0
|  | 505 : | [25 empty] | VV | 0
|  | (4,95*2+4,61) |  | 14.51 | [23 empty] | VV | 0
|  | (3,05+2,01) |  | 5.06 | [23 empty] | VV | 0
|  | -1,2 |  | -1.2 | [23 empty] | VV | 0
|  | -1,9 |  | -1.9 | [23 empty] | VV | 0
|  | 2*0,2 |  | 0.4 | [23 empty] | VV | 0
|  | 2*0,3 |  | 0.6 | [23 empty] | VV | 0
|  | 506 : | [25 empty] | VV | 0
|  | (2,9+2,45-0,9-0,15) |  | 4.3 | [23 empty] | VV | 0
|  | 507 : | [25 empty] | VV | 0
|  | (4,95*2+4,615) |  | 14.515 | [23 empty] | VV | 0
|  | (3,05+2,015) |  | 5.065 | [23 empty] | VV | 0
|  | -1,2 |  | -1.2 | [23 empty] | VV | 0
|  | -1,9 |  | -1.9 | [23 empty] | VV | 0
|  | 2*0,2 |  | 0.4 | [23 empty] | VV | 0
|  | 2*0,3 |  | 0.6 | [23 empty] | VV | 0
|  | 508 : | [25 empty] | VV | 0
|  | (2,9+2,45-0,9-0,15) |  | 4.3 | [23 empty] | VV | 0
|  | 509 : | [25 empty] | VV | 0
|  | (4,95*2+4,615) |  | 14.515 | [23 empty] | VV | 0
|  | (3,05+2,015) |  | 5.065 | [23 empty] | VV | 0
|  | -1,2 |  | -1.2 | [23 empty] | VV | 0
|  | -1,9 |  | -1.9 | [23 empty] | VV | 0
|  | 2*0,2 |  | 0.4 | [23 empty] | VV | 0
|  | 2*0,3 |  | 0.6 | [23 empty] | VV | 0
|  | 510 : | [25 empty] | VV | 0
|  | (2,9+2,45-0,9-0,15) |  | 4.3 | [23 empty] | VV | 0
|  | 511 : | [25 empty] | VV | 0
|  | (2,9+2,45-0,9-0,15) |  | 4.3 | [23 empty] | VV | 0
|  | 512 : | [25 empty] | VV | 0
|  | (4,95*2+4,61) |  | 14.51 | [23 empty] | VV | 0
|  | (3,05+2,01) |  | 5.06 | [23 empty] | VV | 0
|  | -1,2 |  | -1.2 | [23 empty] | VV | 0
|  | -1,9 |  | -1.9 | [23 empty] | VV | 0
|  | 2*0,2 |  | 0.4 | [23 empty] | VV | 0
|  | 2*0,3 |  | 0.6 | [23 empty] | VV | 0
|  | 513 : | [25 empty] | VV | 0
|  | (3,735+3,5*2) |  | 10.735 | [23 empty] | VV | 0
|  | (1,4+3,05) |  | 4.45 | [23 empty] | VV | 0
|  | -1,2 |  | -1.2 | [23 empty] | VV | 0
|  | -1,6 |  | -1.6 | [23 empty] | VV | 0
|  | 2*0,2 |  | 0.4 | [23 empty] | VV | 0
|  | 2*0,3 |  | 0.6 | [23 empty] | VV | 0
|  | 514 : | [25 empty] | VV | 0
|  | (3,735+3,5*2) |  | 10.735 | [23 empty] | VV | 0
|  | (1,405+3,05) |  | 4.455 | [23 empty] | VV | 0
|  | -1,2 |  | -1.2 | [23 empty] | VV | 0
|  | -1,6 |  | -1.6 | [23 empty] | VV | 0
|  | 2*0,2 |  | 0.4 | [23 empty] | VV | 0
|  | 2*0,3 |  | 0.6 | [23 empty] | VV | 0
|  | 515 : | [25 empty] | VV | 0
|  | (3,74+3,5*2) |  | 10.74 | [23 empty] | VV | 0
|  | (1,405+3,05) |  | 4.455 | [23 empty] | VV | 0
|  | -1,2 |  | -1.2 | [23 empty] | VV | 0
|  | -1,6 |  | -1.6 | [23 empty] | VV | 0
|  | 2*0,2 |  | 0.4 | [23 empty] | VV | 0
|  | 2*0,3 |  | 0.6 | [23 empty] | VV | 0
|  | 516 : | [25 empty] | VV | 0
|  | (3,74+3,5*2) |  | 10.74 | [23 empty] | VV | 0
|  | (1,405+3,05) |  | 4.455 | [23 empty] | VV | 0
|  | -1,2 |  | -1.2 | [23 empty] | VV | 0
|  | -1,6 |  | -1.6 | [23 empty] | VV | 0
|  | 2*0,2 |  | 0.4 | [23 empty] | VV | 0
|  | 2*0,3 |  | 0.6 | [23 empty] | VV | 0
|  | 517 : | [25 empty] | VV | 0
|  | (3,735+3,5*2) |  | 10.735 | [23 empty] | VV | 0
|  | (1,405+3,05) |  | 4.455 | [23 empty] | VV | 0
|  | -1,2 |  | -1.2 | [23 empty] | VV | 0
|  | -1,6 |  | -1.6 | [23 empty] | VV | 0
|  | 2*0,2 |  | 0.4 | [23 empty] | VV | 0
|  | 2*0,3 |  | 0.6 | [23 empty] | VV | 0
|  | 518 : | [25 empty] | VV | 0
|  | (3,735+3,5*2) |  | 10.735 | [23 empty] | VV | 0
|  | (1,405+3,05) |  | 4.455 | [23 empty] | VV | 0
|  | -1,2 |  | -1.2 | [23 empty] | VV | 0
|  | -1,6 |  | -1.6 | [23 empty] | VV | 0
|  | 2*0,2 |  | 0.4 | [23 empty] | VV | 0
|  | 2*0,3 |  | 0.6 | [23 empty] | VV | 0
|  | 519 : | [25 empty] | VV | 0
|  | (2,185+2,9) |  | 5.085 | [23 empty] | VV | 0
|  | 520 : | [25 empty] | VV | 0
|  | (2,18+2,9-0,9-0,15) |  | 4.03 | [23 empty] | VV | 0
|  | 521 : | [25 empty] | VV | 0
|  | (2,185+2,9) |  | 5.085 | [23 empty] | VV | 0
|  | 522 : | [25 empty] | VV | 0
|  | (2,185+2,9-0,9-0,15) |  | 4.035 | [23 empty] | VV | 0
|  | 523 : | [25 empty] | VV | 0
|  | (2,19+2,9) |  | 5.09 | [23 empty] | VV | 0
|  | 524 : | [25 empty] | VV | 0
|  | (2,18+2,9-0,9-0,15) |  | 4.03 | [23 empty] | VV | 0
|  | 525 : | [25 empty] | VV | 0
|  | (2,45+2,9-0,9-0,15) |  | 4.3 | [23 empty] | VV | 0
|  | 526 : | [25 empty] | VV | 0
|  | (2,45+2,9-0,9-0,15) |  | 4.3 | [23 empty] | VV | 0
|  | 527 : | [25 empty] | VV | 0
|  | (2,45+2,9-0,9-0,15) |  | 4.3 | [23 empty] | VV | 0
|  | 528 : | [25 empty] | VV | 0
|  | (2,45+2,9-0,9-0,15) |  | 4.3 | [23 empty] | VV | 0
|  | 529 : | [25 empty] | VV | 0
|  | (2,45+2,9-0,9-0,15) |  | 4.3 | [23 empty] | VV | 0
|  | 530 : | [25 empty] | VV | 0
|  | (4,95*2+4,61) |  | 14.51 | [23 empty] | VV | 0
|  | (3,05+2,01) |  | 5.06 | [23 empty] | VV | 0
|  | -1,2 |  | -1.2 | [23 empty] | VV | 0
|  | -1,9 |  | -1.9 | [23 empty] | VV | 0
|  | 2*0,2 |  | 0.4 | [23 empty] | VV | 0
|  | 2*0,3 |  | 0.6 | [23 empty] | VV | 0
|  | 531 : | [25 empty] | VV | 0
|  | (4,95*2+4,615) |  | 14.515 | [23 empty] | VV | 0
|  | (3,05+2,015) |  | 5.065 | [23 empty] | VV | 0
|  | -1,2 |  | -1.2 | [23 empty] | VV | 0
|  | -1,9 |  | -1.9 | [23 empty] | VV | 0
|  | 2*0,2 |  | 0.4 | [23 empty] | VV | 0
|  | 2*0,3 |  | 0.6 | [23 empty] | VV | 0
|  | 532 : | [25 empty] | VV | 0
|  | (4,95*2+4,615) |  | 14.515 | [23 empty] | VV | 0
|  | (3,05+2,015) |  | 5.065 | [23 empty] | VV | 0
|  | -1,2 |  | -1.2 | [23 empty] | VV | 0
|  | -1,9 |  | -1.9 | [23 empty] | VV | 0
|  | 2*0,2 |  | 0.4 | [23 empty] | VV | 0
|  | 2*0,3 |  | 0.6 | [23 empty] | VV | 0
|  | 533 : | [25 empty] | VV | 0
|  | (4,95*2+4,61) |  | 14.51 | [23 empty] | VV | 0
|  | (3,05+2,01) |  | 5.06 | [23 empty] | VV | 0
|  | -1,2 |  | -1.2 | [23 empty] | VV | 0
|  | -1,9 |  | -1.9 | [23 empty] | VV | 0
|  | 2*0,2 |  | 0.4 | [23 empty] | VV | 0
|  | 2*0,3 |  | 0.6 | [23 empty] | VV | 0
|  | 534 : | [25 empty] | VV | 0
|  | (4,95*2+4,6) |  | 14.5 | [23 empty] | VV | 0
|  | (3,05+2,0) |  | 5.05 | [23 empty] | VV | 0
|  | -1,2 |  | -1.2 | [23 empty] | VV | 0
|  | -1,9 |  | -1.9 | [23 empty] | VV | 0
|  | 2*0,2 |  | 0.4 | [23 empty] | VV | 0
|  | 2*0,3 |  | 0.6 | [23 empty] | VV | 0
|  | 535 : | [25 empty] | VV | 0
|  | (3,9+3,2+3,45+3,2*1,2) |  | 14.39 | [23 empty] | VV | 0
|  | -(0,725+0,3) |  | -1.025 | [23 empty] | VV | 0
|  | -0,9 |  | -0.9 | [23 empty] | VV | 0
|  | -0,9 |  | -0.9 | [23 empty] | VV | 0
|  | 2*0,3 |  | 0.6 | [23 empty] | VV | 0
|  | 536 : | [25 empty] | VV | 0
|  | (1,98+2,9-1,275-0,2) |  | 3.405 | [23 empty] | VV | 0
|  | -1,0 |  | -1 | [23 empty] | VV | 0
|  | 537 : | [25 empty] | VV | 0
|  | (1,98+2,9-1,275-0,2) |  | 3.405 | [23 empty] | VV | 0
|  | -1,0 |  | -1 | [23 empty] | VV | 0
|  | 538 : | [25 empty] | VV | 0
|  | (3,51+3,5*2) |  | 10.51 | [23 empty] | VV | 0
|  | (1,38+3,05) |  | 4.43 | [23 empty] | VV | 0
|  | -1,0 |  | -1 | [23 empty] | VV | 0
|  | -1,2 |  | -1.2 | [23 empty] | VV | 0
|  | -1,6 |  | -1.6 | [23 empty] | VV | 0
|  | 2*0,2 |  | 0.4 | [23 empty] | VV | 0
|  | 2*0,3 |  | 0.6 | [23 empty] | VV | 0
|  | 539 : | [25 empty] | VV | 0
|  | (3,515+3,5*2) |  | 10.515 | [23 empty] | VV | 0
|  | (1,385+3,05) |  | 4.435 | [23 empty] | VV | 0
|  | -1,2 |  | -1.2 | [23 empty] | VV | 0
|  | -1,0 |  | -1 | [23 empty] | VV | 0
|  | -1,6 |  | -1.6 | [23 empty] | VV | 0
|  | 2*0,2 |  | 0.4 | [23 empty] | VV | 0
|  | 2*0,3 |  | 0.6 | [23 empty] | VV | 0
|  | 540 : | [25 empty] | VV | 0
|  | (1,4*2+3,55-1,6) |  | 4.75 | [23 empty] | VV | 0
|  | -1,2*2 |  | -2.4 | [23 empty] | VV | 0
|  | 540a : | [25 empty] | VV | 0
|  | (1,15*2+1,6) |  | 3.9 | [23 empty] | VV | 0
|  | 541 : | [25 empty] | VV | 0
|  | (1,575*2+3,55) |  | 6.7 | [23 empty] | VV | 0
|  | -0,9 |  | -0.9 | [23 empty] | VV | 0
|  | -0,8 |  | -0.8 | [23 empty] | VV | 0
|  | 544 : | [25 empty] | VV | 0
|  | (2,5+6,15)*2 |  | 17.3 | [23 empty] | VV | 0
|  | -1,1 |  | -1.1 | [23 empty] | VV | 0
|  | 2*0,2 |  | 0.4 | [23 empty] | VV | 0
|  | 545 : | [25 empty] | VV | 0
|  | (2,5+6,1)*2 |  | 17.2 | [23 empty] | VV | 0
|  | -1,1 |  | -1.1 | [23 empty] | VV | 0
|  | 2*0,2 |  | 0.4 | [23 empty] | VV | 0
|  | 547a : | [25 empty] | VV | 0
|  | (14,0+0,8+30,0+2,4+19,9)*2 |  | 134.2 | [23 empty] | VV | 0
|  | pi*0,4*3 |  | 3.7699 | [23 empty] | VV | 0
|  | -(15,5+17,6+7,95+0,5+1,65+1,95+2,28+1,65+4,25) |  | -53.33 | [23 empty] | VV | 0
|  | -3,5 |  | -3.5 | [23 empty] | VV | 0
|  | -1,2*9 |  | -10.8 | [23 empty] | VV | 0
|  | -1,1 |  | -1.1 | [23 empty] | VV | 0
|  | -1,0 |  | -1 | [23 empty] | VV | 0
|  | -3,95 |  | -3.95 | [23 empty] | VV | 0
|  | -3,05 |  | -3.05 | [23 empty] | VV | 0
|  | -0,8*3 |  | -2.4 | [23 empty] | VV | 0
|  | -3,5 |  | -3.5 | [23 empty] | VV | 0
|  | 2*0,1*8 |  | 1.6 | [23 empty] | VV | 0
|  | 2*0,2 |  | 0.4 | [23 empty] | VV | 0
|  | 2*0,2*3 |  | 1.2 | [23 empty] | VV | 0
|  | 2*0,3 |  | 0.6 | [23 empty] | VV | 0
|  | 2*0,2 |  | 0.4 | [23 empty] | VV | 0
|  | 2*0,2 |  | 0.4 | [23 empty] | VV | 0
|  | 2*0,2 |  | 0.4 | [23 empty] | VV | 0
|  | 547b : | [25 empty] | VV | 0
|  | (5,65+18,0)*2 |  | 47.3 | [23 empty] | VV | 0
|  | -(3,35+14,5+2,3) |  | -20.15 | [23 empty] | VV | 0
|  | -1,86 |  | -1.86 | [23 empty] | VV | 0
|  | -3,5 |  | -3.5 | [23 empty] | VV | 0
|  | -2,9 |  | -2.9 | [23 empty] | VV | 0
|  | -1,7 |  | -1.7 | [23 empty] | VV | 0
|  | -1,2*4 |  | -4.8 | [23 empty] | VV | 0
|  | 2*0,3 |  | 0.6 | [23 empty] | VV | 0
|  | (1,7+5,8+0,75+2,03+5,8*1,2) |  | 17.24 | [23 empty] | VV | 0
|  | -(0,5+2,0) |  | -2.5 | [23 empty] | VV | 0
|  | -1,7 |  | -1.7 | [23 empty] | VV | 0
|  | -0,9 |  | -0.9 | [23 empty] | VV | 0
|  | 548 : | [25 empty] | VV | 0
|  | (25,0+6,4+0,8)*2 |  | 64.4 | [23 empty] | VV | 0
|  | -(1,55+0,5+2,9+17,2+2,3) |  | -24.45 | [23 empty] | VV | 0
|  | pi*0,4 |  | 1.2566 | [23 empty] | VV | 0
|  | -1,1 |  | -1.1 | [23 empty] | VV | 0
|  | -3,5 |  | -3.5 | [23 empty] | VV | 0
|  | -2,3 |  | -2.3 | [23 empty] | VV | 0
|  | 551 : | [25 empty] | VV | 0
|  | (7,45+3,2+7,9+3,2*1,2) |  | 22.39 | [23 empty] | VV | 0
|  | -3,446 |  | -3.446 | [23 empty] | VV | 0
|  | 552 : | [25 empty] | VV | 0
|  | (3,55+5,8+4,2+5,8*1,2) |  | 20.51 | [23 empty] | VV | 0
|  | -(3,446+0,35+1,5) |  | -5.296 | [23 empty] | VV | 0
|  | -2,9 |  | -2.9 | [23 empty] | VV | 0
|  | -1,2 |  | -1.2 | [23 empty] | VV | 0
|  | -1,4 |  | -1.4 | [23 empty] | VV | 0
|  | 2*0,2 |  | 0.4 | [23 empty] | VV | 0
|  | 2*0,3 |  | 0.6 | [23 empty] | VV | 0
|  | 2*0,3 |  | 0.6 | [23 empty] | VV | 0
|  | 555 : | [25 empty] | VV | 0
|  | (1,275+1,5)*2 |  | 5.55 | [23 empty] | VV | 0
|  | -0,8 |  | -0.8 | [23 empty] | VV | 0
|  | 556 : | [25 empty] | VV | 0
|  | (1,5+1,5)*2 |  | 6 | [23 empty] | VV | 0
|  | -0,8 |  | -0.8 | [23 empty] | VV | 0
|  | 557 : | [25 empty] | VV | 0
|  | 2,95*2 |  | 5.9 | [23 empty] | VV | 0
|  | -0,9 |  | -0.9 | [23 empty] | VV | 0
|  | -0,8 |  | -0.8 | [23 empty] | VV | 0
|  | 558 : | [25 empty] | VV | 0
|  | (2,85+2,825*2) |  | 8.5 | [23 empty] | VV | 0
|  | -0,9 |  | -0.9 | [23 empty] | VV | 0
|  | -0,8 |  | -0.8 | [23 empty] | VV | 0
|  | 559 : | [25 empty] | VV | 0
|  | (3,125+5,525)*2 |  | 17.3 | [23 empty] | VV | 0
|  | -1,2 |  | -1.2 | [23 empty] | VV | 0
|  | 560 : | [25 empty] | VV | 0
|  | (3,325+3,5)*2 |  | 13.65 | [23 empty] | VV | 0
|  | -0,9 |  | -0.9 | [23 empty] | VV | 0
|  | 561 : | [25 empty] | VV | 0
|  | (4,35+3,5)*2 |  | 15.7 | [23 empty] | VV | 0
|  | -0,9 |  | -0.9 | [23 empty] | VV | 0
|  | 562 : | [25 empty] | VV | 0
|  | (1,375+1,525*2) |  | 4.425 | [23 empty] | VV | 0
|  | -0,6*2 |  | -1.2 | [23 empty] | VV | 0
|  | 563 : | [25 empty] | VV | 0
|  | (0,9+1,9)*2 |  | 5.6 | [23 empty] | VV | 0
|  | -0,6 |  | -0.6 | [23 empty] | VV | 0
|  | 564 : | [25 empty] | VV | 0
|  | (3,075+5,575)*2 |  | 17.3 | [23 empty] | VV | 0
|  | -1,4 |  | -1.4 | [23 empty] | VV | 0
|  | -0,6 |  | -0.6 | [23 empty] | VV | 0
|  | -0,8*2 |  | -1.6 | [23 empty] | VV | 0
|  | -0,9*3 |  | -2.7 | [23 empty] | VV | 0
|  | 565 : | [25 empty] | VV | 0
|  | (1,9+2,2) |  | 4.1 | [23 empty] | VV | 0
|  | -0,9 |  | -0.9 | [23 empty] | VV | 0
|  | 567 : | [25 empty] | VV | 0
|  | (1,9+2,2) |  | 4.1 | [23 empty] | VV | 0
|  | -0,9 |  | -0.9 | [23 empty] | VV | 0
|  | 568 : | [25 empty] | VV | 0
|  | (3,9-1,4+1,775*2) |  | 6.05 | [23 empty] | VV | 0
|  | 569 : | [25 empty] | VV | 0
|  | (4,4+9,2)*2 |  | 27.2 | [23 empty] | VV | 0
|  | -(0,2+0,75) |  | -0.95 | [23 empty] | VV | 0
|  | -3,95 |  | -3.95 | [23 empty] | VV | 0
|  | -0,9 |  | -0.9 | [23 empty] | VV | 0
|  | 2*0,2 |  | 0.4 | [23 empty] | VV | 0
|  | 570 : | [25 empty] | VV | 0
|  | (3,74+3,5*2) |  | 10.74 | [23 empty] | VV | 0
|  | 2,4 |  | 2.4 | [23 empty] | VV | 0
|  | -1,2 |  | -1.2 | [23 empty] | VV | 0
|  | -1,6 |  | -1.6 | [23 empty] | VV | 0
|  | 2*0,3 |  | 0.6 | [23 empty] | VV | 0
|  | 571 : | [25 empty] | VV | 0
|  | (2,04+2,9-0,9-0,15) |  | 3.89 | [23 empty] | VV | 0
|  | 572 : | [25 empty] | VV | 0
|  | (3,74+3,5*2) |  | 10.74 | [23 empty] | VV | 0
|  | 2,4 |  | 2.4 | [23 empty] | VV | 0
|  | -1,6 |  | -1.6 | [23 empty] | VV | 0
|  | 2*0,3 |  | 0.6 | [23 empty] | VV | 0
|  | 573 : | [25 empty] | VV | 0
|  | (2,04+2,9) |  | 4.94 | [23 empty] | VV | 0
|  | 575 : | [25 empty] | VV | 0
|  | (4,35+2,4+8,0) |  | 14.75 | [23 empty] | VV | 0
|  | -1,9*2 |  | -3.8 | [23 empty] | VV | 0
|  | 2*0,3*2 |  | 1.2 | [23 empty] | VV | 0
|  | 576 : | [25 empty] | VV | 0
|  | (4,975+4,25+3,65) |  | 12.875 | [23 empty] | VV | 0
|  | -(0,2+0,75) |  | -0.95 | [23 empty] | VV | 0
|  | -0,9 |  | -0.9 | [23 empty] | VV | 0
|  | 577 : | [25 empty] | VV | 0
|  | 3,05 |  | 3.05 | [23 empty] | VV | 0
|  | 578 : | [25 empty] | VV | 0
|  | 0,175 |  | 0.175 | [23 empty] | VV | 0
|  | 579 : | [25 empty] | VV | 0
|  | 1,27 |  | 1.27 | [23 empty] | VV | 0
|  | Mezisoučet |  | 758.1795 | [23 empty] | VV | 1
END
Note on S6: Jedná se o informaci, zda se jedná o položku, která je do rozpočtu zadána z cenové soustavy RTS, nebo vlastní.
Note on T6: Jedná se o název CÚ, která je zadána u položky rozpočtu

## SO.01 SO.01.03 Pol
Položkový soupis prací a dodávek | [27 empty] | #TypZaznamu#
S: | PFB23008 | Obnova S-centra Hodonín, p.o. | [25 empty] | STA
O: | SO.01 | S-centrum Hodonín | [22 empty] | STA |  |  | OBJ
R: | SO.01.03 | Rozpočet/VV - Zařízení a rozvody TZB | [25 empty] | ROZ
P.č. | Číslo položky | Název položky | MJ | Množství | Cena / MJ | Celkem | Dodávka | Dodávka celk. | Montáž | Montáž celk. | DPH | Cena s DPH | Hmotnost / MJ | Hmotnost celk.(t) | Dem. hmotnost / MJ | Dem. hmotnost celk.(t) | Ceník | Cen. soustava / platnost | Cenová úroveň | Nhod / MJ | Nhod celk. | Dodavatel | Typ položky | Stav položky
Díl: | 720 | Zdravotechnická instalace |  |  |  | 0 |  | 0 |  | 0 |  | 0 |  | 0 |  | 0 |  |  |  |  | 0 | [6 empty] | DIL
1 | D.1.4.E | Zdravotně technické instalace celkem, viz samostatný rozpočet | soubor | 1 |  | 0 |  | 0 |  | 0 | 15 | 0 | 0 | 0 | 0 | 0 |  | Vlastní | Indiv | 0 | 0 |  | Agregovaná položka | Běžná |  |  |  | POL2_
SPU
Díl: | 723 | Vnitřní plynovod |  |  |  | 0 |  | 0 |  | 0 |  | 0 |  | 0 |  | 0 |  |  |  |  | 0 | [6 empty] | DIL
2 | D.1.4.F | Plynová zařízení a instalace celkem, viz samostatný rozpočet | soubor | 1 |  | 0 |  | 0 |  | 0 | 15 | 0 | 0 | 0 | 0 | 0 |  | Vlastní | Indiv | 0 | 0 |  | Agregovaná položka | Běžná |  |  |  | POL2_
SPU
Díl: | 730 | Ústřední vytápění |  |  |  | 0 |  | 0 |  | 0 |  | 0 |  | 0 |  | 0 |  |  |  |  | 0 | [6 empty] | DIL
3 | D.1.4.A | Zařízení pro vytápění celkem, viz samostatný rozpočet | soubor | 1 |  | 0 |  | 0 |  | 0 | 15 | 0 | 0 | 0 | 0 | 0 |  | Vlastní | Indiv | 0 | 0 |  | Agregovaná položka | Běžná |  |  |  | POL2_
SPU
Díl: | 796 | Vnitřní zařízení a vybavení interiéru |  |  |  | 0 |  | 0 |  | 0 |  | 0 |  | 0 |  | 0 |  |  |  |  | 0 | [6 empty] | DIL
4 | D.1.4.I | Interier celkem, viz samostatný rozpočet | soubor | 1 |  | 0 |  | 0 |  | 0 | 15 | 0 | 0 | 0 | 0 | 0 |  | Vlastní | Indiv | 0 | 0 |  | Práce | Běžná |  |  |  | POL1_
SPU
Díl: | M21 | Elektromontáže |  |  |  | 0 |  | 0 |  | 0 |  | 0 |  | 0 |  | 0 |  |  |  |  | 0 | [6 empty] | DIL
6 | D.1.4.G | Silnoproudá elektrotechnika a bleskosvod celkem, viz samostatný rozpočet | soubor | 1 |  | 0 |  | 0 |  | 0 | 15 | 0 | 0 | 0 | 0 | 0 |  | Vlastní | Indiv | 0 | 0 |  | Agregovaná položka | Běžná |  |  |  | POL2_
SPU
Díl: | M22 | Montáž sdělovací a zabezp. techniky |  |  |  | 0 |  | 0 |  | 0 |  | 0 |  | 0 |  | 0 |  |  |  |  | 0 | [6 empty] | DIL
7 | D.1.4.H | Elektronické komunikace + EPS celkem, viz samostatný rozpočet | soubor | 1 |  | 0 |  | 0 |  | 0 | 15 | 0 | 0 | 0 | 0 | 0 |  | Vlastní | Indiv | 0 | 0 |  | Agregovaná položka | Běžná |  |  |  | POL2_
SPU
Díl: | M24 | Montáže vzduchotechnických zařízení |  |  |  | 0 |  | 0 |  | 0 |  | 0 |  | 0 |  | 0 |  |  |  |  | 0 | [6 empty] | DIL
8 | D.1.4.C | Zařízení vzduchotechnická celkem, viz samostatný rozpočet | soubor | 1 |  | 0 |  | 0 |  | 0 | 15 | 0 | 0 | 0 | 0 | 0 |  | Vlastní | Indiv | 0 | 0 |  | Agregovaná položka | Běžná |  |  |  | POL2_
SPU
Díl: | M28 | Montáž chlazení |  |  |  | 0 |  | 0 |  | 0 |  | 0 |  | 0 |  | 0 |  |  |  |  | 0 | [6 empty] | DIL
9 | D.1.4.B | Zařízení pro ochlazování celkem + chlazení gastro, viz samostatný rozpočet | soubor | 1 |  | 0 |  | 0 |  | 0 | 15 | 0 | 0 | 0 | 0 | 0 |  | Vlastní | Indiv | 0 | 0 |  | Agregovaná položka | Běžná |  |  |  | POL2_
SPU
Díl: | M33 | Montáže dopravních zařízení a vah-výtahy |  |  |  | 0 |  | 0 |  | 0 |  | 0 |  | 0 |  | 0 |  |  |  |  | 0 | [6 empty] | DIL
10 | V01 | Osobní evakuační výtah 1275 kg/17 osob, 6 stanic, kompletní dodávka vč. dopravy a zednických přípomocí - D+M | kus | 1 |  | 0 |  | 0 |  | 0 | 15 | 0 | 0 | 0 | 0 | 0 |  | Vlastní | Indiv | 0 | 0 |  | Práce | Běžná |  |  |  | POL1_
SPU
11 | V02 | Osobní evakuační výtah 1600 kg/21 osob, 6 stanic, kompletní dodávka vč. dopravy a zednických přípomocí - D+M | kus | 1 |  | 0 |  | 0 |  | 0 | 15 | 0 | 0 | 0 | 0 | 0 |  | Vlastní | Indiv | 0 | 0 |  | Práce | Běžná |  |  |  | POL1_
SPU
12 | V03 | Osobní evakuační výtah 1600 kg/21 osob, 6 stanic, kompletní dodávka vč. dopravy a zednických přípomocí - D+M | kus | 1 |  | 0 |  | 0 |  | 0 | 15 | 0 | 0 | 0 | 0 | 0 |  | Vlastní | Indiv | 0 | 0 |  | Práce | Běžná |  |  |  | POL1_
SPU
13 | V04 | Osobní evakuační výtah 1600 kg/21 osob, 6 stanic, kompletní dodávka vč. dopravy a zednických přípomocí - D+M | kus | 1 |  | 0 |  | 0 |  | 0 | 15 | 0 | 0 | 0 | 0 | 0 |  | Vlastní | Indiv | 0 | 0 |  | Práce | Běžná |  |  |  | POL1_
SPU
14 | V05 | Osobní výtah 630 kg/8 osob, 6 stanic, kompletní dodávka vč. dopravy a zednických přípomocí - D+M | kus | 1 |  | 0 |  | 0 |  | 0 | 15 | 0 | 0 | 0 | 0 | 0 |  | Vlastní | Indiv | 0 | 0 |  | Práce | Běžná |  |  |  | POL1_
SPU
15 | V06 | Osobní výtah 800 kg/10 osob, 6 stanic, kompletní dodávka vč. dopravy a zednických přípomocí - D+M | kus | 1 |  | 0 |  | 0 |  | 0 | 15 | 0 | 0 | 0 | 0 | 0 |  | Vlastní | Indiv | 0 | 0 |  | Práce | Běžná |  |  |  | POL1_
SPU
16 | V07 | Osobní výtah 1150 kg/15 osob, 2 stanic, kompletní dodávka vč. dopravy a zednických přípomocí - D+M | kus | 1 |  | 0 |  | 0 |  | 0 | 15 | 0 | 0 | 0 | 0 | 0 |  | Vlastní | Indiv | 0 | 0 |  | Práce | Běžná |  |  |  | POL1_
SPU
Díl: | M36 | Montáže měřících a regulačních zařízení |  |  |  | 0 |  | 0 |  | 0 |  | 0 |  | 0 |  | 0 |  |  |  |  | 0 | [6 empty] | DIL
17 | D.1.4.D | Měření a regulace celkem, viz samostatný rozpočet | soubor | 1 |  | 0 |  | 0 |  | 0 | 15 | 0 | 0 | 0 | 0 | 0 |  | Vlastní | Indiv | 0 | 0 |  | Agregovaná položka | Běžná |  |  |  | POL2_
SPU
[26 empty] | 15 | 21 | DPH
| Celkem |  |  |  |  | 0 | [19 empty] | 0 | 0 | SUM
END
Note on S6: Jedná se o informaci, zda se jedná o položku, která je do rozpočtu zadána z cenové soustavy RTS, nebo vlastní.
Note on T6: Jedná se o název CÚ, která je zadána u položky rozpočtu

## SO.02 SO.02.01 Pol
Položkový soupis prací a dodávek | [27 empty] | #TypZaznamu#
S: | PFB23008 | Obnova S-centra Hodonín, p.o. | [25 empty] | STA
O: | SO.02 | Trafostanice a garáže | [22 empty] | STA |  |  | OBJ
R: | SO.02.01 | Rozpočet/VV - DPS | [25 empty] | ROZ
P.č. | Číslo položky | Název položky | MJ | Množství | Cena / MJ | Celkem | Dodávka | Dodávka celk. | Montáž | Montáž celk. | DPH | Cena s DPH | Hmotnost / MJ | Hmotnost celk.(t) | Dem. hmotnost / MJ | Dem. hmotnost celk.(t) | Ceník | Cen. soustava / platnost | Cenová úroveň | Nhod / MJ | Nhod celk. | Dodavatel | Typ položky | Stav položky
Díl: | 1 | Zemní práce |  |  |  | 0 |  | 0 |  | 0 |  | 0 |  | 0 |  | 0 |  |  |  |  | 71.26 | [6 empty] | DIL
1 | 121101102R00 | Sejmutí ornice s přemístěním na vzdálenost přes 50 do 100 m | m3 | 3.263 |  | 0 |  | 0 |  | 0 | 21 | 0 | 0 | 0 | 0 | 0 | 800-1 | RTS 23/ II | RTS 23/ II | 0.03 | 0.1 |  | Práce | Zelená |  |  |  | POL1_
|  | nebo lesní půdy, s vodorovným přemístěním na hromady v místě upotřebení nebo na dočasné či trvalé skládky se složením | [25 empty] | SPI |  | nebo lesní půdy, s vodorovným přemístěním na hromady v místě upotřebení nebo na dočasné či trvalé skládky se složením
|  | dle zpracovatele PD v tl. 100 mm : | [25 empty] | VV | 0
|  | 1,30*(16,00+10,40-1,30)*0,10 |  | 3.263 | [23 empty] | VV | 0
SPU
2 | 131301110R00 | Hloubení nezapažených jam a zářezů do 50 m3, v hornině 4, hloubení strojně | m3 | 35.8752 |  | 0 |  | 0 |  | 0 | 21 | 0 | 0 | 0 | 0 | 0 | 800-1 | RTS 23/ II | RTS 23/ II | 0.31 | 11.12 |  | Práce | Zelená |  |  |  | POL1_
|  | kromě zářezů se šikmými stěnami pro podzemní vedení, s urovnáním dna do předepsaného profilu a spádu, s případným nutným přemístěním ve výkopišti a dále buď s přemístěním výkopku na přilehlém terénu na vzdálenost do 3 m od okraje jámy nebo s naložením na dopravní prostředek, | [25 empty] | SPI |  | kromě zářezů se šikmými stěnami pro podzemní vedení, s urovnáním dna do předepsaného profilu a spádu, s případným nutným přemístěním ve výkopišti a dále buď s přemístěním výkopku na přilehlém terénu na vzdálenost do 3 m od okraje jámy nebo s naložením na dopravní prostředek,
|  | nad energokanálem po odstranění komunikace : | [25 empty] | VV | 0
|  | 3,30*(0,83-0,37)*(1,80+5,90+3,80+3,00+11,90) |  | 40.0752 | [23 empty] | VV | 0
|  | odpočet OV/02 : | [25 empty] | VV | 0
|  | -42,0*0,1 |  | -4.2 | [23 empty] | VV | 0
SPU
3 | 131301119R00 | Hloubení nezapažených jam a zářezů příplatek za lepivost, v hornině 4, | m3 | 17.9376 |  | 0 |  | 0 |  | 0 | 21 | 0 | 0 | 0 | 0 | 0 | 800-1 | RTS 23/ II | RTS 23/ II | 0.1024 | 1.84 |  | Práce | Zelená |  |  |  | POL1_
|  | kromě zářezů se šikmými stěnami pro podzemní vedení, s urovnáním dna do předepsaného profilu a spádu, s případným nutným přemístěním ve výkopišti a dále buď s přemístěním výkopku na přilehlém terénu na vzdálenost do 3 m od okraje jámy nebo s naložením na dopravní prostředek, | [25 empty] | SPI |  | kromě zářezů se šikmými stěnami pro podzemní vedení, s urovnáním dna do předepsaného profilu a spádu, s případným nutným přemístěním ve výkopišti a dále buď s přemístěním výkopku na přilehlém terénu na vzdálenost do 3 m od okraje jámy nebo s naložením na dopravní prostředek,
|  | Odkaz na mn. položky pořadí 2 : 35,87520*0,5 |  | 17.9376 | [23 empty] | VV | 5
SPU
4 | 132301210R00 | Hloubení rýh šířky přes 60 do 200 cm do 50 m3, v hornině 4, hloubení strojně | m3 | 13.1775 |  | 0 |  | 0 |  | 0 | 21 | 0 | 0 | 0 | 0 | 0 | 800-1 | RTS 23/ II | RTS 23/ II | 0.485 | 6.39 |  | Práce | Zelená |  |  |  | POL1_
|  | zapažených i nezapažených, s urovnáním dna do předepsaného profilu a spádu, s případně nutným přehozením výkopku na vzdálenost do 3 m ve výkopišti, s přehozením výkopku na přilehlém terénu na vzdálenost do 5 m od podélné osy rýhy nebo s naložením výkopku na dopravní prostředek. | [25 empty] | SPI |  | zapažených i nezapažených, s urovnáním dna do předepsaného profilu a spádu, s případně nutným přehozením výkopku na vzdálenost do 3 m ve výkopišti, s přehozením výkopku na přilehlém terénu na vzdálenost do 5 m od podélné osy rýhy nebo s naložením výkopku na dopravní prostředek.
|  | (1,30+0,80)/2*0,50*(16,00+10,40-1,30) |  | 13.1775 | [23 empty] | VV | 0
SPU
5 | 132301219R00 | Hloubení rýh šířky přes 60 do 200 cm příplatek za lepivost, v hornině 4, | m3 | 6.5888 |  | 0 |  | 0 |  | 0 | 21 | 0 | 0 | 0 | 0 | 0 | 800-1 | RTS 23/ II | RTS 23/ II | 0.1483 | 0.98 |  | Práce | Zelená |  |  |  | POL1_
|  | zapažených i nezapažených, s urovnáním dna do předepsaného profilu a spádu, s případně nutným přehozením výkopku na vzdálenost do 3 m ve výkopišti, s přehozením výkopku na přilehlém terénu na vzdálenost do 5 m od podélné osy rýhy nebo s naložením výkopku na dopravní prostředek. | [25 empty] | SPI |  | zapažených i nezapažených, s urovnáním dna do předepsaného profilu a spádu, s případně nutným přehozením výkopku na vzdálenost do 3 m ve výkopišti, s přehozením výkopku na přilehlém terénu na vzdálenost do 5 m od podélné osy rýhy nebo s naložením výkopku na dopravní prostředek.
|  | Odkaz na mn. položky pořadí 4 : 13,17750*0,5 |  | 6.5888 | [23 empty] | VV | 5
SPU
6 | 133301101R00 | Hloubení šachet v hornině 4 do 100 m3 | m3 | 1.5072 |  | 0 |  | 0 |  | 0 | 21 | 0 | 0 | 0 | 0 | 0 | 800-1 | RTS 23/ II | RTS 23/ II | 4.618 | 6.96 |  | Práce | Zelená |  |  |  | POL1_
|  | zapažených i nezapažených se svislým přemístění výkopku a urovnáním dna do předepsaného profilu a spádu, s případným nutným přemístěním výkopku ve výkopišti, s přehozením výkopku na přilehlém terénu na vzdálenost do 5 m od hrany šachty nebo s naložením na dopravní prostředek, | [25 empty] | SPI |  | zapažených i nezapažených se svislým přemístění výkopku a urovnáním dna do předepsaného profilu a spádu, s případným nutným přemístěním výkopku ve výkopišti, s přehozením výkopku na přilehlém terénu na vzdálenost do 5 m od hrany šachty nebo s naložením na dopravní prostředek,
|  | ZV/02 : 3,14*0,20*0,20*1,0*6*2 |  | 1.5072 | [23 empty] | VV | 0
SPU
7 | 133301109R00 | Hloubení šachet v hornině 4 příplatek za lepivost horniny | m3 | 0.7536 |  | 0 |  | 0 |  | 0 | 21 | 0 | 0 | 0 | 0 | 0 | 800-1 | RTS 23/ II | RTS 23/ II | 0.75 | 0.57 |  | Práce | Zelená |  |  |  | POL1_
|  | zapažených i nezapažených se svislým přemístění výkopku a urovnáním dna do předepsaného profilu a spádu, s případným nutným přemístěním výkopku ve výkopišti, s přehozením výkopku na přilehlém terénu na vzdálenost do 5 m od hrany šachty nebo s naložením na dopravní prostředek, | [25 empty] | SPI |  | zapažených i nezapažených se svislým přemístění výkopku a urovnáním dna do předepsaného profilu a spádu, s případným nutným přemístěním výkopku ve výkopišti, s přehozením výkopku na přilehlém terénu na vzdálenost do 5 m od hrany šachty nebo s naložením na dopravní prostředek,
|  | Odkaz na mn. položky pořadí 6 : 1,50720*0,5 |  | 0.7536 | [23 empty] | VV | 5
SPU
8 | 162301101R00 | Vodorovné přemístění výkopku z horniny 1 až 4, na vzdálenost přes 50 do 500 m | m3 | 99.6126 |  | 0 |  | 0 |  | 0 | 21 | 0 | 0 | 0 | 0 | 0 | 800-1 | RTS 23/ II | RTS 23/ II | 0.01 | 1 |  | Práce | Zelená |  |  |  | POL1_
|  | po suchu, bez naložení výkopku, avšak se složením bez rozhrnutí, zpáteční cesta vozidla. | [25 empty] | SPI
|  | na staveništní skládku : | [25 empty] | VV | 0
|  | Odkaz na mn. položky pořadí 2 : 35,87520 |  | 35.8752 | [23 empty] | VV | 5
|  | Odkaz na mn. položky pořadí 4 : 13,17750 |  | 13.1775 | [23 empty] | VV | 5
|  | Odkaz na mn. položky pořadí 6 : 1,50720 |  | 1.5072 | [23 empty] | VV | 5
|  | ze skládky pro zpětný zásyp : | [25 empty] | VV | 0
|  | Odkaz na mn. položky pořadí 11 : 49,05270 |  | 49.0527 | [23 empty] | VV | 5
SPU
9 | 167101101R00 | Nakládání, skládání, překládání neulehlého výkopku nakládání výkopku do 100 m3, z horniny 1 až 4 | m3 | 49.0527 |  | 0 |  | 0 |  | 0 | 21 | 0 | 0 | 0 | 0 | 0 | 800-1 | RTS 23/ II | RTS 23/ II | 0.652 | 31.98 |  | Práce | Běžná |  |  |  | POL1_
|  | zemina pro zásypy : | [25 empty] | VV | 0
|  | Odkaz na mn. položky pořadí 11 : 49,05270 |  | 49.0527 | [23 empty] | VV | 5
SPU
10 | 171201201R00 | Uložení sypaniny na dočasnou skládku tak, že na 1 m2 plochy připadá přes 2 m3 výkopku nebo ornice | m3 | 50.5599 |  | 0 |  | 0 |  | 0 | 21 | 0 | 0 | 0 | 0 | 0 | 800-1 | RTS 23/ II | RTS 23/ II | 0.01 | 0.51 |  | Práce | Zelená |  |  |  | POL1_
|  | Odkaz na mn. položky pořadí 2 : 35,87520 |  | 35.8752 | [23 empty] | VV | 5
|  | Odkaz na mn. položky pořadí 4 : 13,17750 |  | 13.1775 | [23 empty] | VV | 5
|  | Odkaz na mn. položky pořadí 6 : 1,50720 |  | 1.5072 | [23 empty] | VV | 5
SPU
11 | 174101101R00 | Zásyp sypaninou se zhutněním jam, šachet, rýh nebo kolem objektů v těchto vykopávkách | m3 | 49.0527 |  | 0 |  | 0 |  | 0 | 21 | 0 | 0 | 0 | 0 | 0 | 800-1 | RTS 23/ II | RTS 23/ II | 0.2 | 9.81 |  | Práce | Zelená |  |  |  | POL1_
|  | z jakékoliv horniny s uložením výkopku po vrstvách, | [25 empty] | SPI
|  | včetně strojního přemístění materiálu pro zásyp ze vzdálenosti do 10 m od okraje zásypu | [25 empty] | POP
|  | po provedení stavebních úprav do úrovně původního terénu : | [25 empty] | VV | 0
|  | Odkaz na mn. položky pořadí 2 : 35,87520 |  | 35.8752 | [23 empty] | VV | 5
|  | Odkaz na mn. položky pořadí 4 : 13,17750 |  | 13.1775 | [23 empty] | VV | 5
SPU
Díl: | 2 | Základy a zvláštní zakládání |  |  |  | 0 |  | 0 |  | 0 |  | 0 |  | 1.09 |  | 0 |  |  |  |  | 1.43 | [6 empty] | DIL
12 | 278382551R00 | Základy pod stroje nebo technologická zařízení z betonu železového, C 25/30 , objemu do 5 m3, složitost 1 | m3 | 0.4 |  | 0 |  | 0 |  | 0 | 21 | 0 | 2.7313 | 1.09 | 0 | 0 | 801-5 | RTS 23/ II | RTS 23/ II | 3.563 | 1.43 |  | Práce | Zelená |  |  |  | POL1_
|  | s bedněním, odbedněním, bez úpravy povrchu, včetně pomocného pracovního lešení o výšce podlahy do 1900 mm a pro zatížení do 1,5 kPa. | [25 empty] | SPI |  | s bedněním, odbedněním, bez úpravy povrchu, včetně pomocného pracovního lešení o výšce podlahy do 1900 mm a pro zatížení do 1,5 kPa.
|  | m.č. 106 : | [25 empty] | VV | 0
|  | 0,50*0,50*0,40*4 |  | 0.4 | [23 empty] | VV | 0
SPU
Díl: | 27 | Základy |  |  |  | 0 |  | 0 |  | 0 |  | 0 |  | 3.81 |  | 0 |  |  |  |  | 0.72 | [6 empty] | DIL
13 | 275313611R00 | Beton základových patek prostý třídy C 16/20 | m3 | 1.5072 |  | 0 |  | 0 |  | 0 | 21 | 0 | 2.525 | 3.81 | 0 | 0 | 801-1 | RTS 23/ II | RTS 23/ II | 0.477 | 0.72 |  | Práce | Zelená |  |  |  | POL1_
|  | ZV/02 : 3,14*0,20*0,20*1,0*6*2 |  | 1.5072 | [23 empty] | VV | 0
SPU
Díl: | 3 | Svislé a kompletní konstrukce |  |  |  | 0 |  | 0 |  | 0 |  | 0 |  | 3.72 |  | 0 |  |  |  |  | 18.22 | [6 empty] | DIL
14 | 310239211RT2 | Zazdívka otvorů o ploše přes 1 m2 do 4 m2 ve zdivu nadzákladovém cihlami pálenými pro jakoukoliv maltu vápenocementovou | m3 | 1.176 |  | 0 |  | 0 |  | 0 | 21 | 0 | 1.6284 | 1.91 | 0 | 0 | 801-4 | RTS 23/ II | RTS 23/ II | 3.938 | 4.63 |  | Práce | Zelená |  |  |  | POL1_
|  | včetně pomocného pracovního lešení | [25 empty] | SPI
|  | m.č. 106 : | [25 empty] | VV | 0
|  | 1,60*2,45*0,30 |  | 1.176 | [23 empty] | VV | 0
SPU
15 | 317314130R00 | Podbetonování zhlaví nosníků zdivo šířky 300 mm | kus | 2 |  | 0 |  | 0 |  | 0 | 21 | 0 | 0.0063 | 0.01 | 0 | 0 | 801-4 | RTS 23/ II | RTS 23/ II | 0.11 | 0.22 |  | Práce | Zelená |  |  |  | POL1_
|  | betonem C 16/20. Tloušťka lože 50 mm, délka 200 mm. | [25 empty] | SPI
|  | PŘ-01 : 2 |  | 2 | [23 empty] | VV | 0
SPU
16 | 317944313RT3 | Dodání a osazení válcovaných nosníků do připravených otvorů profil I 160 | t | 0.09 |  | 0 |  | 0 |  | 0 | 21 | 0 | 1.09 | 0.1 | 0 | 0 | 801-4 | RTS 23/ II | RTS 23/ II | 18.8 | 1.69 |  | Práce | Zelená |  |  |  | POL1_
|  | bez zazdění hlav, s nařezáním nosníků na potřebný rozměr, | [25 empty] | SPI
|  | překlad nad otvorem - viz konstrukční část : | [25 empty] | VV | 0
|  | 0,090 |  | 0.09 | [23 empty] | VV | 0
SPU
17 | 346244381RT2 | Plentování ocelových nosníků jednostranné výšky do 200 mm | m2 | 1.125 |  | 0 |  | 0 |  | 0 | 21 | 0 | 0.1568 | 0.18 | 0 | 0 | 801-1 | RTS 23/ II | RTS 23/ II | 1.22 | 1.37 |  | Práce | Zelená |  |  |  | POL1_
|  | jakýmikoliv cihlami, | [25 empty] | SPI
|  | PŘ-01 : 0,15*2,50*3 |  | 1.125 | [23 empty] | VV | 0
SPU
18 | 346481111RT2 | Plentování rýh, nosníků apod. pletivem ve stěnách nebo před stěnami, pletivem rabicovým | m2 | 2.5 |  | 0 |  | 0 |  | 0 | 21 | 0 | 0.00542 | 0.01 | 0 | 0 | 801-1 | RTS 23/ II | RTS 23/ II | 0.89205 | 2.23 |  | Práce | Zelená |  |  |  | POL1_
|  | plentování potrubí, válcovaných nosníků, výklenků nebo nik, jakéhokoliv tvaru, na jakoukoliv maltu, s potřebným vypnutím pletiva, přetažením a zakotvením drátů a provedení postřiku maltou, | [25 empty] | SPI |  | plentování potrubí, válcovaných nosníků, výklenků nebo nik, jakéhokoliv tvaru, na jakoukoliv maltu, s potřebným vypnutím pletiva, přetažením a zakotvením drátů a provedení postřiku maltou,
|  | PŘ-01 : 2,50*1,0 |  | 2.5 | [23 empty] | VV | 0
SPU
19 | 349231821RT2 | Přizdívka ostění s ozubem přes 150 do 300 mm | m2 | 3.575 |  | 0 |  | 0 |  | 0 | 21 | 0 | 0.42259 | 1.51 | 0 | 0 | 801-4 | RTS 23/ II | RTS 23/ II | 2.26 | 8.08 |  | Práce | Zelená |  |  |  | POL1_
|  | ve vybouraných otvorech, s vysekáním kapes pro zavázání, z jakýchkoliv cihel, z pomocného pracovního lešení o výšce podlahy do 1900 mm a pro zatížení do 1,5 kPa, | [25 empty] | SPI |  | ve vybouraných otvorech, s vysekáním kapes pro zavázání, z jakýchkoliv cihel, z pomocného pracovního lešení o výšce podlahy do 1900 mm a pro zatížení do 1,5 kPa,
|  | m.č. 109 : | [25 empty] | VV | 0
|  | 2,75*0,30*2 |  | 1.65 | [23 empty] | VV | 0
|  | m.č. 106 : | [25 empty] | VV | 0
|  | 2,75*0,35*2 |  | 1.925 | [23 empty] | VV | 0
SPU
Díl: | 61 | Úpravy povrchů vnitřní |  |  |  | 0 |  | 0 |  | 0 |  | 0 |  | 0.53 |  | 0 |  |  |  |  | 17.39 | [6 empty] | DIL
20 | 612409991RT2 | Začištění omítek kolem oken, dveří a obkladů apod. s použitím suché maltové směsi | m | 25 |  | 0 |  | 0 |  | 0 | 21 | 0 | 0.00238 | 0.06 | 0 | 0 | 801-4 | RTS 23/ II | RTS 23/ II | 0.18 | 4.5 |  | Práce | Zelená |  |  |  | POL1_
|  | m.č. 104 : | [25 empty] | VV | 0
|  | (0,60+0,60)*2 |  | 2.4 | [23 empty] | VV | 0
|  | m.č. 108 : | [25 empty] | VV | 0
|  | (0,75+2,00)*2*2 |  | 11 | [23 empty] | VV | 0
|  | m.č. 109 : | [25 empty] | VV | 0
|  | (0,75+2,00)*2 |  | 5.5 | [23 empty] | VV | 0
|  | m.č. 201 : | [25 empty] | VV | 0
|  | (0,90+2,15)*2 |  | 6.1 | [23 empty] | VV | 0
SPU
21 | 612421637R00 | Omítky vnitřní stěn vápenné nebo vápenocementové v podlaží i ve schodišti štukové | m2 | 3.92 |  | 0 |  | 0 |  | 0 | 21 | 0 | 0.04766 | 0.19 | 0 | 0 | 801-1 | RTS 23/ II | RTS 23/ II | 0.84 | 3.29 |  | Práce | Zelená |  |  |  | POL1_
|  | m.č. 106 : | [25 empty] | VV | 0
|  | 1,60*2,45 |  | 3.92 | [23 empty] | VV | 0
SPU
22 | 612425931RT2 | Omítka vápenná vnitřního ostění omítkou štukovou | m2 | 8.135 |  | 0 |  | 0 |  | 0 | 21 | 0 | 0.03491 | 0.28 | 0 | 0 | 801-4 | RTS 23/ II | RTS 23/ II | 1.18 | 9.6 |  | Práce | Zelená |  |  |  | POL1_
|  | okenního nebo dveřního, z pomocného pracovního lešení o výšce podlahy do 1900 mm a pro zatížení do 1,5 kPa, | [25 empty] | SPI |  | okenního nebo dveřního, z pomocného pracovního lešení o výšce podlahy do 1900 mm a pro zatížení do 1,5 kPa,
|  | m.č. 109 : | [25 empty] | VV | 0
|  | 0,30*2,75*2 |  | 1.65 | [23 empty] | VV | 0
|  | 0,30*(2,10+2,75*2) |  | 2.28 | [23 empty] | VV | 0
|  | m.č. 106 : | [25 empty] | VV | 0
|  | 0,35*2,75*2 |  | 1.925 | [23 empty] | VV | 0
|  | 0,30*(2,10+2,75*2) |  | 2.28 | [23 empty] | VV | 0
SPU
Díl: | 62 | Úpravy povrchů vnější |  |  |  | 0 |  | 0 |  | 0 |  | 0 |  | 6.19 |  | 0 |  |  |  |  | 143.67 | [6 empty] | DIL
23 | 602015185RT5 | Omítka stěn z hotových směsí vrchní tenkovrstvá, silikonsilikátová, zatřená, tloušťka vrstvy 1 mm, | m2 | 151.228 |  | 0 |  | 0 |  | 0 | 21 | 0 | 0.00158 | 0.24 | 0 | 0 | 801-1 | RTS 23/ II | RTS 23/ II | 0.22 | 33.27 |  | Práce | Zelená |  |  |  | POL1_
|  | po jednotlivých vrstvách | [25 empty] | SPI
|  | pohled východní : | [25 empty] | VV | 0
|  | 7,50*(3,25+6,70)/2-2,20*0,90/2 |  | 36.3225 | [23 empty] | VV | 0
|  | -1,20*1,20*2+0,10*1,20*3*2 |  | -2.16 | [23 empty] | VV | 0
|  | -0,80*1,97 |  | -1.576 | [23 empty] | VV | 0
|  | pohled západní : | [25 empty] | VV | 0
|  | 7,50*(3,25+6,70)/2-2,20*0,90/2 |  | 36.3225 | [23 empty] | VV | 0
|  | -4,18*(2,55+4,35)/2 |  | -14.421 | [23 empty] | VV | 0
|  | -1,60*2,15 |  | -3.44 | [23 empty] | VV | 0
|  | pohled jižní : | [25 empty] | VV | 0
|  | 23,10*3,25 |  | 75.075 | [23 empty] | VV | 0
|  | -1,20*2,75-2,10*2,75*2-2,70*2,75*4 |  | -44.55 | [23 empty] | VV | 0
|  | pohled severní : | [25 empty] | VV | 0
|  | 23,10*3,25 |  | 75.075 | [23 empty] | VV | 0
|  | -1,60*2,45-2,00*0,75 |  | -5.42 | [23 empty] | VV | 0
SPU
24 | 602015202R00 | Omítka stěn z hotových směsí postřik, báze, cementová, , , | m2 | 151.228 |  | 0 |  | 0 |  | 0 | 21 | 0 | 0.005 | 0.76 | 0 | 0 | 801-1 | RTS 23/ II | RTS 23/ II | 0.08 | 12.1 |  | Práce | Zelená |  |  |  | POL1_
|  | po jednotlivých vrstvách | [25 empty] | SPI
|  | Odkaz na mn. položky pořadí 23 : 151,22800 |  | 151.228 | [23 empty] | VV | 5
SPU
25 | 602015216RT5 | Omítka stěn z hotových směsí vrstva jádrová, vápenocementová, s vyšším podílem vápna, tloušťka vrstvy 20 mm, | m2 | 151.228 |  | 0 |  | 0 |  | 0 | 21 | 0 | 0.0294 | 4.45 | 0 | 0 | 801-1 | RTS 23/ II | RTS 23/ II | 0.29 | 43.86 |  | Práce | Zelená |  |  |  | POL1_
|  | po jednotlivých vrstvách | [25 empty] | SPI
|  | Odkaz na mn. položky pořadí 23 : 151,22800 |  | 151.228 | [23 empty] | VV | 5
SPU
26 | 622481211RU1 | Vyztužení povrchových úprav vnějších stěn stěrkou s výztužnou sklotextilní tkaninou, s dodávkou sítě a stěrkového tmelu | m2 | 151.228 |  | 0 |  | 0 |  | 0 | 21 | 0 | 0.00491 | 0.74 | 0 | 0 | 801-1 | RTS 23/ II | RTS 23/ II | 0.36 | 54.44 |  | Práce | Zelená |  |  |  | POL1_
|  | kompletní systémové provedení dle popisu v PD vč. rohových lišt - zohlednit v j.c. : | [25 empty] | VV | 0
|  | Odkaz na mn. položky pořadí 23 : 151,22800 |  | 151.228 | [23 empty] | VV | 5
SPU
Díl: | 89 | Ostatní konstrukce na trubním vedení |  |  |  | 0 |  | 0 |  | 0 |  | 0 |  | 0.22 |  | 0 |  |  |  |  | 88.6 | [6 empty] | DIL
27 | 411121232R00 | Osazování stropních desek š. do 60, dl. do 180 cm | kus | 47 |  | 0 |  | 0 |  | 0 | 21 | 0 | 0.00475 | 0.22 | 0 | 0 |  | RTS 23/ II | RTS 23/ II | 0.35 | 16.45 |  | Práce | Zelená |  |  |  | POL1_
|  | s uložením pro zpětné zaklopení : | [25 empty] | VV | 0
|  | OV/02 - projekt neuvádí rozměry desek - předpoklad 1500/600/100 mm : | [25 empty] | VV | 0
|  | Začátek provozního součtu | [25 empty] | VV
|  | 42,0/1,5/0,6 |  | 46.6667 | [23 empty] | VV | 2
|  | Konec provozního součtu | [25 empty] | VV
|  | 47 |  | 47 | [23 empty] | VV | 0
SPU
28 | 963015141R00 | Demontáž prefabrikovaných krycích desek o hmotnosti do 0,5 t | kus | 47 |  | 0 |  | 0 |  | 0 | 21 | 0 | 0 | 0 | 0 | 0 | 801-3 | RTS 23/ II | RTS 23/ II | 1.535 | 72.15 |  | Práce | Zelená |  |  |  | POL1_
|  | kanálů, šachet a žump, manipulace s deskami do vzdálenosti 8 m od osy kanálu, očištění nebo vysekání betonu kolem závěsných ok pro zachycení háků zvedacího mechanizmu, | [25 empty] | SPI |  | kanálů, šachet a žump, manipulace s deskami do vzdálenosti 8 m od osy kanálu, očištění nebo vysekání betonu kolem závěsných ok pro zachycení háků zvedacího mechanizmu,
|  | s uložením pro zpětné zaklopení : | [25 empty] | VV | 0
|  | OV/02 - projekt neuvádí rozměry desek - předpoklad 1500/600/100 mm : | [25 empty] | VV | 0
|  | Začátek provozního součtu | [25 empty] | VV
|  | 42,0/1,5/0,6 |  | 46.6667 | [23 empty] | VV | 2
|  | Konec provozního součtu | [25 empty] | VV
|  | 47 |  | 47 | [23 empty] | VV | 0
SPU
Díl: | 94 | Lešení a stavební výtahy |  |  |  | 0 |  | 0 |  | 0 |  | 0 |  | 1.24 |  | 0 |  |  |  |  | 24.75 | [6 empty] | DIL
29 | 941941041R00 | Montáž lešení lehkého pracovního řadového s podlahami šířky od 1,00 do 1,20 m, výšky do 10 m | m2 | 49.511 |  | 0 |  | 0 |  | 0 | 21 | 0 | 0.01838 | 0.91 | 0 | 0 | 800-3 | RTS 23/ II | RTS 23/ II | 0.14 | 6.93 |  | Práce | Zelená |  |  |  | POL1_1
|  | včetně kotvení | [25 empty] | SPI
|  | pohled východní : | [25 empty] | VV | 0
|  | (1,20+7,50+1,20)*((3,40+6,70)/2-1,80) |  | 32.175 | [23 empty] | VV | 0
|  | pohled západní : | [25 empty] | VV | 0
|  | (1,20+7,50+1,20)*((3,40+6,70)/2-1,80) |  | 32.175 | [23 empty] | VV | 0
|  | -4,18*(2,70+4,40)/2 |  | -14.839 | [23 empty] | VV | 0
SPU
30 | 941941291R00 | Montáž lešení lehkého pracovního řadového s podlahami příplatek za každý další i započatý měsíc použití lešení šířky od 1,00 do 1,20 m a výšky do 10 m | m2 | 148.533 |  | 0 |  | 0 |  | 0 | 21 | 0 | 0.00097 | 0.14 | 0 | 0 | 800-3 | RTS 23/ II | RTS 23/ II | 0.01 | 1.49 |  | Práce | Zelená |  |  |  | POL1_1
|  | včetně kotvení | [25 empty] | SPI
|  | Odkaz na mn. položky pořadí 29 : 49,51100*3 |  | 148.533 | [23 empty] | VV | 5
SPU
31 | 941941841R00 | Demontáž lešení lehkého řadového s podlahami šířky přes 1 do 1,2 m, výšky do 10 m | m2 | 49.511 |  | 0 |  | 0 |  | 0 | 21 | 0 | 0 | 0 | 0 | 0 | 800-3 | RTS 23/ II | RTS 23/ II | 0.13 | 6.44 |  | Práce | Zelená |  |  |  | POL1_1
|  | Odkaz na mn. položky pořadí 29 : 49,51100 |  | 49.511 | [23 empty] | VV | 5
SPU
32 | 941955002R00 | Lešení lehké pracovní pomocné pomocné, o výšce lešeňové podlahy přes 1,2 do 1,9 m | m2 | 46.2 |  | 0 |  | 0 |  | 0 | 21 | 0 | 0.00158 | 0.07 | 0 | 0 | 800-3 | RTS 23/ II | RTS 23/ II | 0.214 | 9.89 |  | Práce | Zelená |  |  |  | POL1_
|  | pohled jižní : | [25 empty] | VV | 0
|  | 23,10*1,00 |  | 23.1 | [23 empty] | VV | 0
|  | pohled severní : | [25 empty] | VV | 0
|  | 23,10*1,00 |  | 23.1 | [23 empty] | VV | 0
SPU
33 | 944945012R00 | Montáž záchytné stříšky šířky do 2 m | m | 5 |  | 0 |  | 0 |  | 0 | 21 | 0 | 0.02279 | 0.11 | 0 | 0 | 800-3 | RTS 23/ II | RTS 23/ II | 0 | 0 |  | Práce | Zelená |  |  |  | POL1_1
|  | nad vstupy po dobu prací na fasádě a střeše : | [25 empty] | VV | 0
|  | 5,0 |  | 5 | [23 empty] | VV | 0
SPU
34 | 944945192R00 | Montáž záchytné stříšky příplatek k ceně za každý další i započatý měsíc použití záchytné stříšky šířky do 2 m | m | 5 |  | 0 |  | 0 |  | 0 | 21 | 0 | 0.00176 | 0.01 | 0 | 0 | 800-3 | RTS 23/ II | RTS 23/ II | 0 | 0 |  | Práce | Zelená |  |  |  | POL1_1
|  | Odkaz na mn. položky pořadí 33 : 5,00000 |  | 5 | [23 empty] | VV | 5
SPU
35 | 944945812R00 | Demontáž záchytné stříšky šířky do 2 m | m | 5 |  | 0 |  | 0 |  | 0 | 21 | 0 | 0 | 0 | 0 | 0 | 800-3 | RTS 23/ II | RTS 23/ II | 0 | 0 |  | Práce | Zelená |  |  |  | POL1_1
|  | zřizované současně s lehkým nebo těžkým lešením, | [25 empty] | SPI
|  | Odkaz na mn. položky pořadí 33 : 5,00000 |  | 5 | [23 empty] | VV | 5
SPU
Díl: | 95 | Dokončovací konstrukce na pozemních stavbách |  |  |  | 0 |  | 0 |  | 0 |  | 0 |  | 0 |  | 0 |  |  |  |  | 9.61 | [6 empty] | DIL
36 | 952901111R00 | Vyčištění budov a ostatních objektů budov bytové nebo občanské výstavby - zametení a umytí podlah, dlažeb, obkladů, schodů v místnostech, chodbách a schodištích, vyčištění a umytí oken, dveří s rámy, zárubněmi, umytí a vyčištění jiných zasklených a natíraných ploch a zařizovacích předmětů před předáním do užívání světlá výška podlaží do 4 m | m2 | 31 |  | 0 |  | 0 |  | 0 | 21 | 0 | 4e-05 | 0 | 0 | 0 | 801-1 | RTS 23/ II | RTS 23/ II | 0.31 | 9.61 |  | Práce | Zelená |  |  |  | POL1_
|  | 1.NP : | [25 empty] | VV | 0
|  | 3,60*7,50 |  | 27 | [23 empty] | VV | 0
|  | 2.NP : | [25 empty] | VV | 0
|  | 4,0 |  | 4 | [23 empty] | VV | 0
SPU
Díl: | 96 | Bourání konstrukcí |  |  |  | 0 |  | 0 |  | 0 |  | 0 |  | 0 |  | 2.15 |  |  |  |  | 15.87 | [6 empty] | DIL
37 | 964011211R00 | Vybourání železobetonových prefabrikovaných překladů délky do 3 mm, hmotnosti do 50 kg/m | m3 | 0.054 |  | 0 |  | 0 |  | 0 | 21 | 0 | 0.01799 | 0 | 2.4 | 0.13 | 801-3 | RTS 23/ II | RTS 23/ II | 12.817 | 0.69 |  | Práce | Zelená |  |  |  | POL1_
|  | uložených ve zdivu, včetně pomocného lešení o výšce podlahy do 1900 mm a pro zatížení do 1,5 kPa (150 kg/m2), | [25 empty] | SPI |  | uložených ve zdivu, včetně pomocného lešení o výšce podlahy do 1900 mm a pro zatížení do 1,5 kPa (150 kg/m2),
|  | nad bouraným oknem : | [25 empty] | VV | 0
|  | 1,20*0,30*0,15 |  | 0.054 | [23 empty] | VV | 0
SPU
38 | 967031132R00 | Přisekání rovných ostění ve zdivu cihelném na jakoukoliv maltu vápennou nebo vépenocementovou | m2 | 1.575 |  | 0 |  | 0 |  | 0 | 21 | 0 | 0 | 0 | 0.055 | 0.09 | 801-3 | RTS 23/ II | RTS 23/ II | 0.425 | 0.67 |  | Práce | Zelená |  |  |  | POL1_
|  | bez odstupu, po hrubém vybourání otvorů v jakémkoliv zdivu cihelném, včetně pomocného lešení o výšce podlahy do 1900 mm a pro zatížení do 1,5 kPa (150 kg/m2), | [25 empty] | SPI |  | bez odstupu, po hrubém vybourání otvorů v jakémkoliv zdivu cihelném, včetně pomocného lešení o výšce podlahy do 1900 mm a pro zatížení do 1,5 kPa (150 kg/m2),
|  | 0,30*(0,75*2+2,00) |  | 1.05 | [23 empty] | VV | 0
|  | 0,15*(0,75*2+2,00) |  | 0.525 | [23 empty] | VV | 0
SPU
39 | 968061125R00 | Vyvěšení nebo zavěšení dřevěných křídel dveří, plochy do 2 m2 | kus | 1 |  | 0 |  | 0 |  | 0 | 21 | 0 | 0 | 0 | 0 | 0 | 801-3 | RTS 23/ II | RTS 23/ II | 0.05 | 0.05 |  | Práce | Běžná |  |  |  | POL1_
|  | oken, dveří a vrat, s uložením a opětovným zavěšením po provedení stavebních změn, | [25 empty] | SPI
SPU
40 | 968062245R00 | Vybourání dřevěných rámů oken jednoduchých, plochy do 2 m2 | m2 | 1.576 |  | 0 |  | 0 |  | 0 | 21 | 0 | 0.001 | 0 | 0.031 | 0.05 | 801-3 | RTS 23/ II | RTS 23/ II | 0.331 | 0.52 |  | Práce | Běžná |  |  |  | POL1_
|  | včetně pomocného lešení o výšce podlahy do 1900 mm a pro zatížení do 1,5 kPa (150 kg/m2), | [25 empty] | SPI
|  | m.č. 201 : | [25 empty] | VV | 0
|  | 0,80*1,97 |  | 1.576 | [23 empty] | VV | 0
SPU
41 | 968071112R00 | Vyvěšení nebo zavěšení kovových křídel oken, plochy do 1,5 m2 | kus | 1 |  | 0 |  | 0 |  | 0 | 21 | 0 | 0 | 0 | 0 | 0 | 801-3 | RTS 23/ II | RTS 23/ II | 0.06 | 0.06 |  | Práce | Běžná |  |  |  | POL1_
|  | s případným uložením a opětovným zavěšením po provedení stavebních změn, | [25 empty] | SPI
SPU
42 | 968071137R00 | Vyvěšení nebo zavěšení kovových křídel vrat, plochy přes 4 m2 | kus | 1 |  | 0 |  | 0 |  | 0 | 21 | 0 | 0 | 0 | 0 | 0 | 801-3 | RTS 23/ II | RTS 23/ II | 0.41 | 0.41 |  | Práce | Zelená |  |  |  | POL1_
|  | s případným uložením a opětovným zavěšením po provedení stavebních změn, | [25 empty] | SPI
SPU
43 | 968072354R00 | Vybourání a vyjmutí kovových rámů a rolet rámů, včetně pomocného lešení o výšce podlahy do 1900 mm a pro zatížení do 1,5 kPa (150 kg/m2) okenních zdvojených, plochy do 1 m2 | m2 | 0.36 |  | 0 |  | 0 |  | 0 | 21 | 0 | 0.00304 | 0 | 0.089 | 0.03 | 801-3 | RTS 23/ II | RTS 23/ II | 1.49 | 0.54 |  | Práce | Zelená |  |  |  | POL1_
|  | 0,60*0,60 |  | 0.36 | [23 empty] | VV | 0
SPU
44 | 968072559R00 | Vybourání a vyjmutí kovových rámů a rolet rámů, včetně pomocného lešení o výšce podlahy do 1900 mm a pro zatížení do 1,5 kPa (150 kg/m2) vrat, plochy přes 5 m2 | m2 | 7.425 |  | 0 |  | 0 |  | 0 | 21 | 0 | 0.00056 | 0 | 0.066 | 0.49 | 801-3 | RTS 23/ II | RTS 23/ II | 0.347 | 2.58 |  | Práce | Zelená |  |  |  | POL1_
|  | 2,70*2,75 |  | 7.425 | [23 empty] | VV | 0
SPU
45 | 971033631R00 | Vybourání otvorů ve zdivu cihelném z jakýchkoliv cihel pálených na jakoukoliv maltu vápenou nebo vápenocementovou, plochy do 4 m2, tloušťky do 150 mm | m2 | 1.5 |  | 0 |  | 0 |  | 0 | 21 | 0 | 0.00054 | 0 | 0.27 | 0.41 | 801-3 | RTS 23/ II | RTS 23/ II | 0.43 | 0.65 |  | Práce | Zelená |  |  |  | POL1_
|  | základovém nebo nadzákladovém, | [25 empty] | SPI
|  | Včetně pomocného lešení o výšce podlahy do 1900 mm a pro zatížení do 1,5 kPa (150 kg/m2). | [25 empty] | POP
|  | 2,00*0,75 |  | 1.5 | [23 empty] | VV | 0
SPU
46 | 971033641R00 | Vybourání otvorů ve zdivu cihelném z jakýchkoliv cihel pálených na jakoukoliv maltu vápenou nebo vápenocementovou, plochy do 4 m2, tloušťky do 300 mm | m3 | 0.342 |  | 0 |  | 0 |  | 0 | 21 | 0 | 0.00182 | 0 | 1.8 | 0.62 | 801-3 | RTS 23/ II | RTS 23/ II | 3.196 | 1.09 |  | Práce | Zelená |  |  |  | POL1_
|  | základovém nebo nadzákladovém, | [25 empty] | SPI
|  | Včetně pomocného lešení o výšce podlahy do 1900 mm a pro zatížení do 1,5 kPa (150 kg/m2). | [25 empty] | POP
|  | (2,00*0,75-0,60*0,60)*0,30 |  | 0.342 | [23 empty] | VV | 0
SPU
47 | 974031666R00 | Vysekání rýh v jakémkoliv zdivu cihelném pro vtahování nosníků do zdí, před vybouráním otvorů do hloubky 150 mm, při výšce nosníku do 250 mm | m | 5 |  | 0 |  | 0 |  | 0 | 21 | 0 | 0 | 0 | 0.065 | 0.33 | 801-3 | RTS 23/ II | RTS 23/ II | 0.93 | 4.65 |  | Práce | Zelená |  |  |  | POL1_
|  | překlad nad otvorem - viz konstrukční část : | [25 empty] | VV | 0
|  | 2,50*2 |  | 5 | [23 empty] | VV | 0
SPU
48 | 979081111R00 | Odvoz suti a vybouraných hmot na skládku do 1 km | t | 2.1328 |  | 0 |  | 0 |  | 0 | 21 | 0 | 0 | 0 | 0 | 0 | 801-3 | RTS 23/ II | RTS 23/ II | 0.49 | 1.05 |  | Přesun suti | Běžná |  |  |  | POL8_
|  | Včetně naložení na dopravní prostředek a složení na skládku, bez poplatku za skládku. | [25 empty] | POP
|  | Demontážní hmotnosti z položek s pořadovými čísly: : | [25 empty] | VV | 0
|  | 37,38,40,43,44,45,46,47, : | [25 empty] | VV | 0
|  | Součet: : 2,13277 |  | 2.1328 | [23 empty] | VV | 0
SPU
49 | 979081121R00 | Odvoz suti a vybouraných hmot na skládku příplatek za každý další 1 km | t | 29.8588 |  | 0 |  | 0 |  | 0 | 21 | 0 | 0 | 0 | 0 | 0 | 801-3 | RTS 23/ II | RTS 23/ II | 0 | 0 |  | Přesun suti | Běžná |  |  |  | POL8_
|  | Demontážní hmotnosti z položek s pořadovými čísly: : | [25 empty] | VV | 0
|  | 37,38,40,43,44,45,46,47, : | [25 empty] | VV | 0
|  | Součet: : 29,85879 |  | 29.8588 | [23 empty] | VV | 0
SPU
50 | 979082111R00 | Vnitrostaveništní doprava suti a vybouraných hmot do 10 m | t | 2.1328 |  | 0 |  | 0 |  | 0 | 21 | 0 | 0 | 0 | 0 | 0 | 801-3 | RTS 23/ II | RTS 23/ II | 0.942 | 2.01 |  | Přesun suti | Běžná |  |  |  | POL8_
|  | Demontážní hmotnosti z položek s pořadovými čísly: : | [25 empty] | VV | 0
|  | 37,38,40,43,44,45,46,47, : | [25 empty] | VV | 0
|  | Součet: : 2,13277 |  | 2.1328 | [23 empty] | VV | 0
SPU
51 | 979082121R00 | Vnitrostaveništní doprava suti a vybouraných hmot příplatek k ceně za každých dalších 5 m | t | 8.5311 |  | 0 |  | 0 |  | 0 | 21 | 0 | 0 | 0 | 0 | 0 | 801-3 | RTS 23/ II | RTS 23/ II | 0.105 | 0.9 |  | Přesun suti | Běžná |  |  |  | POL8_
|  | Demontážní hmotnosti z položek s pořadovými čísly: : | [25 empty] | VV | 0
|  | 37,38,40,43,44,45,46,47, : | [25 empty] | VV | 0
|  | Součet: : 8,53108 |  | 8.5311 | [23 empty] | VV | 0
SPU
52 | 979990101R00 | Poplatek za skládku za uložení, směsi betonu a cihel, , skupina 17 01 01 a 17 01 02 z Katalogu odpadů | t | 2.0901 |  | 0 |  | 0 |  | 0 | 21 | 0 | 0 | 0 | 0 | 0 | 801-3 | RTS 23/ II | RTS 23/ II | 0 | 0 |  | Přesun suti | Běžná |  |  |  | POL8_
|  | Demontážní hmotnosti z položek s pořadovými čísly: : | [25 empty] | VV | 0
|  | 37,38,40,43,44,45,46,47, : | [25 empty] | VV | 0
|  | Součet: : 2,09012 |  | 2.0901 | [23 empty] | VV | 0
SPU
53 | 979990160R00 | Poplatek za skládku za uložení, dřevo, , skupina 20 02 01 z Katalogu odpadů | t | 0.04266 |  | 0 |  | 0 |  | 0 | 21 | 0 | 0 | 0 | 0 | 0 | 801-3 | RTS 23/ II | RTS 23/ II | 0 | 0 |  | Přesun suti | Běžná |  |  |  | POL8_
|  | Demontážní hmotnosti z položek s pořadovými čísly: : | [25 empty] | VV | 0
|  | 37,38,40,43,44,45,46,47, : | [25 empty] | VV | 0
|  | Součet: : 0,04266 |  | 0.04266 | [23 empty] | VV | 0
SPU
Díl: | 99 | Staveništní přesun hmot |  |  |  | 0 |  | 0 |  | 0 |  | 0 |  | 0 |  | 0 |  |  |  |  | 15.81 | [6 empty] | DIL
54 | 999281105R00 | Přesun hmot pro opravy a údržbu objektů pro opravy a údržbu dosavadních objektů včetně vnějších plášťů výšky do 6 m, | t | 16.8222 |  | 0 |  | 0 |  | 0 | 21 | 0 | 0 | 0 | 0 | 0 | 801-4 | RTS 23/ II | RTS 23/ II | 0.94 | 15.81 |  | Přesun hmot | Běžná |  |  |  | POL7_
|  | oborů 801, 803, 811 a 812 | [25 empty] | SPI
|  | Hmotnosti z položek s pořadovými čísly: : | [25 empty] | VV | 0
|  | 12,13,14,15,16,17,18,19,20,21,22,23,24,25,26,27,29,30,32,33,34,36,37,40,43,44,45,46, : | [25 empty] | VV | 0
|  | Součet: : 16,82217 |  | 16.8222 | [23 empty] | VV | 0
SPU
Díl: | 711 | Izolace proti vodě |  |  |  | 0 |  | 0 |  | 0 |  | 0 |  | 0.4 |  | 0 |  |  |  |  | 20.16 | [6 empty] | DIL
55 | 711112006RT1 | Provedení izolace proti zemní vlhkosti natěradly za studena na ploše svislé, včetně pomocného lešení o výšce podlahy do 1900 mm a pro zatížení do 1,5 kPa. asfaltovou penetrační emulzí, bez dodávky emulze | m2 | 62 |  | 0 |  | 0 |  | 0 | 21 | 0 | 0.00017 | 0.01 | 0 | 0 | 800-711 | RTS 23/ II | RTS 23/ II | 0.049 | 3.04 |  | Práce | Zelená |  |  |  | POL1_
|  | OV/01 : 62,0 |  | 62 | [23 empty] | VV | 0
SPU
56 | 711142559RT1 | Provedení izolace proti zemní vlhkosti pásy přitavením svislá, 1 vrstva, bez dodávky izolačních pásů, | m2 | 62 |  | 0 |  | 0 |  | 0 | 21 | 0 | 0.00058 | 0.04 | 0 | 0 | 800-711 | RTS 23/ II | RTS 23/ II | 0.266 | 16.49 |  | Práce | Zelená |  |  |  | POL1_
|  | Odkaz na mn. položky pořadí 55 : 62,00000 |  | 62 | [23 empty] | VV | 5
SPU
57 | 11163230R | emulze asfaltová penetrační zpracování za studena; obsah asfaltu do 40%hm.; hustota při 20°C 1 g/cm3; bez rozpouštědel,netoxická,není požárně nebezpečná,rychleschnoucí; obsah vody a emulgátoru nad 52%hm.; bod měknutí pevné části +50°C; doba tvrdnutí 5 hod.; výtoková doba 22 s | kg | 18.6 |  | 0 |  | 0 |  | 0 | 21 | 0 | 0.001 | 0.02 | 0 | 0 | SPCM | RTS 23/ I | RTS 23/ I | 0 | 0 |  | Specifikace | Zelená |  |  |  | POL3_
|  | Odkaz na mn. položky pořadí 55 : 62,00000*0,3 |  | 18.6 | [23 empty] | VV | 5
SPU
58 | 62852265R | Pás hydroizolační asfaltový tloušťka = 4,0 mm; asfalt: modifikovaný; nosná vložka: skelná tkanina; horní strana: minerální posyp; spodní strana: PE fólie | m2 | 74.4 |  | 0 |  | 0 |  | 0 | 21 | 0 | 0.0045 | 0.33 | 0 | 0 | SPCM | RTS 23/ II | RTS 23/ II | 0 | 0 |  | Specifikace | Běžná |  |  |  | POL3_
|  | Odkaz na mn. položky pořadí 56 : 62,00000*1,2 |  | 74.4 | [23 empty] | VV | 5
SPU
59 | 998711101R00 | Přesun hmot pro izolace proti vodě svisle do 6 m | t | 0.3999 |  | 0 |  | 0 |  | 0 | 21 | 0 | 0 | 0 | 0 | 0 | 800-711 | RTS 23/ II | RTS 23/ II | 1.567 | 0.63 |  | Přesun hmot | Zelená |  |  |  | POL7_
|  | 50 m vodorovně měřeno od těžiště půdorysné plochy skládky do těžiště půdorysné plochy objektu | [25 empty] | SPI
|  | Hmotnosti z položek s pořadovými čísly: : | [25 empty] | VV | 0
|  | 55,56,57,58, : | [25 empty] | VV | 0
|  | Součet: : 0,39990 |  | 0.3999 | [23 empty] | VV | 0
SPU
Díl: | 762 | Konstrukce tesařské |  |  |  | 0 |  | 0 |  | 0 |  | 0 |  | 2.39 |  | 0 |  |  |  |  | 91.91 | [6 empty] | DIL
60 | 762311103R00 | Montáž ocelových spojovacích prostředků kotevních želez příložek, patek, táhel, s připojením k dřevěné konstrukci | kus | 180 |  | 0 |  | 0 |  | 0 | 21 | 0 | 0.00332 | 0.6 | 0 | 0 | 800-762 | RTS 23/ II | RTS 23/ II | 0.38 | 68.4 |  | Práce | Zelená |  |  |  | POL1_
SPU
61 | 762322911R00 | Zavětrování a ztužení konstrukcí včetně dodávky fošeni a hranolků průřezové plochy do 100 cm2 | m | 60.84 |  | 0 |  | 0 |  | 0 | 21 | 0 | 0.00499 | 0.3 | 0 | 0 | 800-762 | RTS 23/ II | RTS 23/ II | 0.156 | 9.49 |  | Práce | Zelená |  |  |  | POL1_
|  | s podepřením starých krovů | [25 empty] | SPI
|  | fošna 60/120 mm : | [25 empty] | VV | 0
|  | 0,91*44 |  | 40.04 | [23 empty] | VV | 0
|  | fošna 60/140 mm : | [25 empty] | VV | 0
|  | 3,10*4+2,10*4 |  | 20.8 | [23 empty] | VV | 0
SPU
62 | 762322912R00 | Zavětrování a ztužení konstrukcí včetně dodávky hranolů průřezové plochy přes 100 cm2 | m | 52.9 |  | 0 |  | 0 |  | 0 | 21 | 0 | 0.00734 | 0.39 | 0 | 0 | 800-762 | RTS 23/ II | RTS 23/ II | 0.186 | 9.84 |  | Práce | Zelená |  |  |  | POL1_
|  | s podepřením starých krovů | [25 empty] | SPI
|  | hranol 90/150 mm : | [25 empty] | VV | 0
|  | 2,30*23 |  | 52.9 | [23 empty] | VV | 0
SPU
63 | 762395000R00 | Spojovací a ochranné prostředky svory, prkna, hřebíky, pásová ocel, vruty, impregnace | m3 | 1.1772 |  | 0 |  | 0 |  | 0 | 21 | 0 | 0.02357 | 0.03 | 0 | 0 | 800-762 | RTS 23/ II | RTS 23/ II | 0 | 0 |  | Práce | Zelená |  |  |  | POL1_
|  | fošna 60/120 mm : | [25 empty] | VV | 0
|  | 40,04*0,06*0,12 |  | 0.28829 | [23 empty] | VV | 0
|  | fošna 60/140 mm : | [25 empty] | VV | 0
|  | 20,80*0,06*0,14 |  | 0.17472 | [23 empty] | VV | 0
|  | hranol 90/150 mm : | [25 empty] | VV | 0
|  | 52,90*0,09*0,15 |  | 0.71415 | [23 empty] | VV | 0
SPU
64 | 553.01 | Úhelník 100/100/90 mm, ocel zinkovaná | kus | 180 |  | 0 |  | 0 |  | 0 | 21 | 0 | 0.002 | 0.36 | 0 | 0 |  | Vlastní | Indiv | 0 | 0 |  | Specifikace | Zelená |  |  |  | POL3_
SPU
65 | 60513328R | Fošna dřevina: jehličnatá; jakost: I; opracování: prizmované | m3 | 0.78557 |  | 0 |  | 0 |  | 0 | 21 | 0 | 0.55 | 0.43 | 0 | 0 | SPCM | RTS 23/ II | RTS 23/ II | 0 | 0 |  | Specifikace | Zelená |  |  |  | POL3_
|  | hranol 90/150 mm : | [25 empty] | VV | 0
|  | 52,90*0,09*0,15*1,1 |  | 0.78557 | [23 empty] | VV | 0
SPU
66 | 60513330R | Fošna dřevina: SM; opracování: omítané | m3 | 0.50931 |  | 0 |  | 0 |  | 0 | 21 | 0 | 0.55 | 0.28 | 0 | 0 | SPCM | RTS 23/ II | RTS 23/ II | 0 | 0 |  | Specifikace | Zelená |  |  |  | POL3_
|  | fošna 60/120 mm : | [25 empty] | VV | 0
|  | 40,04*0,06*0,12*1,1 |  | 0.31712 | [23 empty] | VV | 0
|  | fošna 60/140 mm : | [25 empty] | VV | 0
|  | 20,80*0,06*0,14*1,1 |  | 0.19219 | [23 empty] | VV | 0
SPU
67 | 998762102R00 | Přesun hmot pro konstrukce tesařské v objektech výšky do 12 m | t | 2.3894 |  | 0 |  | 0 |  | 0 | 21 | 0 | 0 | 0 | 0 | 0 | 800-762 | RTS 23/ II | RTS 23/ II | 1.751 | 4.18 |  | Přesun hmot | Zelená |  |  |  | POL7_
|  | 50 m vodorovně | [25 empty] | SPI
|  | Hmotnosti z položek s pořadovými čísly: : | [25 empty] | VV | 0
|  | 60,61,62,63,64,65,66, : | [25 empty] | VV | 0
|  | Součet: : 2,38941 |  | 2.3894 | [23 empty] | VV | 0
SPU
Díl: | 764 | Konstrukce klempířské |  |  |  | 0 |  | 0 |  | 0 |  | 0 |  | 0.15 |  | 0 |  |  |  |  | 28.67 | [6 empty] | DIL
68 | KV/01.1 | Odpadní trouby z poplast. plechu, kruhové, D 100 mm | m | 15 |  | 0 |  | 0 |  | 0 | 21 | 0 | 0.00262 | 0.04 | 0 | 0 |  | Vlastní | RTS 23/ II | 0.53 | 7.95 |  | Práce | Zelená |  |  |  | POL1_
|  | všechny výrobky jako kompletizované dle popisu v PD, v povrchové úpravě : | [25 empty] | VV | 0
|  | 3,0*5 |  | 15 | [23 empty] | VV | 0
SPU
69 | KV/01.2 | Kotlík kónický z poplast. plechu pro trouby D do 150 mm | kus | 5 |  | 0 |  | 0 |  | 0 | 21 | 0 | 0.00406 | 0.02 | 0 | 0 |  | Vlastní | RTS 23/ II | 0.98899 | 4.94 |  | Práce | Zelená |  |  |  | POL1_
SPU
70 | KV/02 | Žlaby z poplast. plechu, podokapní půlkruhové, rš 400 mm | m | 23.6 |  | 0 |  | 0 |  | 0 | 21 | 0 | 0.00351 | 0.08 | 0 | 0 |  | Vlastní | RTS 23/ II | 0.53 | 12.51 |  | Práce | Zelená |  |  |  | POL1_
SPU
71 | KV/03 | Oplechování parapetů včetně rohů z poplast. plechu, rš 190 mm | m | 3 |  | 0 |  | 0 |  | 0 | 21 | 0 | 0.00272 | 0.01 | 0 | 0 |  | Vlastní | RTS 23/ II | 0.8539 | 2.56 |  | Práce | Zelená |  |  |  | POL1_
|  | včetně zednické výpomoci. | [25 empty] | POP
SPU
72 | 998764101R00 | Přesun hmot pro konstrukce klempířské v objektech výšky do 6 m | t | 0.1506 |  | 0 |  | 0 |  | 0 | 21 | 0 | 0 | 0 | 0 | 0 | 800-764 | RTS 23/ II | RTS 23/ II | 4.737 | 0.71 |  | Přesun hmot | Zelená |  |  |  | POL7_
|  | 50 m vodorovně | [25 empty] | SPI
|  | Hmotnosti z položek s pořadovými čísly: : | [25 empty] | VV | 0
|  | 68,69,70,71, : | [25 empty] | VV | 0
|  | Součet: : 0,15060 |  | 0.1506 | [23 empty] | VV | 0
SPU
Díl: | 765 | Krytiny tvrdé |  |  |  | 0 |  | 0 |  | 0 |  | 0 |  | 0.04 |  | 0 |  |  |  |  | 17.78 | [6 empty] | DIL
73 | 765391921R00 | Ostatní pokrývačské práce přeložení pálené krytiny z tašek drážkových nebo typu Holand nebo typu Portugal, střech jednoduchých, na sucho | m2 | 61 |  | 0 |  | 0 |  | 0 | 21 | 0 | 0.00067 | 0.04 | 0 | 0 | 800-765 | RTS 23/ II | RTS 23/ II | 0.29 | 17.69 |  | Práce | Zelená |  |  |  | POL1_
|  | demontáž a zpětná montáž tašek po instalaci držáků fotovoltaiky : | [25 empty] | VV | 0
|  | OV/03 : 60,0 |  | 60 | [23 empty] | VV | 0
|  | OV/07 : 1,0 |  | 1 | [23 empty] | VV | 0
SPU
74 | 998765101R00 | Přesun hmot pro krytiny tvrdé v objektech výšky do 6 m | t | 0.04087 |  | 0 |  | 0 |  | 0 | 21 | 0 | 0 | 0 | 0 | 0 | 800-765 | RTS 23/ II | RTS 23/ II | 2.178 | 0.09 |  | Přesun hmot | Zelená |  |  |  | POL7_
|  | 50 m vodorovně | [25 empty] | SPI
|  | Hmotnosti z položek s pořadovými čísly: : | [25 empty] | VV | 0
|  | 73, : | [25 empty] | VV | 0
|  | Součet: : 0,04087 |  | 0.04087 | [23 empty] | VV | 0
SPU
Díl: | 767 | Konstrukce zámečnické |  |  |  | 0 |  | 0 |  | 0 |  | 0 |  | 0.56 |  | 0 |  |  |  |  | 1.87 | [6 empty] | DIL
75 | ZV/01 | Žaluzie protidešťová 2000/750 mm se síťkou, ocel lakovaná - D+M | kus | 1 |  | 0 |  | 0 |  | 0 | 21 | 0 | 0.05 | 0.05 | 0 | 0 |  | Vlastní | Indiv | 0 | 0 |  | Práce | Zelená |  |  |  | POL1_
|  | všechny výrobky jako kompletizované dle popisu v PD, v povrchové úpravě : | [25 empty] | VV | 0
|  | 1 |  | 1 | [23 empty] | VV | 0
SPU
76 | ZV/02 | Rám pro VZT 5650/1200 mm, ocel zinkovaná - D+M | kus | 2 |  | 0 |  | 0 |  | 0 | 21 | 0 | 0.256 | 0.51 | 0 | 0 |  | Vlastní | Indiv | 0 | 0 |  | Práce | Zelená |  |  |  | POL1_
SPU
77 | 998767101R00 | Přesun hmot pro kovové stavební doplňk. konstrukce v objektech výšky do 6 m | t | 0.562 |  | 0 |  | 0 |  | 0 | 21 | 0 | 0 | 0 | 0 | 0 | 800-767 | RTS 23/ II | RTS 23/ II | 3.327 | 1.87 |  | Přesun hmot | Zelená |  |  |  | POL7_
|  | 50 m vodorovně | [25 empty] | SPI
|  | Hmotnosti z položek s pořadovými čísly: : | [25 empty] | VV | 0
|  | 75,76, : | [25 empty] | VV | 0
|  | Součet: : 0,56200 |  | 0.562 | [23 empty] | VV | 0
SPU
Díl: | 767.2 | Konstrukce zámečnické - dveře |  |  |  | 0 |  | 0 |  | 0 |  | 0 |  | 0.38 |  | 0 |  |  |  |  | 1.26 | [6 empty] | DIL
78 | D/01 | Dveře 2100/2750 mm ocel lakovaná v rámu - D+M | kus | 1 |  | 0 |  | 0 |  | 0 | 21 | 0 | 0.16 | 0.16 | 0 | 0 |  | Vlastní | Indiv | 0 | 0 |  | Práce | Zelená |  |  |  | POL1_
|  | všechny výrobky jako kompletizované dle popisu v PD, v povrchové úpravě : | [25 empty] | VV | 0
|  | 1 |  | 1 | [23 empty] | VV | 0
SPU
79 | D/02 | Dveře 900/2020 mm ocel lakovaná v rámu - D+M | kus | 1 |  | 0 |  | 0 |  | 0 | 21 | 0 | 0.06 | 0.06 | 0 | 0 |  | Vlastní | Indiv | 0 | 0 |  | Práce | Zelená |  |  |  | POL1_
SPU
80 | D/03 | Dveře 2100/2750 mm ocel lakovaná v rámu - D+M | kus | 1 |  | 0 |  | 0 |  | 0 | 21 | 0 | 0.16 | 0.16 | 0 | 0 |  | Vlastní | Indiv | 0 | 0 |  | Práce | Zelená |  |  |  | POL1_
SPU
81 | 998767101R00 | Přesun hmot pro kovové stavební doplňk. konstrukce v objektech výšky do 6 m | t | 0.38 |  | 0 |  | 0 |  | 0 | 21 | 0 | 0 | 0 | 0 | 0 | 800-767 | RTS 23/ II | RTS 23/ II | 3.327 | 1.26 |  | Přesun hmot | Zelená |  |  |  | POL7_
|  | 50 m vodorovně | [25 empty] | SPI
|  | Hmotnosti z položek s pořadovými čísly: : | [25 empty] | VV | 0
|  | 78,79,80, : | [25 empty] | VV | 0
|  | Součet: : 0,38000 |  | 0.38 | [23 empty] | VV | 0
SPU
Díl: | 771 | Podlahy z dlaždic a obklady |  |  |  | 0 |  | 0 |  | 0 |  | 0 |  | 0 |  | 0 |  |  |  |  | 0.14 | [6 empty] | DIL
82 | 771475014R00 | Montáž soklíků z dlaždic keramických výšky 100 mm, soklíků vodorovných, kladených do flexibilního tmele | m | 0.6 |  | 0 |  | 0 |  | 0 | 21 | 0 | 0.00032 | 0 | 0 | 0 | 800-771 | RTS 23/ II | RTS 23/ II | 0.236 | 0.14 |  | Práce | Běžná |  |  |  | POL1_
|  | výška soklíku 150 mm - zohlednit v j.c. : | [25 empty] | VV | 0
|  | m.č. 109 : | [25 empty] | VV | 0
|  | 0,30*2 |  | 0.6 | [23 empty] | VV | 0
SPU
83 | 597.01 | Sokl keramický 300/150 mm | bm | 0.66 |  | 0 |  | 0 |  | 0 | 21 | 0 | 0.003 | 0 | 0 | 0 |  | Vlastní | Indiv | 0 | 0 |  | Specifikace | Zelená |  |  |  | POL3_
|  | 0,60*1,1 |  | 0.66 | [23 empty] | VV | 0
SPU
84 | 998771101R00 | Přesun hmot pro podlahy z dlaždic v objektech výšky do 6 m | t | 0.00217 |  | 0 |  | 0 |  | 0 | 21 | 0 | 0 | 0 | 0 | 0 | 800-771 | RTS 23/ II | RTS 23/ II | 1.598 | 0 |  | Přesun hmot | Běžná |  |  |  | POL7_
|  | 50 m vodorovně | [25 empty] | SPI
|  | Hmotnosti z položek s pořadovými čísly: : | [25 empty] | VV | 0
|  | 82,83, : | [25 empty] | VV | 0
|  | Součet: : 0,00217 |  | 0.00217 | [23 empty] | VV | 0
SPU
Díl: | 781 | Obklady keramické |  |  |  | 0 |  | 0 |  | 0 |  | 0 |  | 0.06 |  | 0 |  |  |  |  | 2.71 | [6 empty] | DIL
85 | 781475116R00 | Montáž obkladů vnitřních z dlaždic keramických kladených do tmele 300 x 300 mm, , kladených do flexibilního tmele | m2 | 2.4 |  | 0 |  | 0 |  | 0 | 21 | 0 | 0.00524 | 0.01 | 0 | 0 | 800-771 | RTS 23/ II | RTS 23/ II | 0.9584 | 2.3 |  | Práce | Běžná |  |  |  | POL1_
|  | m.č. 106 : | [25 empty] | VV | 0
|  | 1,60*1,50 |  | 2.4 | [23 empty] | VV | 0
SPU
86 | 781479711R00 | Montáž obkladů vnitřních z dlaždic keramických Příplatky k položkám montáže obkladů vnitřních stěn z dlaždic keramických příplatek k obkladu stěn keram.,za plochu do 10 m2 | m2 | 2.4 |  | 0 |  | 0 |  | 0 | 21 | 0 | 0 | 0 | 0 | 0 | 800-771 | RTS 23/ II | RTS 23/ II | 0.13 | 0.31 |  | Práce | Běžná |  |  |  | POL1_
|  | Odkaz na mn. položky pořadí 85 : 2,40000 |  | 2.4 | [23 empty] | VV | 5
SPU
87 | 597.02 | Obklad keramický 300/300 mm | m2 | 2.64 |  | 0 |  | 0 |  | 0 | 21 | 0 | 0.02 | 0.05 | 0 | 0 |  | Vlastní | Indiv | 0 | 0 |  | Specifikace | Běžná |  |  |  | POL3_
|  | Odkaz na mn. položky pořadí 85 : 2,40000*1,1 |  | 2.64 | [23 empty] | VV | 5
SPU
88 | 998781101R00 | Přesun hmot pro obklady keramické v objektech výšky do 6 m | t | 0.06538 |  | 0 |  | 0 |  | 0 | 21 | 0 | 0 | 0 | 0 | 0 | 800-771 | RTS 23/ II | RTS 23/ II | 1.598 | 0.1 |  | Přesun hmot | Běžná |  |  |  | POL7_
|  | Hmotnosti z položek s pořadovými čísly: : | [25 empty] | VV | 0
|  | 85,87, : | [25 empty] | VV | 0
|  | Součet: : 0,06538 |  | 0.06538 | [23 empty] | VV | 0
SPU
Díl: | 783 | Nátěry |  |  |  | 0 |  | 0 |  | 0 |  | 0 |  | 0.01 |  | 0 |  |  |  |  | 7.22 | [6 empty] | DIL
89 | 783782212R00 | Nátěry tesařských konstrukcí ochranné fungicidní+ biocidní (proti plísním, houbám a hmyzu), dvojnásobný | m2 | 48.1264 |  | 0 |  | 0 |  | 0 | 21 | 0 | 0.00016 | 0.01 | 0 | 0 | 800-783 | RTS 23/ II | RTS 23/ II | 0.15 | 7.22 |  | Práce | Zelená |  |  |  | POL1_
|  | včetně montáže, dodávky a demontáže lešení. | [25 empty] | POP
|  | fošna 60/120 mm : | [25 empty] | VV | 0
|  | 40,04*(0,06+0,12)*2 |  | 14.4144 | [23 empty] | VV | 0
|  | fošna 60/140 mm : | [25 empty] | VV | 0
|  | 20,80*(0,06+0,14)*2 |  | 8.32 | [23 empty] | VV | 0
|  | hranol 90/150 mm : | [25 empty] | VV | 0
|  | 52,90*(0,09+0,15)*2 |  | 25.392 | [23 empty] | VV | 0
SPU
Díl: | 784 | Malby |  |  |  | 0 |  | 0 |  | 0 |  | 0 |  | 0.03 |  | 0 |  |  |  |  | 18.39 | [6 empty] | DIL
90 | 784191101R00 | Příprava povrchu Penetrace (napouštění) podkladu disperzní, jednonásobná, Penetrace akrylátová; funkce: zpevnění povrchu, úprava savosti; ředidlo: voda (disperzní) | m2 | 139.473 |  | 0 |  | 0 |  | 0 | 21 | 0 | 7e-05 | 0.01 | 0 | 0 | 800-784 | RTS 23/ II | RTS 23/ II | 0.03 | 4.18 |  | Práce | Zelená |  |  |  | POL1_
|  | všechny výměry jako "čisté" s odpočty otvorů : | [25 empty] | VV | 0
|  | m.č. 104 : | [25 empty] | VV | 0
|  | 12,20 |  | 12.2 | [23 empty] | VV | 0
|  | m.č. 106 : | [25 empty] | VV | 0
|  | 23,38 |  | 23.38 | [23 empty] | VV | 0
|  | (3,60+0,37+6,90)*2*(3,00-1,50) |  | 32.61 | [23 empty] | VV | 0
|  | -2,00*2,70+0,30*(2,00+2,70*2) |  | -3.18 | [23 empty] | VV | 0
|  | m.č. 108 : | [25 empty] | VV | 0
|  | 2,00*1,20 |  | 2.4 | [23 empty] | VV | 0
|  | (2,00+1,20)*2*(3,00-1,50) |  | 9.6 | [23 empty] | VV | 0
|  | -2,00*0,75*2+(2,00+0,75)*2*(0,30+0,15) |  | -0.525 | [23 empty] | VV | 0
|  | -0,60*0,47 |  | -0.282 | [23 empty] | VV | 0
|  | m.č. 109 : | [25 empty] | VV | 0
|  | 16,65 |  | 16.65 | [23 empty] | VV | 0
|  | (3,00+5,55)*2*3,00 |  | 51.3 | [23 empty] | VV | 0
|  | -2,00*0,75 |  | -1.5 | [23 empty] | VV | 0
|  | -2,00*2,70+0,30*(2,00+2,70*2) |  | -3.18 | [23 empty] | VV | 0
SPU
91 | 784195212R00 | Malby z malířských směsí otěruvzdorných, , bělost 82 %, dvojnásobné | m2 | 139.473 |  | 0 |  | 0 |  | 0 | 21 | 0 | 0.00015 | 0.02 | 0 | 0 | 800-784 | RTS 23/ II | RTS 23/ II | 0.10191 | 14.21 |  | Práce | Zelená |  |  |  | POL1_
|  | Odkaz na mn. položky pořadí 90 : 139,47300 |  | 139.473 | [23 empty] | VV | 5
SPU
Díl: | 799 | Ostatní |  |  |  | 0 |  | 0 |  | 0 |  | 0 |  | 0.13 |  | 0 |  |  |  |  | 0.43 | [6 empty] | DIL
92 | OV/04 | Hasící přístroj přenosný 6 kg práškový 21A - D+M | kus | 4 |  | 0 |  | 0 |  | 0 | 21 | 0 | 0.01 | 0.04 | 0 | 0 |  | Vlastní | Indiv | 0 | 0 |  | Práce | Zelená |  |  |  | POL1_
|  | všechny výrobky jako kompletizované dle popisu v PD, v povrchové úpravě : | [25 empty] | VV | 0
|  | 4 |  | 4 | [23 empty] | VV | 0
SPU
93 | OV/05 | Hasící přístroj přenosný 6 kg práškový 183B - D+M | kus | 2 |  | 0 |  | 0 |  | 0 | 21 | 0 | 0.01 | 0.02 | 0 | 0 |  | Vlastní | Indiv | 0 | 0 |  | Práce | Zelená |  |  |  | POL1_
SPU
94 | OV/06 | Hasící přístroj přenosný 5 kg sněhový 55B - D+M | kus | 1 |  | 0 |  | 0 |  | 0 | 21 | 0 | 0.01 | 0.01 | 0 | 0 |  | Vlastní | Indiv | 0 | 0 |  | Práce | Zelená |  |  |  | POL1_
SPU
95 | OV/07 | Prostup střešním pláštěm ocel nerez - D+M | kus | 1 |  | 0 |  | 0 |  | 0 | 21 | 0 | 0.01 | 0.01 | 0 | 0 |  | Vlastní | Indiv | 0 | 0 |  | Práce | Zelená |  |  |  | POL1_
|  | vč. demontáže a likvidace původního oplechování : | [25 empty] | VV | 0
|  | 1 |  | 1 | [23 empty] | VV | 0
SPU
96 | OV/08 | Poklop stropní 600/600 mm se žebříkem, ocel lakovaná, EW15 DP3 - D+M | kus | 1 |  | 0 |  | 0 |  | 0 | 21 | 0 | 0.05 | 0.05 | 0 | 0 |  | Vlastní | Indiv | 0 | 0 |  | Práce | Zelená |  |  |  | POL1_
SPU
97 | 998767101R00 | Přesun hmot pro kovové stavební doplňk. konstrukce v objektech výšky do 6 m | t | 0.13 |  | 0 |  | 0 |  | 0 | 21 | 0 | 0 | 0 | 0 | 0 | 800-767 | RTS 23/ II | RTS 23/ II | 3.327 | 0.43 |  | Přesun hmot | Zelená |  |  |  | POL7_
|  | 50 m vodorovně | [25 empty] | SPI
|  | Hmotnosti z položek s pořadovými čísly: : | [25 empty] | VV | 0
|  | 92,93,94,95,96, : | [25 empty] | VV | 0
|  | Součet: : 0,13000 |  | 0.13 | [23 empty] | VV | 0
SPU
[26 empty] | 15 | 21 | DPH
| Celkem |  |  |  |  | 0 | [19 empty] | 0 | 0 | SUM
END
Note on S6: Jedná se o informaci, zda se jedná o položku, která je do rozpočtu zadána z cenové soustavy RTS, nebo vlastní.
Note on T6: Jedná se o název CÚ, která je zadána u položky rozpočtu

## IO.01 IO.01.01 Pol
Položkový soupis prací a dodávek | [27 empty] | #TypZaznamu#
S: | PFB23008 | Obnova S-centra Hodonín, p.o. | [25 empty] | STA
O: | IO.01 | Chodníky a komunikace | [22 empty] | ING |  |  | OBJ
R: | IO.01.01 | Rozpočet/VV - DPS | [25 empty] | ROZ
P.č. | Číslo položky | Název položky | MJ | Množství | Cena / MJ | Celkem | Dodávka | Dodávka celk. | Montáž | Montáž celk. | DPH | Cena s DPH | Hmotnost / MJ | Hmotnost celk.(t) | Dem. hmotnost / MJ | Dem. hmotnost celk.(t) | Ceník | Cen. soustava / platnost | Cenová úroveň | Nhod / MJ | Nhod celk. | Dodavatel | Typ položky | Stav položky
Díl: | 5 | Komunikace |  |  |  | 0 |  | 0 |  | 0 |  | 0 |  | 0 |  | 0 |  |  |  |  | 0 | [6 empty] | DIL
1 | D.2.1 | Chodníky a komunikace, celkem dle podrobného rozpočtu | kompl | 1 |  | 0 |  | 0 |  | 0 | 21 | 0 | 0 | 0 | 0 | 0 |  | Vlastní | Indiv | 0 | 0 |  | Práce | Běžná |  |  |  | POL1_
SPU
[26 empty] | 15 | 21 | DPH
| Celkem |  |  |  |  | 0 | [19 empty] | 0 | 0 | SUM
END
Note on S6: Jedná se o informaci, zda se jedná o položku, která je do rozpočtu zadána z cenové soustavy RTS, nebo vlastní.
Note on T6: Jedná se o název CÚ, která je zadána u položky rozpočtu

## IO.02 IO.02.01 Pol
Položkový soupis prací a dodávek | [27 empty] | #TypZaznamu#
S: | PFB23008 | Obnova S-centra Hodonín, p.o. | [25 empty] | STA
O: | IO.02 | Sadové úpravy | [22 empty] | ING |  |  | OBJ
R: | IO.02.01 | Rozpočet/VV - Sadové úpravy | [25 empty] | ROZ
P.č. | Číslo položky | Název položky | MJ | Množství | Cena / MJ | Celkem | Dodávka | Dodávka celk. | Montáž | Montáž celk. | DPH | Cena s DPH | Hmotnost / MJ | Hmotnost celk.(t) | Dem. hmotnost / MJ | Dem. hmotnost celk.(t) | Ceník | Cen. soustava / platnost | Cenová úroveň | Nhod / MJ | Nhod celk. | Dodavatel | Typ položky | Stav položky
Díl: | 18 | Povrchové úpravy terénu |  |  |  | 0 |  | 0 |  | 0 |  | 0 |  | 0 |  | 0 |  |  |  |  | 0 | [6 empty] | DIL
1 | D.2.2 | Sadové úpravy, celkem dle podrobného rozpočtu | kompl | 1 |  | 0 |  | 0 |  | 0 | 21 | 0 | 0 | 0 | 0 | 0 |  | Vlastní | Indiv | 0 | 0 |  | Práce | Běžná |  |  |  | POL1_
SPU
[26 empty] | 15 | 21 | DPH
| Celkem |  |  |  |  | 0 | [19 empty] | 0 | 0 | SUM
END
Note on S6: Jedná se o informaci, zda se jedná o položku, která je do rozpočtu zadána z cenové soustavy RTS, nebo vlastní.
Note on T6: Jedná se o název CÚ, která je zadána u položky rozpočtu

## IO.04 IO.04.01 Pol
Položkový soupis prací a dodávek | [27 empty] | #TypZaznamu#
S: | PFB23008 | Obnova S-centra Hodonín, p.o. | [25 empty] | STA
O: | IO.04 | Areálová kanalizace a vodovod | [22 empty] | ING |  |  | OBJ
R: | IO.04.01 | Rozpočet/VV - DPS | [25 empty] | ROZ
P.č. | Číslo položky | Název položky | MJ | Množství | Cena / MJ | Celkem | Dodávka | Dodávka celk. | Montáž | Montáž celk. | DPH | Cena s DPH | Hmotnost / MJ | Hmotnost celk.(t) | Dem. hmotnost / MJ | Dem. hmotnost celk.(t) | Ceník | Cen. soustava / platnost | Cenová úroveň | Nhod / MJ | Nhod celk. | Dodavatel | Typ položky | Stav položky
Díl: | 8 | Trubní vedení |  |  |  | 0 |  | 0 |  | 0 |  | 0 |  | 0 |  | 0 |  |  |  |  | 0 | [6 empty] | DIL
1 | D.2.4 | Areálová kanalizace a vodovod, celkem dle podrobného rozpočtu | kompl | 1 |  | 0 |  | 0 |  | 0 | 21 | 0 | 0 | 0 | 0 | 0 |  | Vlastní | Indiv | 0 | 0 |  | Práce | Běžná |  |  |  | POL1_
SPU
[26 empty] | 15 | 21 | DPH
| Celkem |  |  |  |  | 0 | [19 empty] | 0 | 0 | SUM
END
Note on S6: Jedná se o informaci, zda se jedná o položku, která je do rozpočtu zadána z cenové soustavy RTS, nebo vlastní.
Note on T6: Jedná se o název CÚ, která je zadána u položky rozpočtu

## IO.05 IO.05.01 Pol
Položkový soupis prací a dodávek | [27 empty] | #TypZaznamu#
S: | PFB23008 | Obnova S-centra Hodonín, p.o. | [25 empty] | STA
O: | IO.05 | Areálové rozvody NN | [22 empty] | ING |  |  | OBJ
R: | IO.05.01 | Rozpočet/VV - DPS | [25 empty] | ROZ
P.č. | Číslo položky | Název položky | MJ | Množství | Cena / MJ | Celkem | Dodávka | Dodávka celk. | Montáž | Montáž celk. | DPH | Cena s DPH | Hmotnost / MJ | Hmotnost celk.(t) | Dem. hmotnost / MJ | Dem. hmotnost celk.(t) | Ceník | Cen. soustava / platnost | Cenová úroveň | Nhod / MJ | Nhod celk. | Dodavatel | Typ položky | Stav položky
Díl: | M21 | Elektromontáže |  |  |  | 0 |  | 0 |  | 0 |  | 0 |  | 0 |  | 0 |  |  |  |  | 0 | [6 empty] | DIL
1 | D.2.5 | Areálové rozvody NN, celkem dle podrobného rozpočtu | kompl | 1 |  | 0 |  | 0 |  | 0 | 21 | 0 | 0 | 0 | 0 | 0 |  | Vlastní | Indiv | 0 | 0 |  | Práce | Běžná |  |  |  | POL1_
SPU
[26 empty] | 15 | 21 | DPH
| Celkem |  |  |  |  | 0 | [19 empty] | 0 | 0 | SUM
END
Note on S6: Jedná se o informaci, zda se jedná o položku, která je do rozpočtu zadána z cenové soustavy RTS, nebo vlastní.
Note on T6: Jedná se o název CÚ, která je zadána u položky rozpočtu

## IO.06 IO.06.01 Pol
Položkový soupis prací a dodávek | [27 empty] | #TypZaznamu#
S: | PFB23008 | Obnova S-centra Hodonín, p.o. | [25 empty] | STA
O: | IO.06 | Areálové osvětlení | [22 empty] | ING |  |  | OBJ
R: | IO.06.01 | Rozpočet/VV - DPS | [25 empty] | ROZ
P.č. | Číslo položky | Název položky | MJ | Množství | Cena / MJ | Celkem | Dodávka | Dodávka celk. | Montáž | Montáž celk. | DPH | Cena s DPH | Hmotnost / MJ | Hmotnost celk.(t) | Dem. hmotnost / MJ | Dem. hmotnost celk.(t) | Ceník | Cen. soustava / platnost | Cenová úroveň | Nhod / MJ | Nhod celk. | Dodavatel | Typ položky | Stav položky
Díl: | M21 | Elektromontáže |  |  |  | 0 |  | 0 |  | 0 |  | 0 |  | 0 |  | 0 |  |  |  |  | 0 | [6 empty] | DIL
1 | D.2.6 | Areálové osvětlení, celkem dle podrobného rozpočtu | kompl | 1 |  | 0 |  | 0 |  | 0 | 21 | 0 | 0 | 0 | 0 | 0 |  | Vlastní | Indiv | 0 | 0 |  | Práce | Běžná |  |  |  | POL1_
SPU
[26 empty] | 15 | 21 | DPH
| Celkem |  |  |  |  | 0 | [19 empty] | 0 | 0 | SUM
END
Note on S6: Jedná se o informaci, zda se jedná o položku, která je do rozpočtu zadána z cenové soustavy RTS, nebo vlastní.
Note on T6: Jedná se o název CÚ, která je zadána u položky rozpočtu

## PS.01 PS.01.01 Pol
Položkový soupis prací a dodávek | [27 empty] | #TypZaznamu#
S: | PFB23008 | Obnova S-centra Hodonín, p.o. | [25 empty] | STA
O: | PS.01 | Gastro | [22 empty] | PRO |  |  | OBJ
R: | PS.01.01 | Rozpočet/VV - DPS | [25 empty] | ROZ
P.č. | Číslo položky | Název položky | MJ | Množství | Cena / MJ | Celkem | Dodávka | Dodávka celk. | Montáž | Montáž celk. | DPH | Cena s DPH | Hmotnost / MJ | Hmotnost celk.(t) | Dem. hmotnost / MJ | Dem. hmotnost celk.(t) | Ceník | Cen. soustava / platnost | Cenová úroveň | Nhod / MJ | Nhod celk. | Dodavatel | Typ položky | Stav položky
Díl: | M68 | Technologie stravování, gastro |  |  |  | 0 |  | 0 |  | 0 |  | 0 |  | 0 |  | 0 |  |  |  |  | 0 | [6 empty] | DIL
1 | D.2.3 | Technologie gastra, celkem dle podrobného rozpočtu | kompl | 1 |  | 0 |  | 0 |  | 0 | 21 | 0 | 0 | 0 | 0 | 0 |  | Vlastní | Indiv | 0 | 0 |  | Práce | Běžná |  |  |  | POL1_
SPU
[26 empty] | 15 | 21 | DPH
| Celkem |  |  |  |  | 0 | [19 empty] | 0 | 0 | SUM
END
Note on S6: Jedná se o informaci, zda se jedná o položku, která je do rozpočtu zadána z cenové soustavy RTS, nebo vlastní.
Note on T6: Jedná se o název CÚ, která je zadána u položky rozpočtu

## PS.02 PS.02.01 Pol
Položkový soupis prací a dodávek | [27 empty] | #TypZaznamu#
S: | PFB23008 | Obnova S-centra Hodonín, p.o. | [25 empty] | STA
O: | PS.02 | Diesel | [22 empty] | PRO |  |  | OBJ
R: | PS.02.01 | Rozpočet/VV - DPS | [25 empty] | ROZ
P.č. | Číslo položky | Název položky | MJ | Množství | Cena / MJ | Celkem | Dodávka | Dodávka celk. | Montáž | Montáž celk. | DPH | Cena s DPH | Hmotnost / MJ | Hmotnost celk.(t) | Dem. hmotnost / MJ | Dem. hmotnost celk.(t) | Ceník | Cen. soustava / platnost | Cenová úroveň | Nhod / MJ | Nhod celk. | Dodavatel | Typ položky | Stav položky
Díl: | M32 | Montáž elektropohonu a dieselagregátu |  |  |  | 0 |  | 0 |  | 0 |  | 0 |  | 0 |  | 0 |  |  |  |  | 0 | [6 empty] | DIL
1 | D.2.7 | Dieselagregát, celkem dle podrobného rozpočtu | kompl | 1 |  | 0 |  | 0 |  | 0 | 21 | 0 | 0 | 0 | 0 | 0 |  | Vlastní | Indiv | 0 | 0 |  | Práce | Běžná |  |  |  | POL1_
SPU
[26 empty] | 15 | 21 | DPH
| Celkem |  |  |  |  | 0 | [19 empty] | 0 | 0 | SUM
END
Note on S6: Jedná se o informaci, zda se jedná o položku, která je do rozpočtu zadána z cenové soustavy RTS, nebo vlastní.
Note on T6: Jedná se o název CÚ, která je zadána u položky rozpočtu

## PS.03 PS.03.01 Pol
Položkový soupis prací a dodávek | [27 empty] | #TypZaznamu#
S: | PFB23008 | Obnova S-centra Hodonín, p.o. | [25 empty] | STA
O: | PS.03 | FVE | [22 empty] | PRO |  |  | OBJ
R: | PS.03.01 | Rozpočet/VV - DPS | [25 empty] | ROZ
P.č. | Číslo položky | Název položky | MJ | Množství | Cena / MJ | Celkem | Dodávka | Dodávka celk. | Montáž | Montáž celk. | DPH | Cena s DPH | Hmotnost / MJ | Hmotnost celk.(t) | Dem. hmotnost / MJ | Dem. hmotnost celk.(t) | Ceník | Cen. soustava / platnost | Cenová úroveň | Nhod / MJ | Nhod celk. | Dodavatel | Typ položky | Stav položky
Díl: | M21.2 | Fotovoltaická zařízení a rozvody |  |  |  | 0 |  | 0 |  | 0 |  | 0 |  | 0 |  | 0 |  |  |  |  | 0 | [6 empty] | DIL
1 | D.2.8 | Fotovoltaika, celkem dle podrobného rozpočtu | kompl | 1 |  | 0 |  | 0 |  | 0 | 21 | 0 | 0 | 0 | 0 | 0 |  | Vlastní | Indiv | 0 | 0 |  | Práce | Běžná |  |  |  | POL1_
SPU
[26 empty] | 15 | 21 | DPH
| Celkem |  |  |  |  | 0 | [19 empty] | 0 | 0 | SUM
END
Note on S6: Jedná se o informaci, zda se jedná o položku, která je do rozpočtu zadána z cenové soustavy RTS, nebo vlastní.
Note on T6: Jedná se o název CÚ, která je zadána u položky rozpočtu