## .a
EstiCon |  |  |  | Firma: | [6 empty] | 2
Soupis prací objektu
S | Stavba: | II/408 |  | Vracovice, průtah (SÚS) |  |  | a | 0 |  | 0 | 2
O | Objekt: | . |  | Ostatní a vedlejší náklady, SÚS | [5 empty] | 0.15 | 2
O1 | Rozpočet: | a |  | Ostatní náklady SÚS | [5 empty] | 0.21
Typ | Poř. číslo | Kód položky | Varianta | Název Položky | MJ | Množství | Cena |  | Cenová soustava
[7 empty] | Jednotková | Celkem
0 | 1 | 2 | 3 | 4 | 5 | 6 | 7 | 8 | 9
SD |  | 0 |  | Všeobecné konstrukce a práce |  |  |  | 0
P | 1 | 029113 |  | OSTATNÍ POŽADAVKY - GEODETICKÉ ZAMĚŘENÍ - CELKY | KPL | 1 | 0 | 0 |  | 0 | 3
PP |  |  |  | Geodetické zaměření stavby - popsáno v obchodních podmínkách
TS |  |  |  | zahrnuje veškeré náklady spojené s objednatelem požadovanými pracemi
P | 2 | 02944 |  | OSTAT POŽADAVKY - DOKUMENTACE SKUTEČ PROVEDENÍ V DIGIT FORMĚ | KPL | 1 | 0 | 0 |  | 0 | 3
PP |  |  |  | Dokumentace skutečného provedení stavby (dále jen DSPS) - popsáno v obchodních podmínkách
TS |  |  |  | zahrnuje veškeré náklady spojené s objednatelem požadovanými pracemi
P | 3 | 02945 |  | OSTAT POŽADAVKY - GEOMETRICKÝ PLÁN | KPL | 1 | 0 | 0 |  | 0 | 3
PP |  |  |  | Geometrické plány - popsáno v obchodních podmínkách
TS |  |  |  | položka zahrnuje: - přípravu podkladů, podání žádosti na katastrální úřad - polní práce spojené s vyhotovením geometrického plánu - výpočetní a grafické kancelářské práce - úřední ověření výsledného geometrického plánu
P | 4 | 02946 |  | OSTAT POŽADAVKY - FOTODOKUMENTACE | KPL | 1 | 0 | 0 |  | 0 | 3
PP |  |  |  | Fotodokumentace provádění stavby - popsáno v obchodních podmínkách
TS |  |  |  | položka zahrnuje: - fotodokumentaci zadavatelem požadovaného děje a konstrukcí v požadovaných časových intervalech - zadavatelem specifikované výstupy (fotografie v papírovém a digitálním formátu) v požadovaném počtu

## .b
EstiCon |  |  |  | Firma: | [6 empty] | 2
Soupis prací objektu
S | Stavba: | II/408 |  | Vracovice, průtah (SÚS) |  |  | b | 0 |  | 0 | 2
O | Objekt: | . |  | Ostatní a vedlejší náklady, SÚS | [5 empty] | 0.15 | 2
O1 | Rozpočet: | b |  | Vedlejší náklady SÚS | [5 empty] | 0.21
Typ | Poř. číslo | Kód položky | Varianta | Název Položky | MJ | Množství | Cena |  | Cenová soustava
[7 empty] | Jednotková | Celkem
0 | 1 | 2 | 3 | 4 | 5 | 6 | 7 | 8 | 9
SD |  | 0 |  | Všeobecné konstrukce a práce |  |  |  | 0
P | 1 | 00001 | R | Vytyčení veškerých inženýrských sítí v prostoru staveniště - popsáno v obchodních podmínkách a v projektové dokumentaci | KPL | 1 | 0 | 0 |  | 0 | 3
PP
TS
P | 2 | 00002 | R | Vytyčení obvodu prostoru staveniště - popsáno v projektové dokumentaci | KPL | 1 | 0 | 0 |  | 0 | 3
PP
TS
P | 3 | 00003 | R | Zřízení a odstranění zařízení staveniště - popsáno v obchodních podmínkách | KPL | 1 | 0 | 0 |  | 0 | 3
PP
TS
P | 4 | 00004 | R | Zajištění povolení k uzavírkám - popsáno v obchodních podmínkách, v zákoně č. 13/1997 Sb., a vyhlášce č. 104/1997 | KPL | 1 | 0 | 0 |  | 0 | 3
PP |  |  |  | pro stavbu 1 pro stavbu 2
TS
P | 5 | 00005 | R | Zajištění stanovení, umístění, údržbu, přemístění a odstranění dočasného dopravního značení - popsáno v projektové dokumentaci | KPL | 1 | 0 | 0 |  | 0 | 3
PP |  |  |  | pro stavbu 1 pro stavbu 2
TS
P | 6 | 00006 | R | Zajištění přístupů a příjezdů k sousedním nemovitostem - popsáno v obchodních podmínkách, v zákoně č. 13/1997 Sb., a vyhlášce č. 104/1997 | KPL | 1 | 0 | 0 |  | 0 | 3
PP
TS
P | 7 | 00014 | R | Zajištění provedení a výstupů veškerých zkoušek a revizí - popsáno v obchodních podmínkách, technických podmínkách a normách ČSN | KPL | 1 | 0 | 0 |  | 0 | 3
PP
TS
P | 8 | 00015 | R | Bezpečnostní opatření - popsáno v projektové dokumentaci | KPL | 1 | 0 | 0 |  | 0 | 3
PP
TS
P | 9 | 00016 | R | Výpočet hluku ze stavební činnosti - popsáno v projektové dokumentaci a ve vyhlášce č. 272/2011 | KPL | 1 | 0 | 0 |  | 0 | 3
PP
TS
P | 10 | 00018 | R | Návrh technologického postupu prací - popsáno v obchodních podmínkách | KPL | 1 | 0 | 0 |  | 0 | 3
PP
TS

## 1SO 020
EstiCon |  |  |  | Firma: | [6 empty] | 2
Soupis prací objektu
S | Stavba: | II/408 |  | Vracovice, průtah (SÚS) |  |  | SO 020 | 0 |  | 0 | 2
O | Objekt: | 1 |  | Stavba 1 | [5 empty] | 0.15 | 2
O1 | Rozpočet: | SO 020 |  | Příprava území | [5 empty] | 0.21
Typ | Poř. číslo | Kód položky | Varianta | Název Položky | MJ | Množství | Cena |  | Cenová soustava
[7 empty] | Jednotková | Celkem
0 | 1 | 2 | 3 | 4 | 5 | 6 | 7 | 8 | 9
SD |  | 0 |  | Všeobecné konstrukce a práce |  |  |  | 0
P | 1 | 014102 | a | POPLATKY ZA SKLÁDKU | T | 1.66 | 0 | 0 |  | 0 | 3
PP |  |  |  | zeminy a horniny
VV |  |  |  | `966138` 1*0,8*0,8*2,6 = 1,66 [B]
TS |  |  |  | zahrnuje veškeré poplatky provozovateli skládky související s uložením odpadu na skládce.
P | 2 | 014102 | b | POPLATKY ZA SKLÁDKU | T | 68.72 | 0 | 0 |  | 0 | 3
PP |  |  |  | beton
VV |  |  |  | `11328` 6,54*2,3 = 15,04 [B] `113258` 8,4*2,3 = 19,32 [F] `966158` 14,94*2,3 = 34,36 [A] Mezisoučet = 68,72 [C]
TS |  |  |  | zahrnuje veškeré poplatky provozovateli skládky související s uložením odpadu na skládce.
P | 3 | 014102 | c | POPLATKY ZA SKLÁDKU | T | 5.82 | 0 | 0 |  | 0 | 3
PP |  |  |  | Kameny s příměsmi (bouraní čel, okamenovaní, atd..)
VV |  |  |  | `966138` 0,8*2,6 = 2,08 [A] `113298` 1,44*2,6 = 3,74 [B] Celkem: A+B = 5,82 [C]
TS |  |  |  | zahrnuje veškeré poplatky provozovateli skládky související s uložením odpadu na skládce.
P | 4 | 014102 | d | POPLATKY ZA SKLÁDKU | T | 4.32 | 0 | 0 |  | 0 | 3
PP |  |  |  | ŽB
VV |  |  |  | `966168` 1,8*2,4 = 4,32 [D]
TS |  |  |  | zahrnuje veškeré poplatky provozovateli skládky související s uložením odpadu na skládce.
SD |  | 1 |  | Zemní práce |  |  |  | 0
P | 5 | 11130 |  | SEJMUTÍ DRNU | M2 | 600.9 | 0 | 0 |  | 0 | 3
PP |  |  |  | Odvozná vzdálenost v režii zhotovitele. Sejmutý humózní horizont (humus) a ornice se odveze na meziskládku v okolí stavby na smluvně zajištěném pozemku v KÚ Vracovice.
VV |  |  |  | 600,9 = 600,90 [A] "Plocha dle situace ACAD"
TS |  |  |  | včetně vodorovné dopravy a uložení na skládku
P | 6 | 113258 |  | ODSTRANĚNÍ PŘÍKOPŮ A RIGOLŮ Z MONOLIT BETONU, ODVOZ DO 20KM | M3 | 8.4 | 0 | 0 |  | 0 | 3
PP
VV |  |  |  | 45*0,6*0,2+25*0,6*0,2 část odvodňovacích žlabů z betonu = 8,40 [A] "pozn: celková délka (98+68m poměr mezi položkami `113298; 11328 a 113258`" "bude znám až po provedení zemních a bouracích prací...)"
TS |  |  |  | Položka zahrnuje odstranění betonové konstrukce, veškerou manipulaci s vybouranou sutí a s vybouranými hmotami vč. uložení na skládku. Nezahrnuje poplatek za skládku, který se vykazuje v položce 0141** (s výjimkou malého množství bouraného materiálu, kde je možné poplatek zahrnout do jednotkové ceny bourání – tento fakt musí být uveden v doplňujícím textu k položce). Nezpevněné podkladní konstrukce je třeba vykázat v pol.11332.
P | 7 | 11328 |  | ODSTRANĚNÍ PŘÍKOPŮ, ŽLABŮ A RIGOLŮ Z PŘÍKOPOVÝCH TVÁRNIC | M2 | 65.4 | 0 | 0 |  | 0 | 3
PP
VV |  |  |  | ((98+68)-(45+12))*0,6 část odvodňovacích žlabů z tvárnic = 65,40 [A] "pozn: celková délka (98+68m poměr mezi položkami `113298; 11328 a 113258`" "bude znám až po provedení zemních a bouracích prací...)" "Výměra odhadnuta dle zaměření a rekognoskace."
TS |  |  |  | Položka zahrnuje odstranění tvárnic včetně podkladu, veškerou manipulaci s vybouranou sutí a s vybouranými hmotami, vč. uložení na skládku. Nezahrnuje poplatek za skládku, který se vykazuje v položce 0141** (s výjimkou malého množství bouraného materiálu, kde je možné poplatek zahrnout do jednotkové ceny bourání – tento fakt musí být uveden v doplňujícím textu k položce).
P | 8 | 11328B |  | ODSTRANĚNÍ PŘÍKOPŮ, ŽLABŮ A RIGOLŮ Z PŘÍKOPOVÝCH TVÁRNIC - DOPRAVA | tkm | 300.84 | 0 | 0 |  | 0 | 3
PP
VV |  |  |  | 6,54*2,3*20 = 300,84 [A]
TS |  |  |  | Položka zahrnuje samostatnou dopravu suti a vybouraných hmot. Množství se určí jako součin hmotnosti [t] a požadované vzdálenosti [km].
P | 9 | 113298 |  | ODSTRANĚNÍ ZPEVNĚNÝCH PLOCH, PŘÍKOPŮ A RIGOLŮ Z LOMOVÉHO KAMENE, ODVOZ DO 20KM | M3 | 1.44 | 0 | 0 |  | 0 | 3
PP
VV |  |  |  | 12*0,6*0,2 část odvodňovacích žlabů podél komunikace z kamene = 1,44 [A] "pozn: celková délka (98+68m poměr mezi položkami `113298; 11328 a 113258`" "bude znám až po provedení zemních a bouracích prací...)"
TS |  |  |  | Položka zahrnuje i odstranění podkladu, veškerou manipulaci s vybouraným materiálem, odvoz na předepsanou vzdálenost vč. uložení na skládku. Nezahrnuje poplatek za skládku, který se vykazuje v položce 0141** (s výjimkou malého množství bouraného materiálu, kde je možné poplatek zahrnout do jednotkové ceny bourání – tento fakt musí být uveden v doplňujícím textu k položce).
P | 10 | 12110 |  | SEJMUTÍ ORNICE NEBO LESNÍ PŮDY | M3 | 59.8 | 0 | 0 |  | 0 | 3
PP |  |  |  | Včetně odvozu v režii zhotovitele, odvozná vzdálenost v režii zhotovitele. Materiál bude použit zčásti do objektů SO 101 (8 m3) a SO 102; (26m3) manipulace s materiálem je součástí položky "12573" Sejmutý humózní horizont (humus) a ornice se odveze na meziskládku v okolí stavby na smluvně zajištěném pozemku v KÚ Vracovice a částečně se zpětně použije na stavbě na ohumusování
VV |  |  |  | 149,5*0,4 = 59,80 [A] "Plocha dle ACAD * tl."
TS |  |  |  | položka zahrnuje sejmutí ornice bez ohledu na tloušťku vrstvy a její vodorovnou dopravu nezahrnuje uložení na trvalou skládku
P | 11 | 12573 |  | VYKOPÁVKY ZE ZEMNÍKŮ A SKLÁDEK TŘ. I | M3 | 34 | 0 | 0 |  | 0 | 3
PP |  |  |  | Veškerá potřebná vodorovná a svislá manipulace s materiálem pro použití do "18221" a "18231" v SO 102 a SO 102
VV |  |  |  | 8+26 = 34,00 [A] "Kubatura dle potřeby materiálu do ohumusování v SO 101 a SO 102"
TS |  |  |  | položka zahrnuje: - vodorovná a svislá doprava, přemístění, přeložení, manipulace s výkopkem - kompletní provedení vykopávky nezapažené i zapažené - ošetření výkopiště po celou dobu práce v něm vč. klimatických opatření - ztížení vykopávek v blízkosti podzemního vedení, konstrukcí a objektů vč. jejich dočasného zajištění - ztížení pod vodou, v okolí výbušnin, ve stísněných prostorech a pod. - příplatek za lepivost - těžení po vrstvách, pásech a po jiných nutných částech (figurách) - čerpání vody vč. čerpacích jímek, potrubí a pohotovostní čerpací soupravy (viz ustanovení k pol. 1151,2) - potřebné snížení hladiny podzemní vody - těžení a rozpojování jednotlivých balvanů - vytahování a nošení výkopku - ruční vykopávky, odstranění kořenů a napadávek - pažení, vzepření a rozepření vč. přepažování (vyjma štětových stěn) - úpravu, ochranu a očištění dna, základové spáry, stěn a svahů - udržování výkopiště a jeho ochrana proti vodě - odvedení nebo obvedení vody v okolí výkopiště a ve výkopišti - třídění výkopku - veškeré pomocné konstrukce umožňující provedení vykopávky (příjezdy, sjezdy, nájezdy, lešení, podpěr. konstr., přemostění, zpevněné plochy, zakrytí a pod.) položka nezahrnuje: - práce spojené s otvírkou zemníku
P | 12 | 17120 |  | ULOŽENÍ SYPANINY DO NÁSYPŮ A NA SKLÁDKY BEZ ZHUTNĚNÍ | M3 | 119.9 | 0 | 0 |  | 0 | 3
PP |  |  |  | Pro položky:
VV |  |  |  | `12110` 59,8 = 59,80 [A] `11130` 60,1 = 60,10 [B] Celkem: A+B = 119,90 [C]
TS |  |  |  | položka zahrnuje: - kompletní provedení zemní konstrukce do předepsaného tvaru - ošetření úložiště po celou dobu práce v něm vč. klimatických opatření - ztížení v okolí vedení, konstrukcí a objektů a jejich dočasné zajištění - ztížení provádění ve ztížených podmínkách a stísněných prostorech - ztížené ukládání sypaniny pod vodu - ukládání po vrstvách a po jiných nutných částech (figurách) vč. dosypávek - spouštění a nošení materiálu - úprava, očištění a ochrana podloží a svahů - svahování, uzavírání povrchů svahů - udržování úložiště a jeho ochrana proti vodě - odvedení nebo obvedení vody v okolí úložiště a v úložišti - veškeré pomocné konstrukce umožňující provedení zemní konstrukce (příjezdy, sjezdy, nájezdy, lešení, podpěrné konstrukce, přemostění, zpevněné plochy, zakrytí a pod.)
P | 13 | 18710 |  | OŠETŘENÍ ORNICE NA SKLÁDCE | M3 | 119.9 | 0 | 0 |  | 0 | 3
PP |  |  |  | Promísení a prohození mat. z "12110 a 11130" Položka zahrnuje urovnání skládky do výšky max. 3m se sklony svahů 1:2 a mírnějšími, založení trávníku (event. ošetření chemicky před založením trávníku při časové prodlevě mezi nasypáním skládky a osetím),
VV |  |  |  | `12110` 59,8 = 59,80 [A] `11130` 60,1 = 60,10 [B] Celkem: A+B = 119,90 [C]
TS |  |  |  | Položka zahrnuje urovnání skládky do výšky max. 3m se sklony svahů 1:2 a mírnějšími, založení trávníku (event. ošetření chemicky před založením trávníku při časové prodlevě mezi nasypáním skládky a osetím), 1x za rok ošetření chemicky, 2x za rok sekání.
SD |  | 9 |  | Ostatní konstrukce a práce |  |  |  | 0
P | 14 | 966138 |  | BOURÁNÍ KONSTRUKCÍ Z KAMENE NA MC S ODVOZEM DO 20KM | M3 | 0.8 | 0 | 0 |  | 0 | 3
PP
VV |  |  |  | 1*0,8část stávajících čel propustků = 0,80 [B] "hl.*plocha v půdorysu" Celkem: B = 0,80 [C]
TS |  |  |  | položka zahrnuje: - rozbourání konstrukce bez ohledu na použitou technologii - veškeré pomocné konstrukce (lešení a pod.) - veškerou manipulaci s vybouranou sutí a hmotami včetně uložení na skládku. Nezahrnuje poplatek za skládku, který se vykazuje v položce 0141** (s výjimkou malého množství bouraného materiálu, kde je možné poplatek zahrnout do jednotkové ceny bourání – tento fakt musí být uveden v doplňujícím textu k položce) - veškeré další práce plynoucí z technologického předpisu a z platných předpisů
P | 15 | 966158 |  | BOURÁNÍ KONSTRUKCÍ Z PROST BETONU S ODVOZEM DO 20KM | M3 | 14.94 | 0 | 0 |  | 0 | 3
PP
VV |  |  |  | (98+68)*0,6*0,15 část odvodňovacích žlabů z tvárnic = 14,94 [A] "pozn: celková délka (98+68m poměr mezi položkami `113298; 11328 a 113258`" "bude znám až po provedení zemních a bouracích prací...)"
TS |  |  |  | položka zahrnuje: - rozbourání konstrukce bez ohledu na použitou technologii - veškeré pomocné konstrukce (lešení a pod.) - veškerou manipulaci s vybouranou sutí a hmotami včetně uložení na skládku. Nezahrnuje poplatek za skládku, který se vykazuje v položce 0141** (s výjimkou malého množství bouraného materiálu, kde je možné poplatek zahrnout do jednotkové ceny bourání – tento fakt musí být uveden v doplňujícím textu k položce) - veškeré další práce plynoucí z technologického předpisu a z platných předpisů
P | 16 | 966168 |  | BOURÁNÍ KONSTRUKCÍ ZE ŽELEZOBETONU S ODVOZEM DO 20KM | M3 | 1.8 | 0 | 0 |  | 0 | 3
PP
VV |  |  |  | 1*(0,6+0,6+0,6)část stávajících čel propustků = 1,80 [B] "hl.* (plochy v půdorysu)" Celkem: B = 1,80 [C]
TS |  |  |  | položka zahrnuje: - rozbourání konstrukce bez ohledu na použitou technologii - veškeré pomocné konstrukce (lešení a pod.) - veškerou manipulaci s vybouranou sutí a hmotami včetně uložení na skládku. Nezahrnuje poplatek za skládku, který se vykazuje v položce 0141** (s výjimkou malého množství bouraného materiálu, kde je možné poplatek zahrnout do jednotkové ceny bourání – tento fakt musí být uveden v doplňujícím textu k položce) - veškeré další práce plynoucí z technologického předpisu a z platných předpisů

## 1SO 101SO 101.1
EstiCon |  |  |  | Firma: | [6 empty] | 2
Soupis prací objektu
S | Stavba: | II/408 |  | Vracovice, průtah (SÚS) |  |  | SO 101.1 | 0 |  | 0 | 2
O | Objekt: | 1 |  | Stavba 1 | [5 empty] | 0.15 | 2
O1 | Objekt: | SO 101 |  | Rekonstrukce silnice II/408 | [5 empty] | 0.21
O2 | Rozpočet: | SO 101.1 |  | Rekonstrukce silnice II/408 komunikace
Typ | Poř. číslo | Kód položky | Varianta | Název Položky | MJ | Množství | Cena |  | Cenová soustava
[7 empty] | Jednotková | Celkem
0 | 1 | 2 | 3 | 4 | 5 | 6 | 7 | 8 | 9
SD |  | 0 |  | Všeobecné konstrukce a práce |  |  |  | 0
P | 1 | 014102 | a | POPLATKY ZA SKLÁDKU | T | 61.3 | 0 | 0 |  | 0 | 3
PP |  |  |  | část mat. z krajnic 20 03 03 - Uliční smetky "O"
VV |  |  |  | `12922` 30,65*2,0 = 61,30 [A]
TS |  |  |  | zahrnuje veškeré poplatky provozovateli skládky související s uložením odpadu na skládce.
P | 2 | 014102 | b | POPLATKY ZA SKLÁDKU | T | 55.67 | 0 | 0 |  | 0 | 3
PP |  |  |  | kamenná suť
VV |  |  |  | `113328` 29,3*1,9 = 55,67 [A]
TS |  |  |  | zahrnuje veškeré poplatky provozovateli skládky související s uložením odpadu na skládce.
P | 3 | 014102 | c | POPLATKY ZA SKLÁDKU | T | 676.3 | 0 | 0 |  | 0 | 3
PP |  |  |  | zemina a kamení
VV |  |  |  | `123738` 257,45*2,0 = 514,90 [A] `12932` 161,4*0,5*2,0 příkopy = 161,40 [B] Celkem: A+B = 676,30 [C]
TS |  |  |  | zahrnuje veškeré poplatky provozovateli skládky související s uložením odpadu na skládce.
P | 4 | 014102 | d | POPLATKY ZA SKLÁDKU | T | 36.12 | 0 | 0 |  | 0 | 3
PP |  |  |  | 17 03 02 Asfaltové směsi neuvedené pod číslem 17 03 01
VV |  |  |  | `113138` 15,05*2,4 = 36,12 [A]
TS |  |  |  | zahrnuje veškeré poplatky provozovateli skládky související s uložením odpadu na skládce.
P | 5 | 014102 | e | POPLATKY ZA SKLÁDKU | T | 8.98 | 0 | 0 |  | 0 | 3
PP |  |  |  | Beton, železo-beton, betonové a ŽB kusové výrobky, podkladní vrstvy zpevněné cemntem
VV |  |  |  | `113524` (0,15*0,25*28,4*2,3)+(0,1*28,4*2,3) = 8,98 [D] Celkem: D = 8,98 [E]
TS |  |  |  | zahrnuje veškeré poplatky provozovateli skládky související s uložením odpadu na skládce.
P | 6 | 014132 | X | POPLATKY ZA SKLÁDKU TYP S-NO (NEBEZPEČNÝ ODPAD) | T | 40.58 | 0 | 0 |  | 0 | 3
PP |  |  |  | ASFALTOVÉ SMĚSI OBSAHUJÍCÍ DEHET
VV |  |  |  | `113338` 16,91*2,4 = 40,58 [A]
TS |  |  |  | zahrnuje veškeré poplatky provozovateli skládky související s uložením odpadu na skládce.
SD |  | 1 |  | Zemní práce |  |  |  | 0
P | 7 | 113138 |  | ODSTRANĚNÍ KRYTU ZPEVNĚNÝCH PLOCH S ASFALT POJIVEM, ODVOZ DO 20KM | M3 | 15.05 | 0 | 0 |  | 0 | 3
PP |  |  |  | Odstranění zbývajících asfaltů po celoplošném frézování.
VV |  |  |  | "Zpevněné asf. plochy u BUS zálivů" (46+8)*(0,2-0,13) = 3,78 [A] "Odbourání okraje komunikace pro nový BUS záliv." (25+16)*(0,2-0,13) = 2,87 [B] "Překopy a vpusti:" (14,7+3,0)*(0,2-0,13) = 1,24 [C] "(plocha)*(tl)" "Pro osazení nové obruby:" (2,3+6,6+4,4+4,6+38,9+14,8)*(0,1) = 7,16 [D] "(délka)*(plocha v příčném řezu)" Celkem: A+B+C+D = 15,05 [E]
TS |  |  |  | Položka zahrnuje veškerou manipulaci s vybouranou sutí a s vybouranými hmotami vč. uložení na skládku. Nezahrnuje poplatek za skládku, který se vykazuje v položce 0141** (s výjimkou malého množství bouraného materiálu, kde je možné poplatek zahrnout do jednotkové ceny bourání – tento fakt musí být uveden v doplňujícím textu k položce).
P | 8 | 11313B |  | ODSTRANĚNÍ KRYTU ZPEVNĚNÝCH PLOCH S ASFALTOVÝM POJIVEM - DOPRAVA | tkm | 722.4 | 0 | 0 |  | 0 | 3
PP
VV |  |  |  | 15,05*2,4*20 = 722,40 [A]
TS |  |  |  | Položka zahrnuje samostatnou dopravu suti a vybouraných hmot. Množství se určí jako součin hmotnosti [t] a požadované vzdálenosti [km].
P | 9 | 113328 |  | ODSTRAN PODKL ZPEVNĚNÝCH PLOCH Z KAMENIVA NESTMEL, ODVOZ DO 20KM | M3 | 29.3 | 0 | 0 |  | 0 | 3
PP |  |  |  | Odstranění konstrukce vozovky po celoplošném frézování.
VV |  |  |  | "Zpevněné asf. plochy u BUS zálivů" (46+8)*(0,26) = 14,04 [A] "Odbourání okraje komunikace pro nový BUS záliv." (25+16)*(0,26) = 10,66 [B] "Překopy a vpusti:" (14,7+3,0)*(0,26) = 4,60 [C] "(plocha)*(tl)" Celkem: A+B+C = 29,30 [D]
TS |  |  |  | Položka zahrnuje veškerou manipulaci s vybouranou sutí a s vybouranými hmotami vč. uložení na skládku. Nezahrnuje poplatek za skládku, který se vykazuje v položce 0141** (s výjimkou malého množství bouraného materiálu, kde je možné poplatek zahrnout do jednotkové ceny bourání – tento fakt musí být uveden v doplňujícím textu k položce).
P | 10 | 113338 |  | ODSTRAN PODKL ZPEVNĚNÝCH PLOCH S ASFALT POJIVEM, ODVOZ DO 20KM | M3 | 16.91 | 0 | 0 |  | 0 | 3
PP |  |  |  | Odstranění konstrukce vozovky po celoplošném frézování. Dle zprávy č.0821 V175023 Diagnostika vozovky a návrh opravy na vybraném úseku silnice II/408 Vracovice se v podkladu vozovky nachází PM (penetrační makadam) a PMD (penetrační makadam dehtový), uvažován jako nebezpečný odpad.
VV |  |  |  | "Zpevněné asf. plochy u BUS zálivů" (46+8)*(0,15) = 8,10 [A] "Odbourání okraje komunikace pro nový BUS záliv." (25+16)*(0,15) = 6,15 [B] "Překopy a vpusti:" (14,7+3,0)*(0,15) = 2,66 [C] "(plocha)*(tl)" Celkem: A+B+C = 16,91 [D]
TS |  |  |  | Položka zahrnuje veškerou manipulaci s vybouranou sutí a s vybouranými hmotami vč. uložení na skládku. Nezahrnuje poplatek za skládku, který se vykazuje v položce 0141** (s výjimkou malého množství bouraného materiálu, kde je možné poplatek zahrnout do jednotkové ceny bourání – tento fakt musí být uveden v doplňujícím textu k položce).
P | 11 | 11333B |  | ODSTRANĚNÍ PODKLADU ZPEVNĚNÝCH PLOCH S ASFALT POJIVEM - DOPRAVA | tkm | 4464.24 | 0 | 0 |  | 0 | 3
PP
VV |  |  |  | 16,91*2,4*110 = 4464,24 [A]
TS |  |  |  | Položka zahrnuje samostatnou dopravu suti a vybouraných hmot. Množství se určí jako součin hmotnosti [t] a požadované vzdálenosti [km].
P | 12 | 113524 |  | ODSTRANĚNÍ CHODNÍKOVÝCH A SILNIČNÍCH OBRUBNÍKŮ BETONOVÝCH, ODVOZ DO 5KM | M | 28.4 | 0 | 0 |  | 0 | 3
PP
VV |  |  |  | 28,4 = 28,40 [A] "Délka dle ACAD"
TS |  |  |  | Položka zahrnuje veškerou manipulaci s vybouranou sutí a s vybouranými hmotami vč. uložení na skládku. Nezahrnuje poplatek za skládku, který se vykazuje v položce 0141** (s výjimkou malého množství bouraného materiálu, kde je možné poplatek zahrnout do jednotkové ceny bourání – tento fakt musí být uveden v doplňujícím textu k položce).
P | 13 | 11352B |  | ODSTRANĚNÍ CHODNÍKOVÝCH A SILNIČNÍCH OBRUBNÍKŮ BETONOVÝCH - DOPRAVA | tkm | 179.63 | 0 | 0 |  | 0 | 3
PP
VV |  |  |  | ((28,4*0,15*0,25)*2,3+(0,1*28,4)*2,3)*20 = 179,63 [A]
TS |  |  |  | Položka zahrnuje samostatnou dopravu suti a vybouraných hmot. Množství se určí jako součin hmotnosti [t] a požadované vzdálenosti [km].
P | 14 | 11372 |  | FRÉZOVÁNÍ ZPEVNĚNÝCH PLOCH ASFALTOVÝCH | M3 | 358.09 | 0 | 0 |  | 0 | 3
PP |  |  |  | Celoplošné frézování tl. 130 mm (50mm oblast napojení MK). Včetně zpevnění v oblasti budoucích autobus. zálivů Včetně odvozu a likvidace v režii zhotovitele (bez poplatku za skládku) Odvozná vzdálenost v režii zhotovitele. ZAS-T1 (ACO+ACL) + ZAS-T3 (ACP) Limity sumy polyaromatických uhlovodíků PAU dle přílohy č.1, tabulky č.1 vyhlášky č. 130/2019 Sb.; rozbor TPA ČR, s.r.o. značka: CZEE50 2021 0233 z 9.11.2021 a 13.12.2021
VV |  |  |  | (2678+46+8)*0,13 = 355,16 [A] 58,5*0,05 = 2,93 [B] "Plocha dle ACAD * tl." Celkem: A+B = 358,09 [C]
TS |  |  |  | Položka zahrnuje veškerou manipulaci s vybouranou sutí a s vybouranými hmotami vč. uložení na skládku. Nezahrnuje poplatek za skládku
P | 15 | 123738 |  | ODKOP PRO SPOD STAVBU SILNIC A ŽELEZNIC TŘ. I, ODVOZ DO 20KM | M3 | 257.45 | 0 | 0 |  | 0 | 3
PP |  |  |  | Odkop v oblasti nových autobusových zálivů.
VV |  |  |  | "Odkop pro nové konstrukční vrstvy:" 228,3*0,56 = 127,85 [A] "Plocha (mimo plochy odstraňované komunikace) * tl." "Odkop pro sanaci podloží:" (163+161)*0,4 = 129,60 [B] Celkem: A+B = 257,45 [C]
TS |  |  |  | položka zahrnuje: - vodorovná a svislá doprava, přemístění, přeložení, manipulace s výkopkem - kompletní provedení vykopávky nezapažené i zapažené - ošetření výkopiště po celou dobu práce v něm vč. klimatických opatření - ztížení vykopávek v blízkosti podzemního vedení, konstrukcí a objektů vč. jejich dočasného zajištění - ztížení pod vodou, v okolí výbušnin, ve stísněných prostorech a pod. - příplatek za lepivost - těžení po vrstvách, pásech a po jiných nutných částech (figurách) - čerpání vody vč. čerpacích jímek, potrubí a pohotovostní čerpací soupravy (viz ustanovení k pol. 1151,2) - potřebné snížení hladiny podzemní vody - těžení a rozpojování jednotlivých balvanů - vytahování a nošení výkopku - svahování a přesvah. svahů do konečného tvaru, výměna hornin v podloží a v pláni znehodnocené klimatickými vlivy - ruční vykopávky, odstranění kořenů a napadávek - pažení, vzepření a rozepření vč. přepažování (vyjma štětových stěn) - úpravu, ochranu a očištění dna, základové spáry, stěn a svahů - zhutnění podloží, případně i svahů vč. svahování - zřízení stupňů v podloží a lavic na svazích, není-li pro tyto práce zřízena samostatná položka - udržování výkopiště a jeho ochrana proti vodě - odvedení nebo obvedení vody v okolí výkopiště a ve výkopišti - třídění výkopku - veškeré pomocné konstrukce umožňující provedení vykopávky (příjezdy, sjezdy, nájezdy, lešení, podpěr. konstr., přemostění, zpevněné plochy, zakrytí a pod.) - nezahrnuje uložení zeminy (na skládku, do násypu) ani poplatky za skládku, vykazují se v položce č.0141**
P | 16 | 12922 |  | ČIŠTĚNÍ KRAJNIC OD NÁNOSU TL. DO 100MM | M2 | 306.5 | 0 | 0 |  | 0 | 3
PP |  |  |  | Očištění stávající nezpevněné krajnice. Včetně odvozu v režii zhotovitele, odvozná vzdálenost v režii zhotovitele.
VV |  |  |  | 613*0,5 = 306,50 [A] "Délka* prům. š."
TS |  |  |  | Součástí položky je vodorovná a svislá doprava, přemístění, přeložení, manipulace s materiálem a uložení na skládku. Nezahrnuje poplatek za skládku, který se vykazuje v položce 0141** (s výjimkou malého množství materiálu, kde je možné poplatek zahrnout do jednotkové ceny položky – tento fakt musí být uveden v doplňujícím textu k položce)
P | 17 | 12932 |  | ČIŠTĚNÍ PŘÍKOPŮ OD NÁNOSU DO 0,5M3/M | M | 161.4 | 0 | 0 |  | 0 | 3
PP |  |  |  | Pročištění a částečná reprofilace stávajících příkopů. Včetně odvozu v režii zhotovitele, odvozná vzdálenost v režii zhotovitele.
VV |  |  |  | 161,4 = 161,40 [A] "Délka dle ACAD"
TS |  |  |  | Součástí položky je vodorovná a svislá doprava, přemístění, přeložení, manipulace s materiálem a uložení na skládku. Nezahrnuje poplatek za skládku, který se vykazuje v položce 0141** (s výjimkou malého množství materiálu, kde je možné poplatek zahrnout do jednotkové ceny položky – tento fakt musí být uveden v doplňujícím textu k položce)
P | 18 | 17120 |  | ULOŽENÍ SYPANINY DO NÁSYPŮ A NA SKLÁDKY BEZ ZHUTNĚNÍ | M3 | 257.45 | 0 | 0 |  | 0 | 3
PP |  |  |  | Pro položky:
VV |  |  |  | `123738` 257,45 = 257,45 [A]
TS |  |  |  | položka zahrnuje: - kompletní provedení zemní konstrukce do předepsaného tvaru - ošetření úložiště po celou dobu práce v něm vč. klimatických opatření - ztížení v okolí vedení, konstrukcí a objektů a jejich dočasné zajištění - ztížení provádění ve ztížených podmínkách a stísněných prostorech - ztížené ukládání sypaniny pod vodu - ukládání po vrstvách a po jiných nutných částech (figurách) vč. dosypávek - spouštění a nošení materiálu - úprava, očištění a ochrana podloží a svahů - svahování, uzavírání povrchů svahů - udržování úložiště a jeho ochrana proti vodě - odvedení nebo obvedení vody v okolí úložiště a v úložišti - veškeré pomocné konstrukce umožňující provedení zemní konstrukce (příjezdy, sjezdy, nájezdy, lešení, podpěrné konstrukce, přemostění, zpevněné plochy, zakrytí a pod.)
P | 19 | 17180 |  | ULOŽENÍ SYPANINY DO NÁSYPŮ Z NAKUPOVANÝCH MATERIÁLŮ | M3 | 24 | 0 | 0 |  | 0 | 3
PP |  |  |  | Drobné dosypávky a nasypávky pro zřízení nových BUS zálivů Zejména "klín" za obrubou
VV |  |  |  | 0,2*(60+60) = 24,00 [A] "Plocha v příčném řezu * (délka)"
TS |  |  |  | položka zahrnuje: - kompletní provedení zemní konstrukce (násypového tělesa včetně aktivní zóny) včetně nákupu a dopravy materiálu dle zadávací dokumentace - úprava ukládaného materiálu vlhčením, tříděním, promícháním nebo vysoušením, příp. jiné úpravy za účelem zlepšení jeho mech. vlastností - hutnění i různé míry hutnění - ošetření úložiště po celou dobu práce v něm vč. klimatických opatření - ztížení v okolí vedení, konstrukcí a objektů a jejich dočasné zajištění - ztížení provádění vč. hutnění ve ztížených podmínkách a stísněných prostorech - ztížené ukládání sypaniny pod vodu - ukládání po vrstvách a po jiných nutných částech (figurách) vč. dosypávek - spouštění a nošení materiálu - výměna částí zemní konstrukce znehodnocené klimatickými vlivy - ruční hutnění a výplň jam a prohlubní v podloží - úprava, očištění, ochrana a zhutnění podloží - svahování, hutnění a uzavírání povrchů svahů - zřízení lavic na svazích - udržování úložiště a jeho ochrana proti vodě - odvedení nebo obvedení vody v okolí úložiště a v úložišti - veškeré pomocné konstrukce umožňující provedení zemní konstrukce (příjezdy, sjezdy, nájezdy, lešení, podpěrné konstrukce, přemostění, zpevněné plochy, zakrytí a pod.)
P | 20 | 18110 |  | ÚPRAVA PLÁNĚ SE ZHUTNĚNÍM V HORNINĚ TŘ. I | M2 | 340.6 | 0 | 0 |  | 0 | 3
PP
VV |  |  |  | "Oblast BUS zálivů:" 162,7+160,6 = 323,30 [A] "Překopy:" 14,7+2,6 = 17,30 [B] Celkem: A+B = 340,60 [C]
TS |  |  |  | položka zahrnuje úpravu pláně včetně vyrovnání výškových rozdílů. Míru zhutnění určuje projekt.
P | 21 | 18130 |  | ÚPRAVA PLÁNĚ BEZ ZHUTNĚNÍ | M2 | 260 | 0 | 0 |  | 0 | 3
PP |  |  |  | V oblasti položek "18221; 18231"
VV |  |  |  | 158,5+101,5 = 260,00 [A] "Plocha dle ACAD"
TS |  |  |  | položka zahrnuje úpravu pláně včetně vyrovnání výškových rozdílů
P | 22 | 18221 |  | ROZPROSTŘENÍ ORNICE VE SVAHU V TL DO 0,10M | M2 | 101.5 | 0 | 0 |  | 0 | 3
PP |  |  |  | Materiál bude použit z SO 020; veškerá potřebná manipulace s materiálem je součástí objektu SO 020.
VV |  |  |  | 101,5 = 101,50 [A] "Plocha dle ACAD"
TS |  |  |  | položka zahrnuje: nutné přemístění ornice z dočasných skládek vzdálených do 50m rozprostření ornice v předepsané tloušťce ve svahu přes 1:5
P | 23 | 18231 |  | ROZPROSTŘENÍ ORNICE V ROVINĚ V TL DO 0,10M | M2 | 158.5 | 0 | 0 |  | 0 | 3
PP |  |  |  | Materiál bude použit z SO 020; veškerá potřebná manipulace s materiálem je součástí objektu SO 020.
VV |  |  |  | 158,5 = 158,50 [A] "Plocha dle ACAD"
TS |  |  |  | položka zahrnuje: nutné přemístění ornice z dočasných skládek vzdálených do 50m rozprostření ornice v předepsané tloušťce v rovině a ve svahu do 1:5
P | 24 | 18242 |  | ZALOŽENÍ TRÁVNÍKU HYDROOSEVEM NA ORNICI | M2 | 260 | 0 | 0 |  | 0 | 3
PP |  |  |  | V oblasti položek "18221; 18231"
VV |  |  |  | 158,5+101,5 = 260,00 [A] "Plocha dle ACAD"
TS |  |  |  | Zahrnuje dodání předepsané travní směsi, hydroosev na ornici, zalévání, první pokosení, to vše bez ohledu na sklon terénu
SD |  | 2 |  | Základy |  |  |  | 0
P | 25 | 21461 |  | SEPARAČNÍ GEOTEXTILIE | M2 | 323.3 | 0 | 0 |  | 0 | 3
PP
VV |  |  |  | 162,7+160,6 = 323,30 [A] "Plocha dle situace ACAD (rozšířená)"
TS |  |  |  | Položka zahrnuje: - dodávku předepsané geotextilie - úpravu, očištění a ochranu podkladu - přichycení k podkladu, případně zatížení - úpravy spojů a zajištění okrajů - úpravy pro odvodnění - nutné přesahy - mimostaveništní a vnitrostaveništní dopravu
P | 26 | 27231A |  | ZÁKLADY Z PROSTÉHO BETONU DO C20/25 | M3 | 4.5 | 0 | 0 |  | 0 | 3
PP |  |  |  | Základ bezbariérové obruby HK
VV |  |  |  | 0,5*0,25*36 = 4,50 [A] "š. x v. x dl."
TS |  |  |  | - dodání čerstvého betonu (betonové směsi) požadované kvality, jeho uložení do požadovaného tvaru při jakékoliv hustotě výztuže, konzistenci čerstvého betonu a způsobu hutnění, ošetření a ochranu betonu, - zhotovení nepropustného, mrazuvzdorného betonu a betonu požadované trvanlivosti a vlastností, - užití potřebných přísad a technologií výroby betonu, - zřízení pracovních a dilatačních spar, včetně potřebných úprav, výplně, vložek, opracování, očištění a ošetření, - bednění požadovaných konstr. (i ztracené) s úpravou dle požadované kvality povrchu betonu, včetně odbedňovacích a odskružovacích prostředků, - podpěrné konstr. (skruže) a lešení všech druhů pro bednění, uložení čerstvého betonu, výztuže a doplňkových konstr., vč. požadovaných otvorů, ochranných a bezpečnostních opatření a základů těchto konstrukcí a lešení, - vytvoření kotevních čel, kapes, nálitků, a sedel, - zřízení všech požadovaných otvorů, kapes, výklenků, prostupů, dutin, drážek a pod., vč. ztížení práce a úprav kolem nich, - úpravy pro osazení výztuže, doplňkových konstrukcí a vybavení, - úpravy povrchu pro položení požadované izolace, povlaků a nátěrů, případně vyspravení, - ztížení práce u kabelových a injektážních trubek a ostatních zařízení osazovaných do betonu, - konstrukce betonových kloubů, upevnění kotevních prvků a doplňkových konstrukcí, - nátěry zabraňující soudržnost betonu a bednění, - výplň, těsnění a tmelení spar a spojů, - opatření povrchů betonu izolací proti zemní vlhkosti v částech, kde přijdou do styku se zeminou nebo kamenivem, - případné zřízení spojovací vrstvy u základů, - úpravy pro osazení zařízení ochrany konstrukce proti vlivu bludných proudů,
SD |  | 4 |  | Vodorovné konstrukce |  |  |  | 0
P | 27 | 45131 |  | PODKL A VÝPLŇ VRSTVY Z PROST BET | M3 | 9.12 | 0 | 0 |  | 0 | 3
PP |  |  |  | Betonové lože dlažby L 40 mm
VV |  |  |  | (113,7+114,3)*0,04 = 9,12 [A] "Plocha dle ACAD * tl."
TS |  |  |  | - dodání čerstvého betonu (betonové směsi) požadované kvality, jeho uložení do požadovaného tvaru při jakékoliv hustotě výztuže, konzistenci čerstvého betonu a způsobu hutnění, ošetření a ochranu betonu, - zhotovení nepropustného, mrazuvzdorného betonu a betonu požadované trvanlivosti a vlastností, - užití potřebných přísad a technologií výroby betonu, - zřízení pracovních a dilatačních spar, včetně potřebných úprav, výplně, vložek, opracování, očištění a ošetření, - bednění požadovaných konstr. (i ztracené) s úpravou dle požadované kvality povrchu betonu, včetně odbedňovacích a odskružovacích prostředků, - podpěrné konstr. (skruže) a lešení všech druhů pro bednění, uložení čerstvého betonu, výztuže a doplňkových konstr., vč. požadovaných otvorů, ochranných a bezpečnostních opatření a základů těchto konstrukcí a lešení, - vytvoření kotevních čel, kapes, nálitků, a sedel, - zřízení všech požadovaných otvorů, kapes, výklenků, prostupů, dutin, drážek a pod., vč. ztížení práce a úprav kolem nich, - úpravy pro osazení výztuže, doplňkových konstrukcí a vybavení, - úpravy povrchu pro položení požadované izolace, povlaků a nátěrů, případně vyspravení, - ztížení práce u kabelových a injektážních trubek a ostatních zařízení osazovaných do betonu, - konstrukce betonových kloubů, upevnění kotevních prvků a doplňkových konstrukcí, - nátěry zabraňující soudržnost betonu a bednění, - výplň, těsnění a tmelení spar a spojů, - opatření povrchů betonu izolací proti zemní vlhkosti v částech, kde přijdou do styku se zeminou nebo kamenivem, - případné zřízení spojovací vrstvy u základů, - úpravy pro osazení zařízení ochrany konstrukce proti vlivu bludných proudů
P | 28 | 45131A |  | PODKLADNÍ A VÝPLŇOVÉ VRSTVY Z PROSTÉHO BETONU C20/25 | M3 | 0.31 | 0 | 0 |  | 0 | 3
PP |  |  |  | Lože pod okamenováním. Beton C20/25 tl. 100 mm.
VV |  |  |  | 3,1*0,1 = 0,31 [A] "Plocha * tl."
TS |  |  |  | - dodání čerstvého betonu (betonové směsi) požadované kvality, jeho uložení do požadovaného tvaru při jakékoliv hustotě výztuže, konzistenci čerstvého betonu a způsobu hutnění, ošetření a ochranu betonu, - zhotovení nepropustného, mrazuvzdorného betonu a betonu požadované trvanlivosti a vlastností, - užití potřebných přísad a technologií výroby betonu, - zřízení pracovních a dilatačních spar, včetně potřebných úprav, výplně, vložek, opracování, očištění a ošetření, - bednění požadovaných konstr. (i ztracené) s úpravou dle požadované kvality povrchu betonu, včetně odbedňovacích a odskružovacích prostředků, - podpěrné konstr. (skruže) a lešení všech druhů pro bednění, uložení čerstvého betonu, výztuže a doplňkových konstr., vč. požadovaných otvorů, ochranných a bezpečnostních opatření a základů těchto konstrukcí a lešení, - vytvoření kotevních čel, kapes, nálitků, a sedel, - zřízení všech požadovaných otvorů, kapes, výklenků, prostupů, dutin, drážek a pod., vč. ztížení práce a úprav kolem nich, - úpravy pro osazení výztuže, doplňkových konstrukcí a vybavení, - úpravy povrchu pro položení požadované izolace, povlaků a nátěrů, případně vyspravení, - ztížení práce u kabelových a injektážních trubek a ostatních zařízení osazovaných do betonu, - konstrukce betonových kloubů, upevnění kotevních prvků a doplňkových konstrukcí, - nátěry zabraňující soudržnost betonu a bednění, - výplň, těsnění a tmelení spar a spojů, - opatření povrchů betonu izolací proti zemní vlhkosti v částech, kde přijdou do styku se zeminou nebo kamenivem, - případné zřízení spojovací vrstvy u základů, - úpravy pro osazení zařízení ochrany konstrukce proti vlivu bludných proudů
P | 29 | 45152 |  | PODKLADNÍ A VÝPLŇOVÉ VRSTVY Z KAMENIVA DRCENÉHO | M3 | 129.32 | 0 | 0 |  | 0 | 3
PP |  |  |  | VÝMĚNA PODLOŽÍ TL. 0,4m ZA VHODNÝ NENAMRZAVÝ MATERIÁL (ŠTĚRKODRŤ FRAKCE 0/125)
VV |  |  |  | (162,7+160,6)*0,4 = 129,32 [A] "Plocha dle situace ACAD (rozšířená)"
TS |  |  |  | položka zahrnuje dodávku předepsaného kameniva, mimostaveništní a vnitrostaveništní dopravu a jeho uložení není-li v zadávací dokumentaci uvedeno jinak, jedná se o nakupovaný materiál
P | 30 | 465512 |  | DLAŽBY Z LOMOVÉHO KAMENE NA MC | M3 | 0.47 | 0 | 0 |  | 0 | 3
PP |  |  |  | Obklad z lomového kamene tl. 150mm včetně vyspárování cementovou maltou.
VV |  |  |  | 3,1*0,15 = 0,47 [A] "Plocha * tl."
TS |  |  |  | položka zahrnuje: - nutné zemní práce (svahování, úpravu pláně a pod.) - zřízení spojovací vrstvy - zřízení lože dlažby z cementové malty předepsané kvality a předepsané tloušťky - dodávku a položení dlažby z lomového kamene do předepsaného tvaru - spárování, těsnění, tmelení a vyplnění spar MC případně s vyklínováním - úprava povrchu pro odvedení srážkové vody - nezahrnuje podklad pod dlažbu, vykazuje se samostatně položkami SD 45
SD |  | 5 |  | Komunikace |  |  |  | 0
P | 31 | 56333 |  | VOZOVKOVÉ VRSTVY ZE ŠTĚRKODRTI TL. DO 150MM | M2 | 17.7 | 0 | 0 |  | 0 | 3
PP |  |  |  | Štěrkodrť ŠDa 0/63 Ge tl 150 mm. dle ČSN 73 6126-1
VV |  |  |  | "Překopy:" 14,7+3,0 = 17,70 [A]
TS |  |  |  | - dodání kameniva předepsané kvality a zrnitosti - rozprostření a zhutnění vrstvy v předepsané tloušťce - zřízení vrstvy bez rozlišení šířky, pokládání vrstvy po etapách - nezahrnuje postřiky, nátěry
P | 32 | 56334 | A | VOZOVKOVÉ VRSTVY ZE ŠTĚRKODRTI TL. DO 200MM | M2 | 228 | 0 | 0 |  | 0 | 3
PP |  |  |  | Štěrkodrť ŠDa 0/63 Ge tl 200 mm. dle ČSN 73 6126-1
VV |  |  |  | "Autobusový záliv:" 113,7+114,3 = 228,00 [A] Celkem: A = 228,00 [B]
TS |  |  |  | - dodání kameniva předepsané kvality a zrnitosti - rozprostření a zhutnění vrstvy v předepsané tloušťce - zřízení vrstvy bez rozlišení šířky, pokládání vrstvy po etapách - nezahrnuje postřiky, nátěry
P | 33 | 56334 | B | VOZOVKOVÉ VRSTVY ZE ŠTĚRKODRTI TL. DO 200MM | M2 | 17.7 | 0 | 0 |  | 0 | 3
PP |  |  |  | Štěrkodrť ŠDa 0/32 Ge tl 200 mm. dle ČSN 73 6126-1
VV |  |  |  | "Překopy:" 14,7+3,0 = 17,70 [A]
TS |  |  |  | - dodání kameniva předepsané kvality a zrnitosti - rozprostření a zhutnění vrstvy v předepsané tloušťce - zřízení vrstvy bez rozlišení šířky, pokládání vrstvy po etapách - nezahrnuje postřiky, nátěry
P | 34 | 56932 |  | ZPEVNĚNÍ KRAJNIC ZE ŠTĚRKODRTI TL. DO 100MM | M2 | 340.7 | 0 | 0 |  | 0 | 3
PP |  |  |  | ÚPRAVA KRAJNICE TL. 100 mm ŠTĚRKODRTÍ 0/32
VV |  |  |  | 340,7 = 340,70 [A] "Dle situace ACAD"
TS |  |  |  | - dodání kameniva předepsané kvality a zrnitosti - rozprostření a zhutnění vrstvy v předepsané tloušťce - zřízení vrstvy bez rozlišení šířky, pokládání vrstvy po etapách
P | 35 | 572213 | A | SPOJOVACÍ POSTŘIK Z EMULZE DO 0,5KG/M2 | M2 | 2582.4 | 0 | 0 |  | 0 | 3
PP |  |  |  | Pod vrstvou ACO 11+. Spojovací postřik z kationaktivní asf. emulze 0,3 kg/m2 PS-C dle ČSN 73 6129
VV |  |  |  | 2507,9 = 2507,90 [A] 56,8plocha MK = 56,80 [B] 14,7+3,0překopy = 17,70 [D] Celkem: A+B+D = 2582,40 [E]
TS |  |  |  | - dodání všech předepsaných materiálů pro postřiky v předepsaném množství - provedení dle předepsaného technologického předpisu - zřízení vrstvy bez rozlišení šířky, pokládání vrstvy po etapách - úpravu napojení, ukončení
P | 36 | 572213 | B | SPOJOVACÍ POSTŘIK Z EMULZE DO 0,5KG/M2 | M2 | 2575.76 | 0 | 0 |  | 0 | 3
PP |  |  |  | Pod vrstvou ACL 16+. Spojovací postřik z kationaktivní asf. emulze 0,3 kg/m2 PS-C dle ČSN 73 6129
VV |  |  |  | 2507,9*1,02 plocha dle acad * rozšíření = 2558,06 [A] 14,7+3,0překopy = 17,70 [D] Celkem: A+D = 2575,76 [E]
TS |  |  |  | - dodání všech předepsaných materiálů pro postřiky v předepsaném množství - provedení dle předepsaného technologického předpisu - zřízení vrstvy bez rozlišení šířky, pokládání vrstvy po etapách - úpravu napojení, ukončení
P | 37 | 572213 | C | SPOJOVACÍ POSTŘIK Z EMULZE DO 0,5KG/M2 | M2 | 2625.92 | 0 | 0 |  | 0 | 3
PP |  |  |  | Pod vrstvou SAL. Spojovací postřik z kationaktivní asf. emulze 0,4 kg/m2 PS-C dle ČSN 73 6129
VV |  |  |  | 2507,9*1,04 plocha dle acad * rozšíření = 2608,22 [A] 14,7+3,0překopy = 17,70 [D] Celkem: A+D = 2625,92 [E]
TS |  |  |  | - dodání všech předepsaných materiálů pro postřiky v předepsaném množství - provedení dle předepsaného technologického předpisu - zřízení vrstvy bez rozlišení šířky, pokládání vrstvy po etapách - úpravu napojení, ukončení
P | 38 | 57473 |  | VOZOVKOVÉ VÝZTUŽNÉ VRSTVY ZE SÍTÍ | M2 | 41 | 0 | 0 |  | 0 | 3
PP |  |  |  | GEOKOMPOZIT, pevnost v tahu 100kN/m v obou směrech, tažnost 3% a velikost ok min.25x25 mm
VV |  |  |  | 4,5*8 překop = 36,00 [A] 5 u vpustí = 5,00 [B] Celkem: A+B = 41,00 [C]
TS |  |  |  | - dodání sítě v požadované kvalitě a v množství včetně přesahů (přesahy započteny v jednotkové ceně) - očištění podkladu - pokládka sítě dle předepsaného technologického předpisu
P | 39 | 574A44 |  | ASFALTOVÝ BETON PRO OBRUSNÉ VRSTVY ACO 11+, 11S TL. 50MM | M2 | 2582.4 | 0 | 0 |  | 0 | 3
PP |  |  |  | Asfaltový beton pro obrusné vrstvy ACO 11+ ; tl 50 mm dle ČSN 73 6121 Včetně prořezání a prolitá středové spáry v případě pokládky po půlkách a dalších technologických spar podél napojní na nové i staré konstrukce a včetně napojení na BUS záliv
VV |  |  |  | 2507,9 plocha = 2507,90 [A] 56,8 plocha MK = 56,80 [B] 14,7+3,0překopy = 17,70 [D] Celkem: A+B+D = 2582,40 [E] "Plocha dle ACAD"
TS |  |  |  | - dodání směsi v požadované kvalitě - očištění podkladu - uložení směsi dle předepsaného technologického předpisu, zhutnění vrstvy v předepsané tloušťce - zřízení vrstvy bez rozlišení šířky, pokládání vrstvy po etapách, včetně pracovních spar a spojů - úpravu napojení, ukončení podél obrubníků, dilatačních zařízení, odvodňovacích proužků, odvodňovačů, vpustí, šachet a pod. - nezahrnuje postřiky, nátěry - nezahrnuje těsnění podél obrubníků, dilatačních zařízení, odvodňovacích proužků, odvodňovačů, vpustí, šachet a pod.
P | 40 | 574D66 |  | ASFALTOVÝ BETON PRO LOŽNÍ VRSTVY MODIFIK ACL 16+, 16S TL. 70MM | M2 | 2575.76 | 0 | 0 |  | 0 | 3
PP |  |  |  | Asfaltový beton pro ložné vrstvy ACL 16+ ; tl. 70 mm; dle ČSN 73 6121
VV |  |  |  | 2507,9*1,02 plocha dle acad * rozšíření = 2558,06 [A] 14,7+3,0překopy = 17,70 [D] Celkem: A+D = 2575,76 [E]
TS |  |  |  | - dodání směsi v požadované kvalitě - očištění podkladu - uložení směsi dle předepsaného technologického předpisu, zhutnění vrstvy v předepsané tloušťce - zřízení vrstvy bez rozlišení šířky, pokládání vrstvy po etapách, včetně pracovních spar a spojů - úpravu napojení, ukončení podél obrubníků, dilatačních zařízení, odvodňovacích proužků, odvodňovačů, vpustí, šachet a pod. - nezahrnuje postřiky, nátěry - nezahrnuje těsnění podél obrubníků, dilatačních zařízení, odvodňovacích proužků, odvodňovačů, vpustí, šachet a pod.
P | 41 | 574E88 |  | ASFALTOVÝ BETON PRO PODKLADNÍ VRSTVY ACP 22+, 22S TL. 90MM | M2 | 17.7 | 0 | 0 |  | 0 | 3
PP |  |  |  | Asfaltový beton pro podkladní vrstvy ACP 22+ tl. 90 mm dle ČSN 73 6121
VV |  |  |  | 14,7+3,0překopy = 17,70 [D] Celkem: D = 17,70 [E]
TS |  |  |  | - dodání směsi v požadované kvalitě - očištění podkladu - uložení směsi dle předepsaného technologického předpisu, zhutnění vrstvy v předepsané tloušťce - zřízení vrstvy bez rozlišení šířky, pokládání vrstvy po etapách, včetně pracovních spar a spojů - úpravu napojení, ukončení podél obrubníků, dilatačních zařízení, odvodňovacích proužků, odvodňovačů, vpustí, šachet a pod. - nezahrnuje postřiky, nátěry - nezahrnuje těsnění podél obrubníků, dilatačních zařízení, odvodňovacích proužků, odvodňovačů, vpustí, šachet a pod.
P | 42 | 57766 |  | VRSTVY SE ZVÝŠENOU ODOLNOSTÍ PROTI ŠÍŘENÍ TRHLIN (SAL) TL. 30MM | M2 | 2625.92 | 0 | 0 |  | 0 | 3
PP |  |  |  | Kompenzační vrstva SAL; tl; 30 mm; dle TP 115
VV |  |  |  | 2507,9*1,04 plocha dle acad * rozšíření = 2608,22 [A] 14,7+3,0překopy = 17,70 [D] Celkem: A+D = 2625,92 [E]
TS |  |  |  | membrána SAL se provede ve smyslu čl. 5.4 a 6.6 TP 147 položka nezahrnuje spojovací postřik
P | 43 | 58130 |  | CEMENTOBETONOVÝ KRYT JEDNOVRSTVÝ VYZTUŽENÝ | M3 | 45.6 | 0 | 0 |  | 0 | 3
PP |  |  |  | Betonová deska SC C16/20 tl. 220 mm; dle ČSN EN 206; s KARI sítí profilu 8 s oky 100x100mm umístěná ve středu bet.desky
VV |  |  |  | "Autobusový záliv:" 113,7+114,3 = 228,00 [A] A*0,2 = 45,60 [C] "Plocha dle ACAD * tl."
TS |  |  |  | - dodání směsi v požadované kvalitě a výztuže v předepsaném množství - očištění podkladu - uložení směsi a výztuže dle předepsaného technologického předpisu a zhutnění vrstvy v předepsané tloušťce - zřízení vrstvy bez rozlišení šířky, pokládání vrstvy po etapách, včetně pracovních spar a spojů - úpravu napojení, ukončení - úpravu dilatačních spar včetně předepsané výztuže - úpravu povrchu krytu uvedenou v kapitole 7.10 ČSN 73 6123-1 - navrtání otvorů a osazení kotev a kluzných trnů v napojovacích spárách - nezahrnuje postřiky, nátěry
P | 44 | 58222 |  | DLÁŽDĚNÉ KRYTY Z DROBNÝCH KOSTEK DO LOŽE Z MC | M2 | 228 | 0 | 0 |  | 0 | 3
PP |  |  |  | Žulová kostka 10/10 DL I; dle ČSN 73 6131-1 Prolití spár asfaltovou zálivkou je součástí položky "931312"
VV |  |  |  | "Autobusový záliv:" 113,7+114,3 = 228,00 [A]
TS |  |  |  | - dodání dlažebního materiálu v požadované kvalitě, dodání materiálu pro předepsané lože v tloušťce předepsané dokumentací a pro předepsanou výplň spar - očištění podkladu - uložení dlažby dle předepsaného technologického předpisu včetně předepsané podkladní vrstvy a předepsané výplně spar - zřízení vrstvy bez rozlišení šířky, pokládání vrstvy po etapách - úpravu napojení, ukončení podél obrubníků, dilatačních zařízení, odvodňovacích proužků, odvodňovačů, vpustí, šachet a pod., nestanoví-li zadávací dokumentace jinak - nezahrnuje postřiky, nátěry - nezahrnuje těsnění podél obrubníků, dilatačních zařízení, odvodňovacích proužků, odvodňovačů, vpustí, šachet a pod.
P | 59 | 577A2 |  | VÝSPRAVA TRHLIN ASFALTOVOU ZÁLIVKOU MODIFIK | M | 400 | 0 | 0 |  | 0 | 3
PP |  |  |  | Konkrétní délky budou určeny na stavbě. - Vytvoření komůrky proříznutím drážky š. 10-20 mm dle šířky původní trhliny a hloubky 35 mm - Pročištění drážky - Opatření stěn adhezním penetračním nátěrem - Zalití trhliny (drážky) pružnou asfaltovou zálivkou modifik
TS |  |  |  | - vyfrézování drážky šířky do 20mm hloubky do 40mm - vyčištění - nátěr - výplň předepsanou zálivkovou hmotou
SD |  | 9 |  | Ostatní konstrukce a práce |  |  |  | 0
P | 45 | 91228 |  | SMĚROVÉ SLOUPKY Z PLAST HMOT VČETNĚ ODRAZNÉHO PÁSKU | KUS | 10 | 0 | 0 |  | 0 | 3
PP |  |  |  | Bílé barvy
VV |  |  |  | 10 = 10,00 [A] "Dle ACAD"
TS |  |  |  | položka zahrnuje: - dodání a osazení sloupku včetně nutných zemních prací - vnitrostaveništní a mimostaveništní doprava - odrazky plastové nebo z retroreflexní fólie
P | 46 | 914131 |  | DOPRAVNÍ ZNAČKY ZÁKLADNÍ VELIKOSTI OCELOVÉ FÓLIE TŘ 2 - DODÁVKA A MONTÁŽ | KUS | 1 | 0 | 0 |  | 0 | 3
PP |  |  |  | Nová dodatková cedule
VV |  |  |  | 1 = 1,00 [A]
TS |  |  |  | položka zahrnuje: - dodávku a montáž značek v požadovaném provedení
P | 47 | 914132 |  | DOPRAVNÍ ZNAČKY ZÁKLADNÍ VELIKOSTI OCELOVÉ FÓLIE TŘ 2 - MONTÁŽ S PŘEMÍSTĚNÍM | KUS | 2 | 0 | 0 |  | 0 | 3
PP |  |  |  | Přemísťované značky
VV |  |  |  | 2 = 2,00 [A]
TS |  |  |  | položka zahrnuje: - dopravu demontované značky z dočasné skládky - osazení a montáž značky na místě určeném projektem - nutnou opravu poškozených částí nezahrnuje dodávku značky
P | 48 | 914133 |  | DOPRAVNÍ ZNAČKY ZÁKLADNÍ VELIKOSTI OCELOVÉ FÓLIE TŘ 2 - DEMONTÁŽ | KUS | 2 | 0 | 0 |  | 0 | 3
PP |  |  |  | Přemísťované značky
VV |  |  |  | 2 = 2,00 [A]
TS |  |  |  | Položka zahrnuje odstranění, demontáž a odklizení materiálu s odvozem na předepsané místo
P | 49 | 914912 |  | SLOUPKY A STOJKY DZ Z OCEL TRUBEK ZABETON MONTÁŽ S PŘESUNEM | KUS | 1 | 0 | 0 |  | 0 | 3
PP |  |  |  | Přemísťované značky
VV |  |  |  | 1 = 1,00 [A]
TS |  |  |  | položka zahrnuje: - dopravu demontovaného zařízení z dočasné skládky - osazení (betonová patka, zemní práce) a montáž zařízení na místě určeném projektem - nutnou opravu poškozených částí nezahrnuje dodávku sloupku, stojky a upevňovacího zařízení
P | 50 | 914913 |  | SLOUPKY A STOJKY DZ Z OCEL TRUBEK ZABETON DEMONTÁŽ | KUS | 1 | 0 | 0 |  | 0 | 3
PP |  |  |  | Přemísťované značky
VV |  |  |  | 1 = 1,00 [A]
TS |  |  |  | Položka zahrnuje odstranění, demontáž a odklizení materiálu s odvozem na předepsané místo
P | 51 | 915111 |  | VODOROVNÉ DOPRAVNÍ ZNAČENÍ BARVOU HLADKÉ - DODÁVKA A POKLÁDKA | M2 | 199.23 | 0 | 0 |  | 0 | 3
PP
VV |  |  |  | V 4 (0.25) (147+156,5+24+22,5+18+18+12,8+53+80)*0,25 = 132,95 [A] V2b (1.5/1.5/0.25) (19,5+13,5+13,5)*0,25*0,5 = 5,81 [B] V11a+bus: 113,2*0,125 = 14,15 [C] V4 (0.5/0.5/0.25) (14,5+24,5+14,5)*0,25*0,5 = 6,69 [D] V7b:(5,5+5,5)*0,25*0,5 = 1,38 [E] V2b (3/1.5/0.125):(61,5+21+16,5)*0,125*(3/4,5) = 8,25 [F] V1a (0.125): (84+35+68,5+52,5)*0,125 = 30,00 [G] Celkem: A+B+C+D+E+F+G = 199,23 [H]
TS |  |  |  | položka zahrnuje: - dodání a pokládku nátěrového materiálu (měří se pouze natíraná plocha) - předznačení a reflexní úpravu
P | 52 | 915221 |  | VODOR DOPRAV ZNAČ PLASTEM STRUKTURÁLNÍ NEHLUČNÉ - DOD A POKLÁDKA | M2 | 199.23 | 0 | 0 |  | 0 | 3
PP |  |  |  | Profilovaný nezvučný plast
VV |  |  |  | V 4 (0.25) (147+156,5+24+22,5+18+18+12,8+53+80)*0,25 = 132,95 [A] V2b (1.5/1.5/0.25) (19,5+13,5+13,5)*0,25*0,5 = 5,81 [B] V11a+bus: 113,2*0,125 = 14,15 [C] V4 (0.5/0.5/0.25) (14,5+24,5+14,5)*0,25*0,5 = 6,69 [D] V7b:(5,5+5,5)*0,25*0,5 = 1,38 [E] V2b (3/1.5/0.125):(61,5+21+16,5)*0,125*(3/4,5) = 8,25 [F] V1a (0.125): (84+35+68,5+52,5)*0,125 = 30,00 [G] Celkem: A+B+C+D+E+F+G = 199,23 [H]
TS |  |  |  | položka zahrnuje: - dodání a pokládku nátěrového materiálu (měří se pouze natíraná plocha) - předznačení a reflexní úpravu
P | 53 | 917224 | A | SILNIČNÍ A CHODNÍKOVÉ OBRUBY Z BETONOVÝCH OBRUBNÍKŮ ŠÍŘ 150MM | M | 131.8 | 0 | 0 |  | 0 | 3
PP |  |  |  | SILNIČNÍ OBRUBNÍK 150 x 250 mm DO BETONOVÉHO LOŽE C 20/25 tl.100mm, VÝŠKY 100 mm
VV |  |  |  | 131,8 = 131,80 [A] "Dle situace ACAD"
TS |  |  |  | Položka zahrnuje: dodání a pokládku betonových obrubníků o rozměrech předepsaných zadávací dokumentací betonové lože i boční betonovou opěrku.
P | 54 | 917224 | B | SILNIČNÍ A CHODNÍKOVÉ OBRUBY Z BETONOVÝCH OBRUBNÍKŮ ŠÍŘ 150MM | M | 25.1 | 0 | 0 |  | 0 | 3
PP |  |  |  | SILNIČNÍ OBRUBNÍK NÁJEZDOVÝ 150 x 150 mm DO BETONOVÉHO LOŽE C 20/25 tl.100mm, VÝŠKY 100 mm
VV |  |  |  | 25,1 = 25,10 [A] "Dle ACAD"
TS |  |  |  | Položka zahrnuje: dodání a pokládku betonových obrubníků o rozměrech předepsaných zadávací dokumentací betonové lože i boční betonovou opěrku.
P | 55 | 91725 |  | NÁSTUPIŠTNÍ OBRUBNÍKY BETONOVÉ | M | 36 | 0 | 0 |  | 0 | 3
PP |  |  |  | BEZBARIEROVÝ OBRUBNÍK HK Lože v "27231A"
VV |  |  |  | 36 = 36,00 [A] "Dle situace ACAD"
TS |  |  |  | Položka zahrnuje: dodání a pokládku betonových obrubníků o rozměrech předepsaných zadávací dokumentací betonové lože i boční betonovou opěrku.
P | 56 | 919113 |  | ŘEZÁNÍ ASFALTOVÉHO KRYTU VOZOVEK TL DO 150MM | M | 182 | 0 | 0 |  | 0 | 3
PP |  |  |  | Překopy, napojení, kolem nového zálivu. Středová spára a dálší úpravy spar v ACO jsou součástí položky pokládky!
VV |  |  |  | 182 = 182,00 [A] "Dle ACAD"
TS |  |  |  | položka zahrnuje řezání vozovkové vrstvy v předepsané tloušťce, včetně spotřeby vody
P | 57 | 931312 |  | TĚSNĚNÍ DILATAČ SPAR ASF ZÁLIVKOU PRŮŘ DO 200MM2 | M | 3150 | 0 | 0 |  | 0 | 3
PP |  |  |  | Spáry kostky v zastávce Prolití spár asf. zálivkou
VV |  |  |  | "2,5/0,1=25, [A]" 25*30 = 750,00 [B] "33/0,1=330, [C]" 330*2,5 = 825,00 [D] Celkem: B+D = 1575,00 [E] E*2 = 3150,00 [F]
TS |  |  |  | položka zahrnuje dodávku a osazení předepsaného materiálu, očištění ploch spáry před úpravou, očištění okolí spáry po úpravě nezahrnuje těsnící profil
P | 58 | 935211 |  | PŘÍKOPOVÉ ŽLABY Z BETON TVÁRNIC ŠÍŘ DO 600MM DO ŠTĚRKOPÍSKU TL 100MM | M | 89.2 | 0 | 0 |  | 0 | 3
PP |  |  |  | PŘÍKOPOVÁ TVÁRNICE š. 0.6 m DO ŠTĚRKOPÍSKOVÉHO LOŽE tl. 0.1 m
VV |  |  |  | 89,2 = 89,20 [A] "Délka dle ACAD"
TS |  |  |  | položka zahrnuje: - dodávku a uložení příkopových tvárnic předepsaného rozměru a kvality - dodání a rozprostření lože z předepsaného materiálu v předepsané kvalitěa v předepsané tloušťce - veškerou manipulaci s materiálem, vnitrostaveništní i mimostaveništní dopravu - ukončení, patky, spárování - měří se v metrech běžných délky osy žlabu

## 1SO 101SO 101.2
EstiCon |  |  |  | Firma: | [6 empty] | 2
Soupis prací objektu
S | Stavba: | II/408 |  | Vracovice, průtah (SÚS) |  |  | SO 101.2 | 0 |  | 0 | 2
O | Objekt: | 1 |  | Stavba 1 | [5 empty] | 0.15 | 2
O1 | Objekt: | SO 101 |  | Rekonstrukce silnice II/408 | [5 empty] | 0.21
O2 | Rozpočet: | SO 101.2 |  | Rekonstrukce silnice II/408 odvodnění
Typ | Poř. číslo | Kód položky | Varianta | Název Položky | MJ | Množství | Cena |  | Cenová soustava
[7 empty] | Jednotková | Celkem
0 | 1 | 2 | 3 | 4 | 5 | 6 | 7 | 8 | 9
SD |  | 0 |  | Všeobecné konstrukce a práce |  |  |  | 0
P | 1 | 014102 |  | POPLATKY ZA SKLÁDKU | T | 151.58 | 0 | 0 |  | 0 | 3
PP |  |  |  | zemina
VV |  |  |  | `131738` 15,94*2,0 = 31,88 [A] `132738` 59,85*2,0 = 119,70 [B] Celkem: A+B = 151,58 [C]
TS |  |  |  | zahrnuje veškeré poplatky provozovateli skládky související s uložením odpadu na skládce.
SD |  | 1 |  | Zemní práce |  |  |  | 0
P | 2 | 131738 |  | HLOUBENÍ JAM ZAPAŽ I NEPAŽ TŘ. I, ODVOZ DO 20KM | M3 | 15.94 | 0 | 0 |  | 0 | 3
PP |  |  |  | Hloubení jam pro zřízení nových vpustí Odstranění komunikace součást SO101.1 počet a rozměry dle ACAD
VV |  |  |  | "výkop pro vpusti nové" (1,63*1,63*2,0)*3(půdorysný rozměr * půdorysný rozměr * hl. výkopu) * počet = 15,94 [D] "výkop pro vpusti rušené""(bez náhrady)" (1,63*1,63*2,0)*0(půdorysný rozměr * půdorysný rozměr * hl. výkopu) * počet = 0,00 [F] Celkem: D+F = 15,94 [G]
TS |  |  |  | položka zahrnuje: - vodorovná a svislá doprava, přemístění, přeložení, manipulace s výkopkem - kompletní provedení vykopávky nezapažené i zapažené - ošetření výkopiště po celou dobu práce v něm vč. klimatických opatření - ztížení vykopávek v blízkosti podzemního vedení, konstrukcí a objektů vč. jejich dočasného zajištění - ztížení pod vodou, v okolí výbušnin, ve stísněných prostorech a pod. - příplatek za lepivost - těžení po vrstvách, pásech a po jiných nutných částech (figurách) - čerpání vody vč. čerpacích jímek, potrubí a pohotovostní čerpací soupravy (viz ustanovení k pol. 1151,2) - potřebné snížení hladiny podzemní vody - těžení a rozpojování jednotlivých balvanů - vytahování a nošení výkopku - svahování a přesvah. svahů do konečného tvaru, výměna hornin v podloží a v pláni znehodnocené klimatickými vlivy - ruční vykopávky, odstranění kořenů a napadávek - pažení, vzepření a rozepření vč. přepažování (vyjma štětových stěn) - úpravu, ochranu a očištění dna, základové spáry, stěn a svahů - odvedení nebo obvedení vody v okolí výkopiště a ve výkopišti - třídění výkopku - veškeré pomocné konstrukce umožňující provedení vykopávky (příjezdy, sjezdy, nájezdy, lešení, podpěr. konstr., přemostění, zpevněné plochy, zakrytí a pod.) - nezahrnuje uložení zeminy (na skládku, do násypu) ani poplatky za skládku, vykazují se v položce č.0141**
P | 3 | 132738 |  | HLOUBENÍ RÝH ŠÍŘ DO 2M PAŽ I NEPAŽ TŘ. I, ODVOZ DO 20KM | M3 | 59.85 | 0 | 0 |  | 0 | 3
PP |  |  |  | Výkop rýhy pro přípojky nových vpustí.
VV |  |  |  | (14,5+25,4)*1,5*1,0 = 59,85 [B] "Délky * hl. * š. dle situace ACAD"
TS |  |  |  | položka zahrnuje: - vodorovná a svislá doprava, přemístění, přeložení, manipulace s výkopkem - kompletní provedení vykopávky nezapažené i zapažené - ošetření výkopiště po celou dobu práce v něm vč. klimatických opatření - ztížení vykopávek v blízkosti podzemního vedení, konstrukcí a objektů vč. jejich dočasného zajištění - ztížení pod vodou, v okolí výbušnin, ve stísněných prostorech a pod. - příplatek za lepivost - těžení po vrstvách, pásech a po jiných nutných částech (figurách) - čerpání vody vč. čerpacích jímek, potrubí a pohotovostní čerpací soupravy (viz ustanovení k pol. 1151,2) - potřebné snížení hladiny podzemní vody - těžení a rozpojování jednotlivých balvanů - vytahování a nošení výkopku - svahování a přesvah. svahů do konečného tvaru, výměna hornin v podloží a v pláni znehodnocené klimatickými vlivy - ruční vykopávky, odstranění kořenů a napadávek - pažení, vzepření a rozepření vč. přepažování (vyjma štětových stěn) - úpravu, ochranu a očištění dna, základové spáry, stěn a svahů - odvedení nebo obvedení vody v okolí výkopiště a ve výkopišti - třídění výkopku - veškeré pomocné konstrukce umožňující provedení vykopávky (příjezdy, sjezdy, nájezdy, lešení, podpěr. konstr., přemostění, zpevněné plochy, zakrytí a pod.) - nezahrnuje uložení zeminy (na skládku, do násypu) ani poplatky za skládku, vykazují se v položce č.0141**
P | 4 | 17120 |  | ULOŽENÍ SYPANINY DO NÁSYPŮ A NA SKLÁDKY BEZ ZHUTNĚNÍ | M3 | 75.79 | 0 | 0 |  | 0 | 3
PP |  |  |  | Manipulace pro mat. pro položky:
VV |  |  |  | `131738` 15,94 = 15,94 [A] `132738` 59,85 = 59,85 [B] Celkem: A+B = 75,79 [C]
TS |  |  |  | položka zahrnuje: - kompletní provedení zemní konstrukce do předepsaného tvaru - ošetření úložiště po celou dobu práce v něm vč. klimatických opatření - ztížení v okolí vedení, konstrukcí a objektů a jejich dočasné zajištění - ztížení provádění ve ztížených podmínkách a stísněných prostorech - ztížené ukládání sypaniny pod vodu - ukládání po vrstvách a po jiných nutných částech (figurách) vč. dosypávek - spouštění a nošení materiálu - úprava, očištění a ochrana podloží a svahů - svahování, uzavírání povrchů svahů - udržování úložiště a jeho ochrana proti vodě - odvedení nebo obvedení vody v okolí úložiště a v úložišti - veškeré pomocné konstrukce umožňující provedení zemní konstrukce (příjezdy, sjezdy, nájezdy, lešení, podpěrné konstrukce, přemostění, zpevněné plochy, zakrytí a pod.)
P | 5 | 17481 | A | ZÁSYP JAM A RÝH Z NAKUPOVANÝCH MATERIÁLŮ | M3 | 11.96 | 0 | 0 |  | 0 | 3
PP |  |  |  | Zásyp kolem nově zřízených vpustí v počtu 17ks po bouraných vpustích počtu 8 + 11ks kolem horské vpusti materiál ŠD 0/32
VV |  |  |  | "zásyp kolem nových vpustí" ((1,63*1,63)-(3,14*0,315*0,315))*1,7*3(půdorysný rozměr * půdorysný rozměr * hl. výkopu) * počet = 11,96 [I] "zásyp pro vpusti rušené""(bez náhrady)" (1,63*1,63*2,0)*0(půdorysný rozměr * půdorysný rozměr * hl. výkopu) * počet = 0,00 [F] Celkem: I+F = 11,96 [J]
TS |  |  |  | položka zahrnuje: - kompletní provedení zemní konstrukce včetně nákupu a dopravy materiálu dle zadávací dokumentace - úprava ukládaného materiálu vlhčením, tříděním, promícháním nebo vysoušením, příp. jiné úpravy za účelem zlepšení jeho mech. vlastností - hutnění i různé míry hutnění - ošetření úložiště po celou dobu práce v něm vč. klimatických opatření - ztížení v okolí vedení, konstrukcí a objektů a jejich dočasné zajištění - ztížení provádění vč. hutnění ve ztížených podmínkách a stísněných prostorech - ztížené ukládání sypaniny pod vodu - ukládání po vrstvách a po jiných nutných částech (figurách) vč. dosypávek - spouštění a nošení materiálu - výměna částí zemní konstrukce znehodnocené klimatickými vlivy - udržování úložiště a jeho ochrana proti vodě - odvedení nebo obvedení vody v okolí úložiště a v úložišti - veškeré pomocné konstrukce umožňující provedení zemní konstrukce (příjezdy, sjezdy, nájezdy, lešení, podpěrné konstrukce, přemostění, zpevněné plochy, zakrytí a pod.)
P | 6 | 17481 | B | ZÁSYP JAM A RÝH Z NAKUPOVANÝCH MATERIÁLŮ | M3 | 59.85 | 0 | 0 |  | 0 | 3
PP |  |  |  | Zásyp rýh od přípojek vpustí ŠD 0/32
VV |  |  |  | (14,5+25,4)*1,5*1,0 = 59,85 [A] "délky přípojek odečteny ze situace ACAD"
TS |  |  |  | položka zahrnuje: - kompletní provedení zemní konstrukce včetně nákupu a dopravy materiálu dle zadávací dokumentace - úprava ukládaného materiálu vlhčením, tříděním, promícháním nebo vysoušením, příp. jiné úpravy za účelem zlepšení jeho mech. vlastností - hutnění i různé míry hutnění - ošetření úložiště po celou dobu práce v něm vč. klimatických opatření - ztížení v okolí vedení, konstrukcí a objektů a jejich dočasné zajištění - ztížení provádění vč. hutnění ve ztížených podmínkách a stísněných prostorech - ztížené ukládání sypaniny pod vodu - ukládání po vrstvách a po jiných nutných částech (figurách) vč. dosypávek - spouštění a nošení materiálu - výměna částí zemní konstrukce znehodnocené klimatickými vlivy - udržování úložiště a jeho ochrana proti vodě - odvedení nebo obvedení vody v okolí úložiště a v úložišti - veškeré pomocné konstrukce umožňující provedení zemní konstrukce (příjezdy, sjezdy, nájezdy, lešení, podpěrné konstrukce, přemostění, zpevněné plochy, zakrytí a pod.)
P | 7 | 17581 |  | OBSYP POTRUBÍ A OBJEKTŮ Z NAKUPOVANÝCH MATERIÁLŮ | M3 | 20.19 | 0 | 0 |  | 0 | 3
PP |  |  |  | Krycí a boční obsyp přípojky vpustí (trubka PVC DN 150) kamenivo fr. 0/4
VV |  |  |  | "délka přípojek x plocha v příčném řezu:" (14,5+25,4)*0,506 = 20,19 [A]
TS |  |  |  | položka zahrnuje: - kompletní provedení zemní konstrukce včetně nákupu a dopravy materiálu dle zadávací dokumentace - úprava ukládaného materiálu vlhčením, tříděním, promícháním nebo vysoušením, příp. jiné úpravy za účelem zlepšení jeho mech. vlastností - hutnění i různé míry hutnění - ošetření úložiště po celou dobu práce v něm vč. klimatických opatření - ztížení v okolí vedení, konstrukcí a objektů a jejich dočasné zajištění - ztížení provádění vč. hutnění ve ztížených podmínkách a stísněných prostorech - ztížené ukládání sypaniny pod vodu - ukládání po vrstvách a po jiných nutných částech (figurách) vč. dosypávek - spouštění a nošení materiálu - výměna částí zemní konstrukce znehodnocené klimatickými vlivy - ruční hutnění a výplň jam a prohlubní v podloží - úprava, očištění, ochrana a zhutnění podloží - svahování, hutnění a uzavírání povrchů svahů - zřízení lavic na svazích - udržování úložiště a jeho ochrana proti vodě - odvedení nebo obvedení vody v okolí úložiště a v úložišti - veškeré pomocné konstrukce umožňující provedení zemní konstrukce (příjezdy, sjezdy, nájezdy, lešení, podpěrné konstrukce, přemostění, zpevněné plochy, zakrytí a pod.) - zemina vytlačená potrubím o DN do 180mm se od kubatury obsypů neodečítá
P | 8 | 18110 |  | ÚPRAVA PLÁNĚ SE ZHUTNĚNÍM V HORNINĚ TŘ. I | M2 | 39.9 | 0 | 0 |  | 0 | 3
PP |  |  |  | úprava pláně výkopu
VV |  |  |  | (14,5+25,4)*1,0 pro přípojky = 39,90 [A]
TS |  |  |  | položka zahrnuje úpravu pláně včetně vyrovnání výškových rozdílů. Míru zhutnění určuje projekt.
SD |  | 4 |  | Vodorovné konstrukce |  |  |  | 0
P | 9 | 451312 |  | PODKLADNÍ A VÝPLŇOVÉ VRSTVY Z PROSTÉHO BETONU C12/15 | M3 | 2.56 | 0 | 0 |  | 0 | 3
PP |  |  |  | Beton C12/15 U nově budovaných vpust
VV |  |  |  | "podkladní beton tl. 0,1m: " (1,63*1,63*0,1)*3 = 0,80 [A] "(půdorysná plocha * tl.) * počet kusů" "betonový prstenec kolem dna vpustí:" ((1,63*1,63*0,25)-(3,14*0,315*0,315*0,25))*3 = 1,76 [B] "((půdorysná plocha celková * tl.)-(půdorysná plocha skruží * tl.)) * počet kusu" Celkem: A+B = 2,56 [C]
TS |  |  |  | - dodání čerstvého betonu (betonové směsi) požadované kvality, jeho uložení do požadovaného tvaru při jakékoliv hustotě výztuže, konzistenci čerstvého betonu a způsobu hutnění, ošetření a ochranu betonu, - zhotovení nepropustného, mrazuvzdorného betonu a betonu požadované trvanlivosti a vlastností, - užití potřebných přísad a technologií výroby betonu, - zřízení pracovních a dilatačních spar, včetně potřebných úprav, výplně, vložek, opracování, očištění a ošetření, - bednění požadovaných konstr. (i ztracené) s úpravou dle požadované kvality povrchu betonu, včetně odbedňovacích a odskružovacích prostředků, - podpěrné konstr. (skruže) a lešení všech druhů pro bednění, uložení čerstvého betonu, výztuže a doplňkových konstr., vč. požadovaných otvorů, ochranných a bezpečnostních opatření a základů těchto konstrukcí a lešení, - vytvoření kotevních čel, kapes, nálitků, a sedel, - zřízení všech požadovaných otvorů, kapes, výklenků, prostupů, dutin, drážek a pod., vč. ztížení práce a úprav kolem nich, - úpravy pro osazení výztuže, doplňkových konstrukcí a vybavení, - úpravy povrchu pro položení požadované izolace, povlaků a nátěrů, případně vyspravení, - ztížení práce u kabelových a injektážních trubek a ostatních zařízení osazovaných do betonu, - konstrukce betonových kloubů, upevnění kotevních prvků a doplňkových konstrukcí, - nátěry zabraňující soudržnost betonu a bednění, - výplň, těsnění a tmelení spar a spojů, - opatření povrchů betonu izolací proti zemní vlhkosti v částech, kde přijdou do styku se zeminou nebo kamenivem, - případné zřízení spojovací vrstvy u základů, - úpravy pro osazení zařízení ochrany konstrukce proti vlivu bludných proudů
P | 10 | 45157 | A | PODKLADNÍ A VÝPLŇOVÉ VRSTVY Z KAMENIVA TĚŽENÉHO | M3 | 3.99 | 0 | 0 |  | 0 | 3
PP |  |  |  | Podsyp potrubí přípojek z PVC DN 100 z kameniva těženého tl. 100 Frakce 0/4
VV |  |  |  | 1,0*0,1*(14,5+25,4) = 3,99 [A] "Délka přípojek dle situace ACAD"
TS |  |  |  | položka zahrnuje dodávku předepsaného kameniva, mimostaveništní a vnitrostaveništní dopravu a jeho uložení není-li v zadávací dokumentaci uvedeno jinak, jedná se o nakupovaný materiál
SD |  | 8 |  | Potrubí |  |  |  | 0
P | 11 | 87433 |  | POTRUBÍ Z TRUB PLASTOVÝCH ODPADNÍCH DN DO 150MM | M | 14.5 | 0 | 0 |  | 0 | 3
PP |  |  |  | Pŕípojka vpustí PVC DN 150 SN8 včetně tvarovek a kolen
VV |  |  |  | 14,5 = 14,50 [A] "Délky přípojek dle situace ACAD"
TS |  |  |  | položky pro zhotovení potrubí platí bez ohledu na sklon zahrnuje: - výrobní dokumentaci (včetně technologického předpisu) - dodání veškerého trubního a pomocného materiálu (trouby, trubky, tvarovky, spojovací a těsnící materiál a pod.), podpěrných, závěsných a upevňovacích prvků, včetně potřebných úprav - úprava a příprava podkladu a podpěr, očištění a ošetření podkladu a podpěr - zřízení plně funkčního potrubí, kompletní soustavy, podle příslušného technologického předpisu - zřízení potrubí i jednotlivých částí po etapách, včetně pracovních spar a spojů, pracovního zaslepení konců a pod. - úprava prostupů, průchodů šachtami a komorami, okolí podpěr a vyústění, zaústění, napojení, vyvedení a upevnění odpad. výustí - ochrana potrubí nátěrem (vč. úpravy povrchu), případně izolací, nejsou-li tyto práce předmětem jiné položky - úprava, očištění a ošetření prostoru kolem potrubí - položky platí pro práce prováděné v prostoru zapaženém i nezapaženém a i v kolektorech, chráničkách - položky zahrnují i práce spojené s nutnými obtoky, převáděním a čerpáním vody nezahrnuje zkoušky vodotěsnosti a televizní prohlídku
P | 12 | 87434 |  | POTRUBÍ Z TRUB PLASTOVÝCH ODPADNÍCH DN DO 200MM | M | 25.4 | 0 | 0 |  | 0 | 3
PP |  |  |  | Napojení horské vpusti SN8, včetně tvarovek
VV |  |  |  | 25,4 = 25,40 [A] "Dle ACAD"
TS |  |  |  | položky pro zhotovení potrubí platí bez ohledu na sklon zahrnuje: - výrobní dokumentaci (včetně technologického předpisu) - dodání veškerého trubního a pomocného materiálu (trouby, trubky, tvarovky, spojovací a těsnící materiál a pod.), podpěrných, závěsných a upevňovacích prvků, včetně potřebných úprav - úprava a příprava podkladu a podpěr, očištění a ošetření podkladu a podpěr - zřízení plně funkčního potrubí, kompletní soustavy, podle příslušného technologického předpisu - zřízení potrubí i jednotlivých částí po etapách, včetně pracovních spar a spojů, pracovního zaslepení konců a pod. - úprava prostupů, průchodů šachtami a komorami, okolí podpěr a vyústění, zaústění, napojení, vyvedení a upevnění odpad. výustí - ochrana potrubí nátěrem (vč. úpravy povrchu), případně izolací, nejsou-li tyto práce předmětem jiné položky - úprava, očištění a ošetření prostoru kolem potrubí - položky platí pro práce prováděné v prostoru zapaženém i nezapaženém a i v kolektorech, chráničkách - položky zahrnují i práce spojené s nutnými obtoky, převáděním a čerpáním vody nezahrnuje zkoušky vodotěsnosti a televizní prohlídku
P | 13 | 89712 |  | VPUSŤ KANALIZAČNÍ ULIČNÍ KOMPLETNÍ Z BETONOVÝCH DÍLCŮ | KUS | 3 | 0 | 0 |  | 0 | 3
PP |  |  |  | ULIČNÍ DEŠŤOVÁ VPUSŤ SE ZÁPACHOVOU UZÁVĚROU Zřízení vpustí kompletní práce a materiál. Typ vpustí dle výkresu odvodnění. Včetně kalového koše materiál Zn mříž D400
VV |  |  |  | 3 = 3,00 [A] "Počet vpustí dle situace ACAD"
TS |  |  |  | položka zahrnuje: - dodávku a osazení předepsaných dílů včetně mříže - výplň, těsnění a tmelení spar a spojů, - opatření povrchů betonu izolací proti zemní vlhkosti v částech, kde přijdou do styku se zeminou nebo kamenivem, - předepsané podkladní konstrukce
P | 14 | 89952 |  | OBETONOVÁNÍ POTRUBÍ Z PROSTÉHO BETONU | M3 | 1.5 | 0 | 0 |  | 0 | 3
PP |  |  |  | Zaslepení přípojek bouraných vpustí položka "96687"
VV |  |  |  | 3*0,5 = 1,50 [A]
TS |  |  |  | - dodání čerstvého betonu (betonové směsi) požadované kvality, jeho uložení do požadovaného tvaru při jakékoliv hustotě výztuže, konzistenci čerstvého betonu a způsobu hutnění, ošetření a ochranu betonu, - zhotovení nepropustného, mrazuvzdorného betonu a betonu požadované trvanlivosti a vlastností, - užití potřebných přísad a technologií výroby betonu, - zřízení pracovních a dilatačních spar, včetně potřebných úprav, výplně, vložek, opracování, očištění a ošetření, - bednění požadovaných konstr. (i ztracené) s úpravou dle požadované kvality povrchu betonu, včetně odbedňovacích a odskružovacích prostředků, - podpěrné konstr. (skruže) a lešení všech druhů pro bednění, uložení čerstvého betonu, výztuže a doplňkových konstr., vč. požadovaných otvorů, ochranných a bezpečnostních opatření a základů těchto konstrukcí a lešení, - vytvoření kotevních čel, kapes, nálitků, a sedel, - zřízení všech požadovaných otvorů, kapes, výklenků, prostupů, dutin, drážek a pod., vč. ztížení práce a úprav kolem nich, - úpravy pro osazení výztuže, doplňkových konstrukcí a vybavení, - úpravy povrchu pro položení požadované izolace, povlaků a nátěrů, případně vyspravení, - ztížení práce u kabelových a injektážních trubek a ostatních zařízení osazovaných do betonu, - konstrukce betonových kloubů, upevnění kotevních prvků a doplňkových konstrukcí, - nátěry zabraňující soudržnost betonu a bednění, - výplň, těsnění a tmelení spar a spojů, - opatření povrchů betonu izolací proti zemní vlhkosti v částech, kde přijdou do styku se zeminou nebo kamenivem, - případné zřízení spojovací vrstvy u základů, - úpravy pro osazení zařízení ochrany konstrukce proti vlivu bludných proudů
P | 15 | 899901 |  | PŘEPOJENÍ PŘÍPOJEK | KUS | 3 | 0 | 0 |  | 0 | 3
PP |  |  |  | napojennových vpustí na stávající přípojky kanalizace. Včetně případných vývrtů na potrubí kdy je vpusť na novém místě. Včetně veškerých materiálů a prací nutných na zřízení.
VV |  |  |  | 3 vpusti = 3,00 [A] Celkem: A = 3,00 [B]
TS |  |  |  | položka zahrnuje řez na potrubí, dodání a osazení příslušných tvarovek a armatur

## 1SO 101SO 101.3
EstiCon |  |  |  | Firma: | [6 empty] | 2
Soupis prací objektu
S | Stavba: | II/408 |  | Vracovice, průtah (SÚS) |  |  | SO 101.3 | 0 |  | 0 | 2
O | Objekt: | 1 |  | Stavba 1 | [5 empty] | 0.15 | 2
O1 | Objekt: | SO 101 |  | Rekonstrukce silnice II/408 | [5 empty] | 0.21
O2 | Rozpočet: | SO 101.3 |  | Rekonstrukce silnice II/408 sanace plošných poruch
Typ | Poř. číslo | Kód položky | Varianta | Název Položky | MJ | Množství | Cena |  | Cenová soustava
[7 empty] | Jednotková | Celkem
0 | 1 | 2 | 3 | 4 | 5 | 6 | 7 | 8 | 9
SD |  | 1 |  | Zemní práce |  |  |  | 0
P | 1 | 11372 | X | FRÉZOVÁNÍ ZPEVNĚNÝCH PLOCH ASFALTOVÝCH | M3 | 45.14 | 0 | 0 |  | 0 | 3
PP |  |  |  | Jen se souhlasem investora! Včetně odvozu a likvidace (bez poplatku zaskládku) DETAIL PROVEDENÍ SANACÍ PLOŠNÝCH PORUCH (na odfrézovaném povrchu): - Odfrézování či odstranění porušené vrstvy proměnné šířky dle rozsahu poruchy a hloubky 90 mm - Očištění povrchu plochy - Opatření stěn adhezním penetračním nátěrem - Pokládka podkladní asfaltové vrstvy z ACP 22+ v tl. 90mm - Nanesení spojovacího postřiku 0,3 kg/m2 - Provedení kompenzační a vyrovnávací vrstvy SAL v tloušťce 30 mm
VV |  |  |  | 2507,9*0,09*0,2 = 45,14 [A]
TS |  |  |  | Položka zahrnuje veškerou manipulaci s vybouranou sutí a s vybouranými hmotami vč. uložení na skládku. Nezahrnuje poplatek za skládku
SD |  | 5 |  | Komunikace |  |  |  | 0
P | 2 | 572213 | X | SPOJOVACÍ POSTŘIK Z EMULZE DO 0,5KG/M2 | M2 | 501.58 | 0 | 0 |  | 0 | 3
PP |  |  |  | Jen se souhlasem investora! DETAIL PROVEDENÍ SANACÍ PLOŠNÝCH PORUCH (na odfrézovaném povrchu): - Odfrézování či odstranění porušené vrstvy proměnné šířky dle rozsahu poruchy a hloubky 90 mm - Očištění povrchu plochy - Opatření stěn adhezním penetračním nátěrem - Pokládka podkladní asfaltové vrstvy z ACP 22+ v tl. 90mm - Nanesení spojovacího postřiku 0,3 kg/m2 - Provedení kompenzační a vyrovnávací vrstvy SAL v tloušťce 30 mm
VV |  |  |  | 2507,9*0,2 = 501,58 [A]
TS |  |  |  | - dodání všech předepsaných materiálů pro postřiky v předepsaném množství - provedení dle předepsaného technologického předpisu - zřízení vrstvy bez rozlišení šířky, pokládání vrstvy po etapách - úpravu napojení, ukončení
P | 3 | 574E88 | X | ASFALTOVÝ BETON PRO PODKLADNÍ VRSTVY ACP 22+, 22S TL. 90MM | M2 | 501.58 | 0 | 0 |  | 0 | 3
PP |  |  |  | Jen se souhlasem investora! DETAIL PROVEDENÍ SANACÍ PLOŠNÝCH PORUCH (na odfrézovaném povrchu): - Odfrézování či odstranění porušené vrstvy proměnné šířky dle rozsahu poruchy a hloubky 90 mm - Očištění povrchu plochy - Opatření stěn adhezním penetračním nátěrem - Pokládka podkladní asfaltové vrstvy z ACP 22+ v tl. 90mm - Nanesení spojovacího postřiku 0,3 kg/m2 - Provedení kompenzační a vyrovnávací vrstvy SAL v tloušťce 30 mm
VV |  |  |  | 2507,9*0,2 = 501,58 [A]
TS |  |  |  | - dodání směsi v požadované kvalitě - očištění podkladu - uložení směsi dle předepsaného technologického předpisu, zhutnění vrstvy v předepsané tloušťce - zřízení vrstvy bez rozlišení šířky, pokládání vrstvy po etapách, včetně pracovních spar a spojů - úpravu napojení, ukončení podél obrubníků, dilatačních zařízení, odvodňovacích proužků, odvodňovačů, vpustí, šachet a pod. - nezahrnuje postřiky, nátěry - nezahrnuje těsnění podél obrubníků, dilatačních zařízení, odvodňovacích proužků, odvodňovačů, vpustí, šachet a pod.
SD |  | 9 |  | Ostatní konstrukce a práce |  |  |  | 0
P | 4 | 93818 | X | OČIŠTĚNÍ ASFALT VOZOVEK ZAMETENÍM | M2 | 501.58 | 0 | 0 |  | 0 | 3
PP |  |  |  | Jen se souhlasem investora! DETAIL PROVEDENÍ SANACÍ PLOŠNÝCH PORUCH (na odfrézovaném povrchu): - Odfrézování či odstranění porušené vrstvy proměnné šířky dle rozsahu poruchy a hloubky 90 mm - Očištění povrchu plochy - Opatření stěn adhezním penetračním nátěrem - Pokládka podkladní asfaltové vrstvy z ACP 22+ v tl. 90mm - Nanesení spojovacího postřiku 0,3 kg/m2 - Provedení kompenzační a vyrovnávací vrstvy SAL v tloušťce 30 mm
VV |  |  |  | 2507,9*0,2 = 501,58 [A]
TS |  |  |  | položka zahrnuje očištění předepsaným způsobem včetně odklizení vzniklého odpadu

## 1SO 101SO 101.4
EstiCon |  |  |  | Firma: | [6 empty] | 2
Soupis prací objektu
S | Stavba: | II/408 |  | Vracovice, průtah (SÚS) |  |  | SO 101.4 | 0 |  | 0 | 2
O | Objekt: | 1 |  | Stavba 1 | [5 empty] | 0.15 | 2
O1 | Objekt: | SO 101 |  | Rekonstrukce silnice II/408 | [5 empty] | 0.21
O2 | Rozpočet: | SO 101.4 |  | Rekonstrukce silnice II/408 sanace trhlin po odfrézování
Typ | Poř. číslo | Kód položky | Varianta | Název Položky | MJ | Množství | Cena |  | Cenová soustava
[7 empty] | Jednotková | Celkem
0 | 1 | 2 | 3 | 4 | 5 | 6 | 7 | 8 | 9
SD |  | 5 |  | Komunikace |  |  |  | 0
P | 1 | 577A1 | X | VÝSPRAVA TRHLIN ASFALTOVOU ZÁLIVKOU | M | 320 | 0 | 0 |  | 0 | 3
PP |  |  |  | Jen se souhlasem investora! DETAIL PROVEDENÍ SANACÍ TRHLIN DLE TP 115 (na odfrézovaném povrchu): - Vytvoření komůrky proříznutím drážky š. 10-30 mm dle šířky původní trhliny a hloubky 35 mm - Pročištění drážky - Opatření stěn adhezním penetračním nátěrem - Zalití trhliny (drážky) pružnou asfaltovou zálivkovou hmotou - Nanesení spojovacího postřiku 0,3 kg/m2 - Provedení kompenzační a vyrovnávací vrstvy SAL v tloušťce 30 mm
VV |  |  |  | 320 = 320,00 [A]
TS |  |  |  | - vyfrézování drážky šířky do 20mm hloubky do 40mm - vyčištění - nátěr - výplň předepsanou zálivkovou hmotou

## 1SO 101SO 101.5
EstiCon |  |  |  | Firma: | [6 empty] | 2
Soupis prací objektu
S | Stavba: | II/408 |  | Vracovice, průtah (SÚS) |  |  | SO 101.5 | 0 |  | 0 | 2
O | Objekt: | 1 |  | Stavba 1 | [5 empty] | 0.15 | 2
O1 | Objekt: | SO 101 |  | Rekonstrukce silnice II/408 | [5 empty] | 0.21
O2 | Rozpočet: | SO 101.5 |  | Rekonstrukce silnice II/408 přeložka vodovodu
Typ | Poř. číslo | Kód položky | Varianta | Název Položky | MJ | Množství | Cena |  | Cenová soustava
[7 empty] | Jednotková | Celkem
0 | 1 | 2 | 3 | 4 | 5 | 6 | 7 | 8 | 9
SD |  | 1 |  | Zemní práce |  |  |  | 0
P | 1 | 115101201R00 |  | Čerpání vody na dopravní výšku do 10 m s uvažovaným průměrným přítokem do 500 l/min | H | 2 | 0 | 0 |  | 0 | 3
PP
VV |  |  |  | předpoklad: 2 = 2,00 [A]
TS
P | 2 | 132201210R00 |  | Hloubení rýh šířky přes 60 do 200 cm do 50 m3, v hornině 3, hloubení strojně | M3 | 30.74 | 0 | 0 |  | 0 | 3
PP
VV |  |  |  | celkem: (37,7+1,0+1,0)*0,8*1,5 = 47,64 [A] odpočet ruční výkop: -4,40 = -4,40 [B] odpočet bourané konstrukce: -12,5 = -12,50 [C] Celkem: A+B+C = 30,74 [D]
TS
P | 3 | 132201219R00 |  | Hloubení rýh šířky přes 60 do 200 cm příplatek za lepivost, v hornině 3, | M3 | 6.15 | 0 | 0 |  | 0 | 3
PP
VV |  |  |  | Odkaz na mn. položky pořadí 2: 30,74000*0,2 = 6,15 [A]
TS
P | 4 | 139601102R00 |  | Ruční výkop jam, rýh a šachet v hornině 3 | M3 | 4.4 | 0 | 0 |  | 0 | 3
PP
VV |  |  |  | v místě přepojení (začátek a konec přeložky): 2*1,5*0,8*1,1 = 2,64 [A] křížení se sděl. kabelem: 1*2,0*0,8*1,1 = 1,76 [B] Celkem: A+B = 4,40 [C]
TS
P | 5 | 162701105R00 |  | Vodorovné přemístění výkopku z horniny 1 až 4, na vzdálenost přes 9 000 do 10 000 m | M3 | 35.14 | 0 | 0 |  | 0 | 3
PP
VV |  |  |  | Odkaz na mn. položky pořadí 2: 30,74000 = 30,74 [A] Odkaz na mn. položky pořadí 4: 4,40000 = 4,40 [B] Celkem: A+B = 35,14 [C]
TS
P | 6 | 162701109R00 |  | Vodorovné přemístění výkopku příplatek k ceně za každých dalších i započatých 1 000 m přes 10 000 m z horniny 1 až 4 | M3 | 351.4 | 0 | 0 |  | 0 | 3
PP
VV |  |  |  | Odkaz na mn. položky pořadí 5: 35,14000*10 = 351,40 [A]
TS
P | 7 | 174101101R00 |  | Zásyp sypaninou se zhutněním jam, šachet, rýh nebo kolem objektů v těchto vykopávkách | M3 | 16.2 | 0 | 0 |  | 0 | 3
PP
VV |  |  |  | do úrovně pláně (parapláně) - materiál ve specifikaci: (37,7+1,0+1,0)*0,8*0,51 = 16,20 [A]
TS
P | 8 | 175101101R00 |  | Obsyp potrubí bez prohození sypaniny, bez dodávky obsypového materiálu | M3 | 15.7 | 0 | 0 |  | 0 | 3
PP
VV |  |  |  | řad - materiál ve specifikaci: (1,0+1,0)*0,8*0,39 = 0,62 [A] řad, chránička - materiál ve specifikaci: 37,7*0,8*0,50 = 15,08 [B] Celkem: A+B = 15,70 [C]
TS
P | 9 | 199000005R00 |  | Poplatky za skládku zeminy 1- 4, skupina 17 05 04 z Katalogu odpadů | T | 70.28 | 0 | 0 |  | 0 | 3
PP
VV |  |  |  | Odkaz na mn. položky pořadí 5: 35,14000*2,0 = 70,28 [A]
TS
P | 18 | 58341002.AR |  | kamenivo přírodní drcené frakce 0,0 až 4,0 mm; třída B | T | 34.55 | 0 | 0 |  | 0 | 3
PP
VV |  |  |  | Odkaz na mn. položky pořadí 8: 15,70400*2,2 = 34,55 [A]
TS
P | 19 | 58344199R |  | štěrkodrť frakce 0,0 až 63,0 mm; třída C; | T | 35.63 | 0 | 0 |  | 0 | 3
PP
VV |  |  |  | Odkaz na mn. položky pořadí 7: 16,19760*2,2 = 35,63 [A]
TS
SD |  | 4 |  | Vodorovné konstrukce |  |  |  | 0
P | 17 | 451572111RK1 |  | Lože pod potrubí, stoky a drobné objekty z kameniva drobného těženého 0÷4 mm | M3 | 3.18 | 0 | 0 |  | 0 | 3
PP
VV |  |  |  | řad, chránička: (37,7+1,0+1,0)*0,8*0,10 = 3,18 [A]
TS
SD |  | 8 |  | Trubní vedení |  |  |  | 0
P | 14 | 286134213R |  | trubka plastová vodovodní hladká; HDPE (PE 100); SDR 11,0; PN 16; D = 90,0 mm; s = 8,20 mm | M | 38.27 | 0 | 0 |  | 0 | 3
PP
VV |  |  |  | Odkaz na mn. položky pořadí 13: 37,70000*1,015 = 38,27 [A]
TS
P | 20 | 871241121R00 |  | Montáž potrubí z plastických hmot z tlakových trubek polyetylenových, vnějšího průměru 90 mm | M | 37.7 | 0 | 0 |  | 0 | 3
PP
VV |  |  |  | přeložka: 37,7 = 37,70 [A]
TS
P | 21 | 877372121R00 |  | Montáž elektrotvarovek přirážka za 1 spoj elektrotvarovky, vnějšího průměru 315 mm | KUS | 3.14 | 0 | 0 |  | 0 | 3
PP
VV |  |  |  | chránička: 37,7/12 = 3,14 [A]
TS
P | 22 | 892241111R00 |  | Tlakové zkoušky vodovodního potrubí DN do 80 mm | M | 37.7 | 0 | 0 |  | 0 | 3
PP
VV |  |  |  | řad: 37,7 = 37,70 [A]
TS
P | 23 | 892273111R00 |  | Proplach a desinfekce vodovodního potrubí DN od 80 do 125 mm | M | 37.7 | 0 | 0 |  | 0 | 3
PP
VV |  |  |  | řad: 37,7 = 37,70 [A]
TS
P | 24 | 892372111R00 |  | Zabezpečení konců vodovodního potrubí při tlakových zkouškách DN do 300 mm | ÚSEK | 1 | 0 | 0 |  | 0 | 3
PP
VV |  |  |  | řad: 1 = 1,00 [A]
TS
P | 25 | 899721112R00 |  | Výstražné fólie výstražná fólie pro vodovod, šířka 30 cm | M | 204.5 | 0 | 0 |  | 0 | 3
PP
VV |  |  |  | Hodnota z bývalého odkazu.: 204,5 = 204,50 [A]
TS
P | 26 | 899731114R00 |  | Signalizační vodič CYY, 6 mm2 | M | 224.5 | 0 | 0 |  | 0 | 3
PP
VV |  |  |  | řady: 204,5 = 204,50 [A] vývody: 5*4,0 = 20,00 [B] Celkem: A+B = 224,50 [C]
TS
P | 27 | 899a |  | Přepojení vodovodního potrubí | SOUBOR | 2 | 0 | 0 |  | 0 | 3
PP
VV |  |  |  | napojení na stávající řad - provizorní zaslepení potrubí, napojení na stáv. vodovod PVC vč. tavrovek - kompletní dodávka + montáž (dle požadavku VAS a.s.): 1+1 = 2,00 [A]
TS
SD |  | 99 |  | Staveništní přesun hmot |  |  |  | 0
P | 29 | 998276101R00 |  | Přesun hmot pro trubní vedení z trub plastových nebo sklolaminátových v otevřeném výkopu | T | 76.3 | 0 | 0 |  | 0 | 3
PP
TS
SD |  | D96 |  | Přesuny suti a vybouraných hmot |  |  |  | 0
P | 28 | 979990191R00 |  | Poplatek za skládku za uložení, plastové výrobky, , skupina 17 02 03 z Katalogu odpadů | T | 0.06 | 0 | 0 |  | 0 | 3
PP
VV |  |  |  | stávající bourané potrubí PVC dn90: 37,7*0,0016 = 0,06 [A]
TS
SD |  | M23 |  | Montáže potrubí |  |  |  | 0
P | 10 | 230191035R00 |  | Uložení chráničky ve výkopu PE 200x11,4 mm | M | 37.7 | 0 | 0 |  | 0 | 3
PP
VV |  |  |  | chránička: 37,7 = 37,70 [A]
TS
P | 11 | 230193006R00 |  | Nasunutí potrubní sekce do chráničky DN 200 | M | 37.7 | 0 | 0 |  | 0 | 3
PP
VV |  |  |  | "Odkaz na mn. položky pořadí 13: ""37,70000 "
TS
P | 12 | 230194007R00 |  | Utěsnění chráničky manžetou DN 200 | KUS | 2 | 0 | 0 |  | 0 | 3
PP
VV |  |  |  | chránička: 1+1 = 2,00 [A]
TS
P | 13 | 273443894R |  | manžeta těsnicí na chráničky; EPDM; D trubky = 220 mm; D chráničky = 324 mm; DN 200; DN chráničky 300 | KUS | 2 | 0 | 0 |  | 0 | 3
PP
VV |  |  |  | "Odkaz na mn. položky pořadí 25: ""2,00000*1,015 "
TS
P | 15 | 286134237R |  | trubka plastová vodovodní hladká; HDPE (PE 100); SDR 11,0; PN 16; D = 200,0 mm; s = 18,20 mm | M | 38.27 | 0 | 0 |  | 0 | 3
PP
VV |  |  |  | Odkaz na mn. položky pořadí 23: 37,70000*1,015 = 38,27 [A]
TS
P | 16 | 2865350027R |  | objímka distanční PE HD; d potrubí = 164 až 173 mm; h lamely = 15 mm; š = 100 mm | KUS | 25.13 | 0 | 0 |  | 0 | 3
PP
VV |  |  |  | vymezení potrubí uvnitř chráničky - á1,5m: 37,7/1,5 = 25,13 [A]
TS

## 1SO 102SO 102.1
EstiCon |  |  |  | Firma: | [6 empty] | 2
Soupis prací objektu
S | Stavba: | II/408 |  | Vracovice, průtah (SÚS) |  |  | SO 102.1 | 0 |  | 0 | 2
O | Objekt: | 1 |  | Stavba 1 | [5 empty] | 0.15 | 2
O1 | Objekt: | SO 102 |  | Rekonstrukce silnice III/40823 | [5 empty] | 0.21
O2 | Rozpočet: | SO 102.1 |  | Rekonstrukce silnice III/40823 komunikace
Typ | Poř. číslo | Kód položky | Varianta | Název Položky | MJ | Množství | Cena |  | Cenová soustava
[7 empty] | Jednotková | Celkem
0 | 1 | 2 | 3 | 4 | 5 | 6 | 7 | 8 | 9
SD |  | 0 |  | Všeobecné konstrukce a práce |  |  |  | 0
P | 1 | 014102 | a | POPLATKY ZA SKLÁDKU | T | 267.8 | 0 | 0 |  | 0 | 3
PP |  |  |  | zemina a horniny
VV |  |  |  | `123738` 133,9*2,0 = 267,80 [A]
TS |  |  |  | zahrnuje veškeré poplatky provozovateli skládky související s uložením odpadu na skládce.
P | 2 | 014102 | b | POPLATKY ZA SKLÁDKU | T | 114.48 | 0 | 0 |  | 0 | 3
PP |  |  |  | asfalt bez dehtu
VV |  |  |  | `113138` 1,02*2,4 = 2,45 [A] `113338.A` 46,68*2,4 = 112,03 [B] Celkem: A+B = 114,48 [C]
TS |  |  |  | zahrnuje veškeré poplatky provozovateli skládky související s uložením odpadu na skládce.
P | 3 | 014102 | c | POPLATKY ZA SKLÁDKU | T | 12.87 | 0 | 0 |  | 0 | 3
PP |  |  |  | beton
VV |  |  |  | `113524` (0,15*0,25*33,1*2,3)+(0,1*33,1*2,3) = 10,47 [D] `966357` 6*0,4délka * t/m = t = 2,40 [E] Celkem: D+E = 12,87 [F]
TS |  |  |  | zahrnuje veškeré poplatky provozovateli skládky související s uložením odpadu na skládce.
P | 4 | 014102 | d | POPLATKY ZA SKLÁDKU | T | 271.99 | 0 | 0 |  | 0 | 3
PP |  |  |  | kamenná suť
VV |  |  |  | `113328` 143,15*1,9 = 271,99 [A]
TS |  |  |  | zahrnuje veškeré poplatky provozovateli skládky související s uložením odpadu na skládce.
P | 5 | 014132 | X | POPLATKY ZA SKLÁDKU TYP S-NO (NEBEZPEČNÝ ODPAD) | T | 112.03 | 0 | 0 |  | 0 | 3
PP |  |  |  | ASFALTOVÉ SMĚSI OBSAHUJÍCÍ DEHET
VV |  |  |  | `113338.B` 46,68*2,4 = 112,03 [A]
TS |  |  |  | zahrnuje veškeré poplatky provozovateli skládky související s uložením odpadu na skládce.
SD |  | 1 |  | Zemní práce |  |  |  | 0
P | 6 | 113138 |  | ODSTRANĚNÍ KRYTU ZPEVNĚNÝCH PLOCH S ASFALT POJIVEM, ODVOZ DO 20KM | M3 | 1.02 | 0 | 0 |  | 0 | 3
PP |  |  |  | Lokální dočištění po fréze. Odstranění zbývajících asfaltů po celoplošném frézování.
VV |  |  |  | (11,5+8,9)*0,05 = 1,02 [A] "Na základě diagnostiky na kom. II/408" "v části se předpokládá novější konstrukce po rekonstrukci" "inženýr. sítí bez dehtů na 1/2 plochy. Finální poměr bourání" "bude znám až po provedení prací."
TS |  |  |  | Položka zahrnuje veškerou manipulaci s vybouranou sutí a s vybouranými hmotami vč. uložení na skládku. Nezahrnuje poplatek za skládku, který se vykazuje v položce 0141** (s výjimkou malého množství bouraného materiálu, kde je možné poplatek zahrnout do jednotkové ceny bourání – tento fakt musí být uveden v doplňujícím textu k položce).
P | 7 | 113328 |  | ODSTRAN PODKL ZPEVNĚNÝCH PLOCH Z KAMENIVA NESTMEL, ODVOZ DO 20KM | M3 | 143.15 | 0 | 0 |  | 0 | 3
PP |  |  |  | Odstranění konstrukce vozovky po celoplošném frézování.
VV |  |  |  | (602+11,5+8,9)*0,23 = 143,15 [A] "(plocha)*(tl)" "Na základě diagnostiky na kom. II/408" "v části se předpokládá novější konstrukce po rekonstrukci" "inženýr. sítí bez dehtů na 1/2 plochy. Finální poměr bourání" "bude znám až po provedení prací."
TS |  |  |  | Položka zahrnuje veškerou manipulaci s vybouranou sutí a s vybouranými hmotami vč. uložení na skládku. Nezahrnuje poplatek za skládku, který se vykazuje v položce 0141** (s výjimkou malého množství bouraného materiálu, kde je možné poplatek zahrnout do jednotkové ceny bourání – tento fakt musí být uveden v doplňujícím textu k položce).
P | 8 | 113338 | A | ODSTRAN PODKL ZPEVNĚNÝCH PLOCH S ASFALT POJIVEM, ODVOZ DO 20KM | M3 | 46.68 | 0 | 0 |  | 0 | 3
PP |  |  |  | PMD Odstranění konstrukce vozovky po celoplošném frézování.
VV |  |  |  | (602+11,5+8,9)*(1/2)*0,15 = 46,68 [A] "Na základě diagnostiky na kom. II/408" "v části se předpokládá novější konstrukce po rekonstrukci" "inženýr. sítí bez dehtů na 1/2 plochy. Finální poměr bourání" "bude znám až po provedení prací."
TS |  |  |  | Položka zahrnuje veškerou manipulaci s vybouranou sutí a s vybouranými hmotami vč. uložení na skládku. Nezahrnuje poplatek za skládku, který se vykazuje v položce 0141** (s výjimkou malého množství bouraného materiálu, kde je možné poplatek zahrnout do jednotkové ceny bourání – tento fakt musí být uveden v doplňujícím textu k položce).
P | 9 | 113338 | B | ODSTRAN PODKL ZPEVNĚNÝCH PLOCH S ASFALT POJIVEM, ODVOZ DO 20KM | M3 | 46.68 | 0 | 0 |  | 0 | 3
PP |  |  |  | PM Odstranění konstrukce vozovky po celoplošném frézování. materiál uvažován jako nebezpečný odpad.
VV |  |  |  | (602+11,5+8,9)*(1/2)*0,15 = 46,68 [A] "Na základě diagnostiky na kom. II/408" "v části se předpokládá novější konstrukce po rekonstrukci" "inženýr. sítí bez dehtů na 1/2 plochy. Finální poměr bourání" "bude znám až po provedení prací."
TS |  |  |  | Položka zahrnuje veškerou manipulaci s vybouranou sutí a s vybouranými hmotami vč. uložení na skládku. Nezahrnuje poplatek za skládku, který se vykazuje v položce 0141** (s výjimkou malého množství bouraného materiálu, kde je možné poplatek zahrnout do jednotkové ceny bourání – tento fakt musí být uveden v doplňujícím textu k položce).
P | 10 | 11333B | A | ODSTRANĚNÍ PODKLADU ZPEVNĚNÝCH PLOCH S ASFALT POJIVEM - DOPRAVA | tkm | 2240.64 | 0 | 0 |  | 0 | 3
PP
VV |  |  |  | 46,68*2,4*20 = 2240,64 [A]
TS |  |  |  | Položka zahrnuje samostatnou dopravu suti a vybouraných hmot. Množství se určí jako součin hmotnosti [t] a požadované vzdálenosti [km].
P | 11 | 11333B | B | ODSTRANĚNÍ PODKLADU ZPEVNĚNÝCH PLOCH S ASFALT POJIVEM - DOPRAVA | tkm | 12323.52 | 0 | 0 |  | 0 | 3
PP
VV |  |  |  | 46,68*2,4*110 = 12323,52 [A]
TS |  |  |  | Položka zahrnuje samostatnou dopravu suti a vybouraných hmot. Množství se určí jako součin hmotnosti [t] a požadované vzdálenosti [km].
P | 12 | 113524 |  | ODSTRANĚNÍ CHODNÍKOVÝCH A SILNIČNÍCH OBRUBNÍKŮ BETONOVÝCH, ODVOZ DO 5KM | M | 33.1 | 0 | 0 |  | 0 | 3
PP
VV |  |  |  | 13,1+11,4+8,6 = 33,10 [A] "Dle ACAD"
TS |  |  |  | Položka zahrnuje veškerou manipulaci s vybouranou sutí a s vybouranými hmotami vč. uložení na skládku. Nezahrnuje poplatek za skládku, který se vykazuje v položce 0141** (s výjimkou malého množství bouraného materiálu, kde je možné poplatek zahrnout do jednotkové ceny bourání – tento fakt musí být uveden v doplňujícím textu k položce).
P | 13 | 11352B |  | ODSTRANĚNÍ CHODNÍKOVÝCH A SILNIČNÍCH OBRUBNÍKŮ BETONOVÝCH - DOPRAVA | tkm | 157.02 | 0 | 0 |  | 0 | 3
PP
VV |  |  |  | ((0,15*0,25*33,1*2,3)+(0,1*33,1*2,3))*15 = 157,02 [A]
TS |  |  |  | Položka zahrnuje samostatnou dopravu suti a vybouraných hmot. Množství se určí jako součin hmotnosti [t] a požadované vzdálenosti [km].
P | 14 | 11372 | A | FRÉZOVÁNÍ ZPEVNĚNÝCH PLOCH ASFALTOVÝCH | M3 | 77.24 | 0 | 0 |  | 0 | 3
PP |  |  |  | Celoplošné frézování tl. 120 mm Včetně odvozu a likvidace v režii zhotovitele (bez poplatku za skládku) Odvozná vzdálenost v režii zhotovitele. ZAS-T1 Limity sumy polyaromatických uhlovodíků PAU dle přílohy č.1, tabulky č.1 vyhlášky č. 130/2019 Sb.; rozbor TPA ČR, s.r.o. značka: CZEE50 2021 0233 z 9.11.2021 a 13.12.2021
VV |  |  |  | (602+11,5+8,9)*0,12 = 74,69 [A] 51*0,05 od II/408 = 2,55 [B] "(plocha)*(tl)" Celkem: A+B = 77,24 [C] "Na základě diagnostiky na kom. II/408" "v části se předpokládá novější konstrukce po rekonstrukci" "inženýr. sítí bez dehtů na 1/2 plochy. Finální poměr bourání" "bude znám až po provedení prací."
TS |  |  |  | Položka zahrnuje veškerou manipulaci s vybouranou sutí a s vybouranými hmotami vč. uložení na skládku. Nezahrnuje poplatek za skládku
P | 15 | 123738 |  | ODKOP PRO SPOD STAVBU SILNIC A ŽELEZNIC TŘ. I, ODVOZ DO 20KM | M3 | 133.9 | 0 | 0 |  | 0 | 3
PP |  |  |  | Odkop v oblasti nových autobusových zálivů.
VV |  |  |  | "Kompletní výkop pro nové konstrukce včetně výkopu pro trativody a sanaci podloží" ((1,35+1,16)/2)*100 = 125,50 [A] "V oblasti rozšíření v křižovatce na začátku úseku" 15,0*(0,41+0,15) = 8,40 [B] Celkem: A+B = 133,90 [C]
TS |  |  |  | položka zahrnuje: - vodorovná a svislá doprava, přemístění, přeložení, manipulace s výkopkem - kompletní provedení vykopávky nezapažené i zapažené - ošetření výkopiště po celou dobu práce v něm vč. klimatických opatření - ztížení vykopávek v blízkosti podzemního vedení, konstrukcí a objektů vč. jejich dočasného zajištění - ztížení pod vodou, v okolí výbušnin, ve stísněných prostorech a pod. - příplatek za lepivost - těžení po vrstvách, pásech a po jiných nutných částech (figurách) - čerpání vody vč. čerpacích jímek, potrubí a pohotovostní čerpací soupravy (viz ustanovení k pol. 1151,2) - potřebné snížení hladiny podzemní vody - těžení a rozpojování jednotlivých balvanů - vytahování a nošení výkopku - svahování a přesvah. svahů do konečného tvaru, výměna hornin v podloží a v pláni znehodnocené klimatickými vlivy - ruční vykopávky, odstranění kořenů a napadávek - pažení, vzepření a rozepření vč. přepažování (vyjma štětových stěn) - úpravu, ochranu a očištění dna, základové spáry, stěn a svahů - zhutnění podloží, případně i svahů vč. svahování - zřízení stupňů v podloží a lavic na svazích, není-li pro tyto práce zřízena samostatná položka - udržování výkopiště a jeho ochrana proti vodě - odvedení nebo obvedení vody v okolí výkopiště a ve výkopišti - třídění výkopku - veškeré pomocné konstrukce umožňující provedení vykopávky (příjezdy, sjezdy, nájezdy, lešení, podpěr. konstr., přemostění, zpevněné plochy, zakrytí a pod.) - nezahrnuje uložení zeminy (na skládku, do násypu) ani poplatky za skládku, vykazují se v položce č.0141**
P | 16 | 17120 |  | ULOŽENÍ SYPANINY DO NÁSYPŮ A NA SKLÁDKY BEZ ZHUTNĚNÍ | M3 | 133.9 | 0 | 0 |  | 0 | 3
PP
VV |  |  |  | `123738` 133,9 = 133,90 [A]
TS |  |  |  | položka zahrnuje: - kompletní provedení zemní konstrukce do předepsaného tvaru - ošetření úložiště po celou dobu práce v něm vč. klimatických opatření - ztížení v okolí vedení, konstrukcí a objektů a jejich dočasné zajištění - ztížení provádění ve ztížených podmínkách a stísněných prostorech - ztížené ukládání sypaniny pod vodu - ukládání po vrstvách a po jiných nutných částech (figurách) vč. dosypávek - spouštění a nošení materiálu - úprava, očištění a ochrana podloží a svahů - svahování, uzavírání povrchů svahů - udržování úložiště a jeho ochrana proti vodě - odvedení nebo obvedení vody v okolí úložiště a v úložišti - veškeré pomocné konstrukce umožňující provedení zemní konstrukce (příjezdy, sjezdy, nájezdy, lešení, podpěrné konstrukce, přemostění, zpevněné plochy, zakrytí a pod.)
P | 17 | 17180 |  | ULOŽENÍ SYPANINY DO NÁSYPŮ Z NAKUPOVANÝCH MATERIÁLŮ | M3 | 40 | 0 | 0 |  | 0 | 3
PP |  |  |  | NÁSYPOVÝ MATERIÁL - ZEMINA VHODNÁ DO AKTIVNÍ ZÓNY DLE ČSN 736133
VV |  |  |  | 100*0,2*2 = 40,00 [A] "délka*plocha v příčném řezu*oboustraně"
TS |  |  |  | položka zahrnuje: - kompletní provedení zemní konstrukce (násypového tělesa včetně aktivní zóny) včetně nákupu a dopravy materiálu dle zadávací dokumentace - úprava ukládaného materiálu vlhčením, tříděním, promícháním nebo vysoušením, příp. jiné úpravy za účelem zlepšení jeho mech. vlastností - hutnění i různé míry hutnění - ošetření úložiště po celou dobu práce v něm vč. klimatických opatření - ztížení v okolí vedení, konstrukcí a objektů a jejich dočasné zajištění - ztížení provádění vč. hutnění ve ztížených podmínkách a stísněných prostorech - ztížené ukládání sypaniny pod vodu - ukládání po vrstvách a po jiných nutných částech (figurách) vč. dosypávek - spouštění a nošení materiálu - výměna částí zemní konstrukce znehodnocené klimatickými vlivy - ruční hutnění a výplň jam a prohlubní v podloží - úprava, očištění, ochrana a zhutnění podloží - svahování, hutnění a uzavírání povrchů svahů - zřízení lavic na svazích - udržování úložiště a jeho ochrana proti vodě - odvedení nebo obvedení vody v okolí úložiště a v úložišti - veškeré pomocné konstrukce umožňující provedení zemní konstrukce (příjezdy, sjezdy, nájezdy, lešení, podpěrné konstrukce, přemostění, zpevněné plochy, zakrytí a pod.)
P | 18 | 18110 |  | ÚPRAVA PLÁNĚ SE ZHUTNĚNÍM V HORNINĚ TŘ. I | M2 | 666.75 | 0 | 0 |  | 0 | 3
PP
VV |  |  |  | 635*1,05 = 666,75 [A] "Plocha dle acad * rozšíření"
TS |  |  |  | položka zahrnuje úpravu pláně včetně vyrovnání výškových rozdílů. Míru zhutnění určuje projekt.
P | 19 | 18130 |  | ÚPRAVA PLÁNĚ BEZ ZHUTNĚNÍ | M2 | 80.1 | 0 | 0 |  | 0 | 3
PP |  |  |  | V oblasti položek "18221; 18231"
VV |  |  |  | 12,9+67,2 = 80,10 [A] "Plocha dle situace ACAD"
TS |  |  |  | položka zahrnuje úpravu pláně včetně vyrovnání výškových rozdílů
P | 20 | 18221 |  | ROZPROSTŘENÍ ORNICE VE SVAHU V TL DO 0,10M | M2 | 12.9 | 0 | 0 |  | 0 | 3
PP |  |  |  | Materiál bude použit z SO 020; veškerá potřebná manipulace s materiálem je součástí objektu SO 020.
VV |  |  |  | 12,9 = 12,90 [A] "Plocha dle situace ACAD"
TS |  |  |  | položka zahrnuje: nutné přemístění ornice z dočasných skládek vzdálených do 50m rozprostření ornice v předepsané tloušťce ve svahu přes 1:5
P | 21 | 18231 |  | ROZPROSTŘENÍ ORNICE V ROVINĚ V TL DO 0,10M | M2 | 67.2 | 0 | 0 |  | 0 | 3
PP |  |  |  | Materiál bude použit z SO 020; veškerá potřebná manipulace s materiálem je součástí objektu SO 020.
VV |  |  |  | 67,2 = 67,20 [A] "Plocha dle situace ACAD"
TS |  |  |  | položka zahrnuje: nutné přemístění ornice z dočasných skládek vzdálených do 50m rozprostření ornice v předepsané tloušťce v rovině a ve svahu do 1:5
P | 22 | 18242 |  | ZALOŽENÍ TRÁVNÍKU HYDROOSEVEM NA ORNICI | M2 | 80.1 | 0 | 0 |  | 0 | 3
PP |  |  |  | V oblasti položek "18221; 18231"
VV |  |  |  | 12,9+67,2 = 80,10 [A] "Plocha dle situace ACAD"
TS |  |  |  | Zahrnuje dodání předepsané travní směsi, hydroosev na ornici, zalévání, první pokosení, to vše bez ohledu na sklon terénu
SD |  | 2 |  | Základy |  |  |  | 0
P | 23 | 212625 |  | TRATIVODY KOMPL Z TRUB Z PLAST HM DN DO 100MM, RÝHA TŘ I | M | 141.2 | 0 | 0 |  | 0 | 3
PP |  |  |  | OBSYP Z HRUBÉHO ŠTĚRKOPÍSKU DRENÁŽ Z TRUBEK PVC Ř 100 mm LOŽE ZE ŠD, TL. 100 mm
VV |  |  |  | 141,2 = 141,20 [A] "Délka dle ACAD"
TS |  |  |  | Položka platí pro kompletní konstrukce trativodů a zahrnuje zejména: - výkop rýhy předepsaného tvaru v dané třídě těžitelnosti, výplň, zásyp trativodu včetně dopravy, uložení přebytečného materiálu, dodávky předepsaného materiálu pro výplň a zásyp - zřízení spojovací vrstvy - zřízení podkladu a lože trativodu z předepsaného materiálu - dodávka a uložení trativodu předepsaného materiálu a profilu - obsyp trativodu předepsaným materiálem - ukončení trativodu zaústěním do potrubí nebo vodoteče, případně vybudování ukončujícího objektu (kapličky) dle VL - veškerý materiál, výrobky a polotovary, včetně mimostaveništní a vnitrostaveništní dopravy - nezahrnuje opláštění z geotextilie, fólie
P | 24 | 21461C |  | SEPARAČNÍ GEOTEXTILIE DO 300G/M2 | M2 | 254.16 | 0 | 0 |  | 0 | 3
PP |  |  |  | SEPARAČNÍ NETKANÁ GEOTEXTILIE plošná hmotnost = min. 300g/m2 odolnost proti proražení = < 20mm tažnost = > 10 a CBR = > 2kN
VV |  |  |  | 141,2*1,8 = 254,16 [A] "Délka dle ACAD"
TS |  |  |  | Položka zahrnuje: - dodávku předepsané geotextilie - úpravu, očištění a ochranu podkladu - přichycení k podkladu, případně zatížení - úpravy spojů a zajištění okrajů - úpravy pro odvodnění - nutné přesahy - mimostaveništní a vnitrostaveništní dopravu
SD |  | 4 |  | Vodorovné konstrukce |  |  |  | 0
P | 25 | 45131A |  | PODKLADNÍ A VÝPLŇOVÉ VRSTVY Z PROSTÉHO BETONU C20/25 | M3 | 0.1 | 0 | 0 |  | 0 | 3
PP |  |  |  | Lože pod okamenováním. Beton C20/25 tl. 100 mm.
VV |  |  |  | 1,0*0,1 = 0,10 [A] "Plocha * tl."
TS |  |  |  | - dodání čerstvého betonu (betonové směsi) požadované kvality, jeho uložení do požadovaného tvaru při jakékoliv hustotě výztuže, konzistenci čerstvého betonu a způsobu hutnění, ošetření a ochranu betonu, - zhotovení nepropustného, mrazuvzdorného betonu a betonu požadované trvanlivosti a vlastností, - užití potřebných přísad a technologií výroby betonu, - zřízení pracovních a dilatačních spar, včetně potřebných úprav, výplně, vložek, opracování, očištění a ošetření, - bednění požadovaných konstr. (i ztracené) s úpravou dle požadované kvality povrchu betonu, včetně odbedňovacích a odskružovacích prostředků, - podpěrné konstr. (skruže) a lešení všech druhů pro bednění, uložení čerstvého betonu, výztuže a doplňkových konstr., vč. požadovaných otvorů, ochranných a bezpečnostních opatření a základů těchto konstrukcí a lešení, - vytvoření kotevních čel, kapes, nálitků, a sedel, - zřízení všech požadovaných otvorů, kapes, výklenků, prostupů, dutin, drážek a pod., vč. ztížení práce a úprav kolem nich, - úpravy pro osazení výztuže, doplňkových konstrukcí a vybavení, - úpravy povrchu pro položení požadované izolace, povlaků a nátěrů, případně vyspravení, - ztížení práce u kabelových a injektážních trubek a ostatních zařízení osazovaných do betonu, - konstrukce betonových kloubů, upevnění kotevních prvků a doplňkových konstrukcí, - nátěry zabraňující soudržnost betonu a bednění, - výplň, těsnění a tmelení spar a spojů, - opatření povrchů betonu izolací proti zemní vlhkosti v částech, kde přijdou do styku se zeminou nebo kamenivem, - případné zřízení spojovací vrstvy u základů, - úpravy pro osazení zařízení ochrany konstrukce proti vlivu bludných proudů
P | 26 | 465512 |  | DLAŽBY Z LOMOVÉHO KAMENE NA MC | M3 | 0.15 | 0 | 0 |  | 0 | 3
PP |  |  |  | Obklad z lomového kamene tl. 150mm včetně vyspárování cementovou maltou.
VV |  |  |  | 1,0*0,15 = 0,15 [A] "Plocha * tl."
TS |  |  |  | položka zahrnuje: - nutné zemní práce (svahování, úpravu pláně a pod.) - zřízení spojovací vrstvy - zřízení lože dlažby z cementové malty předepsané kvality a předepsané tloušťky - dodávku a položení dlažby z lomového kamene do předepsaného tvaru - spárování, těsnění, tmelení a vyplnění spar MC případně s vyklínováním - úprava povrchu pro odvedení srážkové vody - nezahrnuje podklad pod dlažbu, vykazuje se samostatně položkami SD 45
SD |  | 5 |  | Komunikace |  |  |  | 0
P | 27 | 562101 |  | VOZOVKOVÉ VRSTVY Z MATERIÁLŮ STABIL CEMENTEM TŘ I | M3 | 666.75 | 0 | 0 |  | 0 | 3
PP |  |  |  | ÚPRAVA PODLOŽÍ tl. 0,15m VÝMĚNOU ZA VRSTVU SC C3/4 V CELÉ ŠÍŘCE VOZOVKY
VV |  |  |  | 635*1,05 = 666,75 [A] "Plocha dle acad * rozšíření"
TS |  |  |  | - dodání směsi v požadované kvalitě - očištění podkladu - uložení směsi dle předepsaného technologického předpisu a zhutnění vrstvy v předepsané tloušťce - zřízení vrstvy bez rozlišení šířky, pokládání vrstvy po etapách, včetně pracovních spar a spojů - úpravu napojení, ukončení - úpravu dilatačních spar včetně předepsané výztuže - nezahrnuje postřiky, nátěry - nezahrnuje úpravu povrchu krytu
P | 28 | 56333 | A | VOZOVKOVÉ VRSTVY ZE ŠTĚRKODRTI TL. DO 150MM | M2 | 635 | 0 | 0 |  | 0 | 3
PP |  |  |  | Štěrkodrť ŠDa 0/32 Ge tl 150 mm. dle ČSN 73 6126-1
VV |  |  |  | 635*1,00 = 635,00 [A] "Plocha dle acad * rozšíření"
TS |  |  |  | - dodání kameniva předepsané kvality a zrnitosti - rozprostření a zhutnění vrstvy v předepsané tloušťce - zřízení vrstvy bez rozlišení šířky, pokládání vrstvy po etapách - nezahrnuje postřiky, nátěry
P | 29 | 56333 | B | VOZOVKOVÉ VRSTVY ZE ŠTĚRKODRTI TL. DO 150MM | M2 | 742.95 | 0 | 0 |  | 0 | 3
PP |  |  |  | Štěrkodrť ŠDa 0/63 Ge tl 150 mm. dle ČSN 73 6126-1
VV |  |  |  | 635*1,17 = 742,95 [A] "Plocha dle acad * rozšíření"
TS |  |  |  | - dodání kameniva předepsané kvality a zrnitosti - rozprostření a zhutnění vrstvy v předepsané tloušťce - zřízení vrstvy bez rozlišení šířky, pokládání vrstvy po etapách - nezahrnuje postřiky, nátěry
P | 30 | 56932 |  | ZPEVNĚNÍ KRAJNIC ZE ŠTĚRKODRTI TL. DO 100MM | M2 | 50.1 | 0 | 0 |  | 0 | 3
PP |  |  |  | ÚPRAVA KRAJNICE TL. 100 mm ŠTĚRKODRTÍ 0/32
VV |  |  |  | 50,1 = 50,10 [A]
TS |  |  |  | - dodání kameniva předepsané kvality a zrnitosti - rozprostření a zhutnění vrstvy v předepsané tloušťce - zřízení vrstvy bez rozlišení šířky, pokládání vrstvy po etapách
P | 31 | 572213 | A | SPOJOVACÍ POSTŘIK Z EMULZE DO 0,5KG/M2 | M2 | 686 | 0 | 0 |  | 0 | 3
PP |  |  |  | Pod vrstvou ACO 11+. Spojovací postřik z kationaktivní asf. emulze 0,3 kg/m2 PS-C dle ČSN 73 6129
VV |  |  |  | 635*1,00 = 635,00 [A] 51od II/408 = 51,00 [B] "Plocha dle acad" Mezisoučet = 686,00 [D]
TS |  |  |  | - dodání všech předepsaných materiálů pro postřiky v předepsaném množství - provedení dle předepsaného technologického předpisu - zřízení vrstvy bez rozlišení šířky, pokládání vrstvy po etapách - úpravu napojení, ukončení
P | 32 | 574A34 |  | ASFALTOVÝ BETON PRO OBRUSNÉ VRSTVY ACO 11+, 11S TL. 40MM | M2 | 686 | 0 | 0 |  | 0 | 3
PP |  |  |  | Asfaltový beton pro obrusné vrstvy ACO 11+ ; tl 40 mm dle ČSN 73 6121 Včetně prořezání a prolitá středové spáry v případě pokládky po půlkách a dalších technologických spar podél napojní na nové i staré konstrukce
VV |  |  |  | 635*1,00 = 635,00 [A] 51od II/408 = 51,00 [B] "Plocha dle acad"" Mezisoučet = 686,00 [D]
TS |  |  |  | - dodání směsi v požadované kvalitě - očištění podkladu - uložení směsi dle předepsaného technologického předpisu, zhutnění vrstvy v předepsané tloušťce - zřízení vrstvy bez rozlišení šířky, pokládání vrstvy po etapách, včetně pracovních spar a spojů - úpravu napojení, ukončení podél obrubníků, dilatačních zařízení, odvodňovacích proužků, odvodňovačů, vpustí, šachet a pod. - nezahrnuje postřiky, nátěry - nezahrnuje těsnění podél obrubníků, dilatačních zařízení, odvodňovacích proužků, odvodňovačů, vpustí, šachet a pod.
P | 33 | 574E66 |  | ASFALTOVÝ BETON PRO PODKLADNÍ VRSTVY ACP 16+, 16S TL. 70MM | M2 | 635 | 0 | 0 |  | 0 | 3
PP |  |  |  | Asfaltový beton pro podkladní vrstvy ACP 16+ tl. 70 mm dle ČSN 73 6121
VV |  |  |  | 635*1,00 = 635,00 [A] "Plocha dle ACAD"
TS |  |  |  | - dodání směsi v požadované kvalitě - očištění podkladu - uložení směsi dle předepsaného technologického předpisu, zhutnění vrstvy v předepsané tloušťce - zřízení vrstvy bez rozlišení šířky, pokládání vrstvy po etapách, včetně pracovních spar a spojů - úpravu napojení, ukončení podél obrubníků, dilatačních zařízení, odvodňovacích proužků, odvodňovačů, vpustí, šachet a pod. - nezahrnuje postřiky, nátěry - nezahrnuje těsnění podél obrubníků, dilatačních zařízení, odvodňovacích proužků, odvodňovačů, vpustí, šachet a pod.
SD |  | 8 |  | Potrubí |  |  |  | 0
P | 34 | 89913 | X | KRYCÍ HRNCE SAMOSTATNÉ | KUS | 7 | 0 | 0 |  | 0 | 3
PP |  |  |  | Jen se souhlasem investora! Případná výměna povrchových krycích hrnců. Veškeré práce v "89923"
VV |  |  |  | 7 = 7,00 [A] "Bude určeno na KD"
TS |  |  |  | Položka zahrnuje dodávku a osazení předepsané hrnce mříže včetně rámu
P | 35 | 89921 |  | VÝŠKOVÁ ÚPRAVA POKLOPŮ | KUS | 4 | 0 | 0 |  | 0 | 3
PP |  |  |  | Část znaků je na ploše chodníků či sjezdů výšková úprava vyvolána novou komunuikacíb, proto položka v SO 102.1 Včetně veškerých materiálů a prací potřebných k provedení. Lepidla, tmely, beton, prstýnky,...
VV |  |  |  | 4 = 4,00 [A]
TS |  |  |  | - položka výškové úpravy zahrnuje všechny nutné práce a materiály pro zvýšení nebo snížení zařízení (včetně nutné úpravy stávajícího povrchu vozovky nebo chodníku).
P | 36 | 89923 |  | VÝŠKOVÁ ÚPRAVA KRYCÍCH HRNCŮ | KUS | 8 | 0 | 0 |  | 0 | 3
PP |  |  |  | Včetně veškerých materiálů a prací potřebných k provedení. Lepidla, tmely, beton, prstýnky,... případná výměna za nové v položce "89913.X"
VV |  |  |  | 7+1 = 8,00 [A]
TS |  |  |  | - položka výškové úpravy zahrnuje všechny nutné práce a materiály pro zvýšení nebo snížení zařízení (včetně nutné úpravy stávajícího povrchu vozovky nebo chodníku).
P | 37 | 899901 | R | PŘEPOJENÍ PŘÍPOJEK | KUS | 4 | 0 | 0 |  | 0 | 3
PP |  |  |  | Úprava konce dešťových svodů ze střech pro plynulé navázání na nové zpevněné plochy. Voda bude odvedena povrchově příčným a podélným sklonem přes chodník na vovou komunikaci a odtud do dešť vpustí. Včetně veškerých potřebných materiálů a prací
VV |  |  |  | 4 = 4,00 [A]
TS |  |  |  | položka zahrnuje řez na potrubí, dodání a osazení příslušných tvarovek a armatur
SD |  | 9 |  | Ostatní konstrukce a práce |  |  |  | 0
P | 38 | 914132 |  | DOPRAVNÍ ZNAČKY ZÁKLADNÍ VELIKOSTI OCELOVÉ FÓLIE TŘ 2 - MONTÁŽ S PŘEMÍSTĚNÍM | KUS | 1 | 0 | 0 |  | 0 | 3
PP |  |  |  | Přemísťované značky
VV |  |  |  | 1 = 1,00 [A]
TS |  |  |  | položka zahrnuje: - dopravu demontované značky z dočasné skládky - osazení a montáž značky na místě určeném projektem - nutnou opravu poškozených částí nezahrnuje dodávku značky
P | 39 | 914133 |  | DOPRAVNÍ ZNAČKY ZÁKLADNÍ VELIKOSTI OCELOVÉ FÓLIE TŘ 2 - DEMONTÁŽ | KUS | 1 | 0 | 0 |  | 0 | 3
PP |  |  |  | Přemísťované značky
VV |  |  |  | 1 = 1,00 [A]
TS |  |  |  | Položka zahrnuje odstranění, demontáž a odklizení materiálu s odvozem na předepsané místo
P | 40 | 915111 |  | VODOROVNÉ DOPRAVNÍ ZNAČENÍ BARVOU HLADKÉ - DODÁVKA A POKLÁDKA | M2 | 13.31 | 0 | 0 |  | 0 | 3
PP |  |  |  | Barvou
VV |  |  |  | V4(0,125):(55,5+51)*0,125 = 13,31 [A] Celkem: A = 13,31 [B]
TS |  |  |  | položka zahrnuje: - dodání a pokládku nátěrového materiálu (měří se pouze natíraná plocha) - předznačení a reflexní úpravu
P | 41 | 915221 |  | VODOR DOPRAV ZNAČ PLASTEM STRUKTURÁLNÍ NEHLUČNÉ - DOD A POKLÁDKA | M2 | 13.31 | 0 | 0 |  | 0 | 3
PP |  |  |  | Profilovaný nezvučný plast
VV |  |  |  | V4(0,125):(55,5+51)*0,125 = 13,31 [A] Celkem: A = 13,31 [B]
TS |  |  |  | položka zahrnuje: - dodání a pokládku nátěrového materiálu (měří se pouze natíraná plocha) - předznačení a reflexní úpravu
P | 42 | 917224 | A | SILNIČNÍ A CHODNÍKOVÉ OBRUBY Z BETONOVÝCH OBRUBNÍKŮ ŠÍŘ 150MM | M | 182 | 0 | 0 |  | 0 | 3
PP |  |  |  | SILNIČNÍ OBRUBNÍK 150 x 250 mm DO BETONOVÉHO LOŽE C 20/25 tl.100mm, VÝŠKY 100 mm
VV |  |  |  | 182 = 182,00 [A] "Délka dle ACAD"
TS |  |  |  | Položka zahrnuje: dodání a pokládku betonových obrubníků o rozměrech předepsaných zadávací dokumentací betonové lože i boční betonovou opěrku.
P | 43 | 917224 | B | SILNIČNÍ A CHODNÍKOVÉ OBRUBY Z BETONOVÝCH OBRUBNÍKŮ ŠÍŘ 150MM | M | 28.1 | 0 | 0 |  | 0 | 3
PP |  |  |  | SILNIČNÍ OBRUBNÍK NÁJEZDOVÝ 150 x 150 mm DO BETONOVÉHO LOŽE C 20/25 tl.100mm, VÝŠKY 100 mm
VV |  |  |  | 28,1 = 28,10 [A] "Délka dle ACAD"
TS |  |  |  | Položka zahrnuje: dodání a pokládku betonových obrubníků o rozměrech předepsaných zadávací dokumentací betonové lože i boční betonovou opěrku.
P | 44 | 935211 |  | PŘÍKOPOVÉ ŽLABY Z BETON TVÁRNIC ŠÍŘ DO 600MM DO ŠTĚRKOPÍSKU TL 100MM | M | 16 | 0 | 0 |  | 0 | 3
PP |  |  |  | PŘÍKOPOVÁ TVÁRNICE š. 0.6 m DO ŠTĚRKOPÍSKOVÉHO LOŽE tl. 0.1 m
VV |  |  |  | 16 = 16,00 [A]
TS |  |  |  | položka zahrnuje: - dodávku a uložení příkopových tvárnic předepsaného rozměru a kvality - dodání a rozprostření lože z předepsaného materiálu v předepsané kvalitěa v předepsané tloušťce - veškerou manipulaci s materiálem, vnitrostaveništní i mimostaveništní dopravu - ukončení, patky, spárování - měří se v metrech běžných délky osy žlabu
P | 45 | 966357 |  | BOURÁNÍ PROPUSTŮ Z TRUB DN DO 500MM | M | 6 | 0 | 0 |  | 0 | 3
PP |  |  |  | Odstranění části zatrubněnění na začátku úseku vlevo. Zbytek zatrubnění a šachty jsou demolovány v souvisejícím objektu Odkop a zásyp je součástí souvisejících položek pro bourání staré a novou komunikaci. Předpoklad nevelké hloubky uložení potrubí.
VV |  |  |  | 6 = 6,00 [A] "Délka dle situace ACAD"
TS |  |  |  | položka zahrnuje: - odstranění trub včetně případného obetonování a lože - veškeré pomocné konstrukce (lešení a pod.) - veškerou manipulaci s vybouranou sutí a hmotami včetně uložení na skládku. Nezahrnuje poplatek za skládku, který se vykazuje v položce 0141** (s výjimkou malého množství bouraného materiálu, kde je možné poplatek zahrnout do jednotkové ceny bourání – tento fakt musí být uveden v doplňujícím textu k položce) - veškeré další práce plynoucí z technologického předpisu a z platných předpisů - nezahrnuje bourání čel, vtokových a výtokových jímek, odstranění zábradlí

## 1SO 102SO 102.2
EstiCon |  |  |  | Firma: | [6 empty] | 2
Soupis prací objektu
S | Stavba: | II/408 |  | Vracovice, průtah (SÚS) |  |  | SO 102.2 | 0 |  | 0 | 2
O | Objekt: | 1 |  | Stavba 1 | [5 empty] | 0.15 | 2
O1 | Objekt: | SO 102 |  | Rekonstrukce silnice III/40823 | [5 empty] | 0.21
O2 | Rozpočet: | SO 102.2 |  | Rekonstrukce silnice III/40823 odvodnění
Typ | Poř. číslo | Kód položky | Varianta | Název Položky | MJ | Množství | Cena |  | Cenová soustava
[7 empty] | Jednotková | Celkem
0 | 1 | 2 | 3 | 4 | 5 | 6 | 7 | 8 | 9
SD |  | 0 |  | Všeobecné konstrukce a práce |  |  |  | 0
P | 1 | 014102 | a | POPLATKY ZA SKLÁDKU | T | 125.7 | 0 | 0 |  | 0 | 3
PP |  |  |  | zemina
VV |  |  |  | `131738` 37,2*2,0 = 74,40 [A] `132738` 25,65*2,0 = 51,30 [B] Celkem: A+B = 125,70 [C]
TS |  |  |  | zahrnuje veškeré poplatky provozovateli skládky související s uložením odpadu na skládce.
P | 2 | 014102 | b | POPLATKY ZA SKLÁDKU | T | 7.2 | 0 | 0 |  | 0 | 3
PP |  |  |  | beton
VV |  |  |  | `96687` 1,5*2*2,4 = 7,20 [A]
TS |  |  |  | zahrnuje veškeré poplatky provozovateli skládky související s uložením odpadu na skládce.
SD |  | 1 |  | Zemní práce |  |  |  | 0
P | 3 | 131738 |  | HLOUBENÍ JAM ZAPAŽ I NEPAŽ TŘ. I, ODVOZ DO 20KM | M3 | 37.2 | 0 | 0 |  | 0 | 3
PP |  |  |  | Hloubení jam pro zřízení nových vpustí Odstranění komunikace součást SO101.1 počet a rozměry dle ACAD
VV |  |  |  | "výkop pro vpusti nové" (1,63*1,63*2,0)*5(půdorysný rozměr * půdorysný rozměr * hl. výkopu) * počet = 26,57 [D] "výkop pro vpusti rušené""(bez náhrady)" (1,63*1,63*2,0)*2(půdorysný rozměr * půdorysný rozměr * hl. výkopu) * počet = 10,63 [F] Celkem: D+F = 37,20 [G]
TS |  |  |  | položka zahrnuje: - vodorovná a svislá doprava, přemístění, přeložení, manipulace s výkopkem - kompletní provedení vykopávky nezapažené i zapažené - ošetření výkopiště po celou dobu práce v něm vč. klimatických opatření - ztížení vykopávek v blízkosti podzemního vedení, konstrukcí a objektů vč. jejich dočasného zajištění - ztížení pod vodou, v okolí výbušnin, ve stísněných prostorech a pod. - příplatek za lepivost - těžení po vrstvách, pásech a po jiných nutných částech (figurách) - čerpání vody vč. čerpacích jímek, potrubí a pohotovostní čerpací soupravy (viz ustanovení k pol. 1151,2) - potřebné snížení hladiny podzemní vody - těžení a rozpojování jednotlivých balvanů - vytahování a nošení výkopku - svahování a přesvah. svahů do konečného tvaru, výměna hornin v podloží a v pláni znehodnocené klimatickými vlivy - ruční vykopávky, odstranění kořenů a napadávek - pažení, vzepření a rozepření vč. přepažování (vyjma štětových stěn) - úpravu, ochranu a očištění dna, základové spáry, stěn a svahů - odvedení nebo obvedení vody v okolí výkopiště a ve výkopišti - třídění výkopku - veškeré pomocné konstrukce umožňující provedení vykopávky (příjezdy, sjezdy, nájezdy, lešení, podpěr. konstr., přemostění, zpevněné plochy, zakrytí a pod.) - nezahrnuje uložení zeminy (na skládku, do násypu) ani poplatky za skládku, vykazují se v položce č.0141**
P | 4 | 132738 |  | HLOUBENÍ RÝH ŠÍŘ DO 2M PAŽ I NEPAŽ TŘ. I, ODVOZ DO 20KM | M3 | 25.65 | 0 | 0 |  | 0 | 3
PP |  |  |  | Výkop rýhy pro přípojky nových vpustí.
VV |  |  |  | (17,1)*1,5*1,0 = 25,65 [B] "Délky * hl. * š. dle situace ACAD"
TS |  |  |  | položka zahrnuje: - vodorovná a svislá doprava, přemístění, přeložení, manipulace s výkopkem - kompletní provedení vykopávky nezapažené i zapažené - ošetření výkopiště po celou dobu práce v něm vč. klimatických opatření - ztížení vykopávek v blízkosti podzemního vedení, konstrukcí a objektů vč. jejich dočasného zajištění - ztížení pod vodou, v okolí výbušnin, ve stísněných prostorech a pod. - příplatek za lepivost - těžení po vrstvách, pásech a po jiných nutných částech (figurách) - čerpání vody vč. čerpacích jímek, potrubí a pohotovostní čerpací soupravy (viz ustanovení k pol. 1151,2) - potřebné snížení hladiny podzemní vody - těžení a rozpojování jednotlivých balvanů - vytahování a nošení výkopku - svahování a přesvah. svahů do konečného tvaru, výměna hornin v podloží a v pláni znehodnocené klimatickými vlivy - ruční vykopávky, odstranění kořenů a napadávek - pažení, vzepření a rozepření vč. přepažování (vyjma štětových stěn) - úpravu, ochranu a očištění dna, základové spáry, stěn a svahů - odvedení nebo obvedení vody v okolí výkopiště a ve výkopišti - třídění výkopku - veškeré pomocné konstrukce umožňující provedení vykopávky (příjezdy, sjezdy, nájezdy, lešení, podpěr. konstr., přemostění, zpevněné plochy, zakrytí a pod.) - nezahrnuje uložení zeminy (na skládku, do násypu) ani poplatky za skládku, vykazují se v položce č.0141**
P | 5 | 17120 |  | ULOŽENÍ SYPANINY DO NÁSYPŮ A NA SKLÁDKY BEZ ZHUTNĚNÍ | M3 | 62.9 | 0 | 0 |  | 0 | 3
PP |  |  |  | Manipulace pro mat. pro položky:
VV |  |  |  | `131738` 37,2 = 37,20 [A] `132738` 25,7 = 25,70 [B] Celkem: A+B = 62,90 [C]
TS |  |  |  | položka zahrnuje: - kompletní provedení zemní konstrukce do předepsaného tvaru - ošetření úložiště po celou dobu práce v něm vč. klimatických opatření - ztížení v okolí vedení, konstrukcí a objektů a jejich dočasné zajištění - ztížení provádění ve ztížených podmínkách a stísněných prostorech - ztížené ukládání sypaniny pod vodu - ukládání po vrstvách a po jiných nutných částech (figurách) vč. dosypávek - spouštění a nošení materiálu - úprava, očištění a ochrana podloží a svahů - svahování, uzavírání povrchů svahů - udržování úložiště a jeho ochrana proti vodě - odvedení nebo obvedení vody v okolí úložiště a v úložišti - veškeré pomocné konstrukce umožňující provedení zemní konstrukce (příjezdy, sjezdy, nájezdy, lešení, podpěrné konstrukce, přemostění, zpevněné plochy, zakrytí a pod.)
P | 6 | 17481 | A | ZÁSYP JAM A RÝH Z NAKUPOVANÝCH MATERIÁLŮ | M3 | 30.57 | 0 | 0 |  | 0 | 3
PP |  |  |  | Zásyp kolem nově zřízených vpustí v počtu 17ks po bouraných vpustích počtu 8 + 11ks kolem horské vpusti materiál ŠD 0/32
VV |  |  |  | "zásyp kolem nových vpustí" ((1,63*1,63)-(3,14*0,315*0,315))*1,7*5(půdorysný rozměr * půdorysný rozměr * hl. výkopu) * počet = 19,94 [I] "zásyp pro vpusti rušené""(bez náhrady)" (1,63*1,63*2,0)*2(půdorysný rozměr * půdorysný rozměr * hl. výkopu) * počet = 10,63 [F] Celkem: I+F = 30,56 [J]
TS |  |  |  | položka zahrnuje: - kompletní provedení zemní konstrukce včetně nákupu a dopravy materiálu dle zadávací dokumentace - úprava ukládaného materiálu vlhčením, tříděním, promícháním nebo vysoušením, příp. jiné úpravy za účelem zlepšení jeho mech. vlastností - hutnění i různé míry hutnění - ošetření úložiště po celou dobu práce v něm vč. klimatických opatření - ztížení v okolí vedení, konstrukcí a objektů a jejich dočasné zajištění - ztížení provádění vč. hutnění ve ztížených podmínkách a stísněných prostorech - ztížené ukládání sypaniny pod vodu - ukládání po vrstvách a po jiných nutných částech (figurách) vč. dosypávek - spouštění a nošení materiálu - výměna částí zemní konstrukce znehodnocené klimatickými vlivy - udržování úložiště a jeho ochrana proti vodě - odvedení nebo obvedení vody v okolí úložiště a v úložišti - veškeré pomocné konstrukce umožňující provedení zemní konstrukce (příjezdy, sjezdy, nájezdy, lešení, podpěrné konstrukce, přemostění, zpevněné plochy, zakrytí a pod.)
P | 7 | 17481 | B | ZÁSYP JAM A RÝH Z NAKUPOVANÝCH MATERIÁLŮ | M3 | 25.65 | 0 | 0 |  | 0 | 3
PP |  |  |  | Zásyp rýh od přípojek vpustí ŠD 0/32
VV |  |  |  | (17,1)*1,5*1,0 = 25,65 [A] "délky přípojek odečteny ze situace ACAD"
TS |  |  |  | položka zahrnuje: - kompletní provedení zemní konstrukce včetně nákupu a dopravy materiálu dle zadávací dokumentace - úprava ukládaného materiálu vlhčením, tříděním, promícháním nebo vysoušením, příp. jiné úpravy za účelem zlepšení jeho mech. vlastností - hutnění i různé míry hutnění - ošetření úložiště po celou dobu práce v něm vč. klimatických opatření - ztížení v okolí vedení, konstrukcí a objektů a jejich dočasné zajištění - ztížení provádění vč. hutnění ve ztížených podmínkách a stísněných prostorech - ztížené ukládání sypaniny pod vodu - ukládání po vrstvách a po jiných nutných částech (figurách) vč. dosypávek - spouštění a nošení materiálu - výměna částí zemní konstrukce znehodnocené klimatickými vlivy - udržování úložiště a jeho ochrana proti vodě - odvedení nebo obvedení vody v okolí úložiště a v úložišti - veškeré pomocné konstrukce umožňující provedení zemní konstrukce (příjezdy, sjezdy, nájezdy, lešení, podpěrné konstrukce, přemostění, zpevněné plochy, zakrytí a pod.)
P | 8 | 17581 |  | OBSYP POTRUBÍ A OBJEKTŮ Z NAKUPOVANÝCH MATERIÁLŮ | M3 | 8.65 | 0 | 0 |  | 0 | 3
PP |  |  |  | Krycí a boční obsyp přípojky vpustí (trubka PVC DN 150) kamenivo fr. 0/4
VV |  |  |  | "délka přípojek x plocha v příčném řezu:" (17,1)*0,506 = 8,65 [A]
TS |  |  |  | položka zahrnuje: - kompletní provedení zemní konstrukce včetně nákupu a dopravy materiálu dle zadávací dokumentace - úprava ukládaného materiálu vlhčením, tříděním, promícháním nebo vysoušením, příp. jiné úpravy za účelem zlepšení jeho mech. vlastností - hutnění i různé míry hutnění - ošetření úložiště po celou dobu práce v něm vč. klimatických opatření - ztížení v okolí vedení, konstrukcí a objektů a jejich dočasné zajištění - ztížení provádění vč. hutnění ve ztížených podmínkách a stísněných prostorech - ztížené ukládání sypaniny pod vodu - ukládání po vrstvách a po jiných nutných částech (figurách) vč. dosypávek - spouštění a nošení materiálu - výměna částí zemní konstrukce znehodnocené klimatickými vlivy - ruční hutnění a výplň jam a prohlubní v podloží - úprava, očištění, ochrana a zhutnění podloží - svahování, hutnění a uzavírání povrchů svahů - zřízení lavic na svazích - udržování úložiště a jeho ochrana proti vodě - odvedení nebo obvedení vody v okolí úložiště a v úložišti - veškeré pomocné konstrukce umožňující provedení zemní konstrukce (příjezdy, sjezdy, nájezdy, lešení, podpěrné konstrukce, přemostění, zpevněné plochy, zakrytí a pod.) - zemina vytlačená potrubím o DN do 180mm se od kubatury obsypů neodečítá
P | 9 | 18110 |  | ÚPRAVA PLÁNĚ SE ZHUTNĚNÍM V HORNINĚ TŘ. I | M2 | 17.1 | 0 | 0 |  | 0 | 3
PP |  |  |  | úprava pláně výkopu
VV |  |  |  | (17,1)*1,0 pro přípojky = 17,10 [A]
TS |  |  |  | položka zahrnuje úpravu pláně včetně vyrovnání výškových rozdílů. Míru zhutnění určuje projekt.
SD |  | 4 |  | Vodorovné konstrukce |  |  |  | 0
P | 10 | 451312 |  | PODKLADNÍ A VÝPLŇOVÉ VRSTVY Z PROSTÉHO BETONU C12/15 | M3 | 4.26 | 0 | 0 |  | 0 | 3
PP |  |  |  | Beton C12/15 U nově budovaných vpust
VV |  |  |  | "podkladní beton tl. 0,1m: " (1,63*1,63*0,1)*5 = 1,33 [A] "(půdorysná plocha * tl.) * počet kusů" "betonový prstenec kolem dna vpustí:" ((1,63*1,63*0,25)-(3,14*0,315*0,315*0,25))*5 = 2,93 [B] "((půdorysná plocha celková * tl.)-(půdorysná plocha skruží * tl.)) * počet kusu" Celkem: A+B = 4,26 [C]
TS |  |  |  | - dodání čerstvého betonu (betonové směsi) požadované kvality, jeho uložení do požadovaného tvaru při jakékoliv hustotě výztuže, konzistenci čerstvého betonu a způsobu hutnění, ošetření a ochranu betonu, - zhotovení nepropustného, mrazuvzdorného betonu a betonu požadované trvanlivosti a vlastností, - užití potřebných přísad a technologií výroby betonu, - zřízení pracovních a dilatačních spar, včetně potřebných úprav, výplně, vložek, opracování, očištění a ošetření, - bednění požadovaných konstr. (i ztracené) s úpravou dle požadované kvality povrchu betonu, včetně odbedňovacích a odskružovacích prostředků, - podpěrné konstr. (skruže) a lešení všech druhů pro bednění, uložení čerstvého betonu, výztuže a doplňkových konstr., vč. požadovaných otvorů, ochranných a bezpečnostních opatření a základů těchto konstrukcí a lešení, - vytvoření kotevních čel, kapes, nálitků, a sedel, - zřízení všech požadovaných otvorů, kapes, výklenků, prostupů, dutin, drážek a pod., vč. ztížení práce a úprav kolem nich, - úpravy pro osazení výztuže, doplňkových konstrukcí a vybavení, - úpravy povrchu pro položení požadované izolace, povlaků a nátěrů, případně vyspravení, - ztížení práce u kabelových a injektážních trubek a ostatních zařízení osazovaných do betonu, - konstrukce betonových kloubů, upevnění kotevních prvků a doplňkových konstrukcí, - nátěry zabraňující soudržnost betonu a bednění, - výplň, těsnění a tmelení spar a spojů, - opatření povrchů betonu izolací proti zemní vlhkosti v částech, kde přijdou do styku se zeminou nebo kamenivem, - případné zřízení spojovací vrstvy u základů, - úpravy pro osazení zařízení ochrany konstrukce proti vlivu bludných proudů
P | 11 | 45157 | A | PODKLADNÍ A VÝPLŇOVÉ VRSTVY Z KAMENIVA TĚŽENÉHO | M3 | 1.71 | 0 | 0 |  | 0 | 3
PP |  |  |  | Podsyp potrubí přípojek z PVC DN 100 z kameniva těženého tl. 100 Frakce 0/4
VV |  |  |  | 1,0*0,1*(17,1) = 1,71 [A] "Délka přípojek dle situace ACAD"
TS |  |  |  | položka zahrnuje dodávku předepsaného kameniva, mimostaveništní a vnitrostaveništní dopravu a jeho uložení není-li v zadávací dokumentaci uvedeno jinak, jedná se o nakupovaný materiál
SD |  | 8 |  | Potrubí |  |  |  | 0
P | 12 | 87433 |  | POTRUBÍ Z TRUB PLASTOVÝCH ODPADNÍCH DN DO 150MM | M | 17.1 | 0 | 0 |  | 0 | 3
PP |  |  |  | Pŕípojka vpustí PVC DN 150 SN8 včetně tvarovek a kolen
VV |  |  |  | 17,1 = 17,10 [A] "Délky přípojek dle situace ACAD"
TS |  |  |  | položky pro zhotovení potrubí platí bez ohledu na sklon zahrnuje: - výrobní dokumentaci (včetně technologického předpisu) - dodání veškerého trubního a pomocného materiálu (trouby, trubky, tvarovky, spojovací a těsnící materiál a pod.), podpěrných, závěsných a upevňovacích prvků, včetně potřebných úprav - úprava a příprava podkladu a podpěr, očištění a ošetření podkladu a podpěr - zřízení plně funkčního potrubí, kompletní soustavy, podle příslušného technologického předpisu - zřízení potrubí i jednotlivých částí po etapách, včetně pracovních spar a spojů, pracovního zaslepení konců a pod. - úprava prostupů, průchodů šachtami a komorami, okolí podpěr a vyústění, zaústění, napojení, vyvedení a upevnění odpad. výustí - ochrana potrubí nátěrem (vč. úpravy povrchu), případně izolací, nejsou-li tyto práce předmětem jiné položky - úprava, očištění a ošetření prostoru kolem potrubí - položky platí pro práce prováděné v prostoru zapaženém i nezapaženém a i v kolektorech, chráničkách - položky zahrnují i práce spojené s nutnými obtoky, převáděním a čerpáním vody nezahrnuje zkoušky vodotěsnosti a televizní prohlídku
P | 13 | 89712 |  | VPUSŤ KANALIZAČNÍ ULIČNÍ KOMPLETNÍ Z BETONOVÝCH DÍLCŮ | KUS | 5 | 0 | 0 |  | 0 | 3
PP |  |  |  | ULIČNÍ DEŠŤOVÁ VPUSŤ SE ZÁPACHOVOU UZÁVĚROU Zřízení vpustí kompletní práce a materiál. Typ vpustí dle výkresu odvodnění. Včetně kalového koše materiál Zn mříž D400
VV |  |  |  | 5 = 5,00 [A] "Počet vpustí dle situace ACAD"
TS |  |  |  | položka zahrnuje: - dodávku a osazení předepsaných dílů včetně mříže - výplň, těsnění a tmelení spar a spojů, - opatření povrchů betonu izolací proti zemní vlhkosti v částech, kde přijdou do styku se zeminou nebo kamenivem, - předepsané podkladní konstrukce
P | 14 | 89952 |  | OBETONOVÁNÍ POTRUBÍ Z PROSTÉHO BETONU | M3 | 2.5 | 0 | 0 |  | 0 | 3
PP |  |  |  | Zaslepení přípojek bouraných vpustí položka "96687"
VV |  |  |  | 5*0,5 = 2,50 [A]
TS |  |  |  | - dodání čerstvého betonu (betonové směsi) požadované kvality, jeho uložení do požadovaného tvaru při jakékoliv hustotě výztuže, konzistenci čerstvého betonu a způsobu hutnění, ošetření a ochranu betonu, - zhotovení nepropustného, mrazuvzdorného betonu a betonu požadované trvanlivosti a vlastností, - užití potřebných přísad a technologií výroby betonu, - zřízení pracovních a dilatačních spar, včetně potřebných úprav, výplně, vložek, opracování, očištění a ošetření, - bednění požadovaných konstr. (i ztracené) s úpravou dle požadované kvality povrchu betonu, včetně odbedňovacích a odskružovacích prostředků, - podpěrné konstr. (skruže) a lešení všech druhů pro bednění, uložení čerstvého betonu, výztuže a doplňkových konstr., vč. požadovaných otvorů, ochranných a bezpečnostních opatření a základů těchto konstrukcí a lešení, - vytvoření kotevních čel, kapes, nálitků, a sedel, - zřízení všech požadovaných otvorů, kapes, výklenků, prostupů, dutin, drážek a pod., vč. ztížení práce a úprav kolem nich, - úpravy pro osazení výztuže, doplňkových konstrukcí a vybavení, - úpravy povrchu pro položení požadované izolace, povlaků a nátěrů, případně vyspravení, - ztížení práce u kabelových a injektážních trubek a ostatních zařízení osazovaných do betonu, - konstrukce betonových kloubů, upevnění kotevních prvků a doplňkových konstrukcí, - nátěry zabraňující soudržnost betonu a bednění, - výplň, těsnění a tmelení spar a spojů, - opatření povrchů betonu izolací proti zemní vlhkosti v částech, kde přijdou do styku se zeminou nebo kamenivem, - případné zřízení spojovací vrstvy u základů, - úpravy pro osazení zařízení ochrany konstrukce proti vlivu bludných proudů
P | 15 | 899901 |  | PŘEPOJENÍ PŘÍPOJEK | KUS | 5 | 0 | 0 |  | 0 | 3
PP |  |  |  | napojennových vpustí na stávající přípojky kanalizace. Včetně případných vývrtů na potrubí kdy je vpusť na novém místě. Včetně veškerých materiálů a prací nutných na zřízení.
VV |  |  |  | 5 vpusti = 5,00 [A] Celkem: A = 5,00 [B]
TS |  |  |  | položka zahrnuje řez na potrubí, dodání a osazení příslušných tvarovek a armatur
SD |  | 9 |  | Ostatní konstrukce a práce |  |  |  | 0
P | 16 | 96687 |  | VYBOURÁNÍ ULIČNÍCH VPUSTÍ KOMPLETNÍCH | KUS | 2 | 0 | 0 |  | 0 | 3
PP |  |  |  | položka zahrnuje: - kompletní bourací práce včetně nezbytného rozsahu zemních prací, - veškerou manipulaci s vybouranou sutí a hmotami včetně uložení na skládku, - veškeré další práce plynoucí z technologického předpisu a z platných předpisů, včetně zaslepení přípojek Včetně odvozu v režii zhotovitele, odvozná vzdálenost v režii zhotovitele.
VV |  |  |  | 2 = 2,00 [A]
TS |  |  |  | položka zahrnuje: - kompletní bourací práce včetně nezbytného rozsahu zemních prací, - veškerou manipulaci s vybouranou sutí a hmotami včetně uložení na skládku, - veškeré další práce plynoucí z technologického předpisu a z platných předpisů, nezahrnuje poplatek za skládku, který se vykazuje v položce 0141** (s výjimkou malého množství bouraného materiálu, kde je možné poplatek zahrnout do jednotkové ceny bourání – tento fakt musí být uveden v doplňujícím textu k položce)

## 1SO 181.1
EstiCon |  |  |  | Firma: | [6 empty] | 2
Soupis prací objektu
S | Stavba: | II/408 |  | Vracovice, průtah (SÚS) |  |  | SO 181.1 | 0 |  | 0 | 2
O | Objekt: | 1 |  | Stavba 1 | [5 empty] | 0.15 | 2
O1 | Rozpočet: | SO 181.1 |  | Dopravní opatření - 1.stavba | [5 empty] | 0.21
Typ | Poř. číslo | Kód položky | Varianta | Název Položky | MJ | Množství | Cena |  | Cenová soustava
[7 empty] | Jednotková | Celkem
0 | 1 | 2 | 3 | 4 | 5 | 6 | 7 | 8 | 9
SD |  | 0 |  | Všeobecné konstrukce a práce |  |  |  | 0
P | 1 | 02720 | 1 | POMOC PRÁCE ZŘÍZ NEBO ZAJIŠŤ REGULACI A OCHRANU DOPRAVY | KPL | 1 | 0 | 0 |  | 0 | 3
PP |  |  |  | Přechodná úprava dopravního značení a objízdných tras, včetně údržby a úprav během stavebních prací v souladu s TP66 - II.vydání "Zásady pro označování pracovních míst na PK" a s platnými předpisy pro navrhování DZ na PK, vč. vyhlášky č. 294/2015 Sb. Stávající svislé dopravní značky se pro potřeby PDZ zachovají a dle potřeby zakryjí, upraví nebo doplní. Přechodné SDZ (značky, směrovací desky, závory, semaforová souprava, světla) se umístí na nosičích a podkladních deskách včetně nutných přesunů dle jednotlivých fází (etap) výstavby, dodávky, montáže, demontáže. Vše v režii zhotovitele.
VV |  |  |  | 1 = 1,00 [A]
TS |  |  |  | zahrnuje veškeré náklady spojené s objednatelem požadovanými zařízeními

## 1SO 301SO 301
EstiCon |  |  |  | Firma: | [6 empty] | 2
Soupis prací objektu
S | Stavba: | II/408 |  | Vracovice, průtah (SÚS) |  |  | SO 301 | 0 |  | 0 | 2
O | Objekt: | 1 |  | Stavba 1 | [5 empty] | 0.15 | 2
O1 | Objekt: | SO 301 |  | Dešťová kanalizace | [5 empty] | 0.21
O2 | Rozpočet: | SO 301 |  | Dešťová kanalizace - stoka
Typ | Poř. číslo | Kód položky | Varianta | Název Položky | MJ | Množství | Cena |  | Cenová soustava
[7 empty] | Jednotková | Celkem
0 | 1 | 2 | 3 | 4 | 5 | 6 | 7 | 8 | 9
SD |  | 1 |  | Zemní práce |  |  |  | 0
P | 2 | 115101201R00 |  | Čerpání vody na výšku do 10 m, přítok do 500 l/min | H | 40 | 0 | 0 |  | 0 | 3
PP
VV |  |  |  | "v případě srážek - předpoklad : 40"
TS
P | 3 | 130001101R00 |  | Příplatek za ztížené hloubení v blízkosti vedení | M3 | 23.2 | 0 | 0 |  | 0 | 3
PP
VV |  |  |  | v blízkosti nadzemního vedení : 14,9 = 14,90 [A] v blízkosti objektu, zdi : 8,3 = 8,30 [B] Celkem: A+B = 23,20 [C]
TS
P | 4 | 130901113R00 |  | Bourání konstrukcí kamenných na MC ve vykopávkách | M3 | 1.2 | 0 | 0 |  | 0 | 3
PP
VV |  |  |  | kanalizace stávající v úseku RŠ6-křižovatka - vpust : 1*1,2 = 1,20 [A]
TS
P | 5 | 130901121R00 |  | Bourání konstrukcí z betonu prostého ve vykopávk. | M3 | 4.41 | 0 | 0 |  | 0 | 3
PP
VV |  |  |  | kanalizace stávající v úseku RŠ6-křižovatka - potrubí : 7,0*0,08 = 0,56 [A] kanalizace stávající v úseku cca RŠ4-RŠ5 - potrubí : (8,8*0,08)+(5,2*0,085) = 1,15 [B] kanalizace stávající v místě RŠ1 - šachta : 1*0,9 = 0,90 [C] kanalizace stávající v úseku cca RŠ4-RŠ5 - šachty : 2*0,9 = 1,80 [D] Celkem: A+B+C+D = 4,41 [E]
TS
P | 6 | 132201212R00 |  | Hloubení rýh š.do 200 cm hor.3 do 1000m3,STROJNĚ | M3 | 169.83 | 0 | 0 |  | 0 | 3
PP
VV |  |  |  | celkem (po vybourání vozovky) : (28,1*0,9)+(112,9*1,0)+(18,9*1,0)+25,2 = 182,29 [A] odpočet - ruční výkop : -12,46 = -12,46 [B] Celkem: A+B = 169,83 [C]
TS
P | 7 | 132201219R00 |  | Přípl.za lepivost,hloubení rýh 200cm,hor.3,STROJNĚ | M3 | 33.97 | 0 | 0 |  | 0 | 3
PP
VV |  |  |  | Odkaz na mn. položky pořadí 5 : 169,83000*0,2 = 33,97 [A]
TS
P | 8 | 139601102R00 |  | Ruční výkop jam, rýh a šachet v hornině tř. 3 | M3 | 22.54 | 0 | 0 |  | 0 | 3
PP
VV |  |  |  | v místě křížení a v blízkosti IS : (3*0,7)+(2*2,0*0,9*1,018)+(1*2,3*0,9*1,34)+(1*2,1*0,9*1,6)+(1*0,9) = 12,46 [A] vodovodní přípojky mezi RŠ1-2 - výšková úprava : 2*4,0*0,9*1,4 = 10,08 [B] Celkem: A+B = 22,54 [C]
TS
P | 9 | 151101101R00 |  | Pažení a rozepření stěn rýh - příložné - hl.do 2 m | M2 | 142.6 | 0 | 0 |  | 0 | 3
PP
VV |  |  |  | 71,3*2 = 142,60 [A]
TS
P | 10 | 151101102R00 |  | Pažení a rozepření stěn rýh - příložné - hl.do 4 m | M2 | 121.8 | 0 | 0 |  | 0 | 3
PP
VV |  |  |  | 60,9*2 = 121,80 [A]
TS
P | 11 | 151101111R00 |  | Odstranění pažení stěn rýh - příložné - hl. do 2 m | M2 | 142.6 | 0 | 0 |  | 0 | 3
PP
VV |  |  |  | Odkaz na mn. položky pořadí 8 : 142,60000 = 142,60 [A]
TS
P | 12 | 151101112R00 |  | Odstranění pažení stěn rýh - příložné - hl. do 4 m | M2 | 121.8 | 0 | 0 |  | 0 | 3
PP
VV |  |  |  | "Odkaz na mn. položky pořadí 9 : 121,80000"
TS
P | 13 | 161101101R00 |  | Svislé přemístění výkopku z hor.1-4 do 2,5 m | M3 | 81.38 | 0 | 0 |  | 0 | 3
PP
VV |  |  |  | 50% (od hl. 1m) : (85,4*0,9*0,5)+(48,1*1,0*0,5)+18,9 = 81,38 [A]
TS
P | 14 | 161101102R00 |  | Svislé přemístění výkopku z hor.1-4 do 4,0 m | M3 | 36.1 | 0 | 0 |  | 0 | 3
PP
VV |  |  |  | 100% : (32,0*1,0)+4,1 = 36,10 [A]
TS
P | 15 | 162701105R00 |  | Vodorovné přemístění výkopku z hor.1-4 do 10000 m | M3 | 159.17 | 0 | 0 |  | 0 | 3
PP
VV |  |  |  | Odkaz na mn. položky pořadí 5 : 169,83000 = 169,83 [A] Odkaz na mn. položky pořadí 7 : 22,54260 = 22,54 [B] Odkaz na mn. položky pořadí 16 : 33,20000*(-1) = -33,20 [C] Celkem: A+B+C = 159,17 [D]
TS
P | 16 | 162701109R00 |  | Příplatek k vod. přemístění hor.1-4 za další 1 km | M3 | 1591.73 | 0 | 0 |  | 0 | 3
PP
VV |  |  |  | Odkaz na mn. položky pořadí 14 : 159,17260*10 = 1591,73 [A]
TS
P | 17 | 167101101R00 |  | Nakládání výkopku z hor. 1 ÷ 4 v množství do 100 m3 | M3 | 33.2 | 0 | 0 |  | 0 | 3
PP
VV |  |  |  | zpětný zásyp v nezpevněném terénu do úrovně -0,1m - výkopek ze stavby : (29,6*1,0)+3,6 = 33,20 [A]
TS
P | 18 | 174101101R00 |  | Zásyp jam, rýh, šachet se zhutněním | M3 | 53.9 | 0 | 0 |  | 0 | 3
PP
VV |  |  |  | v komunikaci do úrovně pláně (parapláně) - materiál ve specifikaci : (5,0*0,9)+(2,9*1,0)+13,3 = 20,70 [A] v nezpevněném terénu do úrovně -0,1m - výkopek ze stavby : (29,6*1,0)+3,6 = 33,20 [B] Celkem: A+B = 53,90 [C]
TS
P | 19 | 175101101R00 |  | Obsyp potrubí bez prohození sypaniny | M3 | 55.08 | 0 | 0 |  | 0 | 3
PP
VV |  |  |  | materiál ve specifikaci : (62,2*0,51)+(27,0*0,62)+(8,2*0,61) = 53,46 [A] vodovodní přípojky mezi RŠ1-2 - výšková úprava : 2*3,0*0,9*0,3 = 1,62 [B] Celkem: A+B = 55,08 [C]
TS
P | 20 | 199000003R00 |  | Poplatek za skládku horniny 5 - 7, č. dle katal. odpadů 17 05 04 | M3 | 1.56 | 0 | 0 |  | 0 | 3
PP
VV |  |  |  | Odkaz na mn. položky pořadí 3 : 1,20000 = 1,20 [A] Odkaz na mn. položky pořadí 76 : 0,36300 = 0,36 [B] Celkem: A+B = 1,56 [C]
TS
P | 21 | 199000005R00 |  | Poplatek za skládku zeminy 1- 4, č. dle katal. odpadů 17 05 04 | T | 286.51 | 0 | 0 |  | 0 | 3
PP
VV |  |  |  | Odkaz na mn. položky pořadí 14 : 159,17260*1,8 = 286,51 [A]
TS
P | 36 | 58341002.AR |  | Prosívka Želešice - hraněná drť Z fr.0 - 4 tř.B | T | 121.18 | 0 | 0 |  | 0 | 3
PP
VV |  |  |  | Odkaz na mn. položky pořadí 18 : 55,08400*2,2 = 121,18 [A]
TS
P | 37 | 58344199R |  | Štěrkodrtě frakce 0-63 C | T | 45.54 | 0 | 0 |  | 0 | 3
PP
VV |  |  |  | zásyp v komunikaci do úrovně pláně (parapláně) : (5,0*0,9*2,2)+(2,9*1,0*2,2)+(13,3*2,2) = 45,54 [A]
TS
SD |  | 3 |  | Svislé a kompletní konstrukce |  |  |  | 0
P | 30 | 311232114R00 |  | Zdivo z cihel Klinker plných, jednostranně spárované, tl. 240 mm | M2 | 1.35 | 0 | 0 |  | 0 | 3
PP
VV |  |  |  | RŠ1 : 0,35 = 0,35 [A] RŠ4 : 0,32 = 0,32 [B] RŠ5 : 0,28 = 0,28 [C] RŠ6 : 0,4 = 0,40 [D] Celkem: A+B+C+D = 1,35 [E]
TS
SD |  | 4 |  | Vodorovné konstrukce |  |  |  | 0
P | 31 | 451572111RK1 |  | Lože pod potrubí z kameniva těženého 0 - 4 mm, kraj Jihomoravský | M3 | 16.56 | 0 | 0 |  | 0 | 3
PP
VV |  |  |  | stoka : (62,2*0,9*0,15)+(27,0*1,0*0,15)+(8,2*1,0*0,15) = 13,68 [A] RŠ : 6*3,9*0,1 = 2,34 [B] vodovodní přípojky mezi RŠ1-2 - výšková úprava : 2*3,0*0,9*0,1 = 0,54 [C] Celkem: A+B+C = 16,56 [D]
TS
P | 32 | 452112111R00 |  | Osazení beton, prstenců pod mříže, výšky do100 mm | KUS | 9 | 0 | 0 |  | 0 | 3
PP
VV |  |  |  | "viz. tabulka šachet, vč. stykové malty : 9"
TS
P | 33 | 452112121R00 |  | Osazení beton. prstenců pod mříže, výšky do 200 mm | KUS | 2 | 0 | 0 |  | 0 | 3
PP
VV |  |  |  | "viz. tabulka šachet, vč. stykové malty : 2"
TS
P | 34 | 452311121R00 |  | Desky podkladní pod potrubí z betonu C 8/10 | M3 | 0.77 | 0 | 0 |  | 0 | 3
PP
VV |  |  |  | RŠ1,4,5,6 : 4*2,4*0,08 = 0,77 [A]
TS
P | 35 | 452351101R00 |  | Bednění desek nebo sedlových loží pod potrubí | M2 | 1.79 | 0 | 0 |  | 0 | 3
PP
VV |  |  |  | RŠ1,4,5,6 : 4*5,6*0,08 = 1,79 [A]
TS
P | 38 | 59224174.AR |  | Prstenec vyrovnávací TBW-Q 625/40/120 | KUS | 1 | 0 | 0 |  | 0 | 3
PP
VV |  |  |  | "viz. tabulka šachet : 1*1,01"
TS
P | 39 | 59224175R |  | Prstenec vyrovnávací TBW-Q 625/60/120 | KUS | 2 | 0 | 0 |  | 0 | 3
PP
VV |  |  |  | "viz. tabulka šachet : 2*1,01"
TS
P | 40 | 59224176R |  | Prstenec vyrovnávací TBW-Q 625/80/120 | KUS | 5 | 0 | 0 |  | 0 | 3
PP
VV |  |  |  | "viz. tabulka šachet : 5*1,01"
TS
P | 41 | 59224177.AR |  | Prstenec vyrovnávací TBW-Q 625/120/120 | KUS | 2 | 0 | 0 |  | 0 | 3
PP
VV |  |  |  | "viz. tabulka šachet : 2*1,01"
TS
P | 42 | 59224177R |  | Prstenec vyrovnávací TBW-Q 625/100/120 | KUS | 1 | 0 | 0 |  | 0 | 3
PP
VV |  |  |  | "viz. tabulka šachet : 1*1,01"
TS
SD |  | 61 |  | Úpravy povrchů vnitřní |  |  |  | 0
P | 49 | 617453201R00 |  | Omítka vnitř.stěn šachet kruhových ocel.hladítkem | M2 | 1.99 | 0 | 0 |  | 0 | 3
PP
VV |  |  |  | RŠ1,4,5,6 - spáry bez elastometového těsnění - DN1000 : 6*3,14*0,05 = 0,94 [A] RŠ1,4,5,6 - spáry bez elastometového těsnění - vyrovnávací prstence : 11*1,90*0,05 = 1,05 [B] Celkem: A+B = 1,99 [C]
TS
SD |  | 62 |  | Úpravy povrchů vnější |  |  |  | 0
P | 50 | 625453111R00 |  | Omítka stěn vnějš.šachet kruhových dřev.hladítkem | M2 | 2.62 | 0 | 0 |  | 0 | 3
PP
VV |  |  |  | RŠ1,4,5,6 - spáry bez elastometového těsnění - DN1000 : 6*3,90*0,05 = 1,17 [A] RŠ1,4,5,6 - spáry bez elastometového těsnění - vyrovnávací prstence : 11*2,63*0,05 = 1,45 [B] Celkem: A+B = 2,62 [C]
TS
SD |  | 8 |  | Trubní vedení |  |  |  | 0
P | 1 | 1017T |  | elastomerové těsnění šachet | KS | 3 | 0 | 0 |  | 0 | 3
PP
VV |  |  |  | "viz. tabulka šachet - dodávka, montáž : 3"
TS
P | 22 | 286144848R |  | Trubka kanalizační ULTRA-SOLID PP SN 12 400x3000mm, hladká PP, oranžová | KUS | 1 | 0 | 0 |  | 0 | 3
PP
VV |  |  |  | "stoka : 1*1,03"
TS
P | 23 | 286144849R |  | Trubka kanalizační ULTRA-SOLID PP SN 12 400x6000mm, hladká PP, oranžová | KUS | 1 | 0 | 0 |  | 0 | 3
PP
VV |  |  |  | "stoka : 1*1,03"
TS
P | 24 | 286144852R |  | Trubka kanalizační ULTRA-SOLID PP SN 12 630x3000mm, hladká PP, oranžová | KUS | 5.2 | 0 | 0 |  | 0 | 3
PP
VV |  |  |  | "stoka : 5*1,03"
TS
P | 25 | 286144852R | 1 | Trubka kanalizační ULTRA-SOLID PP SN 12 630x3000mm, hladká PP, oranžová | KUS | 13.4 | 0 | 0 |  | 0 | 3
PP
VV |  |  |  | "stoka : 13*1,03"
TS
P | 26 | 28651832.AR |  | Zátka hrdla kanalizační KGM DN 150 PVC | KUS | 6.1 | 0 | 0 |  | 0 | 3
PP
VV |  |  |  | "Odkaz na mn. položky pořadí 40 : 6,00000*1,015"
TS
P | 27 | 2865447021R |  | Odbočka kanal. PP ULTRA-SOLID SN8-16 D 630/160 45° | KUS | 6.1 | 0 | 0 |  | 0 | 3
PP
VV |  |  |  | "Odkaz na mn. položky pořadí 38 : 6,00000*1,015"
TS
P | 28 | 2865447070R |  | Koleno kanalizační PP ULTRA-SOLID SN 8-16 160/30° | KUS | 1 | 0 | 0 |  | 0 | 3
PP
VV |  |  |  | "napojení UV - koleno : 1*1,015"
TS
P | 29 | 2865447080R |  | Koleno kanalizační PP ULTRA-SOLID SN 8-16 160/45° | KUS | 5.1 | 0 | 0 |  | 0 | 3
PP
VV |  |  |  | "napojení UV - koleno : 5*1,015"
TS
P | 43 | 59224353.AR |  | Konus šachetní TBR-Q.1 100-63/58/12 KPS | KUS | 2 | 0 | 0 |  | 0 | 3
PP
VV |  |  |  | "Odkaz na mn. položky pořadí 54 : 2,00000*1,01"
TS
P | 44 | 592243542R |  | Deska zákrytová TZK-Q.1 150-63/17 | KUS | 4 | 0 | 0 |  | 0 | 3
PP
VV |  |  |  | "Odkaz na mn. položky pořadí 52 : 4,00000*1,01"
TS
P | 45 | 59224358.AR |  | Skruž šachetní TBS-Q.1 100/25/12 PS | KUS | 1 | 0 | 0 |  | 0 | 3
PP
VV |  |  |  | "viz. tabulka šachet : 1*1,01"
TS
P | 46 | 59224368.AR |  | Dno šachetní přímé TBZ-Q.1 100/100 V max. 60 | KUS | 2 | 0 | 0 |  | 0 | 3
PP
VV |  |  |  | "viz. tabulka šachet : 2*1,01"
TS
P | 47 | 59720512Ra |  | Žlab půlený dl.1000 mm DN 400, plast | KUS | 4 | 0 | 0 |  | 0 | 3
PP
VV |  |  |  | "RŠ 4 - vtok : 1 RŠ 5 - vtok : 2 RŠ 6 : 1"
TS
P | 48 | 59720520Rb |  | Žlab půlený dl.1000 mm DN 600 kalibrovaný, plast | KUS | 3 | 0 | 0 |  | 0 | 3
PP
VV |  |  |  | "RŠ1,4,5 : 3"
TS
P | 51 | 871393121R00 |  | Montáž trub kanaliz. z plastu, hrdlových, DN 400 | M | 8.2 | 0 | 0 |  | 0 | 3
PP
VV |  |  |  | "stoka : 9,2 odpočet šachty : -1"
TS
P | 52 | 871423121R00 |  | Montáž trub kanaliz. z plastu, hrdlových, DN 600 | M | 82 | 0 | 0 |  | 0 | 3
PP
VV |  |  |  | "stoka : 93,2 odpočet šachty : -4,0 odpočet dl. tvarovek : -(6*1,2)"
TS
P | 53 | 877313123R00 |  | Montáž tvarovek jednoos. plast. gum.kroužek DN 150 | KUS | 6 | 0 | 0 |  | 0 | 3
PP
VV |  |  |  | "napojení UV - koleno : 6"
TS
P | 54 | 877313126R00 |  | Montáž víčka nebo zátky plast. gum. kroužek DN 150 | KUS | 6 | 0 | 0 |  | 0 | 3
PP
VV |  |  |  | "napojení UV - zátka - provizorní zaslepení : 6"
TS
P | 55 | 877423121R00 |  | Montáž tvarovek odboč. plast. gum. kroužek DN 600 | KUS | 6 | 0 | 0 |  | 0 | 3
PP
VV |  |  |  | "napojení UV - odbočka : 6"
TS
P | 56 | 892571111R00 |  | Zkouška těsnosti kanalizace DN do 200, vodou | M | 7 | 0 | 0 |  | 0 | 3
PP
VV |  |  |  | "Hodnota z bývalého odkazu. : 7"
TS
P | 57 | 892581111R00 |  | Zkouška těsnosti kanalizace DN do 300, vodou | M | 158.5 | 0 | 0 |  | 0 | 3
PP
VV |  |  |  | "stoka : 158,5"
TS
P | 58 | 892591111R00 |  | Zkouška těsnosti kanalizace DN do 400, vodou | M | 9.2 | 0 | 0 |  | 0 | 3
PP
VV |  |  |  | "RŠ4-RŠ6 : 9,2"
TS
P | 59 | 892593111R00 |  | Zabezpečení konců kanal. potrubí DN do 400, vodou | ÚSEK | 1 | 0 | 0 |  | 0 | 3
PP
VV |  |  |  | "RŠ4-RŠ6 : 1"
TS
P | 60 | 892661111R00 |  | Zkouška těsnosti kanalizace DN do 600, vodou | M | 93.2 | 0 | 0 |  | 0 | 3
PP
VV |  |  |  | "RŠ1-RŠ5 : 93,20"
TS
P | 61 | 892663111R00 |  | Zabezpečení konců kanal. potrubí DN do 600, vodou | ÚSEK | 2 | 0 | 0 |  | 0 | 3
PP
VV |  |  |  | "RŠ1-RŠ5 : 2"
TS
P | 62 | 892855111R00 |  | Kontrola kanalizace TV kamerou do 15 m | ÚSEK | 3 | 0 | 0 |  | 0 | 3
PP
VV |  |  |  | "RŠ3-5 : 2 RŠ4-6 : 1"
TS
P | 63 | 892855112R00 |  | Kontrola kanalizace TV kamerou do 50 m | M | 64.2 | 0 | 0 |  | 0 | 3
PP
VV |  |  |  | "RŠ1 - RŠ3 : 64,2"
TS
P | 64 | 894201161R00 |  | Dno šachet z betonu V 4 - C 25/30, tl. nad 20 cm | M3 | 1.9 | 0 | 0 |  | 0 | 3
PP
VV |  |  |  | RŠ1,4,5,6 : 4*1,9*0,25 = 1,90 [A]
TS
P | 65 | 894201261R00 |  | Stěny šachet z betonu V 4 - C 25/30, tl. nad 20 cm | M3 | 6.47 | 0 | 0 |  | 0 | 3
PP |  |  |  | Včetně pomocného lešení.
VV |  |  |  | RŠ1 : 1*1,10*0,78 = 0,86 [A] RŠ4,5,6 : 3*1,10*1,70 = 5,61 [B] Celkem: A+B = 6,47 [C]
TS
P | 66 | 894204261R00 |  | Žlaby šachet z betonu C 25/30, poloměr nad 50 cm | M3 | 0.72 | 0 | 0 |  | 0 | 3
PP
VV |  |  |  | RŠ1,4,5,6 - kyneta : 4*0,18 = 0,72 [A]
TS
P | 67 | 894403011R00 |  | Osazení betonových stropních dílců jakýchkoliv | KUS | 4 | 0 | 0 |  | 0 | 3
PP
VV |  |  |  | "viz. tabulka šachet : 4"
TS
P | 68 | 894421111RT1 |  | Osazení betonových dílců šachet, skruže rovné, na kroužek, do 0,5 t | KUS | 1 | 0 | 0 |  | 0 | 3
PP
VV |  |  |  | "viz. tabulka šachet : 1"
TS
P | 69 | 894422111RT1 |  | Osazení betonových dílců šachet, skruže přechodové, na kroužek | KUS | 2 | 0 | 0 |  | 0 | 3
PP
VV |  |  |  | "viz. tabulka šachet : 2"
TS
P | 70 | 894423114R00 |  | Osaz. bet. dílců šachet, dna, na kroužek, do 5,0 t | KUS | 2 | 0 | 0 |  | 0 | 3
PP
VV |  |  |  | "viz. tabulka šachet : 2"
TS
P | 71 | 894502401R00 |  | Bednění stěn šachet kruhových oboustranné | M2 | 47.86 | 0 | 0 |  | 0 | 3
PP
VV |  |  |  | RŠ1 : (1*3,14*0,78)+(1*5,0*0,78) = 6,35 [A] RŠ4,5,6 : (3*3,14*1,70)+(3*5,0*1,70) = 41,51 [B] Celkem: A+B = 47,86 [C]
TS
P | 72 | 899102111RT2 |  | Osazení poklopu s rámem do 100 kg, včetně dodávky poklopu lit. s rámem 600 x 600 | KUS | 3 | 0 | 0 |  | 0 | 3
PP
VV |  |  |  | "poklop kruhový litinový tř. D400 - viz tabulka šachet : 3"
TS
P | 73 | 899103111RT2 |  | Osazení poklopu s rámem do 150 kg, včetně dodávky poklopu lit. kruhového D 600 | KUS | 3 | 0 | 0 |  | 0 | 3
PP
VV |  |  |  | "poklop kruhový litinový tř. D400 - viz tabulka šachet : 3"
TS
P | 74 | 899521211R00 |  | Stupadla vidlicová oceloplastová, do otvorů | KUS | 14 | 0 | 0 |  | 0 | 3
PP
VV |  |  |  | "RŠ1 : 2 RŠ4,5,6 : 3*4"
TS
SD |  | 91 |  | Doplňující práce na komunikaci |  |  |  | 0
P | 75 | 914001121R00 |  | Osaz.svislé dopr.značky a sloupku,Al patka, základ | KUS | 1 | 0 | 0 |  | 0 | 3
PP
VV |  |  |  | "v blízkosti RŠ6 - zpětné osazení : 1"
TS
SD |  | 96 |  | Bourání konstrukcí |  |  |  | 0
P | 76 | 962023491R00 |  | Bourání zdiva nadzákladového smíšeného na MC | M3 | 0.36 | 0 | 0 |  | 0 | 3
PP
VV |  |  |  | kanalizace stávající - výustní objekt u křižovatky : 1,1*0,3*1,1 = 0,36 [A]
TS
P | 77 | 962042321R00 |  | Bourání zdiva nadzákladového z betonu prostého | M3 | 0.05 | 0 | 0 |  | 0 | 3
PP
VV |  |  |  | kanalizace stávající - výustní objekt u křižovatky : 0,3*0,15 = 0,05 [A]
TS
P | 78 | 966006215R00 |  | Odstranění sloupků dopravních značek z Al patek | KUS | 1 | 0 | 0 |  | 0 | 3
PP
VV |  |  |  | "v blízkosti RŠ6 - bez odvozu, uložení v místě stavby : 1"
TS
P | 79 | 970241100R00 |  | Řezání prostého betonu hl. řezu 100 mm | M | 6.7 | 0 | 0 |  | 0 | 3
PP
VV |  |  |  | napojení na stávající potrubí - spasování v místě šachet RŠ1,5,6 : (3*1,50)+(1*2,2) = 6,70 [A]
TS
P | 80 | 976085211R00 |  | Vybourání kanal.rámů a poklopů plochy do 0,3 m2 | KUS | 4 | 0 | 0 |  | 0 | 3
PP
VV |  |  |  | "bourané šachty a vpust - odvoz do sběrny v režii zhotovitele stavby : 2+2"
TS
SD |  | 99 |  | Staveništní přesun hmot |  |  |  | 0
P | 84 | 998276101R00 |  | Přesun hmot, trubní vedení plastová, otevř. výkop | T | 240.2 | 0 | 0 |  | 0 | 3
PP
TS
SD |  | D96 |  | Přesuny suti a vybouraných hmot |  |  |  | 0
P | 81 | 979082213R00 |  | Vodorovná doprava suti po suchu do 1 km | T | 14.37 | 0 | 0 |  | 0 | 3
PP
VV |  |  |  | Odkaz na mn. položky pořadí 3 : 1,20000*2,4 = 2,88 [A] Odkaz na mn. položky pořadí 4 : 4,40600*2,4 = 10,57 [B] Odkaz na dem. hmot. položky pořadí 76 : 0,82401 = 0,82 [C] Odkaz na dem. hmot. položky pořadí 77 : 0,09900 = 0,10 [D] Odkaz na dem. hmot. položky pořadí 79 : 0,00308 = 0,00 [E] Celkem: A+B+C+D+E = 14,38 [F]
TS
P | 82 | 979082219R00 |  | Příplatek za dopravu suti po suchu za další 1 km | T | 273.23 | 0 | 0 |  | 0 | 3
PP
VV |  |  |  | Odkaz na mn. položky pořadí 82 : 14,38049*19 = 273,23 [A]
TS
P | 83 | 979990103R00 |  | Poplatek za uložení suti - beton, skupina odpadu 170101 | T | 10.67 | 0 | 0 |  | 0 | 3
PP
VV |  |  |  | Odkaz na mn. položky pořadí 4 : 4,40600*2,4 = 10,57 [A] Odkaz na dem. hmot. položky pořadí 77 : 0,09900 = 0,10 [B] Odkaz na dem. hmot. položky pořadí 79 : 0,00308 = 0,00 [C] Celkem: A+B+C = 10,67 [D]
TS

## 2SO 181.2
EstiCon |  |  |  | Firma: | [6 empty] | 2
Soupis prací objektu
S | Stavba: | II/408 |  | Vracovice, průtah (SÚS) |  |  | SO 181.2 | 0 |  | 0 | 2
O | Objekt: | 2 |  | Stavba 2 | [5 empty] | 0.15 | 2
O1 | Rozpočet: | SO 181.2 |  | Dopravní opatření - 2.stavba | [5 empty] | 0.21
Typ | Poř. číslo | Kód položky | Varianta | Název Položky | MJ | Množství | Cena |  | Cenová soustava
[7 empty] | Jednotková | Celkem
0 | 1 | 2 | 3 | 4 | 5 | 6 | 7 | 8 | 9
SD |  | 0 |  | Všeobecné konstrukce a práce |  |  |  | 0
P | 1 | 02720 | 2 | POMOC PRÁCE ZŘÍZ NEBO ZAJIŠŤ REGULACI A OCHRANU DOPRAVY | KPL | 1 | 0 | 0 |  | 0 | 3
PP |  |  |  | Přechodná úprava dopravního značení a objízdných tras, včetně údržby a úprav během stavebních prací v souladu s TP66 - II.vydání "Zásady pro označování pracovních míst na PK" a s platnými předpisy pro navrhování DZ na PK, vč. vyhlášky č. 294/2015 Sb. Stávající svislé dopravní značky se pro potřeby PDZ zachovají a dle potřeby zakryjí, upraví nebo doplní. Přechodné SDZ (značky, směrovací desky, závory, semaforová souprava, světla) se umístí na nosičích a podkladních deskách včetně nutných přesunů dle jednotlivých fází (etap) výstavby, dodávky, montáže, demontáže. Vše v režii zhotovitele.
VV |  |  |  | 1 = 1,00 [A]
TS |  |  |  | zahrnuje veškeré náklady spojené s objednatelem požadovanými zařízeními

## 2SO 182SO 182.1
EstiCon |  |  |  | Firma: | [6 empty] | 2
Soupis prací objektu
S | Stavba: | II/408 |  | Vracovice, průtah (SÚS) |  |  | SO 182.1 | 0 |  | 0 | 2
O | Objekt: | 2 |  | Stavba 2 | [5 empty] | 0.15 | 2
O1 | Objekt: | SO 182 |  | Úprava objízdných tras | [5 empty] | 0.21
O2 | Rozpočet: | SO 182.1 |  | Úprava objízdných tras komunikace
Typ | Poř. číslo | Kód položky | Varianta | Název Položky | MJ | Množství | Cena |  | Cenová soustava
[7 empty] | Jednotková | Celkem
0 | 1 | 2 | 3 | 4 | 5 | 6 | 7 | 8 | 9
SD |  | 0 |  | Všeobecné konstrukce a práce |  |  |  | 0
P | 1 | 014102 | a | POPLATKY ZA SKLÁDKU | T | 40 | 0 | 0 |  | 0 | 3
PP |  |  |  | mat. z krajnic 20 03 03 - Uliční smetky "O"
VV |  |  |  | `12920` 20*2,0 krajnice = 40,00 [A]
TS |  |  |  | zahrnuje veškeré poplatky provozovateli skládky související s uložením odpadu na skládce.
P | 2 | 014102 | b | POPLATKY ZA SKLÁDKU | T | 400 | 0 | 0 |  | 0 | 3
PP |  |  |  | zemina
VV |  |  |  | `12931` 400*0,5*2,0příkopy = 400,00 [A]
TS |  |  |  | zahrnuje veškeré poplatky provozovateli skládky související s uložením odpadu na skládce.
SD |  | 1 |  | Zemní práce |  |  |  | 0
P | 3 | 11372 | A | FRÉZOVÁNÍ ZPEVNĚNÝCH PLOCH ASFALTOVÝCH | M3 | 62.76 | 0 | 0 |  | 0 | 3
PP |  |  |  | Celoplošné frézování tl. 60 mm Včetně odvozu a likvidace v režii zhotovitele (bez poplatku za skládku) Odvozná vzdálenost v režii zhotovitele.
VV |  |  |  | 1046*0,06 = 62,76 [A] "plocha dle ACAD *tl"
TS |  |  |  | Položka zahrnuje veškerou manipulaci s vybouranou sutí a s vybouranými hmotami vč. uložení na skládku. Nezahrnuje poplatek za skládku, který se vykazuje v položce 0141** (s výjimkou malého množství bouraného materiálu, kde je možné poplatek zahrnout do jednotkové ceny bourání – tento fakt musí být uveden v doplňujícím textu k položce).
P | 4 | 12920 |  | ČIŠTĚNÍ KRAJNIC OD NÁNOSU | M3 | 20 | 0 | 0 |  | 0 | 3
PP |  |  |  | Očištění stávající nezpevněné krajnice. Včetně odvozu v režii zhotovitele, odvozná vzdálenost v režii zhotovitele.
VV |  |  |  | 200*0,1 = 20,00 [A] "Plocha * tl"
TS |  |  |  | Součástí položky je vodorovná a svislá doprava, přemístění, přeložení, manipulace s materiálem a uložení na skládku. Nezahrnuje poplatek za skládku, který se vykazuje v položce 0141** (s výjimkou malého množství materiálu, kde je možné poplatek zahrnout do jednotkové ceny položky – tento fakt musí být uveden v doplňujícím textu k položce)
P | 5 | 12932 |  | ČIŠTĚNÍ PŘÍKOPŮ OD NÁNOSU DO 0,5M3/M | M | 400 | 0 | 0 |  | 0 | 3
PP |  |  |  | Pročištění a částečná reprofilace stávajících příkopů. Včetně odvozu v režii zhotovitele, odvozná vzdálenost v režii zhotovitele.
VV |  |  |  | 200*2 = 400,00 [A]
TS |  |  |  | Součástí položky je vodorovná a svislá doprava, přemístění, přeložení, manipulace s materiálem a uložení na skládku. Nezahrnuje poplatek za skládku, který se vykazuje v položce 0141** (s výjimkou malého množství materiálu, kde je možné poplatek zahrnout do jednotkové ceny položky – tento fakt musí být uveden v doplňujícím textu k položce)
SD |  | 5 |  | Komunikace |  |  |  | 0
P | 6 | 56962 |  | ZPEVNĚNÍ KRAJNIC Z RECYKLOVANÉHO MATERIÁLU TL DO 100MM | M2 | 200 | 0 | 0 |  | 0 | 3
PP |  |  |  | ÚPRAVA POVRCHU NEZPEVNĚNÉ KRAJNICE V ŠÍŘCE 0.50m RECYKLÁTEM (R MATERIÁLEM 0/22), TL. 0.10m
VV |  |  |  | 200*0,5*2 = 200,00 [A]
TS |  |  |  | - dodání recyklátu v požadované kvalitě - očištění podkladu - uložení recyklátu dle předepsaného technologického předpisu, zhutnění vrstvy v předepsané tloušťce - zřízení vrstvy bez rozlišení šířky, pokládání vrstvy po etapách, včetně pracovních spar a spojů - úpravu napojení, ukončení - nezahrnuje postřiky, nátěry
P | 7 | 572214 |  | SPOJOVACÍ POSTŘIK Z MODIFIK EMULZE DO 0,5KG/M2 | M2 | 1046 | 0 | 0 |  | 0 | 3
PP |  |  |  | Spojovací postřik z kationaktivní asfaltové emulze 0,3 kg/m2 PS-C ČSN 73 6129
VV |  |  |  | 1046 = 1046,00 [A] "Plocha dle ACAD"
TS |  |  |  | - dodání všech předepsaných materiálů pro postřiky v předepsaném množství - provedení dle předepsaného technologického předpisu - zřízení vrstvy bez rozlišení šířky, pokládání vrstvy po etapách - úpravu napojení, ukončení
P | 8 | 574A56 |  | ASFALTOVÝ BETON PRO OBRUSNÉ VRSTVY ACO 16+, 16S TL. 60MM | M2 | 1046 | 0 | 0 |  | 0 | 3
PP |  |  |  | Asfaltový beton pro obrusné vrstvy; ACO 16+; 60 mm; ČSN 73 6121
VV |  |  |  | 1046 = 1046,00 [A] "Plocha dle ACAD"
TS |  |  |  | - dodání směsi v požadované kvalitě - očištění podkladu - uložení směsi dle předepsaného technologického předpisu, zhutnění vrstvy v předepsané tloušťce - zřízení vrstvy bez rozlišení šířky, pokládání vrstvy po etapách, včetně pracovních spar a spojů - úpravu napojení, ukončení podél obrubníků, dilatačních zařízení, odvodňovacích proužků, odvodňovačů, vpustí, šachet a pod. - nezahrnuje postřiky, nátěry - nezahrnuje těsnění podél obrubníků, dilatačních zařízení, odvodňovacích proužků, odvodňovačů, vpustí, šachet a pod.
P | 13 | 57791A |  | VÝSPRAVA VÝTLUKŮ SMĚSÍ ACO (HMOTNOST) | T | 200 | 0 | 0 |  | 0 | 3
PP |  |  |  | lokální vysprávky objízdné trasy - přesná místa budou určena investorem po domluvě, "čerpáno se souhlasem investora" vyspravení výtluků vozovky asfaltovým betonem ACO 11 tl. vrstvy do 50 mm, spojovací nátěr z asf. emulze v množství 0,50 kg/m2, proříznutí v místech napojení, asfaltová zálivka modifikovaná, včetně odvozu a likvidace vybouraného materiálu v režii zhotovitele
TS |  |  |  | - odfrézování nebo jiné odstranění poškozených vozovkových vrstev - zaříznutí hran - vyčištění - nátěr - dodání a výplň předepsanou zhutněnou balenou asfaltovou směsí - asfaltová zálivka
SD |  | 9 |  | Ostatní konstrukce a práce |  |  |  | 0
P | 9 | 91228 |  | SMĚROVÉ SLOUPKY Z PLAST HMOT VČETNĚ ODRAZNÉHO PÁSKU | KUS | 6 | 0 | 0 |  | 0 | 3
PP |  |  |  | Bílé
VV |  |  |  | 6 = 6,00 [A]
TS |  |  |  | položka zahrnuje: - dodání a osazení sloupku včetně nutných zemních prací - vnitrostaveništní a mimostaveništní doprava - odrazky plastové nebo z retroreflexní fólie
P | 10 | 91228 | A | SMĚROVÉ SLOUPKY Z PLAST HMOT VČETNĚ ODRAZNÉHO PÁSKU | KUS | 2 | 0 | 0 |  | 0 | 3
PP |  |  |  | Červené kulaté u sjezdů
VV |  |  |  | 2 = 2,00 [A]
TS |  |  |  | položka zahrnuje: - dodání a osazení sloupku včetně nutných zemních prací - vnitrostaveništní a mimostaveništní doprava - odrazky plastové nebo z retroreflexní fólie
P | 11 | 915111 |  | VODOROVNÉ DOPRAVNÍ ZNAČENÍ BARVOU HLADKÉ - DODÁVKA A POKLÁDKA | M2 | 53.16 | 0 | 0 |  | 0 | 3
PP
VV |  |  |  | V4(0,125) (207,5+217,8)*0,125 = 53,16 [A]
TS |  |  |  | položka zahrnuje: - dodání a pokládku nátěrového materiálu (měří se pouze natíraná plocha) - předznačení a reflexní úpravu
P | 12 | 915221 |  | VODOR DOPRAV ZNAČ PLASTEM STRUKTURÁLNÍ NEHLUČNÉ - DOD A POKLÁDKA | M2 | 53.16 | 0 | 0 |  | 0 | 3
PP |  |  |  | Profilovaný nezvučný plast
VV |  |  |  | V4(0,125) (207,5+217,8)*0,125 = 53,16 [A]
TS |  |  |  | položka zahrnuje: - dodání a pokládku nátěrového materiálu (měří se pouze natíraná plocha) - předznačení a reflexní úpravu

## 2SO 182SO 182.2
EstiCon |  |  |  | Firma: | [6 empty] | 2
Soupis prací objektu
S | Stavba: | II/408 |  | Vracovice, průtah (SÚS) |  |  | SO 182.2 | 0 |  | 0 | 2
O | Objekt: | 2 |  | Stavba 2 | [5 empty] | 0.15 | 2
O1 | Objekt: | SO 182 |  | Úprava objízdných tras | [5 empty] | 0.21
O2 | Rozpočet: | SO 182.2 |  | Rekonstrukce silnice III/40825 sanace plošných poruch
Typ | Poř. číslo | Kód položky | Varianta | Název Položky | MJ | Množství | Cena |  | Cenová soustava
[7 empty] | Jednotková | Celkem
0 | 1 | 2 | 3 | 4 | 5 | 6 | 7 | 8 | 9
SD |  | 1 |  | Zemní práce |  |  |  | 0
P | 1 | 11372 | X | FRÉZOVÁNÍ ZPEVNĚNÝCH PLOCH ASFALTOVÝCH | M3 | 29.29 | 0 | 0 |  | 0 | 3
PP |  |  |  | Jen se souhlasem investora! Včetně odvozu a likvidace (bez poplatku zaskládku) DETAIL PROVEDENÍ SANACÍ PLOŠNÝCH PORUCH (na odfrézovaném povrchu): - Odfrézování či odstranění porušené vrstvy proměnné šířky dle rozsahu poruchy a hloubky 70 mm - Očištění povrchu plochy - Opatření stěn adhezním penetračním nátěrem - Pokládka podkladní asfaltové vrstvy z ACP 16+ v tl. 70mm
VV |  |  |  | 1046*0,07*0,4 = 29,29 [A]
TS |  |  |  | Položka zahrnuje veškerou manipulaci s vybouranou sutí a s vybouranými hmotami vč. uložení na skládku. Nezahrnuje poplatek za skládku, který se vykazuje v položce 0141** (s výjimkou malého množství bouraného materiálu, kde je možné poplatek zahrnout do jednotkové ceny bourání – tento fakt musí být uveden v doplňujícím textu k položce).
SD |  | 5 |  | Komunikace |  |  |  | 0
P | 2 | 572213 | X | SPOJOVACÍ POSTŘIK Z EMULZE DO 0,5KG/M2 | M2 | 418.4 | 0 | 0 |  | 0 | 3
PP |  |  |  | Jen se souhlasem investora! DETAIL PROVEDENÍ SANACÍ PLOŠNÝCH PORUCH (na odfrézovaném povrchu): - Odfrézování či odstranění porušené vrstvy proměnné šířky dle rozsahu poruchy a hloubky 70 mm - Očištění povrchu plochy - Opatření stěn adhezním penetračním nátěrem - Pokládka podkladní asfaltové vrstvy z ACP 16+ v tl. 70mm
VV |  |  |  | 1046*0,4 = 418,40 [A]
TS |  |  |  | - dodání všech předepsaných materiálů pro postřiky v předepsaném množství - provedení dle předepsaného technologického předpisu - zřízení vrstvy bez rozlišení šířky, pokládání vrstvy po etapách - úpravu napojení, ukončení
P | 3 | 574E66 | X | ASFALTOVÝ BETON PRO PODKLADNÍ VRSTVY ACP 16+, 16S TL. 70MM | M2 | 418.4 | 0 | 0 |  | 0 | 3
PP |  |  |  | DETAIL PROVEDENÍ SANACÍ PLOŠNÝCH PORUCH (na odfrézovaném povrchu): - Odfrézování či odstranění porušené vrstvy proměnné šířky dle rozsahu poruchy a hloubky 70 mm - Očištění povrchu plochy - Opatření stěn adhezním penetračním nátěrem - Pokládka podkladní asfaltové vrstvy z ACP 16+ v tl. 70mm
VV |  |  |  | 1046*0,4 = 418,40 [A]
TS |  |  |  | - dodání směsi v požadované kvalitě - očištění podkladu - uložení směsi dle předepsaného technologického předpisu, zhutnění vrstvy v předepsané tloušťce - zřízení vrstvy bez rozlišení šířky, pokládání vrstvy po etapách, včetně pracovních spar a spojů - úpravu napojení, ukončení podél obrubníků, dilatačních zařízení, odvodňovacích proužků, odvodňovačů, vpustí, šachet a pod. - nezahrnuje postřiky, nátěry - nezahrnuje těsnění podél obrubníků, dilatačních zařízení, odvodňovacích proužků, odvodňovačů, vpustí, šachet a pod.
SD |  | 9 |  | Ostatní konstrukce a práce |  |  |  | 0
P | 4 | 93818 | X | OČIŠTĚNÍ ASFALT VOZOVEK ZAMETENÍM | M2 | 418.4 | 0 | 0 |  | 0 | 3
PP |  |  |  | Jen se souhlasem investora! DETAIL PROVEDENÍ SANACÍ PLOŠNÝCH PORUCH (na odfrézovaném povrchu): - Odfrézování či odstranění porušené vrstvy proměnné šířky dle rozsahu poruchy a hloubky 70 mm - Očištění povrchu plochy - Opatření stěn adhezním penetračním nátěrem - Pokládka podkladní asfaltové vrstvy z ACP 16+ v tl. 70mm
VV |  |  |  | 1046*0,4 = 418,40 [A]
TS |  |  |  | položka zahrnuje očištění předepsaným způsobem včetně odklizení vzniklého odpadu

## 2SO 182SO 182.3
EstiCon |  |  |  | Firma: | [6 empty] | 2
Soupis prací objektu
S | Stavba: | II/408 |  | Vracovice, průtah (SÚS) |  |  | SO 182.3 | 0 |  | 0 | 2
O | Objekt: | 2 |  | Stavba 2 | [5 empty] | 0.15 | 2
O1 | Objekt: | SO 182 |  | Úprava objízdných tras | [5 empty] | 0.21
O2 | Rozpočet: | SO 182.3 |  | Rekonstrukce silnice III/40825 sanace trhlin po odfrézování
Typ | Poř. číslo | Kód položky | Varianta | Název Položky | MJ | Množství | Cena |  | Cenová soustava
[7 empty] | Jednotková | Celkem
0 | 1 | 2 | 3 | 4 | 5 | 6 | 7 | 8 | 9
SD |  | 5 |  | Komunikace |  |  |  | 0
P | 1 | 577A1 | X | VÝSPRAVA TRHLIN ASFALTOVOU ZÁLIVKOU | M | 150 | 0 | 0 |  | 0 | 3
PP |  |  |  | Jen se souhlasem investora! DETAIL PROVEDENÍ SANACÍ TRHLIN DLE TP 115 (na odfrézovaném povrchu): - Vytvoření komůrky proříznutím drážky š. 10-30 mm dle šířky původní trhliny a hloubky 35 mm - Pročištění drážky - Opatření stěn adhezním penetračním nátěrem - Zalití trhliny (drážky) pružnou asfaltovou zálivkovou hmotou
VV |  |  |  | 150 = 150,00 [A]
TS |  |  |  | - vyfrézování drážky šířky do 20mm hloubky do 40mm - vyčištění - nátěr - výplň předepsanou zálivkovou hmotou