## Pokyny pro vyplnění
Pokyny pro vyplnění
Ve všech listech tohoto souboru můžete měnit pouze buňky s modrým pozadím. Jedná se o tyto údaje : - údaje o firmě - jednotkové ceny položek zadané na maximálně dvě desetinná místa

## Stavba
#RTSROZP# | Soupis stavebních prací, dodávek a služeb
| Stavba: |  | 235Z064 | Rekonstrukce topného systému v budově školy
| Zadavatel | [5 empty] | IČO:
DIČ:
| Projektant: | [5 empty] | IČO:
DIČ:
| Zhotovitel: | [5 empty] | IČO:
DIČ:
Vypracoval:
| Rozpis ceny | [6 empty] | Celkem
HSV | HSV | [6 empty] | 0
PSV | PSV | [6 empty] | 0
MON | MON | [6 empty] | 0
VN | Vedlejší náklady | [6 empty] | 0
ON | Ostatní náklady | [6 empty] | 0
| Celkem | [6 empty] | 0
Rekapitulace daní
| Základ pro sníženou DPH |  |  | 15 | % | 0 |  |  | CZK
| Snížená DPH |  |  | 15 | % | 0 |  |  | CZK
| Základ pro základní DPH |  |  | 21 | % | 0 |  |  | CZK
| Základní DPH |  |  | 21 | % | 0 |  |  | CZK
0 | Zaokrouhlení |  |  |  |  | 0 |  |  | CZK
0 | Cena celkem bez DPH |  |  |  |  | 0 |  |  | CZK
| Cena celkem s DPH |  |  |  |  | 0 |  |  | CZK
|  | v |  |  | dne
|  |  | Za zhotovitele |  |  |  | Za objednatele
Rekapitulace dílčích částí
#CASTI>> | Číslo | Název |  |  | Základ pro sníženou DPH | Základ pro základní DPH | DPH celkem | Cena celkem | %
1 | Stavba |  |  |  | 0 | 0 |  | 0
2 |  | Ostatní a vedlejší náklady |  |  | 0 | 0 |  | 0
3 | 00 | Vedlejší náklady |  |  | 0 | 0 |  | 0
2 |  | Stavební objekt
2 | SO01 | Strojní část |  |  | 0 | 0 |  | 0
3 | SO01.1 | Strojní část |  |  | 0 | 0 |  | 0
3 | SO01.2 | Měření a regulace |  |  | 0 | 0 |  | 0
2 | SO02 | Ústřední topení |  |  | 0 | 0 |  | 0
3 | SO02.1 | Ústřední topení |  |  | 0 | 0 |  | 0
| Celkem za stavbu |  |  |  | 0 | 0 | 0 | 0 | 0
#POPS | Popis stavby: 235Z064 - Rekonstrukce topného systému v budově školy
#POPO | Popis objektu: 00 - Vedlejší a ostatní náklady
#POPR | Popis rozpočtu: 00 - Vedlejší náklady
#POPO | Popis objektu: SO01 - Strojní část
#POPR | Popis rozpočtu: SO01.1 - Strojní část
#POPR | Popis rozpočtu: SO01.2 - Měření a regulace
#POPO | Popis objektu: SO02 - Ústřední topení
#POPR | Popis rozpočtu: SO02.1 - Ústřední topení
Rekapitulace dílů
| Číslo | Název |  |  | Typ dílu |  |  | Celkem | %
| 3 | Svislé a kompletní konstrukce |  |  | HSV |  |  | 0
| 6 | Úpravy povrchu, podlahy |  |  | HSV |  |  | 0
| 61 | Úpravy povrchů vnitřní |  |  | HSV |  |  | 0
| 63 | Podlahy a podlahové konstrukce |  |  | HSV |  |  | 0
| 64 | Výplně otvorů |  |  | HSV |  |  | 0
| 700B | Demontáže |  |  | HSV |  |  | 0
| 94 | Lešení a stavební výtahy |  |  | HSV |  |  | 0
| 95 | Dokončovací konstrukce na pozemních stavbách |  |  | HSV |  |  | 0
| 96 | Bourání konstrukcí |  |  | HSV |  |  | 0
| 97 | Přesuny suti a vybouraných hmot |  |  | HSV |  |  | 0
| 99 | Staveništní přesun hmot |  |  | HSV |  |  | 0
| 700 | HZS - hodinové zúčtovací sazby, zkoušky, revize |  |  | PSV |  |  | 0
| 713 | Izolace tepelné |  |  | PSV |  |  | 0
| 721 | Vnitřní kanalizace |  |  | PSV |  |  | 0
| 722 | Vnitřní vodovod |  |  | PSV |  |  | 0
| 723 | Vnitřní plynovod |  |  | PSV |  |  | 0
| 724 | Strojní vybavení |  |  | PSV |  |  | 0
| 728 | Vzduchotechnika |  |  | PSV |  |  | 0
| 731 | Kotelny |  |  | PSV |  |  | 0
| 731.1 | Kouřovody a komíny |  |  | PSV |  |  | 0
| 731.2 | Sání spalovacího vzduchu |  |  | PSV |  |  | 0
| 732 | Strojovny |  |  | PSV |  |  | 0
| 733 | Rozvod potrubí |  |  | PSV |  |  | 0
| 734 | Armatury |  |  | PSV |  |  | 0
| 735 | Otopná tělesa |  |  | PSV |  |  | 0
| 766 | Konstrukce truhlářské |  |  | PSV |  |  | 0
| 767 | Konstrukce zámečnické |  |  | PSV |  |  | 0
| 771 | Podlahy z dlaždic a obklady |  |  | PSV |  |  | 0
| 776 | Podlahy povlakové |  |  | PSV |  |  | 0
| 781 | Obklady keramické |  |  | PSV |  |  | 0
| 783 | Nátěry |  |  | PSV |  |  | 0
| 784 | Malby |  |  | PSV |  |  | 0
| MaR_D | Detektory |  |  | MON |  |  | 0
| MaR_HW | Hardware |  |  | MON |  |  | 0
| MAR_KT | Kabelové trasy, kabely |  |  | MON |  |  | 0
| MAR_OE | Ostatní elektro |  |  | MON |  |  | 0
| MaR_SW | Software |  |  | MON |  |  | 0
| MaR_V | Ventily |  |  | MON |  |  | 0
| D96 | Přesuny suti a vybouraných hmot |  |  | PSU |  |  | 0
| VN | Vedlejší náklady |  |  | VN |  |  | 0
| ON | Ostatní náklady |  |  | ON |  |  | 0
| Cena celkem | [6 empty] | 0 | 0
Note on D11: Název
Note on D12: Ulice
Note on D13: PSČ
Note on E13: Místo
Note on I11: IČO
Note on I12: DIČ

## VzorPolozky (hidden)
Položkový rozpočet
S:
O:
R:

## 00 00 Naklady
Soupis vedlejších a ostatních nákladů | [27 empty] | #TypZaznamu#
S: | 235Z064 | Rekonstrukce topného systému v budově školy | [25 empty] | STA
O: | 00 | Vedlejší a ostatní náklady | [22 empty] | NAK |  |  | OBJ
R: | 00 | Vedlejší náklady | [25 empty] | ROZ
P.č. | Číslo položky | Název položky | MJ | Množství | Cena / MJ | Celkem | Dodávka | Dodávka celk. | Montáž | Montáž celk. | DPH | Cena s DPH | Hmotnost / MJ | Hmotnost celk.(t) | Dem. hmotnost / MJ | Dem. hmotnost celk.(t) | Ceník | Cen. soustava / platnost | Cenová úroveň | Nhod / MJ | Nhod celk. | Dodavatel | Typ položky | Stav položky
Díl: | VN | Vedlejší náklady |  |  |  | 0 |  | 0 |  | 0 |  | 0 |  | 0 |  | 0 |  |  |  |  | 0 | [6 empty] | DIL
1 | 005121010R | Vybudování zařízení staveniště | Soubor | 1 |  | 0 |  | 0 |  | 0 | 21 | 0 | 0 | 0 | 0 | 0 |  | RTS 23/ II | Indiv | 0 | 0 |  | VRN | Modrá |  |  |  | POL99_2
|  | Náklady spojené se zřízením přípojek energií k objektům zařízení staveniště, vybudování případných měřících odběrných míst a zřízení, případná příprava území pro objekty zařízení staveniště a vlastní vybudování objektů zařízení staveniště. | [25 empty] | POP | Náklady spojené se zřízením přípojek energií k objektům zařízení staveniště, vybudování případných měřících odběrných míst a zřízení, případná příprava území pro objekty zařízení staveniště a vlastní vybudování objektů zařízení staveniště.
2 | 005121030R | Odstranění zařízení staveniště | Soubor | 1 |  | 0 |  | 0 |  | 0 | 21 | 0 | 0 | 0 | 0 | 0 |  | RTS 23/ II | Indiv | 0 | 0 |  | VRN | Modrá |  |  |  | POL99_2
|  | Odstranění objektů zařízení staveniště včetně přípojek energií a jejich odvoz. Položka zahrnuje i náklady na úpravu povrchů po odstranění zařízení staveniště a úklid ploch, na kterých bylo zařízení staveniště provozováno. | [25 empty] | POP | Odstranění objektů zařízení staveniště včetně přípojek energií a jejich odvoz. Položka zahrnuje i náklady na úpravu povrchů po odstranění zařízení staveniště a úklid ploch, na kterých bylo zařízení staveniště provozováno.
3 | 005122010R | Provoz objednatele | Soubor | 1 |  | 0 |  | 0 |  | 0 | 21 | 0 | 0 | 0 | 0 | 0 |  | RTS 23/ II | Indiv | 0 | 0 |  | VRN | Žlutá |  |  |  | POL99_1
|  | Náklady na ztížené provádění stavebních prací v důsledku nepřerušeného provozu na staveništi nebo v případech nepřerušeného provozu v objektech v nichž se stavební práce provádí. | [25 empty] | POP | Náklady na ztížené provádění stavebních prací v důsledku nepřerušeného provozu na staveništi nebo v případech nepřerušeného provozu v objektech v nichž se stavební práce provádí.
4 | 005121 R | Zařízení staveniště | Soubor | 1 |  | 0 |  | 0 |  | 0 | 21 | 0 | 0 | 0 | 0 | 0 |  | RTS 23/ II | Indiv | 0 | 0 |  | VRN | Žlutá |  |  |  | POL99_2
|  | Veškeré náklady spojené s vybudováním, provozem a odstraněním zařízení staveniště. | [25 empty] | POP
5 | 005124010R | Koordinační činnost | Soubor | 1 |  | 0 |  | 0 |  | 0 | 21 | 0 | 0 | 0 | 0 | 0 |  | RTS 23/ II | Indiv | 0 | 0 |  | VRN | Běžná |  |  |  | POL99_2
|  | Koordinace stavebních a technologických dodávek stavby. | [25 empty] | POP
6 | 005211080R | Bezpečnostní a hygienická opatření na staveništi | Soubor | 1 |  | 0 |  | 0 |  | 0 | 21 | 0 | 0 | 0 | 0 | 0 |  | RTS 23/ II | Indiv | 0 | 0 |  | VRN | Žlutá |  |  |  | POL99_2
7 | 005241010R1 | Dokumentace skutečného provedení stavby dle vyhl. 499/2006 Sb., tištěná a digitální podoba | Soubor | 1 |  | 0 |  | 0 |  | 0 | 21 | 0 | 0 | 0 | 0 | 0 |  | Vlastní | Indiv | 0 | 0 |  | VRN | Běžná |  |  |  | POL99_8
|  | Náklady na vyhotovení dokumentace skutečného provedení stavby a její předání objednateli v požadované formě a požadovaném počtu. | [25 empty] | POP | Náklady na vyhotovení dokumentace skutečného provedení stavby a její předání objednateli v požadované formě a požadovaném počtu.
Díl: | ON | Ostatní náklady |  |  |  | 0 |  | 0 |  | 0 |  | 0 |  | 0 |  | 0 |  |  |  |  | 30 | [6 empty] | DIL
8 | AZB1 | Monitoring množství azbestu v interiéru školy po dokončení díla, vč. protokolu měření | kpl | 1 |  | 0 |  | 0 |  | 0 | 21 | 0 | 0 | 0 | 0 | 0 |  | Vlastní | Indiv | 0 | 0 |  | Práce | Běžná |  |  |  | POL1_
9 | ON4 | Ostatní náklady bez rozlišení | kpl | 1 |  | 0 |  | 0 |  | 0 | 21 | 0 | 0 | 0 | 0 | 0 |  | Vlastní | Indiv | 0 | 0 |  | Práce | Běžná |  |  |  | POL1_
10 | ON5 | Úklid staveniště | hod | 24 |  | 0 |  | 0 |  | 0 | 21 | 0 | 0 | 0 | 0 | 0 |  | Vlastní | Indiv | 0 | 0 |  | Práce | Běžná |  |  |  | POL1_
11 | 900 RT1x | HZS, Požární dohled po svařování | h | 30 |  | 0 |  | 0 |  | 0 | 21 | 0 | 0 | 0 | 0 | 0 |  | Vlastní | Kalkul | 1 | 30 |  | HZS | Modrá |  |  |  | POL10_
12 | ON1 | Výrobní dokumentace a technologické postupy | kpl | 1 |  | 0 |  | 0 |  | 0 | 21 | 0 | 0 | 0 | 0 | 0 |  | Vlastní | Indiv | 0 | 0 |  | HZS | Běžná |  |  |  | POL10_
13 | 004111010R1 | Průzkumné práce před zahájením díla | hod | 40 |  | 0 |  | 0 |  | 0 | 21 | 0 | 0 | 0 | 0 | 0 |  | Vlastní | Indiv | 0 | 0 |  | VRN | Běžná |  |  |  | POL99_8
|  | Náklady na provedení průzkumů nebo doplnění stávajících průzkumů, pokud je obchodní podmínky vyžadují a tyto průzkumy nejsou v dostatečném rozsahu součástí projektové dokumentace. Jedná se zejména o Geologický – inženýrsko-geologický / radonový / hydrogeologický / pedologický průzkum, botanický a zoologický průzkum, stavební průzkum – umělecko historický / stavebně statický a případný průzkum výskytu nebezpečných látek – odpadu / munice / výbušnin apod. | [25 empty] | POP | Náklady na provedení průzkumů nebo doplnění stávajících průzkumů, pokud je obchodní podmínky vyžadují a tyto průzkumy nejsou v dostatečném rozsahu součástí projektové dokumentace. Jedná se zejména o Geologický – inženýrsko-geologický / radonový / hydrogeologický / pedologický průzkum, botanický a zoologický průzkum, stavební průzkum – umělecko historický / stavebně statický a případný průzkum výskytu nebezpečných látek – odpadu / munice / výbušnin apod.
14 | ON10 | Předávací dokumentace stavby | kpl | 1 |  | 0 |  | 0 |  | 0 | 21 | 0 | 0 | 0 | 0 | 0 |  | Vlastní | Indiv | 0 | 0 |  | VRN | Modrá |  |  |  | POL99_8
15 | ON6 | Ostatní inženýrská činnost | kpl | 1 |  | 0 |  | 0 |  | 0 | 21 | 0 | 0 | 0 | 0 | 0 |  | Vlastní | Indiv | 0 | 0 |  | VRN | Běžná |  |  |  | POL99_8
16 | ON7 | Územní vlivy | kpl | 1 |  | 0 |  | 0 |  | 0 | 21 | 0 | 0 | 0 | 0 | 0 |  | Vlastní | Indiv | 0 | 0 |  | VRN | Běžná |  |  |  | POL99_8
17 | ON8 | Příprava staveniště | kpl | 1 |  | 0 |  | 0 |  | 0 | 21 | 0 | 0 | 0 | 0 | 0 |  | Vlastní | Indiv | 0 | 0 |  | VRN | Běžná |  |  |  | POL99_8
18 | ON9 | Plán BOZP na staveništi | kpl | 1 |  | 0 |  | 0 |  | 0 | 21 | 0 | 0 | 0 | 0 | 0 |  | Vlastní | Indiv | 0 | 0 |  | VRN | Běžná |  |  |  | POL99_8
[26 empty] | 15 | 21 | DPH
| Celkem |  |  |  |  | 0 | [19 empty] | 0 | 0 | SUM
END
Note on S6: Jedná se o informaci, zda se jedná o položku, která je do rozpočtu zadána z cenové soustavy RTS, nebo vlastní.
Note on T6: Jedná se o název CÚ, která je zadána u položky rozpočtu

## SO01 SO01.1 Pol
Položkový soupis prací a dodávek | [27 empty] | #TypZaznamu#
S: | 235Z064 | Rekonstrukce topného systému v budově školy | [25 empty] | STA
O: | SO01 | Strojní část | [22 empty] | STA |  |  | OBJ
R: | SO01.1 | Strojní část | [25 empty] | ROZ
P.č. | Číslo položky | Název položky | MJ | Množství | Cena / MJ | Celkem | Dodávka | Dodávka celk. | Montáž | Montáž celk. | DPH | Cena s DPH | Hmotnost / MJ | Hmotnost celk.(t) | Dem. hmotnost / MJ | Dem. hmotnost celk.(t) | Ceník | Cen. soustava / platnost | Cenová úroveň | Nhod / MJ | Nhod celk. | Dodavatel | Typ položky | Stav položky
Díl: | 3 | Svislé a kompletní konstrukce |  |  |  | 0 |  | 0 |  | 0 |  | 0 |  | 0.29 |  | 0 |  |  |  |  | 1.4 | [6 empty] | DIL
1 | 310235241RT2 | Zazdívka otvorů o ploše do 0,0225 m2 ve zdivu nadzákladovém cihlami pálenými o tloušťce zdi do 300 mm | kus | 1 |  | 0 |  | 0 |  | 0 | 21 | 0 | 0.01237 | 0.01 | 0 | 0 | 801-4 | RTS 23/ II | RTS 23/ II | 0.16069 | 0.16 |  | Práce | Běžná |  |  |  | POL1_
|  | včetně pomocného pracovního lešení | [25 empty] | SPI
2 | 310236241R00 | Zazdívka otvorů o ploše přes 0,0225 m2 do 0,09 m2 ve zdivu nadzákladovém cihlami pálenými o tloušťce zdi do 300 mm | kus | 3 |  | 0 |  | 0 |  | 0 | 21 | 0 | 0.0515 | 0.15 | 0 | 0 | 801-4 | RTS 23/ II | RTS 23/ II | 0.231 | 0.69 |  | Práce | Běžná |  |  |  | POL1_
|  | včetně pomocného pracovního lešení | [25 empty] | SPI
3 | 310237241R00 | Zazdívka otvorů o ploše přes 0,09 m2 do 0,25 m2 ve zdivu nadzákladovém cihlami pálenými o tloušťce zdi do 300 mm | kus | 1 |  | 0 |  | 0 |  | 0 | 21 | 0 | 0.1272 | 0.13 | 0 | 0 | 801-4 | RTS 23/ II | RTS 23/ II | 0.551 | 0.55 |  | Práce | Běžná |  |  |  | POL1_
|  | včetně pomocného pracovního lešení | [25 empty] | SPI
Díl: | 61 | Úpravy povrchů vnitřní |  |  |  | 0 |  | 0 |  | 0 |  | 0 |  | 0.83 |  | 0 |  |  |  |  | 38.08 | [6 empty] | DIL
4 | 612401191R00 | Omítky malých ploch vnitřních stěn do 0,09 m2, vápennou štukovou omítkou | kus | 7 |  | 0 |  | 0 |  | 0 | 21 | 0 | 0.00458 | 0.03 | 0 | 0 | 801-4 | RTS 23/ II | RTS 23/ II | 0.22442 | 1.57 |  | Práce | Běžná |  |  |  | POL1_
|  | jakoukoliv maltou, z pomocného pracovního lešení o výšce podlahy do 1900 mm a pro zatížení do 1,5 kPa, | [25 empty] | SPI |  | jakoukoliv maltou, z pomocného pracovního lešení o výšce podlahy do 1900 mm a pro zatížení do 1,5 kPa,
5 | 612409991RT2 | Začištění omítek kolem oken, dveří a obkladů apod. s použitím suché maltové směsi | m | 18.05 |  | 0 |  | 0 |  | 0 | 21 | 0 | 0.00238 | 0.04 | 0 | 0 | 801-4 | RTS 23/ II | RTS 23/ II | 0.18233 | 3.29 |  | Práce | Běžná |  |  |  | POL1_
|  | (0,9+2,05*2)*3+(1+2,05) |  | 18.05 | [23 empty] | VV | 0
6 | 784450020RA0 | Malby z malířských směsí disperzní, penetrace jednonásobná, malba dvojnásobná, bílá | m2 | 70.5 |  | 0 |  | 0 |  | 0 | 21 | 0 | 0.00042 | 0.03 | 0 | 0 | AP-PSV | RTS 23/ II | RTS 23/ II | 0.13439 | 9.47 |  | Agregovaná položka | Běžná |  |  |  | POL2_
|  | Odkaz na mn. položky pořadí 7 : 70,50000 |  | 70.5 | [23 empty] | VV | 5
7 | 612421331RT2 | Oprava vnitřních vápenných omítek stěn v množství opravované plochy přes 10 do 30 %, štukových | m2 | 70.5 |  | 0 |  | 0 |  | 0 | 21 | 0 | 0.01038 | 0.73 | 0 | 0 | 801-4 | RTS 23/ II | RTS 23/ II | 0.33688 | 23.75 |  | Práce | Běžná |  |  |  | POL1_
|  | Včetně pomocného pracovního lešení o výšce podlahy do 1900 mm a pro zatížení do 1,5 kPa. | [25 empty] | POP
|  | 22,2*3,5-4,8*1,5 |  | 70.5 | [23 empty] | VV | 0
Díl: | 63 | Podlahy a podlahové konstrukce |  |  |  | 0 |  | 0 |  | 0 |  | 0 |  | 0.57 |  | 0 |  |  |  |  | 20.47 | [6 empty] | DIL
8 | 631312141R00 | Doplnění mazanin betonem prostým rýh v dosavadních mazaninách | m3 | 0.03 |  | 0 |  | 0 |  | 0 | 21 | 0 | 2.5 | 0.08 | 0 | 0 | 801-4 | RTS 23/ II | RTS 23/ II | 5.33 | 0.16 |  | Práce | Běžná |  |  |  | POL1_
|  | prostým betonem (s dodáním hmot) bez potěru, | [25 empty] | SPI
|  | 0,1*0,15*2 |  | 0.03 | [23 empty] | VV | 0
9 | 631664112R00 | Oprava trhlin a výtluků v podlahách cementovou hmotou včetně penetrace podkladu, tloušťky od 11 mm do 20 mm, Penetrace akrylátová; funkce: adhezní můstek; ředidlo: voda (disperzní) | m2 | 6.7 |  | 0 |  | 0 |  | 0 | 21 | 0 | 0.03171 | 0.21 | 0 | 0 | 801-4 | RTS 23/ II | RTS 23/ II | 0.44 | 2.95 |  | Práce | Běžná |  |  |  | POL1_
|  | 5,68+1,02 |  | 6.7 | [23 empty] | VV | 0
10 | 632411105RT1 | Potěr ze suchých směsí samonivelační polymercementová stěrka, pevnost v tlaku 20 MPa, tloušťka 5 mm, bez penetrace | m2 | 30.3 |  | 0 |  | 0 |  | 0 | 21 | 0 | 0.00892 | 0.27 | 0 | 0 | 801-1 | RTS 23/ II | RTS 23/ II | 0.258 | 7.82 |  | Práce | Běžná |  |  |  | POL1_
|  | s rozprostřením a uhlazením | [25 empty] | SPI
11 | 783881260R00 | Nátěry betonových podlah akrylátové penetrace + 2x nátěr akrylátový | m2 | 30.3 |  | 0 |  | 0 |  | 0 | 21 | 0 | 0.0004 | 0.01 | 0 | 0 | 800-783 | RTS 23/ II | RTS 23/ II | 0.315 | 9.54 |  | Práce | Běžná |  |  |  | POL1_
Díl: | 64 | Výplně otvorů |  |  |  | 0 |  | 0 |  | 0 |  | 0 |  | 0.17 |  | 0 |  |  |  |  | 19.67 | [6 empty] | DIL
12 | 642945121R00 | Osazení ocelových zárubní protipožárních jednokřídlových, zazděním, nebo zalitím betonovou zálivkou | kus | 4 |  | 0 |  | 0 |  | 0 | 21 | 0 | 0.0432 | 0.17 | 0 | 0 | 801-1 | RTS 23/ II | RTS 23/ II | 3.258 | 13.03 |  | Práce | Běžná |  |  |  | POL1_
|  | a protiplynových dveří bez nebo včetně dveřních křídel do vynechaného otvoru, s obetonováním , včetně manipulační dopravy, kotvení zárubně do zdiva např. s uklínováním, s případným přivařením k obnažené výztuži, se zalitím, resp. zabetonováním, včetně bednění. | [25 empty] | SPI |  | a protiplynových dveří bez nebo včetně dveřních křídel do vynechaného otvoru, s obetonováním , včetně manipulační dopravy, kotvení zárubně do zdiva např. s uklínováním, s případným přivařením k obnažené výztuži, se zalitím, resp. zabetonováním, včetně bednění.
13 | 766664121R00 | Montáž dveřních křídel kompletizovaných kývavých, , do ocelové nebo fošnové zárubně, jednokřídlových, šířky do 1000 mm | kus | 4 |  | 0 |  | 0 |  | 0 | 21 | 0 | 0 | 0 | 0 | 0 | 800-766 | RTS 23/ II | RTS 23/ II | 1.659 | 6.64 |  | Práce | Běžná |  |  |  | POL1_
|  | Včetně montáže okopného plechu, stavěče křídel a držadel kyvných dveří. | [25 empty] | POP
Díl: | 783 | Nátěry |  |  |  | 0 |  | 0 |  | 0 |  | 0 |  | 0 |  | 0 |  |  |  |  | 1.04 | [6 empty] | DIL
14 | 783222100R00 | Nátěry kov.stavebních doplňk.konstrukcí syntetické dvojnásobné, | m2 | 3.636 |  | 0 |  | 0 |  | 0 | 21 | 0 | 0.00024 | 0 | 0 | 0 | 800-783 | RTS 23/ II | RTS 23/ II | 0.287 | 1.04 |  | Práce | Běžná |  |  |  | POL1_
|  | včetně pomocného lešení. | [25 empty] | POP
|  | zárubně : 4*(0,18*(2,05+2,05+0,95)) |  | 3.636 | [23 empty] | VV | 0
Díl: | 64 | Výplně otvorů |  |  |  | 0 |  | 0 |  | 0 |  | 0 |  | 0.04 |  | 0 |  |  |  |  | 0 | [6 empty] | DIL
15 | 55330382R | Zárubeň kovová pro přesné zdění; H' = 1 970 mm; B' = 800 mm; t = 100 mm; počet křídel: 1; materiál těsnění: bez těsnění; profil: hranatý; typ závěsů: pevné; počet závěsů = 3 | kus | 1 |  | 0 |  | 0 |  | 0 | 21 | 0 | 0.01081 | 0.01 | 0 | 0 | SPCM | RTS 23/ II | RTS 23/ II | 0 | 0 |  | Specifikace | Běžná |  |  |  | POL3_
16 | 55330383R | Zárubeň kovová pro přesné zdění; H' = 1 970 mm; B' = 800 mm; t = 100 mm; počet křídel: 1; materiál těsnění: bez těsnění; profil: hranatý; typ závěsů: pevné; počet závěsů = 3 | kus | 2 |  | 0 |  | 0 |  | 0 | 21 | 0 | 0.01081 | 0.02 | 0 | 0 | SPCM | RTS 23/ II | RTS 23/ II | 0 | 0 |  | Specifikace | Běžná |  |  |  | POL3_
17 | 55330384R | Zárubeň kovová pro přesné zdění; H' = 1 970 mm; B' = 900 mm; t = 100 mm; počet křídel: 1; materiál těsnění: bez těsnění; profil: hranatý; typ závěsů: pevné; počet závěsů = 3 | kus | 1 |  | 0 |  | 0 |  | 0 | 21 | 0 | 0.01107 | 0.01 | 0 | 0 | SPCM | RTS 23/ II | RTS 23/ II | 0 | 0 |  | Specifikace | Běžná |  |  |  | POL3_
18 | D1 | Dveře ocelové plné zateplené 800x1970 mm | ks | 1 |  | 0 |  | 0 |  | 0 | 21 | 0 | 0 | 0 | 0 | 0 |  | Vlastní | Indiv | 0 | 0 |  | Specifikace | Běžná |  |  |  | POL3_
19 | D2 | Dveře ocelové plné zateplené 900x1970 mm, levé, příslušenství koule-klika, FAB, RAL 9010 | ks | 1 |  | 0 |  | 0 |  | 0 | 21 | 0 | 0 | 0 | 0 | 0 |  | Vlastní | Indiv | 0 | 0 |  | Specifikace | Běžná |  |  |  | POL3_
20 | D3 | Dveře ocelové plné nezateplené 800x1970 mm, větrací mřížky nahoře a dole, pravé, příslušenství koule-klika, FAB, RAL 9010 | ks | 1 |  | 0 |  | 0 |  | 0 | 21 | 0 | 0 | 0 | 0 | 0 |  | Vlastní | Indiv | 0 | 0 |  | Specifikace | Běžná |  |  |  | POL3_
21 | D4 | Dveře ocelové plné nezateplené 900x1970 | ks | 1 |  | 0 |  | 0 |  | 0 | 21 | 0 | 0 | 0 | 0 | 0 |  | Vlastní | Indiv | 0 | 0 |  | Specifikace | Běžná |  |  |  | POL3_
Díl: | 700B | Demontáže |  |  |  | 0 |  | 0 |  | 0 |  | 0 |  | 0 |  | 1.93 |  |  |  |  | 17.19 | [6 empty] | DIL
22 | 721210813R00 | Demontáž vpusti z kameniny, DN 100 | kus | 1 |  | 0 |  | 0 |  | 0 | 21 | 0 | 0 | 0 | 0.02961 | 0.03 | 800-721 | RTS 23/ II | RTS 23/ II | 0.507 | 0.51 |  | Práce | Běžná |  |  |  | POL1_
23 | 722130803R00 | Demontáž potrubí z ocelových trubek závitových přes DN 40 do DN 50 | m | 3 |  | 0 |  | 0 |  | 0 | 21 | 0 | 0 | 0 | 0.0067 | 0.02 | 800-721 | RTS 23/ II | RTS 23/ II | 0.239 | 0.72 |  | Práce | Běžná |  |  |  | POL1_
24 | 724311811R00 | Demontáž tlakových nádrží do 300 litrů | soubor | 1 |  | 0 |  | 0 |  | 0 | 21 | 0 | 0 | 0 | 0.117 | 0.12 | 800-721 | RTS 23/ II | RTS 23/ II | 1.372 | 1.37 |  | Práce | Běžná |  |  |  | POL1_
25 | 725540802R00 | Demontáž plynových ohřívačů zásobníkových 500 l | soubor | 1 |  | 0 |  | 0 |  | 0 | 21 | 0 | 0 | 0 | 0.312 | 0.31 | 800-721 | RTS 23/ II | RTS 23/ II | 0.729 | 0.73 |  | Práce | Běžná |  |  |  | POL1_
|  | cirkulačních, | [25 empty] | SPI
26 | 728415815R00 | Demontáž větrací nebo ventilační mřížky nad průřez 0,2 m2 | kus | 2 |  | 0 |  | 0 |  | 0 | 21 | 0 | 0 | 0 | 0.0083 | 0.02 | 800-728 | RTS 23/ II | RTS 23/ II | 1.0985 | 2.2 |  | Práce | Běžná |  |  |  | POL1_
27 | 731200826R00 | Demontáž kotlů ocelových na kapalná a plynná paliva o výkonu přes 40 do 60 kW | kus | 4 |  | 0 |  | 0 |  | 0 | 21 | 0 | 0.0002 | 0 | 0.35625 | 1.43 | 800-731 | RTS 23/ II | RTS 23/ II | 2.915 | 11.66 |  | Práce | Běžná |  |  |  | POL1_
Díl: | 99 | Staveništní přesun hmot |  |  |  | 0 |  | 0 |  | 0 |  | 0 |  | 0 |  | 0 |  |  |  |  | 4.06 | [6 empty] | DIL
28 | 999281145R00 | Přesun hmot pro opravy a údržbu objektů pro opravy a údržbu dosavadních objektů včetně vnějších plášťů výšky do 6 m, nošením | t | 1.9346 |  | 0 |  | 0 |  | 0 | 21 | 0 | 0 | 0 | 0 | 0 | 801-4 | RTS 23/ II | RTS 23/ II | 2.1 | 4.06 |  | Přesun hmot | Běžná |  |  |  | POL7_
|  | oborů 801, 803, 811 a 812 | [25 empty] | SPI
Díl: | 94 | Lešení a stavební výtahy |  |  |  | 0 |  | 0 |  | 0 |  | 0 |  | 0.02 |  | 0 |  |  |  |  | 3.21 | [6 empty] | DIL
29 | 941955002R00 | Lešení lehké pracovní pomocné pomocné, o výšce lešeňové podlahy přes 1,2 do 1,9 m | m2 | 15 |  | 0 |  | 0 |  | 0 | 21 | 0 | 0.00158 | 0.02 | 0 | 0 | 800-3 | RTS 23/ II | RTS 23/ II | 0.214 | 3.21 |  | Práce | Běžná |  |  |  | POL1_
30 | 946941501R00 | Dovoz a odvoz hliníkového pojízdného lešení | kompl | 2 |  | 0 |  | 0 |  | 0 | 21 | 0 | 0 | 0 | 0 | 0 | 800-3 | RTS 23/ II | RTS 23/ II | 0 | 0 |  | Práce | Běžná |  |  |  | POL1_
|  | (do šesti sad) | [25 empty] | SPI
Díl: | 700B | Demontáže |  |  |  | 0 |  | 0 |  | 0 |  | 0 |  | 0.01 |  | 0.72 |  |  |  |  | 48.87 | [6 empty] | DIL
31 | 732110811R00 | Demontáž rozdělovačů a sběračů do DN 100 | m | 3 |  | 0 |  | 0 |  | 0 | 21 | 0 | 0 | 0 | 0.07742 | 0.23 | 800-731 | RTS 23/ II | RTS 23/ II | 0.18 | 0.54 |  | Práce | Běžná |  |  |  | POL1_
32 | 732420811R00 | Demontáž čerpadel oběhových spirálních(do potrubí) DN 25 | kus | 3 |  | 0 |  | 0 |  | 0 | 21 | 0 | 7e-05 | 0 | 0.0045 | 0.01 | 800-731 | RTS 23/ II | RTS 23/ II | 0.42 | 1.26 |  | Práce | Běžná |  |  |  | POL1_
33 | 733110808R00 | Demontáž potrubí z ocelových trubek závitových přes 32 do DN 50 | m | 40 |  | 0 |  | 0 |  | 0 | 21 | 0 | 5e-05 | 0 | 0.00532 | 0.21 | 800-731 | RTS 23/ II | RTS 23/ II | 0.103 | 4.12 |  | Práce | Běžná |  |  |  | POL1_
34 | 733170801R00 | Demontáž potrubí z plastových trubek do D 25 mm | m | 4 |  | 0 |  | 0 |  | 0 | 21 | 0 | 0 | 0 | 0.0005 | 0 | 800-731 | RTS 23/ II | RTS 23/ II | 0.051 | 0.2 |  | Práce | Běžná |  |  |  | POL1_
35 | 734200824R00 | Demontáž závitových armatur se dvěma závity, přes 6/4 do G 2" | kus | 20 |  | 0 |  | 0 |  | 0 | 21 | 0 | 0.00021 | 0 | 0.0035 | 0.07 | 800-731 | RTS 23/ II | RTS 23/ II | 0.374 | 7.48 |  | Práce | Běžná |  |  |  | POL1_
36 | 734200832R00 | Demontáž závitových armatur se třemi závity, přes 1/2 do G 1" | kus | 2 |  | 0 |  | 0 |  | 0 | 21 | 0 | 9e-05 | 0 | 0.00151 | 0 | 800-731 | RTS 23/ II | RTS 23/ II | 0.333 | 0.67 |  | Práce | Běžná |  |  |  | POL1_
37 | 979951111R00 | Výkup kovů železný šrot, tloušťky do 4 mm | t | 2.6531 |  | 0 |  | 0 |  | 0 | 21 | 0 | 0 | 0 | 0 | 0 | 801-3 | RTS 23/ II | RTS 23/ II | 0 | 0 |  | Přesun suti | Běžná |  |  |  | POL8_
|  | Pro vyjádření výnosu ve prospěch zhotovitele je nutné jednotkovou cenu uvést se záporným znaménkem. (Získaná částka ponižuje náklad stavby.) | [25 empty] | POP |  | Pro vyjádření výnosu ve prospěch zhotovitele je nutné jednotkovou cenu uvést se záporným znaménkem. (Získaná částka ponižuje náklad stavby.)
38 | 979981101R00 | Odvoz a likvidace suti bez příměsí - kontejnerem do 3 t | t | 2.6531 |  | 0 |  | 0 |  | 0 | 21 | 0 | 0 | 0 | 0 | 0 | 801-3 | RTS 23/ II | RTS 23/ II | 0 | 0 |  | Přesun suti | Běžná |  |  |  | POL8_
39 | 734410811R00 | Demontáž teploměrů přímých a rohových | kus | 6 |  | 0 |  | 0 |  | 0 | 21 | 0 | 1e-05 | 0 | 0.0004 | 0 | 800-731 | RTS 23/ II | RTS 23/ II | 0.146 | 0.88 |  | Práce | Běžná |  |  |  | POL1_
40 | 713400821R00 | Odstranění tepelné izolace potrubí pásy nebo foĺiemi potrubí | m2 | 15 |  | 0 |  | 0 |  | 0 | 21 | 0 | 0 | 0 | 0.0021 | 0.03 | 800-713 | RTS 23/ II | RTS 23/ II | 0.2 | 3 |  | Práce | Modrá |  |  |  | POL1_
41 | 734420811R00 | Demontáž tlakoměrů se spodním přípojením | kus | 8 |  | 0 |  | 0 |  | 0 | 21 | 0 | 0 | 0 | 0.00191 | 0.02 | 800-731 | RTS 23/ II | RTS 23/ II | 0.021 | 0.17 |  | Práce | Běžná |  |  |  | POL1_
42 | 767996801R00 | Demontáž ostatních doplňků staveb atypických konstrukcí o hmotnosti přes 20 do 50 kg | kg | 150 |  | 0 |  | 0 |  | 0 | 21 | 0 | 5e-05 | 0.01 | 0.001 | 0.15 | 800-767 | RTS 23/ II | RTS 23/ II | 0.097 | 14.55 |  | Práce | Běžná |  |  |  | POL1_
43 | 700B1 | Demontáž potrubí kouřovodu do DN200 | m | 16 |  | 0 |  | 0 |  | 0 | 21 | 0 | 0 | 0 | 0 | 0 |  | Vlastní | Indiv | 0 | 0 |  | Práce | Běžná |  |  |  | POL1_
44 | 910 T01. | Hzs-nezměřitelné práce při demontáži | h | 16 |  | 0 |  | 0 |  | 0 | 21 | 0 | 0 | 0 | 0 | 0 |  | Vlastní | Kalkul | 1 | 16 |  | Práce | Modrá |  |  |  | POL1_
Díl: | 96 | Bourání konstrukcí |  |  |  | 0 |  | 0 |  | 0 |  | 0 |  | 0.01 |  | 3.38 |  |  |  |  | 24.47 | [6 empty] | DIL
45 | 961055111R00 | Bourání základů železobetonových | m3 | 1.139 |  | 0 |  | 0 |  | 0 | 21 | 0 | 0 | 0 | 2.4 | 2.73 | 801-3 | RTS 23/ II | RTS 23/ II | 13.301 | 15.15 |  | Práce | Běžná |  |  |  | POL1_
|  | nebo vybourání otvorů průřezové plochy přes 4 m2 v základech | [25 empty] | SPI
|  | 0,17*5,68+0,17*1,02 |  | 1.139 | [23 empty] | VV | 0
46 | 968071125R00 | Vyvěšení nebo zavěšení kovových křídel dveří, plochy do 2 m2 | kus | 4 |  | 0 |  | 0 |  | 0 | 21 | 0 | 0 | 0 | 0 | 0 | 801-3 | RTS 23/ II | RTS 23/ II | 0.08 | 0.32 |  | Práce | Běžná |  |  |  | POL1_
|  | s případným uložením a opětovným zavěšením po provedení stavebních změn, | [25 empty] | SPI
47 | 968072455R00 | Vybourání a vyjmutí kovových rámů a rolet rámů, včetně pomocného lešení o výšce podlahy do 1900 mm a pro zatížení do 1,5 kPa (150 kg/m2) dveřních zárubní, plochy do 2 m2 | m2 | 7.6 |  | 0 |  | 0 |  | 0 | 21 | 0 | 0.00117 | 0.01 | 0.076 | 0.58 | 801-3 | RTS 23/ II | RTS 23/ II | 0.939 | 7.14 |  | Práce | Běžná |  |  |  | POL1_
|  | 2*2+2*0,9*2 |  | 7.6 | [23 empty] | VV | 0
48 | 974042554R00 | Vysekání rýh v podlaze betonové do hloubky 100 mm, šířky do 150 mm | m | 2 |  | 0 |  | 0 |  | 0 | 21 | 0 | 0 | 0 | 0.033 | 0.07 | 801-3 | RTS 23/ II | RTS 23/ II | 0.929 | 1.86 |  | Práce | Běžná |  |  |  | POL1_
|  | s betonovým podkladem, | [25 empty] | SPI
Díl: | 700 | HZS - hodinové zúčtovací sazby, zkoušky, revize |  |  |  | 0 |  | 0 |  | 0 |  | 0 |  | 0 |  | 0 |  |  |  |  | 62.88 | [6 empty] | DIL
49 | 732339993R00 | Nádoby expanzní tlakové Zkoušky a revize revize expanzní tlakové nádoby do 500 l | kus | 1 |  | 0 |  | 0 |  | 0 | 21 | 0 | 0 | 0 | 0 | 0 | 800-731 | RTS 23/ II | Indiv | 2.013 | 2.01 |  | Práce | Běžná |  |  |  | POL1_
50 | R01 | Revize spalinových cest | ks | 2 |  | 0 |  | 0 |  | 0 | 21 | 0 | 0 | 0 | 0 | 0 |  | Vlastní | Indiv | 0 | 0 |  | Práce | Běžná |  |  |  | POL1_
51 | R03 | Servis - uvedení kotlů do provozu, zaškolení obsluhy | ks | 2 |  | 0 |  | 0 |  | 0 | 21 | 0 | 0 | 0 | 0 | 0 |  | Vlastní | Indiv | 0 | 0 |  | Práce | Běžná |  |  |  | POL1_
52 | RV1 | Revize plynu F,G | ks | 1 |  | 0 |  | 0 |  | 0 | 21 | 0 | 0 | 0 | 0 | 0 |  | Vlastní | Indiv | 0 | 0 |  | Práce | Běžná |  |  |  | POL1_
53 | 904 R01 | Hzs-zkousky v ramci montaz.praci, Komplexni vyzkouseni | h | 8 |  | 0 |  | 0 |  | 0 | 21 | 0 | 0 | 0 | 0 | 0 | Prav.M | RTS 23/ II | RTS 23/ II | 1 | 8 |  | HZS | Běžná |  |  |  | POL10_
54 | 904 R02 | Hzs-zkousky v ramci montaz.praci, Topná zkouška | h | 24 |  | 0 |  | 0 |  | 0 | 21 | 0 | 0 | 0 | 0 | 0 | Prav.M | RTS 23/ II | RTS 23/ II | 1 | 24 |  | HZS | Běžná |  |  |  | POL10_
55 | 909 R00 | Hzs-nezmeritelne stavebni prace | h | 20 |  | 0 |  | 0 |  | 0 | 21 | 0 | 0 | 0 | 0 | 0 | Prav.M | RTS 23/ II | Indiv | 1.0433 | 20.87 |  | HZS | Běžná |  |  |  | POL10_
56 | RT31b | Zapůjčení externí úpravny vody pro prvotní nápň soustavy (1000l) | ks | 1 |  | 0 |  | 0 |  | 0 | 21 | 0 | 0 | 0 | 0 | 0 |  | Vlastní | Indiv | 0 | 0 |  | Práce | Modrá |  |  |  | POL1_
57 | 900 RT31 | HZS, Proplach a napuštění upravenou vodou | h | 8 |  | 0 |  | 0 |  | 0 | 21 | 0 | 0 | 0 | 0 | 0 |  | Vlastní | Indiv | 1 | 8 |  | HZS | Běžná |  |  |  | POL10_
Díl: | 713 | Izolace tepelné |  |  |  | 0 |  | 0 |  | 0 |  | 0 |  | 0.03 |  | 0 |  |  |  |  | 22.56 | [6 empty] | DIL
58 | 722182014R00 | Montáž tepelné izolace potrubí lepicí páska, sponky, přes DN 25 do DN 40 | m | 36 |  | 0 |  | 0 |  | 0 | 21 | 0 | 0 | 0 | 0 | 0 | 800-721 | RTS 23/ II | RTS 23/ II | 0.135 | 4.86 |  | Práce | Běžná |  |  |  | POL1_
|  | Odkaz na mn. položky pořadí 63 : 3,00000 |  | 3 | [23 empty] | VV | 5
|  | Odkaz na mn. položky pořadí 64 : 5,00000 |  | 5 | [23 empty] | VV | 5
|  | Odkaz na mn. položky pořadí 65 : 13,00000 |  | 13 | [23 empty] | VV | 5
|  | Odkaz na mn. položky pořadí 66 : 5,00000 |  | 5 | [23 empty] | VV | 5
|  | Odkaz na mn. položky pořadí 67 : 5,00000 |  | 5 | [23 empty] | VV | 5
|  | Odkaz na mn. položky pořadí 68 : 5,00000 |  | 5 | [23 empty] | VV | 5
59 | 722182016R00 | Montáž tepelné izolace potrubí lepicí páska, sponky, přes DN 40 do DN 80 | m | 20 |  | 0 |  | 0 |  | 0 | 21 | 0 | 0 | 0 | 0 | 0 | 800-721 | RTS 23/ II | RTS 23/ II | 0.195 | 3.9 |  | Práce | Běžná |  |  |  | POL1_
|  | Odkaz na mn. položky pořadí 69 : 8,00000 |  | 8 | [23 empty] | VV | 5
|  | Odkaz na mn. položky pořadí 70 : 12,00000 |  | 12 | [23 empty] | VV | 5
60 | 722182096R00 | Montáž tepelné izolace potrubí příplatek za montáž izolačních tvarovek přes DN 40 do DN 80 | kus | 69 |  | 0 |  | 0 |  | 0 | 21 | 0 | 0 | 0 | 0 | 0 | 800-721 | RTS 23/ II | RTS 23/ II | 0.2 | 13.8 |  | Práce | Běžná |  |  |  | POL1_
61 | 998713201R00 | Přesun hmot pro izolace tepelné v objektech výšky do 6 m | % |  |  | 0 |  | 0 |  | 0 | 21 | 0 | 0 | 0 | 0 | 0 | 800-713 | RTS 23/ II | RTS 23/ II | 0 | 0 |  | Přesun hmot | Běžná |  |  |  | POL7_
|  | 50 m vodorovně | [25 empty] | SPI
62 | 28323361R | páska spojovací Al, PE; samolepicí; jednostranně; spoj parotěsný; š = 50,0 mm; l = 100 m | kus | 4 |  | 0 |  | 0 |  | 0 | 21 | 0 | 0 | 0 | 0 | 0 | SPCM | RTS 23/ II | RTS 23/ II | 0 | 0 |  | Specifikace | Běžná |  |  |  | POL3_
63 | 631547014R | pouzdro potrubní řezané; minerální vlákno; povrchová úprava Al fólie se skelnou mřížkou; vnitřní průměr 28,0 mm; tl. izolace 20,0 mm; provozní teplota do 250 °C; tepelná vodivost (10°C) 0,0330 W/mK; tepelná vodivost (50°C) 0,037 W/mK | m | 3 |  | 0 |  | 0 |  | 0 | 21 | 0 | 9e-05 | 0 | 0 | 0 | SPCM | RTS 23/ II | RTS 23/ II | 0 | 0 |  | Specifikace | Běžná |  |  |  | POL3_
64 | 631547112R | pouzdro potrubní řezané; minerální vlákno; povrchová úprava Al fólie se skelnou mřížkou; vnitřní průměr 18,0 mm; tl. izolace 30,0 mm; provozní teplota do 250 °C; tepelná vodivost (10°C) 0,0330 W/mK; tepelná vodivost (50°C) 0,037 W/mK | m | 5 |  | 0 |  | 0 |  | 0 | 21 | 0 | 0.00027 | 0 | 0 | 0 | SPCM | RTS 23/ II | RTS 23/ II | 0 | 0 |  | Specifikace | Běžná |  |  |  | POL3_
65 | 631547113R | pouzdro potrubní řezané; minerální vlákno; povrchová úprava Al fólie se skelnou mřížkou; vnitřní průměr 22,0 mm; tl. izolace 30,0 mm; provozní teplota do 250 °C; tepelná vodivost (10°C) 0,0330 W/mK; tepelná vodivost (50°C) 0,037 W/mK | m | 13 |  | 0 |  | 0 |  | 0 | 21 | 0 | 0.00029 | 0 | 0 | 0 | SPCM | RTS 23/ II | RTS 23/ II | 0 | 0 |  | Specifikace | Běžná |  |  |  | POL3_
|  | Odkaz na mn. položky pořadí 194 : 13,00000 |  | 13 | [23 empty] | VV | 5
66 | 631547114R | pouzdro potrubní řezané; minerální vlákno; povrchová úprava Al fólie se skelnou mřížkou; vnitřní průměr 28,0 mm; tl. izolace 30,0 mm; provozní teplota do 250 °C; tepelná vodivost (10°C) 0,0330 W/mK; tepelná vodivost (50°C) 0,037 W/mK | m | 5 |  | 0 |  | 0 |  | 0 | 21 | 0 | 0.00031 | 0 | 0 | 0 | SPCM | RTS 23/ II | RTS 23/ II | 0 | 0 |  | Specifikace | Běžná |  |  |  | POL3_
|  | Odkaz na mn. položky pořadí 195 : 5,00000 |  | 5 | [23 empty] | VV | 5
67 | 631547115R | pouzdro potrubní řezané; minerální vlákno; povrchová úprava Al fólie se skelnou mřížkou; vnitřní průměr 35,0 mm; tl. izolace 30,0 mm; provozní teplota do 250 °C; tepelná vodivost (10°C) 0,0330 W/mK; tepelná vodivost (50°C) 0,037 W/mK | m | 5 |  | 0 |  | 0 |  | 0 | 21 | 0 | 0.00034 | 0 | 0 | 0 | SPCM | RTS 23/ II | RTS 23/ II | 0 | 0 |  | Specifikace | Běžná |  |  |  | POL3_
|  | Odkaz na mn. položky pořadí 196 : 5,00000 |  | 5 | [23 empty] | VV | 5
68 | 631547216R | pouzdro potrubní řezané; minerální vlákno; povrchová úprava Al fólie se skelnou mřížkou; vnitřní průměr 42,0 mm; tl. izolace 40,0 mm; provozní teplota do 250 °C; tepelná vodivost (10°C) 0,0330 W/mK; tepelná vodivost (50°C) 0,037 W/mK | m | 5 |  | 0 |  | 0 |  | 0 | 21 | 0 | 0.00074 | 0 | 0 | 0 | SPCM | RTS 23/ II | RTS 23/ II | 0 | 0 |  | Specifikace | Běžná |  |  |  | POL3_
|  | Odkaz na mn. položky pořadí 197 : 5,00000 |  | 5 | [23 empty] | VV | 5
69 | 631547319R | pouzdro potrubní řezané; minerální vlákno; povrchová úprava Al fólie se skelnou mřížkou; vnitřní průměr 60,0 mm; tl. izolace 50,0 mm; provozní teplota do 250 °C; tepelná vodivost (10°C) 0,0330 W/mK; tepelná vodivost (50°C) 0,037 W/mK | m | 8 |  | 0 |  | 0 |  | 0 | 21 | 0 | 0.00123 | 0.01 | 0 | 0 | SPCM | RTS 23/ II | RTS 23/ II | 0 | 0 |  | Specifikace | Běžná |  |  |  | POL3_
70 | 631547322R | pouzdro potrubní řezané; minerální vlákno; povrchová úprava Al fólie se skelnou mřížkou; vnitřní průměr 76,0 mm; tl. izolace 50,0 mm; provozní teplota do 250 °C; tepelná vodivost (10°C) 0,0330 W/mK; tepelná vodivost (50°C) 0,037 W/mK | m | 12 |  | 0 |  | 0 |  | 0 | 21 | 0 | 0.00141 | 0.02 | 0 | 0 | SPCM | RTS 23/ II | RTS 23/ II | 0 | 0 |  | Specifikace | Běžná |  |  |  | POL3_
|  | Odkaz na mn. položky pořadí 206 : 12,00000 |  | 12 | [23 empty] | VV | 5
Díl: | 721 | Vnitřní kanalizace |  |  |  | 0 |  | 0 |  | 0 |  | 0 |  | 0 |  | 0 |  |  |  |  | 3.43 | [6 empty] | DIL
71 | 721170905R00 | Opravy odpadního potrubí novodurového vsazení odbočky, D 50 mm | kus | 1 |  | 0 |  | 0 |  | 0 | 21 | 0 | 0.00022 | 0 | 0 | 0 | 800-721 | RTS 23/ II | RTS 23/ II | 0.475 | 0.48 |  | Práce | Běžná |  |  |  | POL1_
|  | Včetně pomocného lešení o výšce podlahy do 1900 mm a pro zatížení do 1,5 kPa. | [25 empty] | POP
72 | 721176101R00 | Potrubí HT připojovací vnější průměr D 32 mm, tloušťka stěny 1,8 mm, DN 30 | m | 6 |  | 0 |  | 0 |  | 0 | 21 | 0 | 0.00034 | 0 | 0 | 0 | 800-721 | RTS 23/ II | RTS 23/ II | 0.32 | 1.92 |  | Práce | Běžná |  |  |  | POL1_
|  | včetně tvarovek, objímek. Bez zednických výpomocí. | [25 empty] | SPI
|  | Potrubí včetně tvarovek. Bez zednických výpomocí. | [25 empty] | POP
73 | 721223423RT2 | Vpusť podlahová se zápachovou uzávěrkou průměr 50, 75 110 mm, se svislým odtokem, zápachový uzávěr funkční i pří vyschnutí, 123x123mm/115x115mm, včetně dodávky materiálu | kus | 1 |  | 0 |  | 0 |  | 0 | 21 | 0 | 0.00075 | 0 | 0 | 0 | 800-721 | RTS 23/ II | RTS 23/ II | 0.2 | 0.2 |  | Práce | Běžná |  |  |  | POL1_
74 | 721290111R00 | Zkouška těsnosti kanalizace v objektech vodou, DN 125 | m | 6 |  | 0 |  | 0 |  | 0 | 21 | 0 | 0 | 0 | 0 | 0 | 800-721 | RTS 23/ II | RTS 23/ II | 0.048 | 0.29 |  | Práce | Běžná |  |  |  | POL1_
|  | Odkaz na mn. položky pořadí 72 : 6,00000 |  | 6 | [23 empty] | VV | 5
75 | 725334301R00 | Nálevka se sifonem PP DN 32 | kus | 3 |  | 0 |  | 0 |  | 0 | 21 | 0 | 9e-05 | 0 | 0 | 0 | 800-721 | RTS 23/ II | RTS 23/ II | 0.18 | 0.54 |  | Práce | Běžná |  |  |  | POL1_
|  | rozměry: 78x55 mm, výška 100 mm | [25 empty] | SPI
76 | 998721201R00 | Přesun hmot pro vnitřní kanalizaci v objektech výšky do 6 m | % |  |  | 0 |  | 0 |  | 0 | 21 | 0 | 0 | 0 | 0 | 0 | 800-721 | RTS 23/ II | RTS 23/ II | 0 | 0 |  | Přesun hmot | Běžná |  |  |  | POL7_
|  | 50 m vodorovně, měřeno od těžiště půdorysné plochy skládky do těžiště půdorysné plochy objektu | [25 empty] | SPI
Díl: | 724 | Strojní vybavení |  |  |  | 0 |  | 0 |  | 0 |  | 0 |  | 0 |  | 0 |  |  |  |  | 0 | [6 empty] | DIL
77 | IK100 | Inhibitor koroze | l | 12 |  | 0 |  | 0 |  | 0 | 21 | 0 | 0 | 0 | 0 | 0 |  | Vlastní | Indiv | 0 | 0 |  | Práce | Běžná |  |  |  | POL1_
Díl: | 721 | Vnitřní kanalizace |  |  |  | 0 |  | 0 |  | 0 |  | 0 |  | 0 |  | 0 |  |  |  |  | 0 | [6 empty] | DIL
78 | ZT1.1 | Neutralizační box pro výkon kotelny do 350kW | ks | 1 |  | 0 |  | 0 |  | 0 | 21 | 0 | 0 | 0 | 0 | 0 |  | Vlastní | Indiv | 0 | 0 |  | Práce | Běžná |  |  |  | POL1_
Díl: | 722 | Vnitřní vodovod |  |  |  | 0 |  | 0 |  | 0 |  | 0 |  | 0.01 |  | 0 |  |  |  |  | 12.52 | [6 empty] | DIL
79 | 722131936R00 | Opravy vodovodního potrubí závitového propojení dosavadního potrubí, DN 50 | kus | 2 |  | 0 |  | 0 |  | 0 | 21 | 0 | 0.00218 | 0 | 0 | 0 | 800-721 | RTS 23/ II | RTS 23/ II | 1.157 | 2.31 |  | Práce | Běžná |  |  |  | POL1_
80 | 722172913R00 | Opravy vodovodního potrubí z plastových trubek propojení plastového potrubí polyfuzí, D 25 mm | kus | 2 |  | 0 |  | 0 |  | 0 | 21 | 0 | 0 | 0 | 0 | 0 | 800-721 | RTS 23/ II | RTS 23/ II | 0.17697 | 0.35 |  | Práce | Běžná |  |  |  | POL1_
81 | 722172742R00 | Potrubí z plastických hmot z trub PP-RCT, D 20 mm, s 2,3 mm, S 3,2, polyfúzně svařované, bez zednických výpomocí | m | 8 |  | 0 |  | 0 |  | 0 | 21 | 0 | 0.00042 | 0 | 0 | 0 | 800-721 | RTS 23/ II | RTS 23/ II | 0.258 | 2.06 |  | Práce | Běžná |  |  |  | POL1_
|  | včetně tvarovek, bez zednických výpomocí | [25 empty] | SPI
|  | Potrubí včetně tvarovek bez zednických výpomocí. | [25 empty] | POP
|  | Včetně pomocného lešení o výšce podlahy do 1900 mm a pro zatížení do 1,5 kPa. | [25 empty] | POP
|  | SV : 8 |  | 8 | [23 empty] | VV | 0
82 | 722172743R00 | Potrubí z plastických hmot z trub PP-RCT, D 25 mm, s 2,8 mm, S 3,2, polyfúzně svařované, bez zednických výpomocí | m | 4 |  | 0 |  | 0 |  | 0 | 21 | 0 | 0.00054 | 0 | 0 | 0 | 800-721 | RTS 23/ II | RTS 23/ II | 0.2789 | 1.12 |  | Práce | Běžná |  |  |  | POL1_
|  | včetně tvarovek, bez zednických výpomocí | [25 empty] | SPI
|  | Potrubí včetně tvarovek bez zednických výpomocí. | [25 empty] | POP
|  | Včetně pomocného lešení o výšce podlahy do 1900 mm a pro zatížení do 1,5 kPa. | [25 empty] | POP
83 | 722172747R00 | Potrubí z plastických hmot z trub PP-RCT, D 63 mm, s 7,1 mm, S 4, polyfúzně svařované, bez zednických výpomocí | m | 3.5 |  | 0 |  | 0 |  | 0 | 21 | 0 | 0.00224 | 0.01 | 0 | 0 | 800-721 | RTS 23/ II | RTS 23/ II | 0.5618 | 1.97 |  | Práce | Běžná |  |  |  | POL1_
|  | včetně tvarovek, bez zednických výpomocí | [25 empty] | SPI
|  | Potrubí včetně tvarovek bez zednických výpomocí. | [25 empty] | POP
|  | Včetně pomocného lešení o výšce podlahy do 1900 mm a pro zatížení do 1,5 kPa. | [25 empty] | POP
84 | 722190901R00 | Uzavření nebo otevření vodovodního potrubí při opravě | kus | 2 |  | 0 |  | 0 |  | 0 | 21 | 0 | 0 | 0 | 0 | 0 | 800-721 | RTS 23/ II | RTS 23/ II | 0.165 | 0.33 |  | Práce | Běžná |  |  |  | POL1_
|  | včetně vypuštění a napuštění, | [25 empty] | SPI
85 | 722224111R00 | Kohout kulový, vypouštěcí a napouštěcí, vnější závit, mosazný, DN 15, PN 10, včetně dodávky materiálu | kus | 1 |  | 0 |  | 0 |  | 0 | 21 | 0 | 0.00013 | 0 | 0 | 0 | 800-721 | RTS 23/ II | RTS 23/ II | 0.083 | 0.08 |  | Práce | Běžná |  |  |  | POL1_
86 | 722237121R00 | Kohout kulový, mosazný, vnitřní-vnitřní závit, DN 15, PN 42, včetně dodávky materiálu | kus | 4 |  | 0 |  | 0 |  | 0 | 21 | 0 | 0.00018 | 0 | 0 | 0 | 800-721 | RTS 23/ II | RTS 23/ II | 0.165 | 0.66 |  | Práce | Běžná |  |  |  | POL1_
87 | 722237122R00 | Kohout kulový, mosazný, vnitřní-vnitřní závit, DN 20, PN 42, včetně dodávky materiálu | kus | 2 |  | 0 |  | 0 |  | 0 | 21 | 0 | 0.00031 | 0 | 0 | 0 | 800-721 | RTS 23/ II | RTS 23/ II | 0.207 | 0.41 |  | Práce | Běžná |  |  |  | POL1_
88 | 722237662R00 | Klapka vodovodní, zpětná, vodorovná, mosazná, vnitřní-vnitřní závit, DN 20, PN 16, včetně dodávky materiálu | kus | 1 |  | 0 |  | 0 |  | 0 | 21 | 0 | 0.00023 | 0 | 0 | 0 | 800-721 | RTS 23/ II | RTS 23/ II | 0.207 | 0.21 |  | Práce | Běžná |  |  |  | POL1_
89 | 722239101R00 | Montáž armatury závitové se dvěma závity G 1/2" | kus | 7 |  | 0 |  | 0 |  | 0 | 21 | 0 | 0 | 0 | 0 | 0 | 800-721 | RTS 23/ II | RTS 23/ II | 0.165 | 1.16 |  | Práce | Běžná |  |  |  | POL1_
|  | Odkaz na mn. položky pořadí 86 : 4,00000 |  | 4 | [23 empty] | VV | 5
|  | Odkaz na mn. položky pořadí 97 : 1,00000 |  | 1 | [23 empty] | VV | 5
|  | Odkaz na mn. položky pořadí 98 : 1,00000 |  | 1 | [23 empty] | VV | 5
|  | Odkaz na mn. položky pořadí 101 : 1,00000 |  | 1 | [23 empty] | VV | 5
90 | 722239102R00 | Montáž armatury závitové se dvěma závity G 3/4" | kus | 3 |  | 0 |  | 0 |  | 0 | 21 | 0 | 0 | 0 | 0 | 0 | 800-721 | RTS 23/ II | RTS 23/ II | 0.207 | 0.62 |  | Práce | Běžná |  |  |  | POL1_
|  | Odkaz na mn. položky pořadí 88 : 1,00000 |  | 1 | [23 empty] | VV | 5
|  | Odkaz na mn. položky pořadí 87 : 2,00000 |  | 2 | [23 empty] | VV | 5
91 | 998722201R00 | Přesun hmot pro vnitřní vodovod v objektech výšky do 6 m | % |  |  | 0 |  | 0 |  | 0 | 21 | 0 | 0 | 0 | 0 | 0 | 800-721 | RTS 23/ II | RTS 23/ II | 0 | 0 |  | Přesun hmot | Běžná |  |  |  | POL7_
|  | vodorovně do 50 m | [25 empty] | SPI
92 | 722280106R00 | Tlakové zkoušky vodovodního potrubí do DN 32 | m | 5 |  | 0 |  | 0 |  | 0 | 21 | 0 | 0 | 0 | 0 | 0 | 800-721 | RTS 23/ II | RTS 23/ II | 0.029 | 0.15 |  | Práce | Běžná |  |  |  | POL1_
|  | Včetně dodávky vody, uzavření a zabezpečení konců potrubí. | [25 empty] | POP
93 | 722290234R00 | Proplach a dezinfekce vodovodního potrubí do DN 80 | m | 8 |  | 0 |  | 0 |  | 0 | 21 | 0 | 1e-05 | 0 | 0 | 0 | 800-721 | RTS 23/ II | RTS 23/ II | 0.062 | 0.5 |  | Práce | Běžná |  |  |  | POL1_
|  | Včetně dodání desinfekčního prostředku. | [25 empty] | POP
|  | Odkaz na mn. položky pořadí 81 : 8,00000 |  | 8 | [23 empty] | VV | 5
94 | 734261223R00 | Šroubení topenářské, přímé, mosazné, DN 15, PN 10, včetně dodávky materiálu | kus | 2 |  | 0 |  | 0 |  | 0 | 21 | 0 | 0.00011 | 0 | 0 | 0 | 800-731 | RTS 23/ II | RTS 23/ II | 0.082 | 0.16 |  | Práce | Běžná |  |  |  | POL1_
95 | 998722201R00 | Přesun hmot pro vnitřní vodovod v objektech výšky do 6 m | % | 93.6617 |  | 0 |  | 0 |  | 0 | 21 | 0 | 0 | 0 | 0 | 0 | 800-721 | RTS 23/ II | RTS 23/ II | 0 | 0 |  | Práce | Běžná |  |  |  | POL1_
|  | vodorovně do 50 m | [25 empty] | SPI
96 | 734421160R001 | Tlakoměr deformační 0-10 kPa, D 100 | kus | 1 |  | 0 |  | 0 |  | 0 | 21 | 0 | 0.00257 | 0 | 0 | 0 |  | Vlastní | RTS 23/ II | 0.433 | 0.43 |  | Práce | Běžná |  |  |  | POL1_
97 | BA15 | Potrubní oddělovač typ BA, DN15, 1/2" vnější závit, voda, mosaz | ks | 1 |  | 0 |  | 0 |  | 0 | 21 | 0 | 0 | 0 | 0 | 0 |  | Vlastní | Indiv | 0 | 0 |  | Práce | Běžná |  |  |  | POL1_
98 | ZT1.4 | Elektromagnetický ventil na vodu DN 15, 230 VAC | ks | 1 |  | 0 |  | 0 |  | 0 | 21 | 0 | 0 | 0 | 0 | 0 |  | Vlastní | Indiv | 0 | 0 |  | Práce | Běžná |  |  |  | POL1_
99 | 28654296R | DG přechodka PPR; závit vnější; kovový; SDR 6,0; PN 20; DN 20 mm; G 1/2"; spoj svařovaný | kus | 1 |  | 0 |  | 0 |  | 0 | 21 | 0 | 8e-05 | 0 | 0 | 0 | SPCM | RTS 23/ II | RTS 23/ II | 0 | 0 |  | Specifikace | Běžná |  |  |  | POL3_
100 | 43633010R | filtr pro použití filtrace mechanických nečistot z vody; filtr 5", třídílný, výška 220 x pr. 130 mm; průtok 2,75 m3/h; přípojení 3/4"; tělo-PP, hlava-SAN, vložka nerez; max. tlak 6 bar; teplota vody 5-40 °C | kus | 1 |  | 0 |  | 0 |  | 0 | 21 | 0 | 0.0005 | 0 | 0 | 0 | SPCM | RTS 23/ II | RTS 23/ II | 0 | 0 |  | Specifikace | Běžná |  |  |  | POL3_
101 | PV1 | Pojistný ventil k ohřívači 1/2", otvír. 8bar | ks | 1 |  | 0 |  | 0 |  | 0 | 21 | 0 | 0 | 0 | 0 | 0 |  | Vlastní | Indiv | 0 | 0 |  | Specifikace | Běžná |  |  |  | POL3_
Díl: | 723 | Vnitřní plynovod |  |  |  | 0 |  | 0 |  | 0 |  | 0 |  | 0.23 |  | 0.34 |  |  |  |  | 28.38 | [6 empty] | DIL
102 | 723120202R00 | Potrubí z trubek černých závitových svařovaných DN 15 | m | 6.5 |  | 0 |  | 0 |  | 0 | 21 | 0 | 0.00509 | 0.03 | 0 | 0 | 800-721 | RTS 23/ II | RTS 23/ II | 0.531 | 3.45 |  | Práce | Běžná |  |  |  | POL1_
|  | bezešvých ČSN 42 0250 a běžných ČSN 42 5710 - jakost 11353.0, | [25 empty] | SPI
|  | Potrubí včetně tvarovek a zednických výpomocí. | [25 empty] | POP
|  | Včetně pomocného lešení o výšce podlahy do 1900 mm a pro zatížení do 1,5 kPa. | [25 empty] | POP
103 | 723120205R00 | Potrubí z trubek černých závitových svařovaných DN 32 | m | 5 |  | 0 |  | 0 |  | 0 | 21 | 0 | 0.0148 | 0.07 | 0 | 0 | 800-721 | RTS 23/ II | RTS 23/ II | 0.753 | 3.77 |  | Práce | Běžná |  |  |  | POL1_
|  | bezešvých ČSN 42 0250 a běžných ČSN 42 5710 - jakost 11353.0, | [25 empty] | SPI
|  | Potrubí včetně tvarovek a zednických výpomocí. | [25 empty] | POP
|  | Včetně pomocného lešení o výšce podlahy do 1900 mm a pro zatížení do 1,5 kPa. | [25 empty] | POP
104 | 723120805R00 | Demontáž potrubí svařovaného z trubek závitových přes 25 do DN 50 | m | 20 |  | 0 |  | 0 |  | 0 | 21 | 0 | 0.00039 | 0.01 | 0.00342 | 0.07 | 800-721 | RTS 23/ II | RTS 23/ II | 0.044 | 0.88 |  | Práce | Běžná |  |  |  | POL1_
|  | 6+6+8 |  | 20 | [23 empty] | VV | 0
105 | 723120809R00 | Demontáž potrubí svařovaného z trubek závitových přes 50 do DN 80 | m | 10 |  | 0 |  | 0 |  | 0 | 21 | 0 | 0.00039 | 0 | 0.00828 | 0.08 | 800-721 | RTS 23/ II | RTS 23/ II | 0.052 | 0.52 |  | Práce | Běžná |  |  |  | POL1_
106 | 723150312R00 | Potrubí ocelové hladké černé svařované D 57 mm, s 2,9 mm | m | 9 |  | 0 |  | 0 |  | 0 | 21 | 0 | 0.00806 | 0.07 | 0 | 0 | 800-721 | RTS 23/ II | RTS 23/ II | 0.537 | 4.83 |  | Práce | Běžná |  |  |  | POL1_
|  | Potrubí včetně tvarovek a zednických výpomocí. | [25 empty] | POP
|  | Včetně pomocného lešení o výšce podlahy do 1900 mm a pro zatížení do 1,5 kPa. | [25 empty] | POP
107 | 723150314R00 | Potrubí ocelové hladké černé svařované D 89 mm, s 3,6 mm | m | 2.3 |  | 0 |  | 0 |  | 0 | 21 | 0 | 0.0121 | 0.03 | 0 | 0 | 800-721 | RTS 23/ II | RTS 23/ II | 0.687 | 1.58 |  | Práce | Běžná |  |  |  | POL1_
|  | Potrubí včetně tvarovek a zednických výpomocí. | [25 empty] | POP
|  | Včetně pomocného lešení o výšce podlahy do 1900 mm a pro zatížení do 1,5 kPa. | [25 empty] | POP
108 | 723150341R00 | Zhotovení redukce kováním 1DN, DN 32/20 | kus | 2 |  | 0 |  | 0 |  | 0 | 21 | 0 | 0.00103 | 0 | 0 | 0 | 800-721 | RTS 23/ II | RTS 23/ II | 0.58 | 1.16 |  | Práce | Běžná |  |  |  | POL1_
109 | 723150368R00 | Potrubí ocel. černé svařované - chráničky D 76 mm, s 3,2 mm | m | 0.5 |  | 0 |  | 0 |  | 0 | 21 | 0 | 0.00633 | 0 | 0 | 0 | 800-721 | RTS 23/ II | RTS 23/ II | 0.403 | 0.2 |  | Práce | Modrá |  |  |  | POL1_
110 | 723160804R00 | Demontáž přípojek k plynoměrům závitových , G 1" | pár | 1 |  | 0 |  | 0 |  | 0 | 21 | 0 | 0 | 0 | 0.00513 | 0.01 | 800-721 | RTS 23/ II | RTS 23/ II | 0.279 | 0.28 |  | Práce | Běžná |  |  |  | POL1_
111 | 723160807R00 | Demontáž přípojek k plynoměrům závitových , G 2" | pár | 1 |  | 0 |  | 0 |  | 0 | 21 | 0 | 0 | 0 | 0.0262 | 0.03 | 800-721 | RTS 23/ II | RTS 23/ II | 0.445 | 0.45 |  | Práce | Běžná |  |  |  | POL1_
112 | 723225113R00 | Ventil vzorkovací přímý, mosazný, vnitřní závit, DN 15, včetně dodávky materiálu | kus | 2 |  | 0 |  | 0 |  | 0 | 21 | 0 | 0.0002 | 0 | 0 | 0 | 800-721 | RTS 23/ II | RTS 23/ II | 0.145 | 0.29 |  | Práce | Běžná |  |  |  | POL1_
113 | 723237213R00 | Kohout kulový , mosazný, závit vnitřní-vnitřní, DN 15, PN 5, včetně dodávky materiálu | kus | 6 |  | 0 |  | 0 |  | 0 | 21 | 0 | 0.00024 | 0 | 0 | 0 | 800-721 | RTS 23/ II | RTS 23/ II | 0.166 | 1 |  | Práce | Běžná |  |  |  | POL1_
114 | 723237216R00 | Kohout kulový , mosazný, závit vnitřní-vnitřní, DN 32, PN 5, včetně dodávky materiálu | kus | 2 |  | 0 |  | 0 |  | 0 | 21 | 0 | 0.00089 | 0 | 0 | 0 | 800-721 | RTS 23/ II | RTS 23/ II | 0.269 | 0.54 |  | Práce | Běžná |  |  |  | POL1_
115 | 723237218R00 | Kohout kulový , mosazný, závit vnitřní-vnitřní, DN 50, PN 5, včetně dodávky materiálu | kus | 3 |  | 0 |  | 0 |  | 0 | 21 | 0 | 0.00208 | 0.01 | 0 | 0 | 800-721 | RTS 23/ II | RTS 23/ II | 0.424 | 1.27 |  | Práce | Běžná |  |  |  | POL1_
116 | 998723201R00 | Přesun hmot pro vnitřní plynovod v objektech výšky do 6 m | % |  |  | 0 |  | 0 |  | 0 | 21 | 0 | 0 | 0 | 0 | 0 | 800-721 | RTS 23/ II | RTS 23/ II | 0 | 0 |  | Přesun hmot | Běžná |  |  |  | POL7_
|  | vodorovně do 50 m | [25 empty] | SPI
117 | 723239101R00 | Montáž plynovodních armatur se dvěma závity , G 1/2" | kus | 6 |  | 0 |  | 0 |  | 0 | 21 | 0 | 3e-05 | 0 | 0 | 0 | 800-721 | RTS 23/ II | RTS 23/ II | 0.166 | 1 |  | Práce | Modrá |  |  |  | POL1_
|  | Odkaz na mn. položky pořadí 113 : 6,00000 |  | 6 | [23 empty] | VV | 5
118 | 723239102R00 | Montáž plynovodních armatur se dvěma závity , G 3/4" | kus | 1 |  | 0 |  | 0 |  | 0 | 21 | 0 | 3e-05 | 0 | 0 | 0 | 800-721 | RTS 23/ II | RTS 23/ II | 0.206 | 0.21 |  | Práce | Běžná |  |  |  | POL1_
|  | Odkaz na mn. položky pořadí 133 : 1,00000 |  | 1 | [23 empty] | VV | 5
119 | 723239104R00 | Montáž plynovodních armatur se dvěma závity , G 5/4" | kus | 3 |  | 0 |  | 0 |  | 0 | 21 | 0 | 3e-05 | 0 | 0 | 0 | 800-721 | RTS 23/ II | RTS 23/ II | 0.269 | 0.81 |  | Práce | Oranžová |  |  |  | POL1_
|  | Odkaz na mn. položky pořadí 134 : 1,00000 |  | 1 | [23 empty] | VV | 5
|  | Odkaz na mn. položky pořadí 114 : 2,00000 |  | 2 | [23 empty] | VV | 5
120 | 723239106R00 | Montáž plynovodních armatur se dvěma závity , G 2" | kus | 3 |  | 0 |  | 0 |  | 0 | 21 | 0 | 3e-05 | 0 | 0 | 0 | 800-721 | RTS 23/ II | RTS 23/ II | 0.424 | 1.27 |  | Práce | Modrá |  |  |  | POL1_
|  | Odkaz na mn. položky pořadí 115 : 3,00000 |  | 3 | [23 empty] | VV | 5
121 | 723260801R00 | Demontáž plynoměrů PS 2, PS 6, PS 10 | kus | 1 |  | 0 |  | 0 |  | 0 | 21 | 0 | 0.00028 | 0 | 0.0041 | 0 | 800-721 | RTS 23/ II | RTS 23/ II | 0.372 | 0.37 |  | Práce | Běžná |  |  |  | POL1_
122 | 723260802R00 | Demontáž plynoměrů PS 20, PS 30, PL 4 | kus | 1 |  | 0 |  | 0 |  | 0 | 21 | 0 | 0.00615 | 0.01 | 0.026 | 0.03 | 800-721 | RTS 23/ II | RTS 23/ II | 0.858 | 0.86 |  | Práce | Běžná |  |  |  | POL1_
123 | 733123911R00 | Svařovaný spoj potrubí ocelového D 22 mm | kus | 3 |  | 0 |  | 0 |  | 0 | 21 | 0 | 0.00024 | 0 | 0 | 0 | 800-731 | RTS 23/ II | RTS 23/ II | 0.1209 | 0.36 |  | Práce | Běžná |  |  |  | POL1_
124 | 733123918R00 | Svařovaný spoj potrubí ocelového D 57 mm | kus | 1 |  | 0 |  | 0 |  | 0 | 21 | 0 | 0.00061 | 0 | 0 | 0 | 800-731 | RTS 23/ II | RTS 23/ II | 0.3132 | 0.31 |  | Práce | Běžná |  |  |  | POL1_
125 | 734100811R00 | Demontáž přírubových armatur se dvěma přírubami, do DN 50 | kus | 3 |  | 0 |  | 0 |  | 0 | 21 | 0 | 2e-05 | 0 | 0.014 | 0.04 | 800-731 | RTS 23/ II | RTS 23/ II | 0.52 | 1.56 |  | Práce | Běžná |  |  |  | POL1_
126 | 734100812R00 | Demontáž přírubových armatur se dvěma přírubami, přes 50 do DN 100 | kus | 2 |  | 0 |  | 0 |  | 0 | 21 | 0 | 2e-05 | 0 | 0.039 | 0.08 | 800-731 | RTS 23/ II | RTS 23/ II | 0.707 | 1.41 |  | Práce | Běžná |  |  |  | POL1_
Díl: | 728 | Vzduchotechnika |  |  |  | 0 |  | 0 |  | 0 |  | 0 |  | 0 |  | 0 |  |  |  |  | 0 | [6 empty] | DIL
127 | 998728201R00 | Přesun hmot pro vzduchotechniku v objektech výšky do 6 m | % |  |  | 0 |  | 0 |  | 0 | 21 | 0 | 0 | 0 | 0 | 0 | 800-728 | RTS 23/ II | RTS 23/ II | 0 | 0 |  | Přesun hmot | Běžná |  |  |  | POL7_
|  | vodorovně do 50 m | [25 empty] | SPI
Díl: | 732 | Strojovny |  |  |  | 0 |  | 0 |  | 0 |  | 0 |  | 0 |  | 0 |  |  |  |  | 0 | [6 empty] | DIL
128 | 998732201R00 | Přesun hmot pro strojovny v objektech výšky do 6 m | % |  |  | 0 |  | 0 |  | 0 | 21 | 0 | 0 | 0 | 0 | 0 | 800-731 | RTS 23/ II | RTS 23/ II | 0 | 0 |  | Přesun hmot | Běžná |  |  |  | POL7_
Díl: | 723 | Vnitřní plynovod |  |  |  | 0 |  | 0 |  | 0 |  | 0 |  | 0.01 |  | 0.01 |  |  |  |  | 2.87 | [6 empty] | DIL
129 | 734200824R00 | Demontáž závitových armatur se dvěma závity, přes 6/4 do G 2" | kus | 2 |  | 0 |  | 0 |  | 0 | 21 | 0 | 0.00021 | 0 | 0.0035 | 0.01 | 800-731 | RTS 23/ II | RTS 23/ II | 0.374 | 0.75 |  | Práce | Běžná |  |  |  | POL1_
130 | 723261915R001 | Oprava - zpětná montáž plynoměru PS-30 | kus | 1 |  | 0 |  | 0 |  | 0 | 21 | 0 | 0.00027 | 0 | 0 | 0 |  | Vlastní | RTS 23/ II | 0.392 | 0.39 |  | Práce | Běžná |  |  |  | POL1_
131 | 734421160R00P1 | Tlakoměr deformační 0-200kPa, D 100, vč. KK s odvodněním | kus | 1 |  | 0 |  | 0 |  | 0 | 21 | 0 | 0.00257 | 0 | 0 | 0 |  | Vlastní | RTS 23/ II | 0.433 | 0.43 |  | Práce | Běžná |  |  |  | POL1_
132 | 734421160R00p2 | Tlakoměr deformační 0-6kPa, D 100 vč. KK15 s odv. | kus | 3 |  | 0 |  | 0 |  | 0 | 21 | 0 | 0.00257 | 0.01 | 0 | 0 |  | Vlastní | RTS 23/ II | 0.433 | 1.3 |  | Práce | Běžná |  |  |  | POL1_
133 | PL2 | Filtr plynový G3/4" | ks | 1 |  | 0 |  | 0 |  | 0 | 21 | 0 | 0 | 0 | 0 | 0 |  | Vlastní | Indiv | 0 | 0 |  | Specifikace | Běžná |  |  |  | POL3_
134 | PL3 | Regulátor tlaku plynu 65/2,2 kPa, Q=10m3/h, G3/4"x5/4" | ks | 1 |  | 0 |  | 0 |  | 0 | 21 | 0 | 0 | 0 | 0 | 0 |  | Vlastní | Indiv | 0 | 0 |  | Specifikace | Běžná |  |  |  | POL3_
Díl: | 724 | Strojní vybavení |  |  |  | 0 |  | 0 |  | 0 |  | 0 |  | 0.02 |  | 0 |  |  |  |  | 1.93 | [6 empty] | DIL
135 | 722269111R00 | Montáž vodoměru závitového jednovtokového suchoběžného, G 1/2" | kus | 1 |  | 0 |  | 0 |  | 0 | 21 | 0 | 0.00164 | 0 | 0 | 0 | 800-721 | RTS 23/ II | RTS 23/ II | 0.372 | 0.37 |  | Práce | Modrá |  |  |  | POL1_
136 | 998724201R00 | Přesun hmot pro strojní vybavení v objektech výšky do 6 m | % |  |  | 0 |  | 0 |  | 0 | 21 | 0 | 0 | 0 | 0 | 0 | 800-721 | RTS 23/ II | RTS 23/ II | 0 | 0 |  | Přesun hmot | Běžná |  |  |  | POL7_
|  | vodorovně do 50 m | [25 empty] | SPI
137 | 722190221R001 | Montáž změkčovacího a doplňovacího zařízení | soubor | 1 |  | 0 |  | 0 |  | 0 | 21 | 0 | 0.00541 | 0.01 | 0 | 0 |  | Vlastní | Kalkul | 1.556 | 1.56 |  | Práce | Běžná |  |  |  | POL1_7
|  | Včetně vyvedení a upevnění výpustek. | [25 empty] | POP
|  | montáž-dopojení úpravny vody : 1 |  | 1 | [23 empty] | VV | 0
138 | ZT1.2a | Náplň pro změkčování 76x514mm | ks | 2 |  | 0 |  | 0 |  | 0 | 21 | 0 | 0 | 0 | 0 | 0 |  | Vlastní | Indiv | 0 | 0 |  | Práce | Běžná |  |  |  | POL1_
139 | ZT1.3a | Digitální vodoměr pro kontrolu změkčovacích zařízení, Rp 1/2" | ks | 1 |  | 0 |  | 0 |  | 0 | 21 | 0 | 0 | 0 | 0 | 0 |  | Vlastní | Indiv | 0 | 0 |  | Práce | Běžná |  |  |  | POL1_
140 | ZT1.3 | Změkčovací zařízení se dvěma patronama, Rp 1/2" | kus | 1 |  | 0 |  | 0 |  | 0 | 21 | 0 | 0.005 | 0.01 | 0 | 0 |  | Vlastní | Indiv | 0 | 0 |  | Specifikace | Běžná |  |  |  | POL3_
|  | ZT1.1 : 1 |  | 1 | [23 empty] | VV | 0
Díl: | 728 | Vzduchotechnika |  |  |  | 0 |  | 0 |  | 0 |  | 0 |  | 0 |  | 0 |  |  |  |  | 5.05 | [6 empty] | DIL
141 | 728314113R00 | Montáž protidešťové žaluzie do čtyřhranného potrubí, do průřezu 0,45 m2 | kus | 1 |  | 0 |  | 0 |  | 0 | 21 | 0 | 0 | 0 | 0 | 0 | 800-728 | RTS 23/ II | RTS 23/ II | 1.33 | 1.33 |  | Práce | Běžná |  |  |  | POL1_
142 | 728415123R00 | Mřížky, regulátory montáž kruhové větrací nebo ventilační mřížky, , do průměru d 300 mm | kus | 4 |  | 0 |  | 0 |  | 0 | 21 | 0 | 0 | 0 | 0 | 0 | 800-728 | RTS 23/ II | RTS 23/ II | 0.93 | 3.72 |  | Práce | Běžná |  |  |  | POL1_
143 | MV1 | Kovová ventilační mřížka bez příruby s pevnou žaluzií a síťkou 300x300 mm, bílá | ks | 3 |  | 0 |  | 0 |  | 0 | 21 | 0 | 0 | 0 | 0 | 0 |  | Vlastní | Indiv | 0 | 0 |  | Práce | Běžná |  |  |  | POL1_
144 | mv2 | Kovová ventilační mřížka bez příruby s pevnou žaluzií a síťkou 250x250 mm, bílá | ks | 1 |  | 0 |  | 0 |  | 0 | 21 | 0 | 0 | 0 | 0 | 0 |  | Vlastní | Indiv | 0 | 0 |  | Práce | Běžná |  |  |  | POL1_
Díl: | 731 | Kotelny |  |  |  | 0 |  | 0 |  | 0 |  | 0 |  | 0.09 |  | 0 |  |  |  |  | 17.45 | [6 empty] | DIL
145 | 731249126R00 | Montáž ocelových kotlů do 50 kW (100 kW) na kapalná a plynná paliva přes 35 do 52 kW | soubor | 2 |  | 0 |  | 0 |  | 0 | 21 | 0 | 0.0005 | 0 | 0 | 0 | 800-731 | RTS 23/ II | RTS 23/ II | 8.724 | 17.45 |  | Práce | Běžná |  |  |  | POL1_7
146 | 998731201R00 | Přesun hmot pro kotelny umístěné ve výšce (hloubce) do 6 m | % | 2786.2089 |  | 0 |  | 0 |  | 0 | 21 | 0 | 0 | 0 | 0 | 0 | 800-731 | RTS 23/ II | RTS 23/ II | 0 | 0 |  | Práce | Běžná |  |  |  | POL1_
|  | vodorovně do 50 m | [25 empty] | SPI
147 | STR1.1a | Tepl.čidlo příložné | ks | 1 |  | 0 |  | 0 |  | 0 | 21 | 0 | 0 | 0 | 0 | 0 |  | Vlastní | Indiv | 0 | 0 |  | Práce | Běžná |  |  |  | POL1_
148 | KO1 | Přenosný hasící přístroj CO2 s min. hasící schopností 55B | ks | 1 |  | 0 |  | 0 |  | 0 | 21 | 0 | 0 | 0 | 0 | 0 |  | Vlastní | Indiv | 0 | 0 |  | Specifikace | Běžná |  |  |  | POL3_
149 | KO2 | Práškový přenosný hasící přístroj s min. hasící schopností 21A, 5kg | ks | 1 |  | 0 |  | 0 |  | 0 | 21 | 0 | 0 | 0 | 0 | 0 |  | Vlastní | Indiv | 0 | 0 |  | Specifikace | Běžná |  |  |  | POL3_
150 | STR1.1 | Kaskáda kotlů 2x45kW vč. regulačních prvků kaskády | sbr. | 1 |  | 0 |  | 0 |  | 0 | 21 | 0 | 0.09 | 0.09 | 0 | 0 |  | Vlastní | Indiv | 0 | 0 |  | Specifikace | Běžná |  |  |  | POL3_
|  | STR1.1 : 1 |  | 1 | [23 empty] | VV | 0
Díl: | 731.1 | Kouřovody a komíny |  |  |  | 0 |  | 0 |  | 0 |  | 0 |  | 0 |  | 0 |  |  |  |  | 2.28 | [6 empty] | DIL
151 | 484813506.11 | Montáž spalinové cesty | m | 14.5 |  | 0 |  | 0 |  | 0 | 21 | 0 | 0 | 0 | 0 | 0 |  | Vlastní | Indiv | 0 | 0 |  | Práce | Běžná |  |  |  | POL1_
152 | 484813506.12 | Zakládací koleno s konzolí DN 80 | ks | 2 |  | 0 |  | 0 |  | 0 | 21 | 0 | 0 | 0 | 0 | 0 |  | Vlastní | Indiv | 0 | 0 |  | Práce | Běžná |  |  |  | POL1_
153 | 484813506.13 | Koleno 87st DN 80 | ks | 2 |  | 0 |  | 0 |  | 0 | 21 | 0 | 0 | 0 | 0 | 0 |  | Vlastní | Indiv | 0 | 0 |  | Práce | Běžná |  |  |  | POL1_
154 | 484813506.01 | Revizní koleno 87st DN 80 | kus | 2 |  | 0 |  | 0 |  | 0 | 21 | 0 | 0 | 0 | 0 | 0 |  | Vlastní | Indiv | 0 | 0 |  | Specifikace | Běžná |  |  |  | POL3_
155 | 484813506.02 | Trubka - prodloužení 500mm DN 80 | kus | 3 |  | 0 |  | 0 |  | 0 | 21 | 0 | 0 | 0 | 0 | 0 |  | Vlastní | Indiv | 0.17 | 0.51 |  | Specifikace | Běžná |  |  |  | POL3_
156 | 484813506.03 | Trubka - prodloužení 1000mm DN 80 | kus | 3 |  | 0 |  | 0 |  | 0 | 21 | 0 | 0 | 0 | 0 | 0 |  | Vlastní | Indiv | 0.17 | 0.51 |  | Specifikace | Běžná |  |  |  | POL3_
157 | 484813506.04 | Trubka - prodloužení 2000mm DN 80 | kus | 4 |  | 0 |  | 0 |  | 0 | 21 | 0 | 0 | 0 | 0 | 0 |  | Vlastní | Indiv | 0.21 | 0.84 |  | Specifikace | Běžná |  |  |  | POL3_
158 | 484813506.05 | Trubka - prodloužení 1000mm, UV odolné DN 80 | ks | 2 |  | 0 |  | 0 |  | 0 | 21 | 0 | 0 | 0 | 0 | 0 |  | Vlastní | Indiv | 0.21 | 0.42 |  | Specifikace | Běžná |  |  |  | POL3_
159 | 484813506.06 | Ukončovací kryt komína s možností přisávání | ks | 1 |  | 0 |  | 0 |  | 0 | 21 | 0 | 0 | 0 | 0 | 0 |  | Vlastní | Indiv | 0 | 0 |  | Specifikace | Běžná |  |  |  | POL3_
|  | KHA7151600901 | [25 empty] | POP
|  | 26733226 | [25 empty] | POP
160 | 484813506.07 | Vystřeďovací distanční objímka dvojitá DN 80 | ks | 6 |  | 0 |  | 0 |  | 0 | 21 | 0 | 0 | 0 | 0 | 0 |  | Vlastní | Indiv | 0 | 0 |  | Specifikace | Běžná |  |  |  | POL3_
161 | 484813506.08 | Krycí manžeta vnitřní DN 80 | ks | 2 |  | 0 |  | 0 |  | 0 | 21 | 0 | 0.00084 | 0 | 0 | 0 |  | Vlastní | Indiv | 0 | 0 |  | Specifikace | Běžná |  |  |  | POL3_
162 | 484813506.09 | Izolace min vata s AL folii 20 mm. | m | 12 |  | 0 |  | 0 |  | 0 | 21 | 0 | 0.00023 | 0 | 0 | 0 |  | Vlastní | Indiv | 0 | 0 |  | Specifikace | Běžná |  |  |  | POL3_
163 | 484813506.10 | Přesun hmot pro kouřovody a komíny | kpl | 1 |  | 0 |  | 0 |  | 0 | 21 | 0 | 0.00084 | 0 | 0 | 0 |  | Vlastní | Indiv | 0 | 0 |  | Specifikace | Běžná |  |  |  | POL3_
164 | 484813506.14 | Konzole a objímky | kpl | 1 |  | 0 |  | 0 |  | 0 | 21 | 0 | 0 | 0 | 0 | 0 |  | Vlastní | Indiv | 0 | 0 |  | Specifikace | Běžná |  |  |  | POL3_
Díl: | 731.2 | Sání spalovacího vzduchu |  |  |  | 0 |  | 0 |  | 0 |  | 0 |  | 0 |  | 0 |  |  |  |  | 0 | [6 empty] | DIL
165 | 731.02_06 | Montáž sání | m | 2.5 |  | 0 |  | 0 |  | 0 | 21 | 0 | 0 | 0 | 0 | 0 |  | Vlastní | Indiv | 0 | 0 |  | Práce | Běžná |  |  |  | POL1_
166 | 731.02_05 | Konzole a objímky | kpl | 1 |  | 0 |  | 0 |  | 0 | 21 | 0 | 0 | 0 | 0 | 0 |  | Vlastní | Indiv | 0 | 0 |  | Specifikace | Běžná |  |  |  | POL3_
167 | 731.1_04 | Trubka - prodloužení 500mm DN 80 | ks | 3 |  | 0 |  | 0 |  | 0 | 21 | 0 | 0 | 0 | 0 | 0 |  | Vlastní | Indiv | 0 | 0 |  | Specifikace | Běžná |  |  |  | POL3_
168 | 731.2_01 | Rozdělovač | ks | 2 |  | 0 |  | 0 |  | 0 | 21 | 0 | 0 | 0 | 0 | 0 |  | Vlastní | Indiv | 0 | 0 |  | Specifikace | Běžná |  |  |  | POL3_
169 | 731.2_02 | Koleno 87st DN 80 | ks | 4 |  | 0 |  | 0 |  | 0 | 21 | 0 | 0 | 0 | 0 | 0 |  | Vlastní | Indiv | 0 | 0 |  | Specifikace | Běžná |  |  |  | POL3_
170 | 731.2_03 | Trubka - prodloužení 1000mm DN 80 | ks | 1 |  | 0 |  | 0 |  | 0 | 21 | 0 | 0 | 0 | 0 | 0 |  | Vlastní | Indiv | 0 | 0 |  | Specifikace | Běžná |  |  |  | POL3_
Díl: | 732 | Strojovny |  |  |  | 0 |  | 0 |  | 0 |  | 0 |  | 0.27 |  | 0 |  |  |  |  | 13.86 | [6 empty] | DIL
171 | 732119193R00 | Rozdělovače a sběrače dodávka těles ve specifikaci tělěs rozdělovačů a sběračů o délce 1 m, DN 150 | kus | 1 |  | 0 |  | 0 |  | 0 | 21 | 0 | 0.06655 | 0.07 | 0 | 0 | 800-731 | RTS 23/ II | RTS 23/ II | 0.9 | 0.9 |  | Práce | Běžná |  |  |  | POL1_
172 | 732111233R00 | Rozdělovače a sběrače včetně dodávky (výroby) těles příplatek k ceně za každých dalších i započatých 0,5 m délky tělěsa, DN 150 | kus | 3 |  | 0 |  | 0 |  | 0 | 21 | 0 | 0.01128 | 0.03 | 0 | 0 | 800-731 | RTS 23/ II | RTS 23/ II | 0.13 | 0.39 |  | Práce | Běžná |  |  |  | POL1_
173 | 732219301R00 | Montáž ohříváků vody zásobníkových stojatých, kombinovaných, do 200 l | soubor | 1 |  | 0 |  | 0 |  | 0 | 21 | 0 | 0.00519 | 0.01 | 0 | 0 | 800-731 | RTS 23/ II | RTS 23/ II | 3.072 | 3.07 |  | Práce | Běžná |  |  |  | POL1_
174 | 732339107R00 | Nádoby expanzní tlakové Montáž nádob expanzních tlakových o obsahu 140 l | soubor | 1 |  | 0 |  | 0 |  | 0 | 21 | 0 | 0.00476 | 0 | 0 | 0 | 800-731 | RTS 23/ II | RTS 23/ II | 1.715 | 1.72 |  | Práce | Běžná |  |  |  | POL1_
175 | 732111318R00 | Rozdělovače a sběrače včetně dodávky (výroby) těles trubková hrdla rozdělovačů a sběračů bez přírub, DN 50 | kus | 2 |  | 0 |  | 0 |  | 0 | 21 | 0 | 0.00158 | 0 | 0 | 0 | 800-731 | RTS 23/ II | RTS 23/ II | 0.53 | 1.06 |  | Práce | Modrá |  |  |  | POL1_
176 | 732111322R00 | Rozdělovače a sběrače včetně dodávky (výroby) těles trubková hrdla rozdělovačů a sběračů bez přírub, DN 65 | kus | 2 |  | 0 |  | 0 |  | 0 | 21 | 0 | 0.00235 | 0 | 0 | 0 | 800-731 | RTS 23/ II | RTS 23/ II | 0.614 | 1.23 |  | Práce | Modrá |  |  |  | POL1_
177 | 732111316R00 | Rozdělovače a sběrače včetně dodávky (výroby) těles trubková hrdla rozdělovačů a sběračů bez přírub, DN 40 | kus | 2 |  | 0 |  | 0 |  | 0 | 21 | 0 | 0.00113 | 0 | 0 | 0 | 800-731 | RTS 23/ II | RTS 23/ II | 0.439 | 0.88 |  | Práce | Modrá |  |  |  | POL1_
178 | 732111314R00 | Rozdělovače a sběrače včetně dodávky (výroby) těles trubková hrdla rozdělovačů a sběračů bez přírub, DN 25 | kus | 2 |  | 0 |  | 0 |  | 0 | 21 | 0 | 0.00066 | 0 | 0 | 0 | 800-731 | RTS 23/ II | RTS 23/ II | 0.322 | 0.64 |  | Práce | Modrá |  |  |  | POL1_
179 | 732111312R00 | Rozdělovače a sběrače včetně dodávky (výroby) těles trubková hrdla rozdělovačů a sběračů bez přírub, DN 20 | kus | 2 |  | 0 |  | 0 |  | 0 | 21 | 0 | 0.00056 | 0 | 0 | 0 | 800-731 | RTS 23/ II | RTS 23/ II | 0.281 | 0.56 |  | Práce | Modrá |  |  |  | POL1_
180 | 732349102R00 | Nádoby válcové tlakové Montáž anuloidu II - průtok 8 m3/hod | soubor | 1 |  | 0 |  | 0 |  | 0 | 21 | 0 | 0.0165 | 0.02 | 0 | 0 | 800-731 | RTS 23/ II | RTS 23/ II | 1.788 | 1.79 |  | Práce | Běžná |  |  |  | POL1_
181 | 732429111R00 | Čerpadla teplovodní Montáž čerpadel teplovodních oběhových spirálních DN 25 | soubor | 2 |  | 0 |  | 0 |  | 0 | 21 | 0 | 0 | 0 | 0 | 0 | 800-731 | RTS 23/ II | RTS 23/ II | 0.281 | 0.56 |  | Práce | Běžná |  |  |  | POL1_
182 | 732429112R00 | Čerpadla teplovodní Montáž čerpadel teplovodních oběhových spirálních DN 40 | soubor | 2 |  | 0 |  | 0 |  | 0 | 21 | 0 | 0.00059 | 0 | 0 | 0 | 800-731 | RTS 23/ II | RTS 23/ II | 0.53 | 1.06 |  | Práce | Běžná |  |  |  | POL1_
183 | 998732201R00 | Přesun hmot pro strojovny v objektech výšky do 6 m | % | 544.1401 |  | 0 |  | 0 |  | 0 | 21 | 0 | 0 | 0 | 0 | 0 | 800-731 | RTS 23/ II | RTS 23/ II | 0 | 0 |  | Práce | Běžná |  |  |  | POL1_
184 | STR3.1 | Elektronické oběhové čerpadlo s automatickou změnou otáček p=55kPa, Q=2,2m3/h, závit G6/4", 116W, 1,02A, 1x230V | ks | 1 |  | 0 |  | 0 |  | 0 | 21 | 0 | 0 | 0 | 0 | 0 |  | Vlastní | Indiv | 0 | 0 |  | Práce | Běžná |  |  |  | POL1_
185 | STR3.2 | Elektronické oběhové čerpadlo s automatickou změnou otáček p=20kPa, Q=0,5m3/h, závit G1", 18W, 0,18A, 1x230V | ks | 1 |  | 0 |  | 0 |  | 0 | 21 | 0 | 0 | 0 | 0 | 0 |  | Vlastní | Indiv | 0 | 0 |  | Práce | Běžná |  |  |  | POL1_
186 | 48466208R | nádrž tlaková expanzní membránová; pro topné a chladící soustavy; objem 140 l; d nádrže 480 mm; uložení: stojatý; max. přetlak do 6 bar; přetlak plynu 1,5 bar; prac. látka plyn; membrána vyměnitelná; prac. teplota do 70 °C; připojení R 1"; barva bílá, červená, šedá | kus | 1 |  | 0 |  | 0 |  | 0 | 21 | 0 | 0.015 | 0.02 | 0 | 0 | SPCM | RTS 23/ II | RTS 23/ II | 0 | 0 |  | Specifikace | Běžná |  |  |  | POL3_
|  | STR2.2 : 1 |  | 1 | [23 empty] | VV | 0
187 | 90001393829T | Příslušenství k nádobám - bezpečnostní kulový uzávěr se zajištěním 3/4" | KS | 1 |  | 0 |  | 0 |  | 0 | 21 | 0 | 0 | 0 | 0 | 0 |  | Vlastní | Indiv | 0 | 0 |  | Specifikace | Běžná |  |  |  | POL3_
188 | STR1.3 | HVDT II, 8m3/h, připojení DN65, svařenec | kus | 1 |  | 0 |  | 0 |  | 0 | 21 | 0 | 0.12 | 0.12 | 0 | 0 |  | Vlastní | Indiv | 0 | 0 |  | Specifikace | Běžná |  |  |  | POL3_
189 | STR2.1 | RS KOMBI rozdělovač, MODUL 120, PN 6, Tmax=105°C, l=2250mm, m=61,0kg | ks | 1 |  | 0 |  | 0 |  | 0 | 21 | 0 | 0 | 0 | 0 | 0 |  | Vlastní | Indiv | 0 | 0 |  | Specifikace | Běžná |  |  |  | POL3_
190 | STR2.1a | Nástěnná konzola NK 65-125, m=1,5kg | ks | 2 |  | 0 |  | 0 |  | 0 | 21 | 0 | 0 | 0 | 0 | 0 |  | Vlastní | Indiv | 0 | 0 |  | Práce | Běžná |  |  |  | POL1_
191 | STR3.3 | Elektronické oběhové čerpadlo s automatickou změnou otáček p=48kPa, Q=2m3/h, závit G6/4", 84W, 0,75A, 1x230V | kus | 1 |  | 0 |  | 0 |  | 0 | 21 | 0 | 0.00481 | 0 | 0 | 0 |  | Vlastní | Indiv | 0 | 0 |  | Specifikace | Běžná |  |  |  | POL3_
192 | STR3.4 | Elektronické oběhové čerpadlo s automatickou změnou otáček p=20kPa, Q=2,2m3/h, závit G1", 18W, 0,18A, 1x230V | kus | 1 |  | 0 |  | 0 |  | 0 | 21 | 0 | 0.002 | 0 | 0 | 0 |  | Vlastní | Indiv | 0 | 0 |  | Specifikace | Běžná |  |  |  | POL3_
193 | ZT2.1 | Zásobníkový ohřívač TV s 1 výměníkem s možností el. top. tělesa, Mg anoda, vnitřní povrch smalt, V=120l | ks | 1 |  | 0 |  | 0 |  | 0 | 21 | 0 | 0 | 0 | 0 | 0 |  | Vlastní | Indiv | 0 | 0 |  | Specifikace | Běžná |  |  |  | POL3_
Díl: | 733 | Rozvod potrubí |  |  |  | 0 |  | 0 |  | 0 |  | 0 |  | 0.04 |  | 0 |  |  |  |  | 7.29 | [6 empty] | DIL
194 | 733151214R00 | Potrubí z trubek ocelových vně pozinkovaných pro průmysl spojované lisováním vnější průměr D 22 mm, tl. stěny 1,5 mm | m | 13 |  | 0 |  | 0 |  | 0 | 21 | 0 | 0.00106 | 0.01 | 0 | 0 | 800-731 | RTS 23/ II | RTS 23/ II | 0.21551 | 2.8 |  | Práce | Běžná |  |  |  | POL1_
|  | včetně tvarovek, bez zednických výpomocí | [25 empty] | SPI
|  | Včetně pomocného lešení o výšce podlahy do 1900 mm a pro zatížení do 1,5 kPa. | [25 empty] | POP
|  | TV : (4+1,5)*2 |  | 11 | [23 empty] | VV | 0
|  | EXP : 2 |  | 2 | [23 empty] | VV | 0
195 | 733151215R00 | Potrubí z trubek ocelových vně pozinkovaných pro průmysl spojované lisováním vnější průměr D 28 mm, tl. stěny 1,5 mm | m | 5 |  | 0 |  | 0 |  | 0 | 21 | 0 | 0.00159 | 0.01 | 0 | 0 | 800-731 | RTS 23/ II | RTS 23/ II | 0.21802 | 1.09 |  | Práce | Běžná |  |  |  | POL1_
|  | včetně tvarovek, bez zednických výpomocí | [25 empty] | SPI
|  | Včetně pomocného lešení o výšce podlahy do 1900 mm a pro zatížení do 1,5 kPa. | [25 empty] | POP
|  | (2,5)*2 |  | 5 | [23 empty] | VV | 0
196 | 733151218R00 | Potrubí z trubek ocelových vně pozinkovaných pro průmysl spojované lisováním vnější průměr D 54 mm, tl. stěny 1,5 mm | m | 5 |  | 0 |  | 0 |  | 0 | 21 | 0 | 0.0019 | 0.01 | 0 | 0 | 800-731 | RTS 23/ II | RTS 23/ II | 0.27704 | 1.39 |  | Práce | Běžná |  |  |  | POL1_
|  | včetně tvarovek, bez zednických výpomocí | [25 empty] | SPI
|  | Včetně pomocného lešení o výšce podlahy do 1900 mm a pro zatížení do 1,5 kPa. | [25 empty] | POP
|  | 2,5*2 |  | 5 | [23 empty] | VV | 0
197 | 733151217R00 | Potrubí z trubek ocelových vně pozinkovaných pro průmysl spojované lisováním vnější průměr D 42 mm, tl. stěny 1,5 mm | m | 5 |  | 0 |  | 0 |  | 0 | 21 | 0 | 0.00186 | 0.01 | 0 | 0 | 800-731 | RTS 23/ II | RTS 23/ II | 0.26248 | 1.31 |  | Práce | Běžná |  |  |  | POL1_
|  | včetně tvarovek, bez zednických výpomocí | [25 empty] | SPI
|  | Včetně pomocného lešení o výšce podlahy do 1900 mm a pro zatížení do 1,5 kPa. | [25 empty] | POP
|  | 2*2,5 |  | 5 | [23 empty] | VV | 0
198 | 733113114R00 | Potrubí z trubek závitových příplatek k ceně za zhotovení přípojky z ocelových trubek závitových, , , DN 20 | kus | 2 |  | 0 |  | 0 |  | 0 | 21 | 0 | 0 | 0 | 0 | 0 | 800-731 | RTS 23/ II | RTS 23/ II | 0.35 | 0.7 |  | Práce | Modrá |  |  |  | POL1_
Díl: | 767 | Konstrukce zámečnické |  |  |  | 0 |  | 0 |  | 0 |  | 0 |  | 0 |  | 0 |  |  |  |  | 0 | [6 empty] | DIL
199 | 998767201R00 | Přesun hmot pro kovové stavební doplňk. konstrukce v objektech výšky do 6 m | % |  |  | 0 |  | 0 |  | 0 | 21 | 0 | 0 | 0 | 0 | 0 | 800-767 | RTS 23/ II | RTS 23/ II | 0 | 0 |  | Přesun hmot | Běžná |  |  |  | POL7_
|  | 50 m vodorovně | [25 empty] | SPI
Díl: | 733 | Rozvod potrubí |  |  |  | 0 |  | 0 |  | 0 |  | 0 |  | 0 |  | 0 |  |  |  |  | 3.59 | [6 empty] | DIL
200 | 733113115R00 | Potrubí z trubek závitových příplatek k ceně za zhotovení přípojky z ocelových trubek závitových, , , DN 25 | kus | 2 |  | 0 |  | 0 |  | 0 | 21 | 0 | 0 | 0 | 0 | 0 | 800-731 | RTS 23/ II | RTS 23/ II | 0.422 | 0.84 |  | Práce | Modrá |  |  |  | POL1_
201 | 733123123R00 | Potrubí z trubek hladkých příplatek k ceně za zhotovení přípojky z trubek hladkých 76, tloušťka stěny 3,2 mm | kus | 2 |  | 0 |  | 0 |  | 0 | 21 | 0 | 0 | 0 | 0 | 0 | 800-731 | RTS 23/ II | RTS 23/ II | 1.373 | 2.75 |  | Práce | Modrá |  |  |  | POL1_
Díl: | 783 | Nátěry |  |  |  | 0 |  | 0 |  | 0 |  | 0 |  | 0 |  | 0 |  |  |  |  | 1.44 | [6 empty] | DIL
202 | 783425150R00 | Nátěry potrubí a armatur syntetické potrubí, do DN 100 mm, dvojnásobné se základním nátěrem | m | 14 |  | 0 |  | 0 |  | 0 | 21 | 0 | 9e-05 | 0 | 0 | 0 | 800-783 | RTS 23/ II | RTS 23/ II | 0.103 | 1.44 |  | Práce | Běžná |  |  |  | POL1_
|  | na vzduchu schnoucí | [25 empty] | SPI
|  | Odkaz na mn. položky pořadí 206 : 12,00000 |  | 12 | [23 empty] | VV | 5
|  | Odkaz na mn. položky pořadí 204 : 2,00000 |  | 2 | [23 empty] | VV | 5
Díl: | 733 | Rozvod potrubí |  |  |  | 0 |  | 0 |  | 0 |  | 0 |  | 0.14 |  | 0 |  |  |  |  | 17.42 | [6 empty] | DIL
203 | 733113118R00 | Potrubí z trubek závitových příplatek k ceně za zhotovení přípojky z ocelových trubek závitových, , , DN 50 | kus | 2 |  | 0 |  | 0 |  | 0 | 21 | 0 | 0 | 0 | 0 | 0 | 800-731 | RTS 23/ II | RTS 23/ II | 0.968 | 1.94 |  | Práce | Modrá |  |  |  | POL1_
204 | 733111118R00 | Potrubí z trubek závitových ocelových bezešvých, běžných, v kotelnách a strojovnách, DN 50 | m | 2 |  | 0 |  | 0 |  | 0 | 21 | 0 | 0.01012 | 0.02 | 0 | 0 | 800-731 | RTS 23/ II | RTS 23/ II | 0.828 | 1.66 |  | Práce | Běžná |  |  |  | POL1_
|  | Potrubí včetně tvarovek a zednických výpomocí. | [25 empty] | POP
205 | 733113117R00 | Potrubí z trubek závitových příplatek k ceně za zhotovení přípojky z ocelových trubek závitových, , , DN 40 | kus | 2 |  | 0 |  | 0 |  | 0 | 21 | 0 | 0 | 0 | 0 | 0 | 800-731 | RTS 23/ II | RTS 23/ II | 0.752 | 1.5 |  | Práce | Modrá |  |  |  | POL1_
206 | 733121224R00 | Potrubí z trubek hladkých ocelových bezešvých tvářených za tepla v kotelnách a strojovnách, D 76, tloušťka stěny 3,6 mm | m | 12 |  | 0 |  | 0 |  | 0 | 21 | 0 | 0.0103 | 0.12 | 0 | 0 | 800-731 | RTS 23/ II | RTS 23/ II | 0.919 | 11.03 |  | Práce | Běžná |  |  |  | POL1_
|  | Potrubí včetně tvarovek a zednických výpomocí. | [25 empty] | POP
207 | 733190219R00 | Tlakové zkoušky potrubí ocelových hladkých přes D 51/2,6 do D 60,3/2,9 | m | 25 |  | 0 |  | 0 |  | 0 | 21 | 0 | 0 | 0 | 0 | 0 | 800-731 | RTS 23/ II | RTS 23/ II | 0.032 | 0.8 |  | Práce | Běžná |  |  |  | POL1_
|  | Včetně dodávky vody, uzavření a zabezpečení konců potrubí. | [25 empty] | POP
|  | Odkaz na mn. položky pořadí 195 : 5,00000 |  | 5 | [23 empty] | VV | 5
|  | Odkaz na mn. položky pořadí 196 : 5,00000 |  | 5 | [23 empty] | VV | 5
|  | Odkaz na mn. položky pořadí 194 : 13,00000 |  | 13 | [23 empty] | VV | 5
|  | Odkaz na mn. položky pořadí 204 : 2,00000 |  | 2 | [23 empty] | VV | 5
208 | 733190109R00 | Tlakové zkoušky potrubí ocelových závitových, plastových, měděných přes DN 50 do DN 65 | m | 12 |  | 0 |  | 0 |  | 0 | 21 | 0 | 0 | 0 | 0 | 0 | 800-731 | RTS 23/ II | RTS 23/ II | 0.041 | 0.49 |  | Práce | Běžná |  |  |  | POL1_
|  | Včetně dodávky vody, uzavření a zabezpečení konců potrubí. | [25 empty] | POP
|  | Odkaz na mn. položky pořadí 206 : 12,00000 |  | 12 | [23 empty] | VV | 5
209 | 998733201R00 | Přesun hmot pro rozvody potrubí v objektech výšky do 6 m | % |  |  | 0 |  | 0 |  | 0 | 21 | 0 | 0 | 0 | 0 | 0 | 800-731 | RTS 23/ II | RTS 23/ II | 0 | 0 |  | Přesun hmot | Běžná |  |  |  | POL7_
Díl: | 734 | Armatury |  |  |  | 0 |  | 0 |  | 0 |  | 0 |  | 0 |  | 0 |  |  |  |  | 17.9 | [6 empty] | DIL
210 | 734255122R00 | Ventil pojistný závitový 3,0 bar, mosazný, DN 20, vnitřní-vnitřní závit, včetně dodávky materiálu | kus | 1 |  | 0 |  | 0 |  | 0 | 21 | 0 | 0.00034 | 0 | 0 | 0 | 800-731 | RTS 23/ II | RTS 23/ II | 0.206 | 0.21 |  | Práce | Běžná |  |  |  | POL1_
211 | 734191945R00 | Opravy přírubových armatur zpětná montáž armatur bez navaření protipřírub se dvěma přírubami, DN 65 | kus | 2 |  | 0 |  | 0 |  | 0 | 21 | 0 | 0.00043 | 0 | 0 | 0 | 800-731 | RTS 23/ II | RTS 23/ II | 0.686 | 1.37 |  | Práce | Běžná |  |  |  | POL1_
212 | 734209113R00 | Montáž závitové armatury se dvěma závity, G 1/2", bez dodávky materiálu | kus | 10 |  | 0 |  | 0 |  | 0 | 21 | 0 | 0 | 0 | 0 | 0 | 800-731 | RTS 23/ II | RTS 23/ II | 0.165 | 1.65 |  | Práce | Modrá |  |  |  | POL1_
|  | Odkaz na mn. položky pořadí 223 : 9,00000 |  | 9 | [23 empty] | VV | 5
|  | Odkaz na mn. položky pořadí 239 : 1,00000 |  | 1 | [23 empty] | VV | 5
213 | 734209114R00 | Montáž závitové armatury se dvěma závity, G 3/4", bez dodávky materiálu | kus | 12 |  | 0 |  | 0 |  | 0 | 21 | 0 | 0 | 0 | 0 | 0 | 800-731 | RTS 23/ II | RTS 23/ II | 0.206 | 2.47 |  | Práce | Modrá |  |  |  | POL1_
|  | Odkaz na mn. položky pořadí 225 : 6,00000 |  | 6 | [23 empty] | VV | 5
|  | Odkaz na mn. položky pořadí 228 : 1,00000 |  | 1 | [23 empty] | VV | 5
|  | Odkaz na mn. položky pořadí 239 : 1,00000 |  | 1 | [23 empty] | VV | 5
|  | Odkaz na mn. položky pořadí 232 : 4,00000 |  | 4 | [23 empty] | VV | 5
214 | 734209115R00 | Montáž závitové armatury se dvěma závity, G 1", bez dodávky materiálu | kus | 8 |  | 0 |  | 0 |  | 0 | 21 | 0 | 0 | 0 | 0 | 0 | 800-731 | RTS 23/ II | RTS 23/ II | 0.227 | 1.82 |  | Práce | Modrá |  |  |  | POL1_
|  | Odkaz na mn. položky pořadí 224 : 4,00000 |  | 4 | [23 empty] | VV | 5
|  | Odkaz na mn. položky pořadí 229 : 1,00000 |  | 1 | [23 empty] | VV | 5
|  | Odkaz na mn. položky pořadí 240 : 1,00000 |  | 1 | [23 empty] | VV | 5
|  | Odkaz na mn. položky pořadí 235 : 2,00000 |  | 2 | [23 empty] | VV | 5
215 | 734209117R00 | Montáž závitové armatury se dvěma závity, G 6/4", bez dodávky materiálu | kus | 20 |  | 0 |  | 0 |  | 0 | 21 | 0 | 0 | 0 | 0 | 0 | 800-731 | RTS 23/ II | RTS 23/ II | 0.35 | 7 |  | Práce | Oranžová |  |  |  | POL1_
|  | Odkaz na mn. položky pořadí 226 : 9,00000 |  | 9 | [23 empty] | VV | 5
|  | Odkaz na mn. položky pořadí 230 : 3,00000 |  | 3 | [23 empty] | VV | 5
|  | Odkaz na mn. položky pořadí 242 : 1,00000 |  | 1 | [23 empty] | VV | 5
|  | Odkaz na mn. položky pořadí 233 : 6,00000 |  | 6 | [23 empty] | VV | 5
|  | Odkaz na mn. položky pořadí 253 : 1,00000 |  | 1 | [23 empty] | VV | 5
216 | 734209118R00 | Montáž závitové armatury se dvěma závity, G 2", bez dodávky materiálu | kus | 8 |  | 0 |  | 0 |  | 0 | 21 | 0 | 0 | 0 | 0 | 0 | 800-731 | RTS 23/ II | RTS 23/ II | 0.422 | 3.38 |  | Práce | Modrá |  |  |  | POL1_
|  | Odkaz na mn. položky pořadí 231 : 1,00000 |  | 1 | [23 empty] | VV | 5
|  | Odkaz na mn. položky pořadí 227 : 4,00000 |  | 4 | [23 empty] | VV | 5
|  | Odkaz na mn. položky pořadí 236 : 2,00000 |  | 2 | [23 empty] | VV | 5
|  | Odkaz na mn. položky pořadí 241 : 1,00000 |  | 1 | [23 empty] | VV | 5
Díl: | 713 | Izolace tepelné |  |  |  | 0 |  | 0 |  | 0 |  | 0 |  | 0.01 |  | 0 |  |  |  |  | 13.08 | [6 empty] | DIL
217 | 713571111R00 | Požárně ochranná manžeta EI 90, D 50 mm | kus | 6 |  | 0 |  | 0 |  | 0 | 21 | 0 | 5e-05 | 0 | 0 | 0 | 800-713 | RTS 23/ II | RTS 23/ II | 0.5 | 3 |  | Práce | Běžná |  |  |  | POL1_
|  | Montáž manžety ke stěně nebo stropu pomocí rozpěrné hmoždinky se šroubem. Cena obsahuje i dodávku manžety a spojovacích prostředků. | [25 empty] | POP |  | Montáž manžety ke stěně nebo stropu pomocí rozpěrné hmoždinky se šroubem. Cena obsahuje i dodávku manžety a spojovacích prostředků.
218 | 713552131R00 | Protipožární kabelové přepážky Protipožární trubní ucpávky EI 90, do D 108 mm, stěna | kus | 4 |  | 0 |  | 0 |  | 0 | 21 | 0 | 0.00294 | 0.01 | 0 | 0 | 800-713 | RTS 23/ II | RTS 23/ II | 1.695 | 6.78 |  | Práce | Oranžová |  |  |  | POL1_
|  | Otvor se utěsní minerální vlnou. Ze zadní strany stěny se připevní přířez z požárně ochranné desky svorkami. Prostup i potrubí před a za prostupem je natřeno protipožární stěrkou. Cena obsahuje dodávku požární desky (přířez), minerální vlny a požární stěrky. | [25 empty] | POP |  | Otvor se utěsní minerální vlnou. Ze zadní strany stěny se připevní přířez z požárně ochranné desky svorkami. Prostup i potrubí před a za prostupem je natřeno protipožární stěrkou. Cena obsahuje dodávku požární desky (přířez), minerální vlny a požární stěrky.
|  | Včetně pomocného lešení o výšce podlahy do 1900 mm a pro zatížení do 1,5 kPa. | [25 empty] | POP
219 | 713571115R00 | Požárně ochranná manžeta EI 90, D 110 mm | kus | 6 |  | 0 |  | 0 |  | 0 | 21 | 0 | 5e-05 | 0 | 0 | 0 | 800-713 | RTS 23/ II | RTS 23/ II | 0.55 | 3.3 |  | Práce | Běžná |  |  |  | POL1_
|  | Montáž manžety ke stěně nebo stropu pomocí rozpěrné hmoždinky se šroubem. Cena obsahuje i dodávku manžety a spojovacích prostředků. | [25 empty] | POP |  | Montáž manžety ke stěně nebo stropu pomocí rozpěrné hmoždinky se šroubem. Cena obsahuje i dodávku manžety a spojovacích prostředků.
Díl: | 734 | Armatury |  |  |  | 0 |  | 0 |  | 0 |  | 0 |  | 0.11 |  | 0 |  |  |  |  | 31.83 | [6 empty] | DIL
220 | 734209123R00 | Montáž závitové armatury se třemi závity, G 1/2", bez dodávky materiálu | kus | 1 |  | 0 |  | 0 |  | 0 | 21 | 0 | 0 | 0 | 0 | 0 | 800-731 | RTS 23/ II | RTS 23/ II | 0.216 | 0.22 |  | Práce | Běžná |  |  |  | POL1_
221 | 734209125R00 | Montáž závitové armatury se třemi závity, G 1", bez dodávky materiálu | kus | 2 |  | 0 |  | 0 |  | 0 | 21 | 0 | 0 | 0 | 0 | 0 | 800-731 | RTS 23/ II | RTS 23/ II | 0.288 | 0.58 |  | Práce | Běžná |  |  |  | POL1_
222 | 734213112R00 | Ventil automatický, odvzdušňovací, mosazný, PN 10, DN 15, včetně dodávky materiálu | kus | 9 |  | 0 |  | 0 |  | 0 | 21 | 0 | 0.0008 | 0.01 | 0 | 0 | 800-731 | RTS 23/ II | RTS 23/ II | 0.062 | 0.56 |  | Práce | Běžná |  |  |  | POL1_
223 | 734235121R00 | Kohout kulový, mosazný, DN 15, PN 42, vnitřní-vnitřní, včetně dodávky materiálu | kus | 9 |  | 0 |  | 0 |  | 0 | 21 | 0 | 0.00018 | 0 | 0 | 0 | 800-731 | RTS 23/ II | RTS 23/ II | 0.165 | 1.49 |  | Práce | Běžná |  |  |  | POL1_
224 | 734235123R00 | Kohout kulový, mosazný, DN 25, PN 35, vnitřní-vnitřní, včetně dodávky materiálu | kus | 4 |  | 0 |  | 0 |  | 0 | 21 | 0 | 0.00048 | 0 | 0 | 0 | 800-731 | RTS 23/ II | RTS 23/ II | 0.227 | 0.91 |  | Práce | Běžná |  |  |  | POL1_
225 | 734235122R00 | Kohout kulový, mosazný, DN 20, PN 42, vnitřní-vnitřní, včetně dodávky materiálu | kus | 6 |  | 0 |  | 0 |  | 0 | 21 | 0 | 0.00031 | 0 | 0 | 0 | 800-731 | RTS 23/ II | RTS 23/ II | 0.207 | 1.24 |  | Práce | Běžná |  |  |  | POL1_
226 | 734235125R00 | Kohout kulový, mosazný, DN 40, PN 35, vnitřní-vnitřní, včetně dodávky materiálu | kus | 9 |  | 0 |  | 0 |  | 0 | 21 | 0 | 0.00104 | 0.01 | 0 | 0 | 800-731 | RTS 23/ II | RTS 23/ II | 0.351 | 3.16 |  | Práce | Běžná |  |  |  | POL1_
227 | 734235126R00 | Kohout kulový, mosazný, DN 50, PN 35, vnitřní-vnitřní, včetně dodávky materiálu | kus | 4 |  | 0 |  | 0 |  | 0 | 21 | 0 | 0.00163 | 0.01 | 0 | 0 | 800-731 | RTS 23/ II | RTS 23/ II | 0.424 | 1.7 |  | Práce | Běžná |  |  |  | POL1_
228 | 734245422R00 | Klapka zpětná, mosazná, DN 20, PN 16, vnitřní-vnitřní závit, včetně dodávky materiálu | kus | 1 |  | 0 |  | 0 |  | 0 | 21 | 0 | 0.00023 | 0 | 0 | 0 | 800-731 | RTS 23/ II | RTS 23/ II | 0.207 | 0.21 |  | Práce | Běžná |  |  |  | POL1_
229 | 734245423R00 | Klapka zpětná, mosazná, DN 25, PN 16, vnitřní-vnitřní závit, včetně dodávky materiálu | kus | 1 |  | 0 |  | 0 |  | 0 | 21 | 0 | 0.00034 | 0 | 0 | 0 | 800-731 | RTS 23/ II | RTS 23/ II | 0.227 | 0.23 |  | Práce | Běžná |  |  |  | POL1_
230 | 734245425R00 | Klapka zpětná, mosazná, DN 40, PN 12, vnitřní-vnitřní závit, včetně dodávky materiálu | kus | 3 |  | 0 |  | 0 |  | 0 | 21 | 0 | 0.00068 | 0 | 0 | 0 | 800-731 | RTS 23/ II | RTS 23/ II | 0.351 | 1.05 |  | Práce | Běžná |  |  |  | POL1_
231 | 734245426R00 | Klapka zpětná, mosazná, DN 50, PN 12, vnitřní-vnitřní závit, včetně dodávky materiálu | kus | 1 |  | 0 |  | 0 |  | 0 | 21 | 0 | 0.00106 | 0 | 0 | 0 | 800-731 | RTS 23/ II | RTS 23/ II | 0.424 | 0.42 |  | Práce | Běžná |  |  |  | POL1_
232 | 734265313R00 | Šroubení topenářské, přímé, mosazné, DN 20, PN 16, včetně dodávky materiálu | kus | 4 |  | 0 |  | 0 |  | 0 | 21 | 0 | 0.00018 | 0 | 0 | 0 | 800-731 | RTS 23/ II | RTS 23/ II | 0.093 | 0.37 |  | Práce | Běžná |  |  |  | POL1_
233 | 734265316R00 | Šroubení topenářské, přímé, mosazné, DN 40, PN 16, včetně dodávky materiálu | kus | 6 |  | 0 |  | 0 |  | 0 | 21 | 0 | 0.00084 | 0.01 | 0 | 0 | 800-731 | RTS 23/ II | RTS 23/ II | 0.165 | 0.99 |  | Práce | Běžná |  |  |  | POL1_
234 | 734173216R00 | Přírubový spoj PN 0,6/I MPa, DN 65, včetně dodávky materiálu | soubor | 6 |  | 0 |  | 0 |  | 0 | 21 | 0 | 0.00452 | 0.03 | 0 | 0 | 800-731 | RTS 23/ II | RTS 23/ II | 0.78 | 4.68 |  | Práce | Modrá |  |  |  | POL1_
235 | 734265314R00 | Šroubení topenářské, přímé, mosazné, DN 25, PN 16, včetně dodávky materiálu | kus | 2 |  | 0 |  | 0 |  | 0 | 21 | 0 | 0.00027 | 0 | 0 | 0 | 800-731 | RTS 23/ II | RTS 23/ II | 0.103 | 0.21 |  | Práce | Běžná |  |  |  | POL1_
236 | 734265317R00 | Šroubení topenářské, přímé, mosazné, DN 50, PN 16, včetně dodávky materiálu | kus | 2 |  | 0 |  | 0 |  | 0 | 21 | 0 | 0.00118 | 0 | 0 | 0 | 800-731 | RTS 23/ II | RTS 23/ II | 0.21 | 0.42 |  | Práce | Běžná |  |  |  | POL1_
237 | 734291113R00 | Kohout kulový, napouštěcí a vypouštěcí, mosazný, DN 15, PN 10, včetně dodávky materiálu | kus | 14 |  | 0 |  | 0 |  | 0 | 21 | 0 | 0.00014 | 0 | 0 | 0 | 800-731 | RTS 23/ II | RTS 23/ II | 0.082 | 1.15 |  | Práce | Běžná |  |  |  | POL1_
238 | 734109115R00 | Montáž přírubových armatur se dvěma přírubami, PN 06, DN 65, bez dodávky materiálu | soubor | 4 |  | 0 |  | 0 |  | 0 | 21 | 0 | 0.00485 | 0.02 | 0 | 0 | 800-731 | RTS 23/ II | RTS 23/ II | 1.29 | 5.16 |  | Práce | Běžná |  |  |  | POL1_
|  | Odkaz na mn. položky pořadí 248 : 4,00000 |  | 4 | [23 empty] | VV | 5
239 | 734295212R00 | Filtr mosazný, DN 20, PN 20, vnitřní-vnitřní závit, včetně dodávky materiálu | kus | 1 |  | 0 |  | 0 |  | 0 | 21 | 0 | 0.00025 | 0 | 0 | 0 | 800-731 | RTS 23/ II | RTS 23/ II | 0.207 | 0.21 |  | Práce | Běžná |  |  |  | POL1_
240 | 734295213R00 | Filtr mosazný, DN 25, PN 20, vnitřní-vnitřní závit, včetně dodávky materiálu | kus | 1 |  | 0 |  | 0 |  | 0 | 21 | 0 | 0.00046 | 0 | 0 | 0 | 800-731 | RTS 23/ II | RTS 23/ II | 0.227 | 0.23 |  | Práce | Běžná |  |  |  | POL1_
241 | 734297216R00 | Filtr mosazný, DN 50, PN 10, vnitřní-vnitřní závit, včetně dodávky materiálu | kus | 1 |  | 0 |  | 0 |  | 0 | 21 | 0 | 0.00118 | 0 | 0 | 0 | 800-731 | RTS 23/ II | RTS 23/ II | 0.424 | 0.42 |  | Práce | Běžná |  |  |  | POL1_
242 | 734295215R00 | Filtr mosazný, DN 40, PN 20, vnitřní-vnitřní závit, včetně dodávky materiálu | kus | 1 |  | 0 |  | 0 |  | 0 | 21 | 0 | 0.00084 | 0 | 0 | 0 | 800-731 | RTS 23/ I | RTS 23/ I | 0.351 | 0.35 |  | Práce | Běžná |  |  |  | POL1_
243 | 734413133R00 | Teploměr s jímkou D 80 mm, délka jímky 75 mm, T = 0 až 120°C, včetně dodávky materiálu | kus | 12 |  | 0 |  | 0 |  | 0 | 21 | 0 | 0.00063 | 0.01 | 0 | 0 | 800-731 | RTS 23/ II | RTS 23/ II | 0.381 | 4.57 |  | Práce | Běžná |  |  |  | POL1_
244 | 734421160R0011 | Tlakoměr deformační 0-6bar č. 03322, D 100 | kus | 3 |  | 0 |  | 0 |  | 0 | 21 | 0 | 0.00257 | 0.01 | 0 | 0 |  | Vlastní | RTS 23/ II | 0.433 | 1.3 |  | Práce | Běžná |  |  |  | POL1_
Díl: | 733 | Rozvod potrubí |  |  |  | 0 |  | 0 |  | 0 |  | 0 |  | 0 |  | 0 |  |  |  |  | 2.51 | [6 empty] | DIL
245 | 733123921R00 | Svařovaný spoj potrubí ocelového D 76 mm | kus | 6 |  | 0 |  | 0 |  | 0 | 21 | 0 | 0.00081 | 0 | 0 | 0 | 800-731 | RTS 23/ II | RTS 23/ II | 0.4176 | 2.51 |  | Práce | Modrá |  |  |  | POL1_
Díl: | 734 | Armatury |  |  |  | 0 |  | 0 |  | 0 |  | 0 |  | 0.01 |  | 0 |  |  |  |  | 1.77 | [6 empty] | DIL
246 | 734494213R00 | Návarek s trubkovým závitem G 1/2", včetně dodávky materiálu | kus | 6 |  | 0 |  | 0 |  | 0 | 21 | 0 | 0.00024 | 0 | 0 | 0 | 800-731 | RTS 23/ II | RTS 23/ II | 0.278 | 1.67 |  | Práce | Běžná |  |  |  | POL1_7
247 | 998734101R00 | Přesun hmot pro armatury v objektech výšky do 6 m | t | 0.04057 |  | 0 |  | 0 |  | 0 | 21 | 0 | 0 | 0 | 0 | 0 | 800-731 | RTS 23/ II | RTS 23/ II | 2.575 | 0.1 |  | Práce | Běžná |  |  |  | POL1_
248 | 42285514R | klapka mezipřírubová uzavírací; pro topení, pro vodovod, pro klimatizace, pro protipožární aplikace; materiál tělesa GGG 40 litina, disk litina GGG40, vložka EPDM,O-kroužek NBR; médium voda; DN 65; L = 46 mm; provozní tlak PN 16 | kus | 4 |  | 0 |  | 0 |  | 0 | 21 | 0 | 0.0031 | 0.01 | 0 | 0 | SPCM | RTS 23/ II | RTS 23/ II | 0 | 0 |  | Specifikace | Běžná |  |  |  | POL3_
249 | STR4.3 | Ventil 3-cest, DN15, kvs=1,63 | kus | 1 |  | 0 |  | 0 |  | 0 | 21 | 0 | 0.0005 | 0 | 0 | 0 |  | Vlastní | Indiv | 0 | 0 |  | Specifikace | Běžná |  |  |  | POL3_
250 | STR4 | Servopohon pro 3-cest. ventil, 24V, spojité ovl. | ks | 3 |  | 0 |  | 0 |  | 0 | 21 | 0 | 0 | 0 | 0 | 0 |  | Vlastní | Indiv | 0 | 0 |  | Práce | Běžná |  |  |  | POL1_
251 | STR4.1 | Ventil 3-cest, DN25, kvs=10 | kus | 1 |  | 0 |  | 0 |  | 0 | 21 | 0 | 0.0005 | 0 | 0 | 0 |  | Vlastní | Indiv | 0 | 0 |  | Specifikace | Běžná |  |  |  | POL3_
252 | STR4.2 | Ventil 3-cest, DN25, kvs=6,3 | ks | 1 |  | 0 |  | 0 |  | 0 | 21 | 0 | 0 | 0 | 0 | 0 |  | Vlastní | Indiv | 0 | 0 |  | Práce | Běžná |  |  |  | POL1_
253 | STR1.2 | Magnetický mechanický filtr s neodymovým magnetem 6/4", max. průtok 24,4m3/h, 9000 Gauss, vodorovné umístění | ks | 1 |  | 0 |  | 0 |  | 0 | 21 | 0 | 0 | 0 | 0 | 0 |  | Vlastní | Indiv | 0 | 0 |  | Specifikace | Běžná |  |  |  | POL3_
254 | 998734201R00 | Přesun hmot pro armatury v objektech výšky do 6 m | % |  |  | 0 |  | 0 |  | 0 | 21 | 0 | 0 | 0 | 0 | 0 | 800-731 | RTS 23/ II | RTS 23/ II | 0 | 0 |  | Přesun hmot | Běžná |  |  |  | POL7_
Díl: | 767 | Konstrukce zámečnické |  |  |  | 0 |  | 0 |  | 0 |  | 0 |  | 0.08 |  | 0 |  |  |  |  | 25.55 | [6 empty] | DIL
255 | 767995101R00 | Výroba a montáž atypických kovovových doplňků staveb hmotnosti do 5 kg | kg | 35 |  | 0 |  | 0 |  | 0 | 21 | 0 | 6e-05 | 0 | 0 | 0 | 800-767 | RTS 23/ II | RTS 23/ II | 0.426 | 14.91 |  | Práce | Běžná |  |  |  | POL1_
256 | 998767201R00 | Přesun hmot pro kovové stavební doplňk. konstrukce v objektech výšky do 6 m | % | 76.65 |  | 0 |  | 0 |  | 0 | 21 | 0 | 0 | 0 | 0 | 0 | 800-767 | RTS 23/ II | RTS 23/ II | 0 | 0 |  | Práce | Běžná |  |  |  | POL1_
|  | 50 m vodorovně | [25 empty] | SPI
257 | 767995102R00 | Výroba a montáž atypických kovovových doplňků staveb hmotnosti přes 5 do 10 kg | kg | 35 |  | 0 |  | 0 |  | 0 | 21 | 0 | 6e-05 | 0 | 0 | 0 | 800-767 | RTS 23/ II | RTS 23/ II | 0.304 | 10.64 |  | Práce | Modrá |  |  |  | POL1_
258 | 55399994R | výrobek kovový zámečnický, atypický | kg | 35 |  | 0 |  | 0 |  | 0 | 21 | 0 | 0.001 | 0.04 | 0 | 0 | SPCM | RTS 23/ II | RTS 23/ II | 0 | 0 |  | Specifikace | Modrá |  |  |  | POL3_
|  | Odkaz na mn. položky pořadí 257 : 35,00000 |  | 35 | [23 empty] | VV | 5
259 | 55399999R | výrobek kovový zámečnický, atypický | kg | 35 |  | 0 |  | 0 |  | 0 | 21 | 0 | 0.001 | 0.04 | 0 | 0 | SPCM | RTS 23/ II | RTS 23/ II | 0 | 0 |  | Specifikace | Běžná |  |  |  | POL3_
|  | Odkaz na mn. položky pořadí 255 : 35,00000 |  | 35 | [23 empty] | VV | 5
Díl: | D96 | Přesuny suti a vybouraných hmot |  |  |  | 0 |  | 0 |  | 0 |  | 0 |  | 0 |  | 0 |  |  |  |  | 10.04 | [6 empty] | DIL
260 | 979081111RT2 | Odvoz suti a vybouraných hmot na skládku do 1 km | t | 3.7168 |  | 0 |  | 0 |  | 0 | 21 | 0 | 0 | 0 | 0 | 0 | 801-3 | RTS 23/ II | RTS 23/ II | 0.49 | 1.82 |  | Přesun suti | Běžná |  |  |  | POL8_
|  | Včetně naložení na dopravní prostředek a složení na skládku, bez poplatku za skládku. | [25 empty] | POP
261 | 979081121RT2 | Odvoz suti a vybouraných hmot na skládku příplatek za každý další 1 km | t | 55.7525 |  | 0 |  | 0 |  | 0 | 21 | 0 | 0 | 0 | 0 | 0 | 801-3 | RTS 23/ II | RTS 23/ II | 0 | 0 |  | Přesun suti | Běžná |  |  |  | POL8_
262 | 979082111R00 | Vnitrostaveništní doprava suti a vybouraných hmot do 10 m | t | 3.7168 |  | 0 |  | 0 |  | 0 | 21 | 0 | 0 | 0 | 0 | 0 | 801-3 | RTS 23/ II | RTS 23/ II | 0.942 | 3.5 |  | Přesun suti | Běžná |  |  |  | POL8_
263 | 979082121R00 | Vnitrostaveništní doprava suti a vybouraných hmot příplatek k ceně za každých dalších 5 m | t | 11.1505 |  | 0 |  | 0 |  | 0 | 21 | 0 | 0 | 0 | 0 | 0 | 801-3 | RTS 23/ II | RTS 23/ II | 0.105 | 1.17 |  | Přesun suti | Běžná |  |  |  | POL8_
264 | 979990101R00 | Poplatek za skládku za uložení, směsi betonu a cihel, , skupina 17 01 01 a 17 01 02 z Katalogu odpadů | t | 3.7168 |  | 0 |  | 0 |  | 0 | 21 | 0 | 0 | 0 | 0 | 0 | 801-3 | RTS 23/ II | RTS 23/ II | 0 | 0 |  | Přesun suti | Běžná |  |  |  | POL8_
265 | 979095312R00 | Naložení a složení suti | t | 3.7168 |  | 0 |  | 0 |  | 0 | 21 | 0 | 0 | 0 | 0 | 0 |  | RTS 23/ II | RTS 23/ II | 0.956 | 3.55 |  | Přesun suti | Běžná |  |  |  | POL8_
266 | 979990144R00 | Poplatek za skládku za uložení, minerální vata, , skupina 17 06 04 z Katalogu odpadů | t | 0.1 |  | 0 |  | 0 |  | 0 | 21 | 0 | 0 | 0 | 0 | 0 | 801-3 | RTS 23/ II | RTS 23/ II | 0 | 0 |  | Práce | Modrá |  |  |  | POL1_
Díl: | 733 | Rozvod potrubí |  |  |  | 0 |  | 0 |  | 0 |  | 0 |  | 0 |  | 0 |  |  |  |  | 2.01 | [6 empty] | DIL
267 | 723150344R00 | Zhotovení redukce kováním 1DN, DN 65/40 | kus | 2 |  | 0 |  | 0 |  | 0 | 21 | 0 | 0.00178 | 0 | 0 | 0 | 800-721 | RTS 23/ II | RTS 23/ II | 1.004 | 2.01 |  | Práce | Běžná |  |  |  | POL1_
Díl: | 732 | Strojovny |  |  |  | 0 |  | 0 |  | 0 |  | 0 |  | 0.01 |  | 0 |  |  |  |  | 1.14 | [6 empty] | DIL
268 | 732199100RM1 | Montáž orientačních štítků s dodávkou orientačního štítku | soubor | 10 |  | 0 |  | 0 |  | 0 | 21 | 0 | 0.00113 | 0.01 | 0 | 0 | 800-731 | RTS 23/ II | RTS 23/ II | 0.114 | 1.14 |  | Práce | Modrá |  |  |  | POL1_
[26 empty] | 15 | 21 | DPH
| Celkem |  |  |  |  | 0 | [19 empty] | 0 | 0 | SUM
END
Note on S6: Jedná se o informaci, zda se jedná o položku, která je do rozpočtu zadána z cenové soustavy RTS, nebo vlastní.
Note on T6: Jedná se o název CÚ, která je zadána u položky rozpočtu

## SO01 SO01.2 Pol
Položkový soupis prací a dodávek | [27 empty] | #TypZaznamu#
S: | 235Z064 | Rekonstrukce topného systému v budově školy | [25 empty] | STA
O: | SO01 | Strojní část | [22 empty] | STA |  |  | OBJ
R: | SO01.2 | Měření a regulace | [25 empty] | ROZ
P.č. | Číslo položky | Název položky | MJ | Množství | Cena / MJ | Celkem | Dodávka | Dodávka celk. | Montáž | Montáž celk. | DPH | Cena s DPH | Hmotnost / MJ | Hmotnost celk.(t) | Dem. hmotnost / MJ | Dem. hmotnost celk.(t) | Ceník | Cen. soustava / platnost | Cenová úroveň | Nhod / MJ | Nhod celk. | Dodavatel | Typ položky | Stav položky
Díl: | MaR_D | Detektory |  |  |  | 0 |  | 0 |  | 0 |  | 0 |  | 0 |  | 0 |  |  |  |  | 0 | [6 empty] | DIL
1 | D-001 | Snímač teploty venkovní, Pt1000/3850 - dodávka | ks | 1 |  | 0 |  | 0 |  | 0 | 21 | 0 | 0 | 0 | 0 | 0 |  | Vlastní | Indiv | 0 | 0 |  | Specifikace | Běžná |  |  |  | POL3_0
2 | D-002 | Snímač teploty venkovní, Pt1000/3850 - montáž | ks | 1 |  | 0 |  | 0 |  | 0 | 21 | 0 | 0 | 0 | 0 | 0 |  | Vlastní | Indiv | 0 | 0 |  | Práce | Běžná |  |  |  | POL1_9
3 | D-003 | Snímač teploty prostorový, Pt1000/3850 - dodávka | ks | 1 |  | 0 |  | 0 |  | 0 | 21 | 0 | 0 | 0 | 0 | 0 |  | Vlastní | Indiv | 0 | 0 |  | Specifikace | Běžná |  |  |  | POL3_0
4 | D-004 | Snímač teploty prostorový, Pt1000/3850 - montáž | ks | 1 |  | 0 |  | 0 |  | 0 | 21 | 0 | 0 | 0 | 0 | 0 |  | Vlastní | Indiv | 0 | 0 |  | Práce | Běžná |  |  |  | POL1_9
5 | D-008 | Snímač odpor.do jímky se stonkem - dodávka | ks | 6 |  | 0 |  | 0 |  | 0 | 21 | 0 | 0 | 0 | 0 | 0 |  | Vlastní | Indiv | 0 | 0 |  | Specifikace | Běžná |  |  |  | POL3_0
6 | D-009 | Snímač odpor.do jímky se stonkem - montáž | ks | 6 |  | 0 |  | 0 |  | 0 | 21 | 0 | 0 | 0 | 0 | 0 |  | Vlastní | Indiv | 0 | 0 |  | Práce | Běžná |  |  |  | POL1_9
7 | D-010 | Jímka nerezová,G1/2, - dodávka | ks | 5 |  | 0 |  | 0 |  | 0 | 21 | 0 | 0 | 0 | 0 | 0 |  | Vlastní | Indiv | 0 | 0 |  | Specifikace | Běžná |  |  |  | POL3_0
8 | D-011 | Jímka nerezová,G1/2, - montáž | ks | 5 |  | 0 |  | 0 |  | 0 | 21 | 0 | 0 | 0 | 0 | 0 |  | Vlastní | Indiv | 0 | 0 |  | Práce | Běžná |  |  |  | POL1_9
9 | D-012 | Snímač zaplavení, plovákový - dodávka | ks | 1 |  | 0 |  | 0 |  | 0 | 21 | 0 | 0 | 0 | 0 | 0 |  | Vlastní | Indiv | 0 | 0 |  | Specifikace | Běžná |  |  |  | POL3_0
10 | 40511391R | Snímač zaplavení, plovákový - montáž | ks | 1 |  | 0 |  | 0 |  | 0 | 21 | 0 | 0 | 0 | 0 | 0 |  | Vlastní | Indiv | 0 | 0 |  | Práce | Běžná |  |  |  | POL1_9
11 | D-015 | Snímač tlaku, 0-10bar, 0-10V, M20x1,5 - dodávka | ks | 1 |  | 0 |  | 0 |  | 0 | 21 | 0 | 0 | 0 | 0 | 0 |  | Vlastní | Indiv | 0 | 0 |  | Specifikace | Běžná |  |  |  | POL3_0
12 | 405910068R | Snímač tlaku, 0-10bar, 0-10V, M20x1,5 - montáž | ks | 1 |  | 0 |  | 0 |  | 0 | 21 | 0 | 0 | 0 | 0 | 0 |  | Vlastní | Indiv | 0 | 0 |  | Práce | Běžná |  |  |  | POL1_9
13 | D-016 | 3cestný mosazný manometrický kohout, M20x1,5 - dodávka | ks | 1 |  | 0 |  | 0 |  | 0 | 21 | 0 | 0 | 0 | 0 | 0 |  | Vlastní | Indiv | 0 | 0 |  | Specifikace | Běžná |  |  |  | POL3_0
14 | D-019 | 3cestný mosazný manometrický kohout, M20x1,5 - montáž | ks | 1 |  | 0 |  | 0 |  | 0 | 21 | 0 | 0 | 0 | 0 | 0 |  | Vlastní | Indiv | 0 | 0 |  | Práce | Běžná |  |  |  | POL1_9
Díl: | MaR_V | Ventily |  |  |  | 0 |  | 0 |  | 0 |  | 0 |  | 0 |  | 0 |  |  |  |  | 0 | [6 empty] | DIL
15 | VSM-001 | Servopohon - montáž, zapojení | ks | 3 |  | 0 |  | 0 |  | 0 | 21 | 0 | 0 | 0 | 0 | 0 |  | Vlastní | Indiv | 0 | 0 |  | Specifikace | Běžná |  |  |  | POL3_0
Díl: | MaR_HW | Hardware |  |  |  | 0 |  | 0 |  | 0 |  | 0 |  | 0 |  | 0 |  |  |  |  | 0 | [6 empty] | DIL
16 | HW-001 | Řídicí systém, PLC vč. webserveru - dodávka | ks | 1 |  | 0 |  | 0 |  | 0 | 21 | 0 | 0 | 0 | 0 | 0 |  | Vlastní | Indiv | 0 | 0 |  | Specifikace | Běžná |  |  |  | POL3_0
17 | HW-002 | Řídicí systém, PLC vč. webserveru - montáž | ks | 1 |  | 0 |  | 0 |  | 0 | 21 | 0 | 0 | 0 | 0 | 0 |  | Vlastní | Indiv | 0 | 0 |  | Práce | Běžná |  |  |  | POL1_9
18 | HW-003 | Barevný display, 7 “ LCD TFT - dodávka | ks | 1 |  | 0 |  | 0 |  | 0 | 21 | 0 | 0 | 0 | 0 | 0 |  | Vlastní | Indiv | 0 | 0 |  | Specifikace | Běžná |  |  |  | POL3_0
19 | HW-004 | Barevný display, 7 “ LCD TFT - montáž | ks | 1 |  | 0 |  | 0 |  | 0 | 21 | 0 | 0 | 0 | 0 | 0 |  | Vlastní | Indiv | 0 | 0 |  | Práce | Běžná |  |  |  | POL1_9
20 | HW-005 | GSM Modem | kus | 1 |  | 0 |  | 0 |  | 0 | 21 | 0 | 0 | 0 | 0 | 0 |  | Vlastní | Indiv | 0 | 0 |  | Specifikace | Běžná |  |  |  | POL3_0
21 | HW-006 | Montáž - GSM Modem | kus | 1 |  | 0 |  | 0 |  | 0 | 21 | 0 | 0 | 0 | 0 | 0 |  | Vlastní | Indiv | 0 | 0 |  | Práce | Běžná |  |  |  | POL1_9
22 | HW-007 | LTE Router (datová SIM karta s veřejnou IP adresou bude dodána investorem) | ks | 1 |  | 0 |  | 0 |  | 0 | 21 | 0 | 0 | 0 | 0 | 0 |  | Vlastní | Indiv | 0 | 0 |  | Práce | Běžná |  |  |  | POL1_
23 | HW-008 | LTE Router (datová SIM karta s veřejnou IP adresou bude dodána investorem) - montáž, nastavení | ks | 1 |  | 0 |  | 0 |  | 0 | 21 | 0 | 0 | 0 | 0 | 0 |  | Vlastní | Indiv | 0 | 0 |  | Práce | Běžná |  |  |  | POL1_
Díl: | MAR_KT | Kabelové trasy, kabely |  |  |  | 0 |  | 0 |  | 0 |  | 0 |  | 0 |  | 0 |  |  |  |  | 0 | [6 empty] | DIL
24 | 34121550R | Kabel sdělovací s Cu jádrem JYTY 2 x 1 mm | m | 400 |  | 0 |  | 0 |  | 0 | 21 | 0 | 0 | 0 | 0 | 0 |  | Vlastní | Indiv | 0 | 0 |  | Specifikace | Běžná |  |  |  | POL3_0
25 | 34121554R | Kabel sdělovací s Cu jádrem JYTY 4 x 1 mm | m | 200 |  | 0 |  | 0 |  | 0 | 21 | 0 | 0 | 0 | 0 | 0 |  | Vlastní | Indiv | 0 | 0 |  | Specifikace | Běžná |  |  |  | POL3_0
26 | 34111030R | Kabel silový s Cu jádrem 750 V CYKY 3 x 1,5 mm2 | m | 400 |  | 0 |  | 0 |  | 0 | 21 | 0 | 0 | 0 | 0 | 0 |  | Vlastní | Indiv | 0 | 0 |  | Specifikace | Běžná |  |  |  | POL3_0
27 | Pol__0030 | Kabel silový s Cu jádrem 750 V CYKY 3 x 2,5 mm2 | m | 50 |  | 0 |  | 0 |  | 0 | 21 | 0 | 0 | 0 | 0 | 0 |  | Vlastní | Indiv | 0 | 0 |  | Práce | Běžná |  |  |  | POL1_9
28 | 34111106R | Kabel silový s Cu jádrem 750 V CYKY 5 x 4 mm2 | m | 50 |  | 0 |  | 0 |  | 0 | 21 | 0 | 0 | 0 | 0 | 0 |  | Vlastní | Indiv | 0 | 0 |  | Specifikace | Běžná |  |  |  | POL3_0
29 | 34140966R | Vodič silový CY zelenožlutý 6,00 mm2 - drát | m | 30 |  | 0 |  | 0 |  | 0 | 21 | 0 | 0 | 0 | 0 | 0 |  | Vlastní | Indiv | 0 | 0 |  | Práce | Běžná |  |  |  | POL1_9
30 | 222281301R00 | Kabely - instalace | m | 1100 |  | 0 |  | 0 |  | 0 | 21 | 0 | 0 | 0 | 0 | 0 |  | Vlastní | Indiv | 0 | 0 |  | Práce | Běžná |  |  |  | POL1_9
31 | 553473900R | Žlab kabelový EC, s integrovanou spojkou | m | 25 |  | 0 |  | 0 |  | 0 | 21 | 0 | 0 | 0 | 0 | 0 |  | Vlastní | Indiv | 0 | 0 |  | Specifikace | Běžná |  |  |  | POL3_0
32 | KT-001 | Podpěra na stěnu, žárově zinkovaná | soub | 25 |  | 0 |  | 0 |  | 0 | 21 | 0 | 0 | 0 | 0 | 0 |  | Vlastní | Indiv | 0 | 0 |  | Specifikace | Běžná |  |  |  | POL3_0
33 | 222260721R00 | Montáž kabelové trasy | m | 25 |  | 0 |  | 0 |  | 0 | 21 | 0 | 0 | 0 | 0 | 0 |  | Vlastní | Indiv | 0 | 0 |  | Práce | Běžná |  |  |  | POL1_9
34 | KT-003 | Trubka plast 25, vč. příchytek , spojek | m | 50 |  | 0 |  | 0 |  | 0 | 21 | 0 | 0 | 0 | 0 | 0 |  | Vlastní | Indiv | 0 | 0 |  | Specifikace | Běžná |  |  |  | POL3_0
35 | 222260573R00 | Trubka plast. tuhá 25 na příchytkách vč.příchytek instalace | m | 50 |  | 0 |  | 0 |  | 0 | 21 | 0 | 0 | 0 | 0 | 0 |  | Vlastní | Indiv | 0 | 0 |  | Práce | Běžná |  |  |  | POL1_9
36 | 210800626R00 | Vodič nn a vn CYA 6 mm2 uložený volně | m | 30 |  | 0 |  | 0 |  | 0 | 21 | 0 | 0 | 0 | 0 | 0 |  | Vlastní | Indiv | 0 | 0 |  | Práce | Běžná |  |  |  | POL1_9
37 | 210100001R00 | Ukončení vodičů v rozvaděči + zapojení | kus | 80 |  | 0 |  | 0 |  | 0 | 21 | 0 | 0 | 0 | 0 | 0 |  | Vlastní | Indiv | 0 | 0 |  | Práce | Běžná |  |  |  | POL1_9
Díl: | MaR_SW | Software |  |  |  | 0 |  | 0 |  | 0 |  | 0 |  | 0 |  | 0 |  |  |  |  | 0 | [6 empty] | DIL
38 | SW-001 | SW pro DDC | DB | 36 |  | 0 |  | 0 |  | 0 | 21 | 0 | 0 | 0 | 0 | 0 |  | Vlastní | Indiv | 0 | 0 |  | Specifikace | Běžná |  |  |  | POL3_0
39 | SW-002 | SW pro displej | DB | 36 |  | 0 |  | 0 |  | 0 | 21 | 0 | 0 | 0 | 0 | 0 |  | Vlastní | Indiv | 0 | 0 |  | Specifikace | Běžná |  |  |  | POL3_0
40 | SW-003 | Nastavení GSM | soub | 1 |  | 0 |  | 0 |  | 0 | 21 | 0 | 0 | 0 | 0 | 0 |  | Vlastní | Indiv | 0 | 0 |  | Práce | Běžná |  |  |  | POL1_9
Díl: | MAR_OE | Ostatní elektro |  |  |  | 0 |  | 0 |  | 0 |  | 0 |  | 0 |  | 0 |  |  |  |  | 0 | [6 empty] | DIL
41 | OE-001 | Stop tlačítko-hřib, krabice na povrch - dodávka | kus | 2 |  | 0 |  | 0 |  | 0 | 21 | 0 | 0 | 0 | 0 | 0 |  | Vlastní | Indiv | 0 | 0 |  | Specifikace | Běžná |  |  |  | POL3_0
42 | OE-002 | Stop tlačítko-hřib, krabice na povrch - montáž | kus | 2 |  | 0 |  | 0 |  | 0 | 21 | 0 | 0 | 0 | 0 | 0 |  | Vlastní | Indiv | 0 | 0 |  | Práce | Běžná |  |  |  | POL1_9
43 | OE-003 | Vypínač na povrch - dodávka | kus | 2 |  | 0 |  | 0 |  | 0 | 21 | 0 | 0 | 0 | 0 | 0 |  | Vlastní | Indiv | 0 | 0 |  | Specifikace | Běžná |  |  |  | POL3_0
44 | OE-004 | Vypínač na povrch - montáž | kus | 2 |  | 0 |  | 0 |  | 0 | 21 | 0 | 0 | 0 | 0 | 0 |  | Vlastní | Indiv | 0 | 0 |  | Práce | Běžná |  |  |  | POL1_9
45 | OE-005 | Zásuvka 230V/16A, na povrch - dodávka | kus | 3 |  | 0 |  | 0 |  | 0 | 21 | 0 | 0 | 0 | 0 | 0 |  | Vlastní | Indiv | 0 | 0 |  | Specifikace | Běžná |  |  |  | POL3_0
46 | OE-006 | Zásuvka 230V/16A, na povrch - montáž | kus | 3 |  | 0 |  | 0 |  | 0 | 21 | 0 | 0 | 0 | 0 | 0 |  | Vlastní | Indiv | 0 | 0 |  | Práce | Běžná |  |  |  | POL1_9
47 | OE-007 | Zásuvka 400V/16A, na povrch - dodávka | kus | 1 |  | 0 |  | 0 |  | 0 | 21 | 0 | 0 | 0 | 0 | 0 |  | Vlastní | Indiv | 0 | 0 |  | Specifikace | Běžná |  |  |  | POL3_0
48 | OE-008 | Zásuvka 400V/16A, na povrch - montáž | kus | 1 |  | 0 |  | 0 |  | 0 | 21 | 0 | 0 | 0 | 0 | 0 |  | Vlastní | Indiv | 0 | 0 |  | Práce | Běžná |  |  |  | POL1_9
49 | OE-009 | Svítidlo LED, průmyslové, IP66, široká vyzařovací charakteristika, 1x37, 4850lm,Ra80, 4000K -, dodávka | kus | 4 |  | 0 |  | 0 |  | 0 | 21 | 0 | 0 | 0 | 0 | 0 |  | Vlastní | Indiv | 0 | 0 |  | Specifikace | Běžná |  |  |  | POL3_0
50 | OE-010 | Svítidlo LED, průmyslové, IP66, široká vyzařovací charakteristika, 1x37, 4850lm,Ra80, 4000K - montáž | kus | 4 |  | 0 |  | 0 |  | 0 | 21 | 0 | 0 | 0 | 0 | 0 |  | Vlastní | Indiv | 0 | 0 |  | Práce | Běžná |  |  |  | POL1_9
51 | OE-011 | Drobný elektroinstalační a spojovací materiál | soub | 1 |  | 0 |  | 0 |  | 0 | 21 | 0 | 0 | 0 | 0 | 0 |  | Vlastní | Indiv | 0 | 0 |  | Specifikace | Běžná |  |  |  | POL3_0
52 | OE-012 | Doplňující ochranné pospojení | soub | 1 |  | 0 |  | 0 |  | 0 | 21 | 0 | 0 | 0 | 0 | 0 |  | Vlastní | Indiv | 0 | 0 |  | Specifikace | Běžná |  |  |  | POL3_0
53 | OE-013 | Úprava uzemněnní, LPS | soub | 1 |  | 0 |  | 0 |  | 0 | 21 | 0 | 0 | 0 | 0 | 0 |  | Vlastní | Indiv | 0 | 0 |  | Práce | Běžná |  |  |  | POL1_9
54 | OE-014 | Úprava v napájecím rozváděči | soub | 1 |  | 0 |  | 0 |  | 0 | 21 | 0 | 0 | 0 | 0 | 0 |  | Vlastní | Indiv | 0 | 0 |  | Práce | Běžná |  |  |  | POL1_9
55 | OE-015 | Rozváděč přisazený, oceloplechový, vystrojený, 1200x800x400 - dodávka | kus | 1 |  | 0 |  | 0 |  | 0 | 21 | 0 | 0 | 0 | 0 | 0 |  | Vlastní | Indiv | 0 | 0 |  | Specifikace | Běžná |  |  |  | POL3_0
56 | OE-016 | Demontáže | hod | 16 |  | 0 |  | 0 |  | 0 | 21 | 0 | 0 | 0 | 0 | 0 |  | Vlastní | Indiv | 0 | 0 |  | Práce | Běžná |  |  |  | POL1_9
57 | OE-018 | Revize | soub | 1 |  | 0 |  | 0 |  | 0 | 21 | 0 | 0 | 0 | 0 | 0 |  | Vlastní | Indiv | 0 | 0 |  | Práce | Běžná |  |  |  | POL1_9
58 | OE-019 | Dílenská dokumentace | soub | 1 |  | 0 |  | 0 |  | 0 | 21 | 0 | 0 | 0 | 0 | 0 |  | Vlastní | Indiv | 0 | 0 |  | Specifikace | Běžná |  |  |  | POL3_0
59 | OE-020 | Test 1:1 | soub | 1 |  | 0 |  | 0 |  | 0 | 21 | 0 | 0 | 0 | 0 | 0 |  | Vlastní | Indiv | 0 | 0 |  | Specifikace | Běžná |  |  |  | POL3_0
60 | REZIE | Režiní náklady ostatní | soub | 1 |  | 0 |  | 0 |  | 0 | 21 | 0 | 0 | 0 | 0 | 0 |  | Vlastní | Indiv | 0 | 0 |  | Specifikace | Běžná |  |  |  | POL3_0
[26 empty] | 15 | 21 | DPH
| Celkem |  |  |  |  | 0 | [19 empty] | 0 | 0 | SUM
END
Note on S6: Jedná se o informaci, zda se jedná o položku, která je do rozpočtu zadána z cenové soustavy RTS, nebo vlastní.
Note on T6: Jedná se o název CÚ, která je zadána u položky rozpočtu

## SO02 SO02.1 Pol
Položkový soupis prací a dodávek | [27 empty] | #TypZaznamu#
S: | 235Z064 | Rekonstrukce topného systému v budově školy | [25 empty] | STA
O: | SO02 | Ústřední topení | [22 empty] | STA |  |  | OBJ
R: | SO02.1 | Ústřední topení | [25 empty] | ROZ
P.č. | Číslo položky | Název položky | MJ | Množství | Cena / MJ | Celkem | Dodávka | Dodávka celk. | Montáž | Montáž celk. | DPH | Cena s DPH | Hmotnost / MJ | Hmotnost celk.(t) | Dem. hmotnost / MJ | Dem. hmotnost celk.(t) | Ceník | Cen. soustava / platnost | Cenová úroveň | Nhod / MJ | Nhod celk. | Dodavatel | Typ položky | Stav položky
Díl: | 6 | Úpravy povrchu, podlahy |  |  |  | 0 |  | 0 |  | 0 |  | 0 |  | 2 |  | 0 |  |  |  |  | 182.79 | [6 empty] | DIL
1 | 411387531R00 | Zabetonování otvorů do 0,25 m2 ve stropech železobetonových a tvárnicových a v klenbách cihelných nebo betonových | kus | 33 |  | 0 |  | 0 |  | 0 | 21 | 0 | 0.0502 | 1.66 | 0 | 0 | 801-4 | RTS 23/ II | RTS 23/ II | 1.006 | 33.2 |  | Práce | Oranžová |  |  |  | POL1_
|  | včetně bednění, odbednění a výztuže (s dodáním hmot), | [25 empty] | SPI
2 | 342264051RT2 | Podhledy na kovové konstrukci opláštěné deskami sádrokartonovými nosná konstrukce z profilů CD s přímým uchycením 1x deska, tloušťky 12,5 mm, protipožární, bez izolace | m2 | 20.76 |  | 0 |  | 0 |  | 0 | 21 | 0 | 0.01373 | 0.29 | 0 | 0 | 801-1 | RTS 23/ II | Kalkul | 1.011 | 20.99 |  | Práce | Běžná |  |  |  | POL1_
|  | Odkaz na mn. položky pořadí 26 : 20,76000 |  | 20.76 | [23 empty] | VV | 5
3 | 631664111R00 | Oprava trhlin a výtluků v podlahách cementovou hmotou včetně penetrace podkladu, tloušťky od 1 mm do 10 mm, Penetrace akrylátová; funkce: adhezní můstek; ředidlo: voda (disperzní) | m2 | 3.36 |  | 0 |  | 0 |  | 0 | 21 | 0 | 0.01596 | 0.05 | 0 | 0 | 801-4 | RTS 23/ II | RTS 23/ II | 0.4 | 1.34 |  | Práce | Běžná |  |  |  | POL1_
|  | Odkaz na mn. položky pořadí 7 : 84,00000*0,04 |  | 3.36 | [23 empty] | VV | 5
4 | 605120 | Oprava plechového podhledu po demontáži potrubí nýtováním | ks | 33 |  | 0 |  | 0 |  | 0 | 21 | 0 | 0 | 0 | 0 | 0 |  | Vlastní | Součtová | 0.22 | 7.26 |  | Agregovaná položka | Běžná |  |  |  | POL2_
5 | HZS2 | Oprava stěn a příček po prostupech potrubí a demontážích těles | h | 120 |  | 0 |  | 0 |  | 0 | 21 | 0 | 0 | 0 | 0 | 0 |  | Vlastní | Součtová | 1 | 120 |  | Agregovaná položka | Běžná |  |  |  | POL2_
6 | PP22 | Krytka pro prostup potrubí 15-22, dvojitá, bílá | ks | 90 |  | 0 |  | 0 |  | 0 | 21 | 0 | 0 | 0 | 0 | 0 |  | Vlastní | Indiv | 0 | 0 |  | Specifikace | Běžná |  |  |  | POL3_
Díl: | 700B | Demontáže |  |  |  | 0 |  | 0 |  | 0 |  | 0 |  | 0.03 |  | 13.83 |  |  |  |  | 187.39 | [6 empty] | DIL
7 | 722130913R00 | Opravy vodovodního potrubí závitového přeřezání ocelové trubky, do DN 25 | kus | 84 |  | 0 |  | 0 |  | 0 | 21 | 0 | 0 | 0 | 0 | 0 | 800-721 | RTS 23/ II | RTS 23/ II | 0.058 | 4.87 |  | Práce | Běžná |  |  |  | POL1_
8 | 733110806R00 | Demontáž potrubí z ocelových trubek závitových přes 15 do DN 32 | m | 832 |  | 0 |  | 0 |  | 0 | 21 | 0 | 2e-05 | 0.02 | 0.0032 | 2.66 | 800-731 | RTS 23/ II | RTS 23/ II | 0.05 | 41.6 |  | Práce | Oranžová |  |  |  | POL1_
|  | Odkaz na mn. položky pořadí 47 : 590,00000 |  | 590 | [23 empty] | VV | 5
|  | Odkaz na mn. položky pořadí 48 : 44,00000 |  | 44 | [23 empty] | VV | 5
|  | Odkaz na mn. položky pořadí 49 : 86,00000 |  | 86 | [23 empty] | VV | 5
|  | Odkaz na mn. položky pořadí 50 : 112,00000 |  | 112 | [23 empty] | VV | 5
9 | 733191816R00 | Demontáž příslušenství potrubí - odřezání třmenových držáků bez demontáže konzol nebo výložníků do D 44,5 | kus | 300 |  | 0 |  | 0 |  | 0 | 21 | 0 | 0 | 0 | 0.00014 | 0.04 | 800-731 | RTS 23/ II | RTS 23/ II | 0.01 | 3 |  | Práce | Modrá |  |  |  | POL1_
10 | 733890801R00 | Vnitrostaveništní přemístění demontovaných hmot rozvodů potrubí vodorovně do 100 m z objektů výšky do 6 m | t | 2.454 |  | 0 |  | 0 |  | 0 | 21 | 0 | 0 | 0 | 0 | 0 | 800-731 | RTS 23/ II | RTS 23/ II | 3.563 | 8.74 |  | Práce | Běžná |  |  |  | POL1_
11 | 734200822R00 | Demontáž závitových armatur se dvěma závity, přes 1/2 do G 1" | kus | 111 |  | 0 |  | 0 |  | 0 | 21 | 0 | 0.00013 | 0.01 | 0.0011 | 0.12 | 800-731 | RTS 23/ II | RTS 23/ II | 0.23 | 25.53 |  | Práce | Modrá |  |  |  | POL1_
12 | 735111810R00 | Demontáž radiátorů litinových článkových | m2 | 432.4 |  | 0 |  | 0 |  | 0 | 21 | 0 | 0 | 0 | 0.0238 | 10.29 | 800-731 | RTS 23/ II | RTS 23/ II | 0.082 | 35.46 |  | Práce | Běžná |  |  |  | POL1_
|  | Odkaz na mn. položky pořadí 17 : 432,40000 |  | 432.4 | [23 empty] | VV | 5
13 | 735151812R00 | Demontáž otopných těles panelových jednořadých, stavební délky přes 1500 do 2820 mm | kus | 2 |  | 0 |  | 0 |  | 0 | 21 | 0 | 5e-05 | 0 | 0.02326 | 0.05 | 800-731 | RTS 23/ II | RTS 23/ II | 0.278 | 0.56 |  | Práce | Modrá |  |  |  | POL1_
14 | 735151822R00 | Demontáž otopných těles panelových dvouřadých, stavební délky přes 1500 do 2820 mm | kus | 4 |  | 0 |  | 0 |  | 0 | 21 | 0 | 8e-05 | 0 | 0.04675 | 0.19 | 800-731 | RTS 23/ II | RTS 23/ II | 0.361 | 1.44 |  | Práce | Modrá |  |  |  | POL1_
15 | 735151832R00 | Demontáž otopných těles panelových třířadých, stavební délky přes 1500 do 2820 mm | kus | 3 |  | 0 |  | 0 |  | 0 | 21 | 0 | 0.0001 | 0 | 0.07003 | 0.21 | 800-731 | RTS 23/ II | RTS 23/ II | 0.412 | 1.24 |  | Práce | Modrá |  |  |  | POL1_
16 | 735291800R00 | Demontáž konzol nebo držáků otopných těles, registrů, konvektorů do odpadu | kus | 356 |  | 0 |  | 0 |  | 0 | 21 | 0 | 1e-05 | 0 | 0.00075 | 0.27 | 800-731 | RTS 23/ II | RTS 23/ II | 0.029 | 10.32 |  | Práce | Běžná |  |  |  | POL1_
|  | otopných těles, registrů, konvektorů do odpadu | [25 empty] | SPI
17 | 735494811R00 | Vypuštění vody z otopných soustav bez kotlů, ohříváků, zásobníků a nádrží | m2 | 432.4 |  | 0 |  | 0 |  | 0 | 21 | 0 | 0 | 0 | 0 | 0 | 800-731 | RTS 23/ II | RTS 23/ II | 0.05 | 21.62 |  | Práce | Běžná |  |  |  | POL1_
|  | ( bez kotlů, ohříváků, zásobníků a nádrží ) | [25 empty] | SPI
|  | 1066*0,18 |  | 191.88 | [23 empty] | VV | 0
|  | 922*0,18+200*0,21+88*0,37 |  | 240.52 | [23 empty] | VV | 0
18 | 735890801R00 | Vnitrostaveništní přemístění demontovaných hmot otopných těles vodorovně 100 m z objektů výšky do 6 m | t | 10.74 |  | 0 |  | 0 |  | 0 | 21 | 0 | 0 | 0 | 0 | 0 | 800-731 | RTS 23/ II | RTS 23/ II | 3.074 | 33.01 |  | Práce | Běžná |  |  |  | POL1_
19 | 979951111R00 | Výkup kovů železný šrot, tloušťky do 4 mm | t | 13.8282 |  | 0 |  | 0 |  | 0 | 21 | 0 | 0 | 0 | 0 | 0 | 801-3 | RTS 23/ II | RTS 23/ II | 0 | 0 |  | Přesun suti | Běžná |  |  |  | POL8_
|  | Pro vyjádření výnosu ve prospěch zhotovitele je nutné jednotkovou cenu uvést se záporným znaménkem. (Získaná částka ponižuje náklad stavby.) | [25 empty] | POP |  | Pro vyjádření výnosu ve prospěch zhotovitele je nutné jednotkovou cenu uvést se záporným znaménkem. (Získaná částka ponižuje náklad stavby.)
20 | 979981101R00 | Odvoz a likvidace suti bez příměsí - kontejnerem do 3 t | t | 13.8282 |  | 0 |  | 0 |  | 0 | 21 | 0 | 0 | 0 | 0 | 0 | 801-3 | RTS 23/ II | RTS 23/ II | 0 | 0 |  | Přesun suti | Běžná |  |  |  | POL8_
Díl: | 94 | Lešení a stavební výtahy |  |  |  | 0 |  | 0 |  | 0 |  | 0 |  | 0.24 |  | 0 |  |  |  |  | 32.1 | [6 empty] | DIL
21 | 941955002R00 | Lešení lehké pracovní pomocné pomocné, o výšce lešeňové podlahy přes 1,2 do 1,9 m | m2 | 150 |  | 0 |  | 0 |  | 0 | 21 | 0 | 0.00158 | 0.24 | 0 | 0 | 800-3 | RTS 23/ II | RTS 23/ II | 0.214 | 32.1 |  | Práce | Běžná |  |  |  | POL1_
22 | 946941501R00 | Dovoz a odvoz hliníkového pojízdného lešení | kompl | 2 |  | 0 |  | 0 |  | 0 | 21 | 0 | 0 | 0 | 0 | 0 | 800-3 | RTS 23/ II | RTS 23/ II | 0 | 0 |  | Práce | Běžná |  |  |  | POL1_
|  | (do šesti sad) | [25 empty] | SPI
Díl: | 95 | Dokončovací konstrukce na pozemních stavbách |  |  |  | 0 |  | 0 |  | 0 |  | 0 |  | 0 |  | 0 |  |  |  |  | 112.64 | [6 empty] | DIL
23 | 952901111R00 | Vyčištění budov a ostatních objektů budov bytové nebo občanské výstavby - zametení a umytí podlah, dlažeb, obkladů, schodů v místnostech, chodbách a schodištích, vyčištění a umytí oken, dveří s rámy, zárubněmi, umytí a vyčištění jiných zasklených a natíraných ploch a zařizovacích předmětů před předáním do užívání světlá výška podlaží do 4 m | m2 | 80 |  | 0 |  | 0 |  | 0 | 21 | 0 | 4e-05 | 0 | 0 | 0 | 801-1 | RTS 23/ II | RTS 23/ II | 0.308 | 24.64 |  | Práce | Běžná |  |  |  | POL1_
|  | Odkaz na mn. položky pořadí 24 : 3200,00000*0,025 |  | 80 | [23 empty] | VV | 5
24 | 952902110R00 | Čištění budov zametáním v místnostech, chodbách, na schodišti a na půdě | m2 | 3200 |  | 0 |  | 0 |  | 0 | 21 | 0 | 0 | 0 | 0 | 0 | 801-4 | RTS 23/ II | RTS 23/ II | 0.015 | 48 |  | Práce | Běžná |  |  |  | POL1_
|  | (200+700+700)*2 |  | 3200 | [23 empty] | VV | 0
25 | 9982529999 | Přesun nábytku, ochrana nábytku a podlah zakrýváním | hod | 40 |  | 0 |  | 0 |  | 0 | 21 | 0 | 0 | 0 | 0 | 0 |  | Vlastní | Součtová | 1 | 40 |  | Agregovaná položka | Běžná |  |  |  | POL2_
Díl: | 96 | Bourání konstrukcí |  |  |  | 0 |  | 0 |  | 0 |  | 0 |  | 0.01 |  | 0.25 |  |  |  |  | 67.18 | [6 empty] | DIL
26 | 963016111R00 | Demontáž sádrokartonových a sádrovláknitých podhledů z desek bez minerální izolace, na jednoduché ocelové konstrukci, 1x opláštěné tl. 12,5 mm | m2 | 20.76 |  | 0 |  | 0 |  | 0 | 21 | 0 | 0.00033 | 0.01 | 0.01183 | 0.25 | 801-3 | RTS 23/ II | RTS 23/ II | 0.346 | 7.18 |  | Práce | Běžná |  |  |  | POL1_
|  | 5,56+3,2+12 |  | 20.76 | [23 empty] | VV | 0
27 | 974054608R00 | Vyvrtání otvorů pro krabice v sádrokartonové desce Vrtání prostupů v dělících příčkách a stropech | hod | 60 |  | 0 |  | 0 |  | 0 | 21 | 0 | 0 | 0 | 5e-05 | 0 | 801-3 | Vlastní | Součtová | 1 | 60 |  | Agregovaná položka | Běžná |  |  |  | POL2_
Díl: | 97 | Přesuny suti a vybouraných hmot |  |  |  | 0 |  | 0 |  | 0 |  | 0 |  | 0 |  | 0 |  |  |  |  | 0 | [6 empty] | DIL
28 | 979093111R00 | Uložení suti na skládku bez zhutnění | t | 0.32364 |  | 0 |  | 0 |  | 0 | 21 | 0 | 0 | 0 | 0 | 0 | 800-6 | RTS 23/ II | RTS 23/ II | 0.006 | 0 |  | Práce | Běžná |  |  |  | POL1_
|  | s hrubým urovnáním, | [25 empty] | SPI
Díl: | 99 | Staveništní přesun hmot |  |  |  | 0 |  | 0 |  | 0 |  | 0 |  | 0 |  | 0 |  |  |  |  | 4.78 | [6 empty] | DIL
29 | 999281145R00 | Přesun hmot pro opravy a údržbu objektů pro opravy a údržbu dosavadních objektů včetně vnějších plášťů výšky do 6 m, nošením | t | 2.2777 |  | 0 |  | 0 |  | 0 | 21 | 0 | 0 | 0 | 0 | 0 | 801-4 | RTS 23/ II | RTS 23/ II | 2.1 | 4.78 |  | Přesun hmot | Běžná |  |  |  | POL7_
|  | oborů 801, 803, 811 a 812 | [25 empty] | SPI
Díl: | 700 | HZS - hodinové zúčtovací sazby, zkoušky, revize |  |  |  | 0 |  | 0 |  | 0 |  | 0 |  | 0 |  | 0 |  |  |  |  | 164 | [6 empty] | DIL
30 | 904 R00 | Hzs-zkousky v ramci montaz.praci | h | 24 |  | 0 |  | 0 |  | 0 | 21 | 0 | 0 | 0 | 0 | 0 | Prav.M | RTS 23/ II | RTS 23/ II | 1 | 24 |  | HZS | Běžná |  |  |  | POL10_
31 | 904 R01 | Hzs-zkousky v ramci montaz.praci, Komplexni vyzkouseni | h | 24 |  | 0 |  | 0 |  | 0 | 21 | 0 | 0 | 0 | 0 | 0 | Prav.M | RTS 23/ II | RTS 23/ II | 1 | 24 |  | HZS | Běžná |  |  |  | POL10_
32 | 904 R02 | Hzs-zkousky v ramci montaz.praci, Topná zkouška | h | 36 |  | 0 |  | 0 |  | 0 | 21 | 0 | 0 | 0 | 0 | 0 | Prav.M | RTS 23/ II | RTS 23/ II | 1 | 36 |  | HZS | Běžná |  |  |  | POL10_
33 | 910 R001 | Hzs-ostatní nezměřitelné stavební práce a přípomoci při vedení tras potrubí v podhledech | h | 80 |  | 0 |  | 0 |  | 0 | 21 | 0 | 0 | 0 | 0 | 0 |  | Vlastní | RTS 23/ II | 1 | 80 |  | HZS | Běžná |  |  |  | POL10_
|  | Zahrnuje ztížené práce související s instalací potrubí ve stávajícím podhledu, úpravy stávající kabeláže atd. | [25 empty] | POP |  | Zahrnuje ztížené práce související s instalací potrubí ve stávajícím podhledu, úpravy stávající kabeláže atd.
Díl: | 713 | Izolace tepelné |  |  |  | 0 |  | 0 |  | 0 |  | 0 |  | 1.49 |  | 0 |  |  |  |  | 1756.93 | [6 empty] | DIL
34 | 722182011R00 | Montáž tepelné izolace potrubí lepicí páska, sponky, do DN 25 | m | 143 |  | 0 |  | 0 |  | 0 | 21 | 0 | 0 | 0 | 0 | 0 | 800-721 | RTS 23/ II | RTS 23/ II | 0.105 | 15.02 |  | Práce | Běžná |  |  |  | POL1_
|  | Odkaz na mn. položky pořadí 43 : 66,00000 |  | 66 | [23 empty] | VV | 5
|  | Odkaz na mn. položky pořadí 42 : 12,00000 |  | 12 | [23 empty] | VV | 5
|  | Odkaz na mn. položky pořadí 41 : 65,00000 |  | 65 | [23 empty] | VV | 5
35 | 722182014R00 | Montáž tepelné izolace potrubí lepicí páska, sponky, přes DN 25 do DN 40 | m | 192 |  | 0 |  | 0 |  | 0 | 21 | 0 | 0 | 0 | 0 | 0 | 800-721 | RTS 23/ II | RTS 23/ II | 0.135 | 25.92 |  | Práce | Běžná |  |  |  | POL1_
|  | Odkaz na mn. položky pořadí 44 : 52,00000 |  | 52 | [23 empty] | VV | 5
|  | Odkaz na mn. položky pořadí 45 : 140,00000 |  | 140 | [23 empty] | VV | 5
36 | 722182094R00 | Montáž tepelné izolace potrubí příplatek za montáž izolačních tvarovek přes DN 25 do DN 40 | sbr. | 30 |  | 0 |  | 0 |  | 0 | 21 | 0 | 0 | 0 | 0 | 0 | 800-721 | RTS 23/ II | RTS 23/ II | 0.14 | 4.2 |  | Práce | Běžná |  |  |  | POL1_
37 | 998713201R00 | Přesun hmot pro izolace tepelné v objektech výšky do 6 m | % | 282.146 |  | 0 |  | 0 |  | 0 | 21 | 0 | 0 | 0 | 0 | 0 | 800-713 | RTS 23/ II | RTS 23/ II | 0 | 0 |  | Práce | Běžná |  |  |  | POL1_
|  | 50 m vodorovně | [25 empty] | SPI
38 | 715291915R001 | Údržba izolací utěsnění prostupů DN 40 cm tmelem | kus | 10 |  | 0 |  | 0 |  | 0 | 21 | 0 | 0.00416 | 0.04 | 0 | 0 |  | Vlastní | Indiv | 5.383 | 53.83 |  | Práce | Běžná |  |  |  | POL1_
|  | Včetně pomocného lešení o výšce podlahy do 1900 mm a pro zatížení do 1,5 kPa. | [25 empty] | POP
39 | 715291915R15 | Provedení chemické izolace, doplňkové, utěsnění prostupů ocelového potrubí protipož. tmelem do DN40 | kus | 308 |  | 0 |  | 0 |  | 0 | 21 | 0 | 0.00416 | 1.28 | 0 | 0 |  | Vlastní | Indiv | 5.383 | 1657.96 |  | Práce | Běžná |  |  |  | POL1_
|  | Včetně pomocného lešení o výšce podlahy do 1900 mm a pro zatížení do 1,5 kPa. | [25 empty] | POP
|  | 18*2+68*2*2 |  | 308 | [23 empty] | VV | 0
40 | 28323361R | páska spojovací Al, PE; samolepicí; jednostranně; spoj parotěsný; š = 50,0 mm; l = 100 m | kus | 8 |  | 0 |  | 0 |  | 0 | 21 | 0 | 0 | 0 | 0 | 0 | SPCM | RTS 23/ II | RTS 23/ II | 0 | 0 |  | Specifikace | Běžná |  |  |  | POL3_
41 | 631547111R | pouzdro potrubní řezané; minerální vlákno; povrchová úprava Al fólie se skelnou mřížkou; vnitřní průměr 15,0 mm; tl. izolace 30,0 mm; provozní teplota do 250 °C; tepelná vodivost (10°C) 0,0330 W/mK; tepelná vodivost (50°C) 0,037 W/mK | m | 65 |  | 0 |  | 0 |  | 0 | 21 | 0 | 0.00025 | 0.02 | 0 | 0 | SPCM | RTS 23/ II | RTS 23/ II | 0 | 0 |  | Specifikace | Běžná |  |  |  | POL3_
|  | (6,5+21+2)*2 |  | 59 | [23 empty] | VV | 0
|  | prostupy : 6 |  | 6 | [23 empty] | VV | 0
42 | 631547112R | pouzdro potrubní řezané; minerální vlákno; povrchová úprava Al fólie se skelnou mřížkou; vnitřní průměr 18,0 mm; tl. izolace 30,0 mm; provozní teplota do 250 °C; tepelná vodivost (10°C) 0,0330 W/mK; tepelná vodivost (50°C) 0,037 W/mK | m | 12 |  | 0 |  | 0 |  | 0 | 21 | 0 | 0.00027 | 0 | 0 | 0 | SPCM | RTS 23/ II | RTS 23/ II | 0 | 0 |  | Specifikace | Běžná |  |  |  | POL3_
43 | 631547114R | pouzdro potrubní řezané; minerální vlákno; povrchová úprava Al fólie se skelnou mřížkou; vnitřní průměr 28,0 mm; tl. izolace 30,0 mm; provozní teplota do 250 °C; tepelná vodivost (10°C) 0,0330 W/mK; tepelná vodivost (50°C) 0,037 W/mK | m | 66 |  | 0 |  | 0 |  | 0 | 21 | 0 | 0.00031 | 0.02 | 0 | 0 | SPCM | RTS 23/ II | RTS 23/ II | 0 | 0 |  | Specifikace | Oranžová |  |  |  | POL3_
44 | 631547215R | pouzdro potrubní řezané; minerální vlákno; povrchová úprava Al fólie se skelnou mřížkou; vnitřní průměr 35,0 mm; tl. izolace 40,0 mm; provozní teplota do 250 °C; tepelná vodivost (10°C) 0,0330 W/mK; tepelná vodivost (50°C) 0,037 W/mK | m | 52 |  | 0 |  | 0 |  | 0 | 21 | 0 | 0.00067 | 0.03 | 0 | 0 | SPCM | RTS 23/ II | RTS 23/ II | 0 | 0 |  | Specifikace | Oranžová |  |  |  | POL3_
45 | 631547216R | pouzdro potrubní řezané; minerální vlákno; povrchová úprava Al fólie se skelnou mřížkou; vnitřní průměr 42,0 mm; tl. izolace 40,0 mm; provozní teplota do 250 °C; tepelná vodivost (10°C) 0,0330 W/mK; tepelná vodivost (50°C) 0,037 W/mK | m | 140 |  | 0 |  | 0 |  | 0 | 21 | 0 | 0.00074 | 0.1 | 0 | 0 | SPCM | RTS 23/ II | RTS 23/ II | 0 | 0 |  | Specifikace | Oranžová |  |  |  | POL3_
Díl: | 733 | Rozvod potrubí |  |  |  | 0 |  | 0 |  | 0 |  | 0 |  | 1.07 |  | 0 |  |  |  |  | 324.06 | [6 empty] | DIL
46 | 733113113R00 | Potrubí z trubek závitových příplatek k ceně za zhotovení přípojky z ocelových trubek závitových, , , DN 15 | kus | 194 |  | 0 |  | 0 |  | 0 | 21 | 0 | 0 | 0 | 0 | 0 | 800-731 | RTS 23/ II | RTS 23/ II | 0.24 | 46.56 |  | Práce | Modrá |  |  |  | POL1_
|  | Odkaz na mn. položky pořadí 80 : 71,00000*2 |  | 142 | [23 empty] | VV | 5
|  | Odkaz na mn. položky pořadí 81 : 26,00000*2 |  | 52 | [23 empty] | VV | 5
47 | 733151212R00 | Potrubí z trubek ocelových vně pozinkovaných pro průmysl spojované lisováním vnější průměr D 15 mm, tl. stěny 1,2 mm | m | 590 |  | 0 |  | 0 |  | 0 | 21 | 0 | 0.00068 | 0.4 | 0 | 0 | 800-731 | RTS 23/ II | RTS 23/ II | 0.24 | 141.6 |  | Práce | Oranžová |  |  |  | POL1_
|  | včetně tvarovek, bez zednických výpomocí | [25 empty] | SPI
|  | Včetně pomocného lešení o výšce podlahy do 1900 mm a pro zatížení do 1,5 kPa. | [25 empty] | POP
48 | 733151213R00 | Potrubí z trubek ocelových vně pozinkovaných pro průmysl spojované lisováním vnější průměr D 18 mm, tl. stěny 1,2 mm | m | 44 |  | 0 |  | 0 |  | 0 | 21 | 0 | 0.00079 | 0.03 | 0 | 0 | 800-731 | RTS 23/ II | RTS 23/ II | 0.24 | 10.56 |  | Práce | Oranžová |  |  |  | POL1_
|  | včetně tvarovek, bez zednických výpomocí | [25 empty] | SPI
|  | Včetně pomocného lešení o výšce podlahy do 1900 mm a pro zatížení do 1,5 kPa. | [25 empty] | POP
49 | 733151214R00 | Potrubí z trubek ocelových vně pozinkovaných pro průmysl spojované lisováním vnější průměr D 22 mm, tl. stěny 1,5 mm | m | 86 |  | 0 |  | 0 |  | 0 | 21 | 0 | 0.00106 | 0.09 | 0 | 0 | 800-731 | RTS 23/ II | RTS 23/ II | 0.24 | 20.64 |  | Práce | Oranžová |  |  |  | POL1_
|  | včetně tvarovek, bez zednických výpomocí | [25 empty] | SPI
|  | Včetně pomocného lešení o výšce podlahy do 1900 mm a pro zatížení do 1,5 kPa. | [25 empty] | POP
50 | 733151215R00 | Potrubí z trubek ocelových vně pozinkovaných pro průmysl spojované lisováním vnější průměr D 28 mm, tl. stěny 1,5 mm | m | 112 |  | 0 |  | 0 |  | 0 | 21 | 0 | 0.00159 | 0.18 | 0 | 0 | 800-731 | RTS 23/ II | RTS 23/ II | 0.24 | 26.88 |  | Práce | Oranžová |  |  |  | POL1_
|  | včetně tvarovek, bez zednických výpomocí | [25 empty] | SPI
|  | Včetně pomocného lešení o výšce podlahy do 1900 mm a pro zatížení do 1,5 kPa. | [25 empty] | POP
51 | 733151216R00 | Potrubí z trubek ocelových vně pozinkovaných pro průmysl spojované lisováním vnější průměr D 35 mm, tl. stěny 1,5 mm | m | 52 |  | 0 |  | 0 |  | 0 | 21 | 0 | 0.00159 | 0.08 | 0 | 0 | 800-731 | RTS 23/ II | RTS 23/ II | 0.24 | 12.48 |  | Práce | Oranžová |  |  |  | POL1_
|  | včetně tvarovek, bez zednických výpomocí | [25 empty] | SPI
|  | Včetně pomocného lešení o výšce podlahy do 1900 mm a pro zatížení do 1,5 kPa. | [25 empty] | POP
52 | 733151217R00 | Potrubí z trubek ocelových vně pozinkovaných pro průmysl spojované lisováním vnější průměr D 42 mm, tl. stěny 1,5 mm | m | 140 |  | 0 |  | 0 |  | 0 | 21 | 0 | 0.00186 | 0.26 | 0 | 0 | 800-731 | RTS 23/ II | RTS 23/ II | 0.24 | 33.6 |  | Práce | Oranžová |  |  |  | POL1_
|  | včetně tvarovek, bez zednických výpomocí | [25 empty] | SPI
|  | Včetně pomocného lešení o výšce podlahy do 1900 mm a pro zatížení do 1,5 kPa. | [25 empty] | POP
53 | 733190106R00 | Tlakové zkoušky potrubí ocelových závitových, plastových, měděných do DN 32 | m | 884 |  | 0 |  | 0 |  | 0 | 21 | 0 | 0 | 0 | 0 | 0 | 800-731 | RTS 23/ II | RTS 23/ II | 0.02 | 17.68 |  | Práce | Běžná |  |  |  | POL1_
|  | Včetně dodávky vody, uzavření a zabezpečení konců potrubí. | [25 empty] | POP
|  | Odkaz na mn. položky pořadí 47 : 590,00000 |  | 590 | [23 empty] | VV | 5
|  | Odkaz na mn. položky pořadí 48 : 44,00000 |  | 44 | [23 empty] | VV | 5
|  | Odkaz na mn. položky pořadí 49 : 86,00000 |  | 86 | [23 empty] | VV | 5
|  | Odkaz na mn. položky pořadí 50 : 112,00000 |  | 112 | [23 empty] | VV | 5
|  | Odkaz na mn. položky pořadí 51 : 52,00000 |  | 52 | [23 empty] | VV | 5
54 | 733190107R00 | Tlakové zkoušky potrubí ocelových závitových, plastových, měděných přes DN 32 do DN 40 | m | 140 |  | 0 |  | 0 |  | 0 | 21 | 0 | 0 | 0 | 0 | 0 | 800-731 | RTS 23/ II | RTS 23/ II | 0.02 | 2.8 |  | Práce | Běžná |  |  |  | POL1_
|  | Včetně dodávky vody, uzavření a zabezpečení konců potrubí. | [25 empty] | POP
|  | Odkaz na mn. položky pořadí 52 : 140,00000 |  | 140 | [23 empty] | VV | 5
55 | 733191913R00 | Opravy rozvodu potrubí z ocelových trubek závitových normálních i zesílených zaslepení zkováním a zavařením, DN 15 | kus | 84 |  | 0 |  | 0 |  | 0 | 21 | 0 | 0.0003 | 0.03 | 0 | 0 | 800-731 | RTS 23/ II | RTS 23/ II | 0.134 | 11.26 |  | Práce | Běžná |  |  |  | POL1_
|  | Odkaz na mn. položky pořadí 7 : 84,00000 |  | 84 | [23 empty] | VV | 5
56 | 998733201R00 | Přesun hmot pro rozvody potrubí v objektech výšky do 6 m | % | 2293.808 |  | 0 |  | 0 |  | 0 | 21 | 0 | 0 | 0 | 0 | 0 | 800-731 | RTS 23/ II | RTS 23/ II | 0 | 0 |  | Práce | Běžná |  |  |  | POL1_
Díl: | 734 | Armatury |  |  |  | 0 |  | 0 |  | 0 |  | 0 |  | 0.09 |  | 0 |  |  |  |  | 76.92 | [6 empty] | DIL
57 | 734209113R00 | Montáž závitové armatury se dvěma závity, G 1/2", bez dodávky materiálu | kus | 122 |  | 0 |  | 0 |  | 0 | 21 | 0 | 0 | 0 | 0 | 0 | 800-731 | RTS 23/ II | RTS 23/ II | 0.17 | 20.74 |  | Práce | Modrá |  |  |  | POL1_
|  | Odkaz na mn. položky pořadí 66 : 5,00000 |  | 5 | [23 empty] | VV | 5
|  | Odkaz na mn. položky pořadí 67 : 92,00000 |  | 92 | [23 empty] | VV | 5
|  | Odkaz na mn. položky pořadí 73 : 5,00000 |  | 5 | [23 empty] | VV | 5
|  | Odkaz na mn. položky pořadí 61 : 6,00000 |  | 6 | [23 empty] | VV | 5
|  | Odkaz na mn. položky pořadí 63 : 14,00000 |  | 14 | [23 empty] | VV | 5
58 | 734209114R00 | Montáž závitové armatury se dvěma závity, G 3/4", bez dodávky materiálu | kus | 4 |  | 0 |  | 0 |  | 0 | 21 | 0 | 0 | 0 | 0 | 0 | 800-731 | RTS 23/ II | RTS 23/ II | 0.206 | 0.82 |  | Práce | Modrá |  |  |  | POL1_
|  | Odkaz na mn. položky pořadí 62 : 4,00000 |  | 4 | [23 empty] | VV | 5
59 | 734209115R00 | Montáž závitové armatury se dvěma závity, G 1", bez dodávky materiálu | kus | 1 |  | 0 |  | 0 |  | 0 | 21 | 0 | 0 | 0 | 0 | 0 | 800-731 | RTS 23/ II | RTS 23/ II | 0.227 | 0.23 |  | Práce | Modrá |  |  |  | POL1_
|  | Odkaz na mn. položky pořadí 64 : 1,00000 |  | 1 | [23 empty] | VV | 5
60 | 734209116R00 | Montáž závitové armatury se dvěma závity, G 5/4", bez dodávky materiálu | kus | 3 |  | 0 |  | 0 |  | 0 | 21 | 0 | 0 | 0 | 0 | 0 | 800-731 | RTS 23/ II | RTS 23/ II | 0.268 | 0.8 |  | Práce | Modrá |  |  |  | POL1_
|  | Odkaz na mn. položky pořadí 65 : 3,00000 |  | 3 | [23 empty] | VV | 5
61 | 734215133R00 | Ventil automatický, odvzdušňovací, mosazný, PN 14, DN 15, včetně dodávky materiálu | kus | 6 |  | 0 |  | 0 |  | 0 | 21 | 0 | 0.0001 | 0 | 0 | 0 | 800-731 | RTS 23/ II | RTS 23/ II | 0.062 | 0.37 |  | Práce | Modrá |  |  |  | POL1_
62 | 734224822R00 | Ventil vyvažovací (regulační), s měřícími ventilky, šikmý, mosazný, DN 20, , PN 10, vnitřní-vnitřní, včetně dodávky materiálu | kus | 4 |  | 0 |  | 0 |  | 0 | 21 | 0 | 0.00057 | 0 | 0 | 0 | 800-731 | RTS 23/ II | RTS 23/ II | 0.207 | 0.83 |  | Práce | Běžná |  |  |  | POL1_
63 | 734235121R00 | Kohout kulový, mosazný, DN 15, PN 42, vnitřní-vnitřní, včetně dodávky materiálu | kus | 14 |  | 0 |  | 0 |  | 0 | 21 | 0 | 0.00018 | 0 | 0 | 0 | 800-731 | RTS 23/ II | RTS 23/ II | 0.165 | 2.31 |  | Práce | Oranžová |  |  |  | POL1_
64 | 734235123R00 | Kohout kulový, mosazný, DN 25, PN 35, vnitřní-vnitřní, včetně dodávky materiálu | kus | 1 |  | 0 |  | 0 |  | 0 | 21 | 0 | 0.00048 | 0 | 0 | 0 | 800-731 | RTS 23/ II | RTS 23/ II | 0.227 | 0.23 |  | Práce | Běžná |  |  |  | POL1_
65 | 734235124R00 | Kohout kulový, mosazný, DN 32, PN 35, vnitřní-vnitřní, včetně dodávky materiálu | kus | 3 |  | 0 |  | 0 |  | 0 | 21 | 0 | 0.00068 | 0 | 0 | 0 | 800-731 | RTS 23/ II | RTS 23/ II | 0.269 | 0.81 |  | Práce | Běžná |  |  |  | POL1_
66 | 734266122R00 | Šroubení regulační a uzavírací, přímé, bronzové, DN 15, PN 10, včetně dodávky materiálu | kus | 5 |  | 0 |  | 0 |  | 0 | 21 | 0 | 0.00023 | 0 | 0 | 0 | 800-731 | RTS 23/ II | RTS 23/ II | 0.08 | 0.4 |  | Práce | Běžná |  |  |  | POL1_
67 | 734266422R00 | Šroubení pro radiátory typu VK dvoutrubkový systém s vypouštěním, přímé, bronzové, DN EK 20x15, PN 10, včetně dodávky materiálu | kus | 92 |  | 0 |  | 0 |  | 0 | 21 | 0 | 0.00044 | 0.04 | 0 | 0 | 800-731 | RTS 23/ II | RTS 23/ II | 0.16 | 14.72 |  | Práce | Běžná |  |  |  | POL1_
68 | 734266772R00 | Šroubení svěrné pro měděné potrubí, mosazné, D 16 x EK, PN 10, včetně dodávky materiálu | kus | 184 |  | 0 |  | 0 |  | 0 | 21 | 0 | 0.00015 | 0.03 | 0 | 0 | 800-731 | RTS 23/ II | RTS 23/ II | 0.07 | 12.88 |  | Práce | Běžná |  |  |  | POL1_
|  | Odkaz na mn. položky pořadí 67 : 92,00000*2 |  | 184 | [23 empty] | VV | 5
69 | 734291113R00 | Kohout kulový, napouštěcí a vypouštěcí, mosazný, DN 15, PN 10, včetně dodávky materiálu | kus | 38 |  | 0 |  | 0 |  | 0 | 21 | 0 | 0.00014 | 0.01 | 0 | 0 | 800-731 | RTS 23/ II | RTS 23/ II | 0.082 | 3.12 |  | Práce | Běžná |  |  |  | POL1_
70 | 734291951R00 | Opravy závitových armatur zpětná montáž hlavic učního a termostatického ovládání | kus | 97 |  | 0 |  | 0 |  | 0 | 21 | 0 | 0 | 0 | 0 | 0 | 800-731 | RTS 23/ II | RTS 23/ II | 0.144 | 13.97 |  | Práce | Běžná |  |  |  | POL1_
|  | Odkaz na mn. položky pořadí 67 : 92,00000 |  | 92 | [23 empty] | VV | 5
|  | Odkaz na mn. položky pořadí 66 : 5,00000 |  | 5 | [23 empty] | VV | 5
71 | 998734201R00 | Přesun hmot pro armatury v objektech výšky do 6 m | % | 2055.659 |  | 0 |  | 0 |  | 0 | 21 | 0 | 0 | 0 | 0 | 0 | 800-731 | RTS 23/ II | RTS 23/ II | 0 | 0 |  | Práce | Běžná |  |  |  | POL1_
72 | 73426646 | Příplatek za provedení ventil.vložky OT s automat. přednastavením průtoku | kus | 92 |  | 0 |  | 0 |  | 0 | 21 | 0 | 0 | 0 | 0 | 0 |  | Vlastní | Součtová | 0.051 | 4.69 |  | Agregovaná položka | Běžná |  |  |  | POL2_
|  | Odkaz na mn. položky pořadí 67 : 92,00000 |  | 92 | [23 empty] | VV | 5
73 | 551211001310EC | Termostatický ventil s aut.přednastavením průtoku 1/2" (DN 15), přímý | kus | 5 |  | 0 |  | 0 |  | 0 | 21 | 0 | 0.0004 | 0 | 0 | 0 |  | Vlastní | Indiv | 0 | 0 |  | Specifikace | Běžná |  |  |  | POL3_
74 | 55137306.AR | hlavice termostatická teplota prostoru 6 až 28 °C; ovládání ruční; provedení kapalinová | kus | 92 |  | 0 |  | 0 |  | 0 | 21 | 0 | 0.00014 | 0.01 | 0 | 0 | SPCM | RTS 23/ II | RTS 23/ II | 0 | 0 |  | Specifikace | Běžná |  |  |  | POL3_
75 | 5513730650R | hlavice termostatická regulační rozsah 6,0 až 27,0 °C; ovládání ruční; provedení kapalinová; kapilára 1 250 mm | kus | 5 |  | 0 |  | 0 |  | 0 | 21 | 0 | 0.00023 | 0 | 0 | 0 | SPCM | RTS 23/ II | RTS 23/ II | 0 | 0 |  | Specifikace | Běžná |  |  |  | POL3_
Díl: | 735 | Otopná tělesa |  |  |  | 0 |  | 0 |  | 0 |  | 0 |  | 2.82 |  | 0 |  |  |  |  | 165.71 | [6 empty] | DIL
76 | 735000912R00 | Regulace otopného systému při opravách vyregulování dvojregulačních ventilů a kohoutů s termostatickým ovládáním | kus | 111 |  | 0 |  | 0 |  | 0 | 21 | 0 | 0 | 0 | 0 | 0 | 800-731 | RTS 23/ II | RTS 23/ II | 0.268 | 29.75 |  | Práce | Běžná |  |  |  | POL1_
77 | 735156910R00 | Otopná tělesa panelová doplňkové práce tlakové zkoušky , těles jednořadých | kus | 41 |  | 0 |  | 0 |  | 0 | 21 | 0 | 0 | 0 | 0 | 0 | 800-731 | RTS 23/ II | RTS 23/ II | 0.335 | 13.74 |  | Práce | Běžná |  |  |  | POL1_
|  | Odkaz na mn. položky pořadí 84 : 1,00000 |  | 1 | [23 empty] | VV | 5
|  | Odkaz na mn. položky pořadí 89 : 2,00000 |  | 2 | [23 empty] | VV | 5
|  | Odkaz na mn. položky pořadí 90 : 2,00000 |  | 2 | [23 empty] | VV | 5
|  | Odkaz na mn. položky pořadí 91 : 1,00000 |  | 1 | [23 empty] | VV | 5
|  | Odkaz na mn. položky pořadí 92 : 3,00000 |  | 3 | [23 empty] | VV | 5
|  | Odkaz na mn. položky pořadí 93 : 5,00000 |  | 5 | [23 empty] | VV | 5
|  | Odkaz na mn. položky pořadí 94 : 5,00000 |  | 5 | [23 empty] | VV | 5
|  | Odkaz na mn. položky pořadí 95 : 3,00000 |  | 3 | [23 empty] | VV | 5
|  | Odkaz na mn. položky pořadí 96 : 4,00000 |  | 4 | [23 empty] | VV | 5
|  | Odkaz na mn. položky pořadí 97 : 7,00000 |  | 7 | [23 empty] | VV | 5
|  | Odkaz na mn. položky pořadí 98 : 2,00000 |  | 2 | [23 empty] | VV | 5
|  | Odkaz na mn. položky pořadí 99 : 1,00000 |  | 1 | [23 empty] | VV | 5
|  | Odkaz na mn. položky pořadí 100 : 2,00000 |  | 2 | [23 empty] | VV | 5
|  | Odkaz na mn. položky pořadí 101 : 3,00000 |  | 3 | [23 empty] | VV | 5
78 | 735156920R00 | Otopná tělesa panelová doplňkové práce tlakové zkoušky , těles dvouřadých | kus | 53 |  | 0 |  | 0 |  | 0 | 21 | 0 | 0 | 0 | 0 | 0 | 800-731 | RTS 23/ II | RTS 23/ II | 0.617 | 32.7 |  | Práce | Běžná |  |  |  | POL1_
|  | Odkaz na mn. položky pořadí 85 : 1,00000 |  | 1 | [23 empty] | VV | 5
|  | Odkaz na mn. položky pořadí 86 : 1,00000 |  | 1 | [23 empty] | VV | 5
|  | Odkaz na mn. položky pořadí 102 : 2,00000 |  | 2 | [23 empty] | VV | 5
|  | Odkaz na mn. položky pořadí 103 : 1,00000 |  | 1 | [23 empty] | VV | 5
|  | Odkaz na mn. položky pořadí 104 : 3,00000 |  | 3 | [23 empty] | VV | 5
|  | Odkaz na mn. položky pořadí 105 : 1,00000 |  | 1 | [23 empty] | VV | 5
|  | Odkaz na mn. položky pořadí 106 : 4,00000 |  | 4 | [23 empty] | VV | 5
|  | Odkaz na mn. položky pořadí 107 : 2,00000 |  | 2 | [23 empty] | VV | 5
|  | Odkaz na mn. položky pořadí 108 : 1,00000 |  | 1 | [23 empty] | VV | 5
|  | Odkaz na mn. položky pořadí 109 : 1,00000 |  | 1 | [23 empty] | VV | 5
|  | Odkaz na mn. položky pořadí 110 : 5,00000 |  | 5 | [23 empty] | VV | 5
|  | Odkaz na mn. položky pořadí 111 : 1,00000 |  | 1 | [23 empty] | VV | 5
|  | Odkaz na mn. položky pořadí 112 : 2,00000 |  | 2 | [23 empty] | VV | 5
|  | Odkaz na mn. položky pořadí 113 : 1,00000 |  | 1 | [23 empty] | VV | 5
|  | Odkaz na mn. položky pořadí 114 : 1,00000 |  | 1 | [23 empty] | VV | 5
|  | Odkaz na mn. položky pořadí 115 : 3,00000 |  | 3 | [23 empty] | VV | 5
|  | Odkaz na mn. položky pořadí 116 : 2,00000 |  | 2 | [23 empty] | VV | 5
|  | Odkaz na mn. položky pořadí 118 : 1,00000 |  | 1 | [23 empty] | VV | 5
|  | Odkaz na mn. položky pořadí 119 : 1,00000 |  | 1 | [23 empty] | VV | 5
|  | Odkaz na mn. položky pořadí 120 : 1,00000 |  | 1 | [23 empty] | VV | 5
|  | Odkaz na mn. položky pořadí 121 : 11,00000 |  | 11 | [23 empty] | VV | 5
|  | Odkaz na mn. položky pořadí 122 : 7,00000 |  | 7 | [23 empty] | VV | 5
79 | 735156930R00 | Otopná tělesa panelová doplňkové práce tlakové zkoušky , těles třířadých | kus | 2 |  | 0 |  | 0 |  | 0 | 21 | 0 | 0 | 0 | 0 | 0 | 800-731 | RTS 23/ II | RTS 23/ II | 0.929 | 1.86 |  | Práce | Běžná |  |  |  | POL1_
|  | Odkaz na mn. položky pořadí 87 : 1,00000 |  | 1 | [23 empty] | VV | 5
|  | Odkaz na mn. položky pořadí 88 : 1,00000 |  | 1 | [23 empty] | VV | 5
80 | 735159111R00 | Otopná tělesa panelová montáž bez ohledu na počet desek, délky do 1600 mm, bez dodávky materiálu | kus | 71 |  | 0 |  | 0 |  | 0 | 21 | 0 | 0 | 0 | 0 | 0 | 800-731 | RTS 23/ II | RTS 23/ II | 0.868 | 61.63 |  | Práce | Běžná |  |  |  | POL1_
|  | Odkaz na mn. položky pořadí 84 : 1,00000 |  | 1 | [23 empty] | VV | 5
|  | Odkaz na mn. položky pořadí 85 : 1,00000 |  | 1 | [23 empty] | VV | 5
|  | Odkaz na mn. položky pořadí 86 : 1,00000 |  | 1 | [23 empty] | VV | 5
|  | Odkaz na mn. položky pořadí 87 : 1,00000 |  | 1 | [23 empty] | VV | 5
|  | Odkaz na mn. položky pořadí 89 : 2,00000 |  | 2 | [23 empty] | VV | 5
|  | Odkaz na mn. položky pořadí 90 : 2,00000 |  | 2 | [23 empty] | VV | 5
|  | Odkaz na mn. položky pořadí 92 : 3,00000 |  | 3 | [23 empty] | VV | 5
|  | Odkaz na mn. položky pořadí 93 : 5,00000 |  | 5 | [23 empty] | VV | 5
|  | Odkaz na mn. položky pořadí 111 : 1,00000 |  | 1 | [23 empty] | VV | 5
|  | Odkaz na mn. položky pořadí 112 : 2,00000 |  | 2 | [23 empty] | VV | 5
|  | Odkaz na mn. položky pořadí 113 : 1,00000 |  | 1 | [23 empty] | VV | 5
|  | Odkaz na mn. položky pořadí 114 : 1,00000 |  | 1 | [23 empty] | VV | 5
|  | Odkaz na mn. položky pořadí 115 : 3,00000 |  | 3 | [23 empty] | VV | 5
|  | Odkaz na mn. položky pořadí 116 : 2,00000 |  | 2 | [23 empty] | VV | 5
|  | Odkaz na mn. položky pořadí 118 : 1,00000 |  | 1 | [23 empty] | VV | 5
|  | Odkaz na mn. položky pořadí 119 : 1,00000 |  | 1 | [23 empty] | VV | 5
|  | Odkaz na mn. položky pořadí 120 : 1,00000 |  | 1 | [23 empty] | VV | 5
|  | Odkaz na mn. položky pořadí 106 : 4,00000 |  | 4 | [23 empty] | VV | 5
|  | Odkaz na mn. položky pořadí 107 : 2,00000 |  | 2 | [23 empty] | VV | 5
|  | Odkaz na mn. položky pořadí 108 : 1,00000 |  | 1 | [23 empty] | VV | 5
|  | Odkaz na mn. položky pořadí 109 : 1,00000 |  | 1 | [23 empty] | VV | 5
|  | Odkaz na mn. položky pořadí 94 : 5,00000 |  | 5 | [23 empty] | VV | 5
|  | Odkaz na mn. položky pořadí 95 : 3,00000 |  | 3 | [23 empty] | VV | 5
|  | Odkaz na mn. položky pořadí 96 : 4,00000 |  | 4 | [23 empty] | VV | 5
|  | Odkaz na mn. položky pořadí 97 : 7,00000 |  | 7 | [23 empty] | VV | 5
|  | Odkaz na mn. položky pořadí 98 : 2,00000 |  | 2 | [23 empty] | VV | 5
|  | Odkaz na mn. položky pořadí 99 : 1,00000 |  | 1 | [23 empty] | VV | 5
|  | Odkaz na mn. položky pořadí 100 : 2,00000 |  | 2 | [23 empty] | VV | 5
|  | Odkaz na mn. položky pořadí 101 : 3,00000 |  | 3 | [23 empty] | VV | 5
|  | Odkaz na mn. položky pořadí 102 : 2,00000 |  | 2 | [23 empty] | VV | 5
|  | Odkaz na mn. položky pořadí 103 : 1,00000 |  | 1 | [23 empty] | VV | 5
|  | Odkaz na mn. položky pořadí 104 : 3,00000 |  | 3 | [23 empty] | VV | 5
|  | Odkaz na mn. položky pořadí 117 : 1,00000 |  | 1 | [23 empty] | VV | 5
81 | 735159121R00 | Otopná tělesa panelová montáž bez ohledu na počet desek, délky nad 1600 mm, bez dodávky materiálu | kus | 26 |  | 0 |  | 0 |  | 0 | 21 | 0 | 0 | 0 | 0 | 0 | 800-731 | RTS 23/ II | RTS 23/ II | 1.001 | 26.03 |  | Práce | Běžná |  |  |  | POL1_
|  | Odkaz na mn. položky pořadí 88 : 1,00000 |  | 1 | [23 empty] | VV | 5
|  | Odkaz na mn. položky pořadí 91 : 1,00000 |  | 1 | [23 empty] | VV | 5
|  | Odkaz na mn. položky pořadí 105 : 1,00000 |  | 1 | [23 empty] | VV | 5
|  | Odkaz na mn. položky pořadí 121 : 11,00000 |  | 11 | [23 empty] | VV | 5
|  | Odkaz na mn. položky pořadí 122 : 7,00000 |  | 7 | [23 empty] | VV | 5
|  | Odkaz na mn. položky pořadí 110 : 5,00000 |  | 5 | [23 empty] | VV | 5
82 | 998735201R00 | Přesun hmot pro otopná tělesa v objektech výšky do 6 m | % | 6294.455 |  | 0 |  | 0 |  | 0 | 21 | 0 | 0 | 0 | 0 | 0 | 800-731 | RTS 23/ II | RTS 23/ II | 0 | 0 |  | Práce | Běžná |  |  |  | POL1_
83 | Z-U331 | Stojánková konzola vnitřní, univerzální | kus | 105 |  | 0 |  | 0 |  | 0 | 21 | 0 | 0 | 0 | 0 | 0 |  | Vlastní | Indiv | 0 | 0 |  | Práce | Běžná |  |  |  | POL1_
|  | Odkaz na mn. položky pořadí 81 : 26,00000 |  | 26 | [23 empty] | VV | 5
|  | Odkaz na mn. položky pořadí 80 : 71,00000 |  | 71 | [23 empty] | VV | 5
|  | tělesa se 3 konzolami : 8 |  | 8 | [23 empty] | VV | 0
84 | 48456969R | Těleso do otopných soustav s přirozeným prouděním - deskové; materiál: nelegovaná ocel; typ: 11; H = 600 mm; B = 63 mm; L = 1 200 mm; l = 546 mm; tepelný výkon (50) = 1 202 W | kus | 1 |  | 0 |  | 0 |  | 0 | 21 | 0 | 0.02592 | 0.03 | 0 | 0 | SPCM | RTS 23/ II | RTS 23/ II | 0 | 0 |  | Specifikace | Modrá |  |  |  | POL3_
85 | 48457225R | Těleso do otopných soustav s přirozeným prouděním - deskové; materiál: nelegovaná ocel; typ: 22; H = 600 mm; B = 100 mm; L = 1 400 mm; l = 546 mm; tepelný výkon (50) = 2 351 W | kus | 1 |  | 0 |  | 0 |  | 0 | 21 | 0 | 0.05082 | 0.05 | 0 | 0 | SPCM | RTS 23/ II | RTS 23/ II | 0 | 0 |  | Specifikace | Modrá |  |  |  | POL3_
86 | 48457295R | Těleso do otopných soustav s přirozeným prouděním - deskové; materiál: nelegovaná ocel; typ: 22; H = 900 mm; B = 100 mm; L = 800 mm; l = 846 mm; tepelný výkon (50) = 1 850 W | kus | 1 |  | 0 |  | 0 |  | 0 | 21 | 0 | 0.04504 | 0.05 | 0 | 0 | SPCM | RTS 23/ II | RTS 23/ II | 0 | 0 |  | Specifikace | Modrá |  |  |  | POL3_
87 | 48457338R | Těleso do otopných soustav s přirozeným prouděním - deskové; materiál: nelegovaná ocel; typ: 33; H = 600 mm; B = 155 mm; L = 1 400 mm; l = 546 mm; tepelný výkon (50) = 3 368 W | kus | 1 |  | 0 |  | 0 |  | 0 | 21 | 0 | 0.07714 | 0.08 | 0 | 0 | SPCM | RTS 23/ II | RTS 23/ II | 0 | 0 |  | Specifikace | Modrá |  |  |  | POL3_
88 | 48457339R | Těleso do otopných soustav s přirozeným prouděním - deskové; materiál: nelegovaná ocel; typ: 33; H = 600 mm; B = 155 mm; L = 1 600 mm; l = 546 mm; tepelný výkon (50) = 3 850 W | kus | 1 |  | 0 |  | 0 |  | 0 | 21 | 0 | 0.08816 | 0.09 | 0 | 0 | SPCM | RTS 23/ II | RTS 23/ II | 0 | 0 |  | Specifikace | Modrá |  |  |  | POL3_
89 | 48457398.AR | Těleso do otopných soustav s přirozeným prouděním - deskové; materiál: nelegovaná ocel; typ: 11; H = 400 mm; B = 63 mm; L = 1 200 mm; l = 50 mm; tepelný výkon (50) = 580 W; s vestavěným ventilem | kus | 2 |  | 0 |  | 0 |  | 0 | 21 | 0 | 0.01698 | 0.03 | 0 | 0 | SPCM | RTS 23/ II | RTS 23/ II | 0 | 0 |  | Specifikace | Běžná |  |  |  | POL3_
90 | 48457399.AR | Těleso do otopných soustav s přirozeným prouděním - deskové; materiál: nelegovaná ocel; typ: 11; H = 400 mm; B = 63 mm; L = 1 400 mm; l = 50 mm; tepelný výkon (50) = 991 W; s vestavěným ventilem | kus | 2 |  | 0 |  | 0 |  | 0 | 21 | 0 | 0.01981 | 0.04 | 0 | 0 | SPCM | RTS 23/ II | RTS 23/ II | 0 | 0 |  | Specifikace | Běžná |  |  |  | POL3_
91 | 48457400.AR | Těleso do otopných soustav s přirozeným prouděním - deskové; materiál: nelegovaná ocel; typ: 11; H = 400 mm; B = 63 mm; L = 1 600 mm; l = 50 mm; tepelný výkon (50) = 1 133 W; s vestavěným ventilem | kus | 1 |  | 0 |  | 0 |  | 0 | 21 | 0 | 0.02264 | 0.02 | 0 | 0 | SPCM | RTS 23/ II | RTS 23/ II | 0 | 0 |  | Specifikace | Běžná |  |  |  | POL3_
92 | 48457419R | Těleso do otopných soustav s přirozeným prouděním - deskové; materiál: nelegovaná ocel; typ: 11; H = 600 mm; B = 63 mm; L = 400 mm; l = 50 mm; tepelný výkon (50) = 401 W; s vestavěným ventilem | kus | 3 |  | 0 |  | 0 |  | 0 | 21 | 0 | 0.00864 | 0.03 | 0 | 0 | SPCM | RTS 23/ II | RTS 23/ II | 0 | 0 |  | Specifikace | Běžná |  |  |  | POL3_
|  | levé : 2 |  | 2 | [23 empty] | VV | 0
|  | pravé : 1 |  | 1 | [23 empty] | VV | 0
93 | 48457420.AR | Těleso do otopných soustav s přirozeným prouděním - deskové; materiál: nelegovaná ocel; typ: 11; H = 600 mm; B = 63 mm; L = 500 mm; l = 50 mm; tepelný výkon (50) = 501 W; s vestavěným ventilem | kus | 5 |  | 0 |  | 0 |  | 0 | 21 | 0 | 0.0108 | 0.05 | 0 | 0 | SPCM | RTS 23/ II | RTS 23/ II | 0 | 0 |  | Specifikace | Běžná |  |  |  | POL3_
|  | levé : 2 |  | 2 | [23 empty] | VV | 0
|  | pravé : 3 |  | 3 | [23 empty] | VV | 0
94 | 48457421.AR | Těleso do otopných soustav s přirozeným prouděním - deskové; materiál: nelegovaná ocel; typ: 11; H = 600 mm; B = 63 mm; L = 600 mm; l = 50 mm; tepelný výkon (50) = 601 W; s vestavěným ventilem | kus | 5 |  | 0 |  | 0 |  | 0 | 21 | 0 | 0.01296 | 0.06 | 0 | 0 | SPCM | RTS 23/ II | RTS 23/ II | 0 | 0 |  | Specifikace | Běžná |  |  |  | POL3_
|  | levé : 2 |  | 2 | [23 empty] | VV | 0
|  | pravé : 3 |  | 3 | [23 empty] | VV | 0
95 | 48457422.AR | Těleso do otopných soustav s přirozeným prouděním - deskové; materiál: nelegovaná ocel; typ: 11; H = 600 mm; B = 63 mm; L = 700 mm; l = 50 mm; tepelný výkon (50) = 701 W; s vestavěným ventilem | kus | 3 |  | 0 |  | 0 |  | 0 | 21 | 0 | 0.01512 | 0.05 | 0 | 0 | SPCM | RTS 23/ II | RTS 23/ II | 0 | 0 |  | Specifikace | Běžná |  |  |  | POL3_
|  | pravé : 2 |  | 2 | [23 empty] | VV | 0
|  | levé : 1 |  | 1 | [23 empty] | VV | 0
96 | 48457423.AR | Těleso do otopných soustav s přirozeným prouděním - deskové; materiál: nelegovaná ocel; typ: 11; H = 600 mm; B = 63 mm; L = 800 mm; l = 50 mm; tepelný výkon (50) = 802 W; s vestavěným ventilem | kus | 4 |  | 0 |  | 0 |  | 0 | 21 | 0 | 0.01728 | 0.07 | 0 | 0 | SPCM | RTS 23/ II | RTS 23/ II | 0 | 0 |  | Specifikace | Běžná |  |  |  | POL3_
97 | 48457424.AR | Těleso do otopných soustav s přirozeným prouděním - deskové; materiál: nelegovaná ocel; typ: 11; H = 600 mm; B = 63 mm; L = 900 mm; l = 50 mm; tepelný výkon (50) = 902 W; s vestavěným ventilem | kus | 7 |  | 0 |  | 0 |  | 0 | 21 | 0 | 0.01944 | 0.14 | 0 | 0 | SPCM | RTS 23/ II | RTS 23/ II | 0 | 0 |  | Specifikace | Běžná |  |  |  | POL3_
98 | 48457425.AR | Těleso do otopných soustav s přirozeným prouděním - deskové; materiál: nelegovaná ocel; typ: 11; H = 600 mm; B = 63 mm; L = 1 000 mm; l = 50 mm; tepelný výkon (50) = 1 002 W; s vestavěným ventilem | kus | 2 |  | 0 |  | 0 |  | 0 | 21 | 0 | 0.0216 | 0.04 | 0 | 0 | SPCM | RTS 23/ II | RTS 23/ II | 0 | 0 |  | Specifikace | Běžná |  |  |  | POL3_
99 | 48457426R | Těleso do otopných soustav s přirozeným prouděním - deskové; materiál: nelegovaná ocel; typ: 11; H = 600 mm; B = 63 mm; L = 1 100 mm; l = 50 mm; tepelný výkon (50) = 1 102 W; s vestavěným ventilem | kus | 1 |  | 0 |  | 0 |  | 0 | 21 | 0 | 0.02376 | 0.02 | 0 | 0 | SPCM | RTS 23/ II | RTS 23/ II | 0 | 0 |  | Specifikace | Běžná |  |  |  | POL3_
100 | 48457427.AR | Těleso do otopných soustav s přirozeným prouděním - deskové; materiál: nelegovaná ocel; typ: 11; H = 600 mm; B = 63 mm; L = 1 200 mm; l = 50 mm; tepelný výkon (50) = 1 202 W; s vestavěným ventilem | kus | 2 |  | 0 |  | 0 |  | 0 | 21 | 0 | 0.02592 | 0.05 | 0 | 0 | SPCM | RTS 23/ II | RTS 23/ II | 0 | 0 |  | Specifikace | Běžná |  |  |  | POL3_
|  | pravé : 1 |  | 1 | [23 empty] | VV | 0
|  | levé : 1 |  | 1 | [23 empty] | VV | 0
101 | 48457428.AR | Těleso do otopných soustav s přirozeným prouděním - deskové; materiál: nelegovaná ocel; typ: 11; H = 600 mm; B = 63 mm; L = 1 400 mm; l = 50 mm; tepelný výkon (50) = 1 403 W; s vestavěným ventilem | kus | 3 |  | 0 |  | 0 |  | 0 | 21 | 0 | 0.03024 | 0.09 | 0 | 0 | SPCM | RTS 23/ II | RTS 23/ II | 0 | 0 |  | Specifikace | Běžná |  |  |  | POL3_
102 | 48457504.AR | Těleso do otopných soustav s přirozeným prouděním - deskové; materiál: nelegovaná ocel; typ: 21; H = 600 mm; B = 66 mm; L = 700 mm; l = 50 mm; tepelný výkon (50) = 902 W; s vestavěným ventilem | kus | 2 |  | 0 |  | 0 |  | 0 | 21 | 0 | 0.02135 | 0.04 | 0 | 0 | SPCM | RTS 23/ II | RTS 23/ II | 0 | 0 |  | Specifikace | Běžná |  |  |  | POL3_
|  | pravé : 1 |  | 1 | [23 empty] | VV | 0
|  | levé : 1 |  | 1 | [23 empty] | VV | 0
103 | 48457507.AR | Těleso do otopných soustav s přirozeným prouděním - deskové; materiál: nelegovaná ocel; typ: 21; H = 600 mm; B = 66 mm; L = 1 000 mm; l = 50 mm; tepelný výkon (50) = 1 288 W; s vestavěným ventilem | kus | 1 |  | 0 |  | 0 |  | 0 | 21 | 0 | 0.0305 | 0.03 | 0 | 0 | SPCM | RTS 23/ II | RTS 23/ II | 0 | 0 |  | Specifikace | Běžná |  |  |  | POL3_
|  | levé : 1 |  | 1 | [23 empty] | VV | 0
104 | 48457509.AR | Těleso do otopných soustav s přirozeným prouděním - deskové; materiál: nelegovaná ocel; typ: 21; H = 600 mm; B = 66 mm; L = 1 200 mm; l = 50 mm; tepelný výkon (50) = 1 546 W; s vestavěným ventilem | kus | 3 |  | 0 |  | 0 |  | 0 | 21 | 0 | 0.0366 | 0.11 | 0 | 0 | SPCM | RTS 23/ II | RTS 23/ II | 0 | 0 |  | Specifikace | Běžná |  |  |  | POL3_
|  | levé : 1 |  | 1 | [23 empty] | VV | 0
|  | pravé : 2 |  | 2 | [23 empty] | VV | 0
105 | 48457511.AR | Těleso do otopných soustav s přirozeným prouděním - deskové; materiál: nelegovaná ocel; typ: 21; H = 600 mm; B = 66 mm; L = 1 600 mm; l = 50 mm; tepelný výkon (50) = 2 061 W; s vestavěným ventilem | kus | 1 |  | 0 |  | 0 |  | 0 | 21 | 0 | 0.0488 | 0.05 | 0 | 0 | SPCM | RTS 23/ II | RTS 23/ II | 0 | 0 |  | Specifikace | Běžná |  |  |  | POL3_
106 | 48457514R | Těleso do otopných soustav s přirozeným prouděním - deskové; materiál: nelegovaná ocel; typ: 21; H = 900 mm; B = 66 mm; L = 400 mm; l = 50 mm; tepelný výkon (50) = 702 W; s vestavěným ventilem | kus | 4 |  | 0 |  | 0 |  | 0 | 21 | 0 | 0.0188 | 0.08 | 0 | 0 | SPCM | RTS 23/ II | RTS 23/ II | 0 | 0 |  | Specifikace | Běžná |  |  |  | POL3_
107 | 48457550R | Těleso do otopných soustav s přirozeným prouděním - deskové; materiál: nelegovaná ocel; typ: 22; H = 400 mm; B = 100 mm; L = 1 100 mm; l = 50 mm; tepelný výkon (50) = 1 338 W; s vestavěným ventilem | kus | 2 |  | 0 |  | 0 |  | 0 | 21 | 0 | 0.0268 | 0.05 | 0 | 0 | SPCM | RTS 23/ II | RTS 23/ II | 0 | 0 |  | Specifikace | Běžná |  |  |  | POL3_
108 | 48457551.AR | Těleso do otopných soustav s přirozeným prouděním - deskové; materiál: nelegovaná ocel; typ: 22; H = 400 mm; B = 100 mm; L = 1 200 mm; l = 50 mm; tepelný výkon (50) = 1 459 W; s vestavěným ventilem | kus | 1 |  | 0 |  | 0 |  | 0 | 21 | 0 | 0.02924 | 0.03 | 0 | 0 | SPCM | RTS 23/ II | RTS 23/ II | 0 | 0 |  | Specifikace | Běžná |  |  |  | POL3_
109 | 48457552.AR | Těleso do otopných soustav s přirozeným prouděním - deskové; materiál: nelegovaná ocel; typ: 22; H = 400 mm; B = 100 mm; L = 1 400 mm; l = 50 mm; tepelný výkon (50) = 1 702 W; s vestavěným ventilem | kus | 1 |  | 0 |  | 0 |  | 0 | 21 | 0 | 0.03411 | 0.03 | 0 | 0 | SPCM | RTS 23/ II | RTS 23/ II | 0 | 0 |  | Specifikace | Běžná |  |  |  | POL3_
110 | 48457554.AR | Těleso do otopných soustav s přirozeným prouděním - deskové; materiál: nelegovaná ocel; typ: 22; H = 400 mm; B = 100 mm; L = 1 800 mm; l = 50 mm; tepelný výkon (50) = 2 189 W; s vestavěným ventilem | kus | 5 |  | 0 |  | 0 |  | 0 | 21 | 0 | 0.04386 | 0.22 | 0 | 0 | SPCM | RTS 23/ II | RTS 23/ II | 0 | 0 |  | Specifikace | Běžná |  |  |  | POL3_
111 | 48457579.AR | Těleso do otopných soustav s přirozeným prouděním - deskové; materiál: nelegovaná ocel; typ: 22; H = 600 mm; B = 100 mm; L = 800 mm; l = 50 mm; tepelný výkon (50) = 1 343 W; s vestavěným ventilem | kus | 1 |  | 0 |  | 0 |  | 0 | 21 | 0 | 0.02904 | 0.03 | 0 | 0 | SPCM | RTS 23/ II | RTS 23/ II | 0 | 0 |  | Specifikace | Běžná |  |  |  | POL3_
112 | 48457581.AR | Těleso do otopných soustav s přirozeným prouděním - deskové; materiál: nelegovaná ocel; typ: 22; H = 600 mm; B = 100 mm; L = 1 000 mm; l = 50 mm; tepelný výkon (50) = 1 679 W; s vestavěným ventilem | kus | 2 |  | 0 |  | 0 |  | 0 | 21 | 0 | 0.0363 | 0.07 | 0 | 0 | SPCM | RTS 23/ II | RTS 23/ II | 0 | 0 |  | Specifikace | Běžná |  |  |  | POL3_
113 | 48457582R | Těleso do otopných soustav s přirozeným prouděním - deskové; materiál: nelegovaná ocel; typ: 22; H = 600 mm; B = 100 mm; L = 1 100 mm; l = 50 mm; tepelný výkon (50) = 1 847 W; s vestavěným ventilem | kus | 1 |  | 0 |  | 0 |  | 0 | 21 | 0 | 0.03993 | 0.04 | 0 | 0 | SPCM | RTS 23/ II | RTS 23/ II | 0 | 0 |  | Specifikace | Běžná |  |  |  | POL3_
|  | levé : 1 |  | 1 | [23 empty] | VV | 0
114 | 48457584.AR | Těleso do otopných soustav s přirozeným prouděním - deskové; materiál: nelegovaná ocel; typ: 22; H = 600 mm; B = 100 mm; L = 1 400 mm; l = 50 mm; tepelný výkon (50) = 2 351 W; s vestavěným ventilem | kus | 1 |  | 0 |  | 0 |  | 0 | 21 | 0 | 0.05082 | 0.05 | 0 | 0 | SPCM | RTS 23/ II | RTS 23/ II | 0 | 0 |  | Specifikace | Běžná |  |  |  | POL3_
|  | levé : 1 |  | 1 | [23 empty] | VV | 0
115 | 48457591R | Těleso do otopných soustav s přirozeným prouděním - deskové; materiál: nelegovaná ocel; typ: 22; H = 900 mm; B = 100 mm; L = 400 mm; l = 50 mm; tepelný výkon (50) = 925 W; s vestavěným ventilem | kus | 3 |  | 0 |  | 0 |  | 0 | 21 | 0 | 0.02252 | 0.07 | 0 | 0 | SPCM | RTS 23/ II | RTS 23/ II | 0 | 0 |  | Specifikace | Běžná |  |  |  | POL3_
116 | 48457595.AR | Těleso do otopných soustav s přirozeným prouděním - deskové; materiál: nelegovaná ocel; typ: 22; H = 900 mm; B = 100 mm; L = 800 mm; l = 50 mm; tepelný výkon (50) = 1 850 W; s vestavěným ventilem | kus | 2 |  | 0 |  | 0 |  | 0 | 21 | 0 | 0.04504 | 0.09 | 0 | 0 | SPCM | RTS 23/ II | RTS 23/ II | 0 | 0 |  | Specifikace | Modrá |  |  |  | POL3_
|  | levé : 1 |  | 1 | [23 empty] | VV | 0
|  | pravé : 1 |  | 1 | [23 empty] | VV | 0
117 | 48457600.AR | Těleso do otopných soustav s přirozeným prouděním - deskové; materiál: nelegovaná ocel; typ: 22; H = 900 mm; B = 100 mm; L = 1 400 mm; l = 50 mm; tepelný výkon (50) = 3 238 W; s vestavěným ventilem | kus | 1 |  | 0 |  | 0 |  | 0 | 21 | 0 | 0.07882 | 0.08 | 0 | 0 | SPCM | RTS 23/ II | RTS 23/ II | 0 | 0 |  | Specifikace | Běžná |  |  |  | POL3_
|  | levé : 1 |  | 1 | [23 empty] | VV | 0
118 | 48457702R | Těleso do otopných soustav s přirozeným prouděním - deskové; materiál: nelegovaná ocel; typ: 21; H = 400 mm; B = 66 mm; L = 1 000 mm; l = 50 mm; tepelný výkon (50) = 937 W; s vestavěným ventilem | kus | 1 |  | 0 |  | 0 |  | 0 | 21 | 0 | 0.02057 | 0.02 | 0 | 0 | SPCM | RTS 23/ II | RTS 23/ II | 0 | 0 |  | Specifikace | Běžná |  |  |  | POL3_
119 | 48457703R | Těleso do otopných soustav s přirozeným prouděním - deskové; materiál: nelegovaná ocel; typ: 21; H = 400 mm; B = 66 mm; L = 1 100 mm; l = 50 mm; tepelný výkon (50) = 1 031 W; s vestavěným ventilem | kus | 1 |  | 0 |  | 0 |  | 0 | 21 | 0 | 0.02262 | 0.02 | 0 | 0 | SPCM | RTS 23/ II | RTS 23/ II | 0 | 0 |  | Specifikace | Běžná |  |  |  | POL3_
120 | 48457704R | Těleso do otopných soustav s přirozeným prouděním - deskové; materiál: nelegovaná ocel; typ: 21; H = 400 mm; B = 66 mm; L = 1 200 mm; l = 50 mm; tepelný výkon (50) = 1 124 W; s vestavěným ventilem | kus | 1 |  | 0 |  | 0 |  | 0 | 21 | 0 | 0.02468 | 0.02 | 0 | 0 | SPCM | RTS 23/ II | RTS 23/ II | 0 | 0 |  | Specifikace | Běžná |  |  |  | POL3_
121 | 48457707R | Těleso do otopných soustav s přirozeným prouděním - deskové; materiál: nelegovaná ocel; typ: 21; H = 400 mm; B = 66 mm; L = 1 800 mm; l = 50 mm; tepelný výkon (50) = 1 687 W; s vestavěným ventilem | kus | 11 |  | 0 |  | 0 |  | 0 | 21 | 0 | 0.03702 | 0.41 | 0 | 0 | SPCM | RTS 23/ II | RTS 23/ II | 0 | 0 |  | Specifikace | Běžná |  |  |  | POL3_
|  | pravé : 9 |  | 9 | [23 empty] | VV | 0
|  | levé : 2 |  | 2 | [23 empty] | VV | 0
122 | 48457708R | Těleso do otopných soustav s přirozeným prouděním - deskové; materiál: nelegovaná ocel; typ: 21; H = 400 mm; B = 66 mm; L = 2 000 mm; l = 50 mm; tepelný výkon (50) = 1 874 W; s vestavěným ventilem | kus | 7 |  | 0 |  | 0 |  | 0 | 21 | 0 | 0.04114 | 0.29 | 0 | 0 | SPCM | RTS 23/ II | RTS 23/ II | 0 | 0 |  | Specifikace | Běžná |  |  |  | POL3_
|  | pravé : 6 |  | 6 | [23 empty] | VV | 0
|  | levé : 1 |  | 1 | [23 empty] | VV | 0
Díl: | 766 | Konstrukce truhlářské |  |  |  | 0 |  | 0 |  | 0 |  | 0 |  | 0.02 |  | 2.6 |  |  |  |  | 33.33 | [6 empty] | DIL
123 | 766111820R00 | Demontáž dřevěných stěn plných | bm | 153.6 |  | 0 |  | 0 |  | 0 | 21 | 0 | 0 | 0 | 0.01695 | 2.6 | 800-766 | RTS 23/ II | RTS 23/ II | 0.16 | 24.58 |  | Práce | Běžná |  |  |  | POL1_
|  | včetně demontáže lišt a vysklení, | [25 empty] | SPI
|  | 1.NP. : 20+3+2+1,5*2+0,6*2+0,6*3+3*2+1,5*3+18+1,3+2,7+3+3 |  | 69.5 | [23 empty] | VV | 0
|  | 2.NP. : 7,3*2+1,2+9,3+3+2+2+1,5*2+6+6+2+1,5*2+3*2+10+3 |  | 71.1 | [23 empty] | VV | 0
|  | garnýže 1NP : 13 |  | 13 | [23 empty] | VV | 0
124 | 766412113R00 | Montáž obložení stěn, sloupů a pilířů o ploše přes 1 m2, palubkami pro pero a drážku, z měkkého dřeva, šířky přes 80 do 100 mm | m2 | 2.7 |  | 0 |  | 0 |  | 0 | 21 | 0 | 0.00019 | 0 | 0 | 0 | 800-766 | RTS 23/ II | RTS 23/ II | 0.553 | 1.49 |  | Práce | Běžná |  |  |  | POL1_
|  | Včetně našroubování soklu. | [25 empty] | POP
|  | 1.NP - doplnění obkladu v tělocvičně po OT : 0,9*3 |  | 2.7 | [23 empty] | VV | 0
125 | 76641091A | Kompletní sestava s kryty otopných těles v tělocvičně s větrací mřížkou | kpl. | 1 |  | 0 |  | 0 |  | 0 | 21 | 0 | 0.00474 | 0 | 0 | 0 |  | Vlastní | Indiv | 0.76 | 0.76 |  | Agregovaná položka | Důležitá |  |  |  | POL2_
|  | Podkladový rošt, obklad deskami, dodávka materiálu. | [25 empty] | POP
|  | Včetně našroubování soklu. | [25 empty] | POP
126 | 76641095G | Zpětná montáž garnýží, dodávka+montáž | m | 13 |  | 0 |  | 0 |  | 0 | 21 | 0 | 0 | 0 | 0 | 0 |  | Vlastní | Součtová | 0.5 | 6.5 |  | Agregovaná položka | Běžná |  |  |  | POL2_
|  | 1NP : 13 |  | 13 | [23 empty] | VV | 0
127 | 611916873R | palubka obkladová smrk; š = 121 mm; tl = 15,0 mm; jakost A/B | m2 | 3.24 |  | 0 |  | 0 |  | 0 | 21 | 0 | 0.0075 | 0.02 | 0 | 0 | SPCM | RTS 23/ II | RTS 23/ II | 0 | 0 |  | Specifikace | Běžná |  |  |  | POL3_
|  | Odkaz na mn. položky pořadí 124 : 2,70000*1,2 |  | 3.24 | [23 empty] | VV | 5
128 | 998766201R00 | Přesun hmot pro konstrukce truhlářské v objektech výšky do 6 m | % |  |  | 0 |  | 0 |  | 0 | 21 | 0 | 0 | 0 | 0 | 0 | 800-766 | RTS 23/ II | RTS 23/ II | 0 | 0 |  | Přesun hmot | Běžná |  |  |  | POL7_
|  | 50 m vodorovně | [25 empty] | SPI
Díl: | 767 | Konstrukce zámečnické |  |  |  | 0 |  | 0 |  | 0 |  | 0 |  | 0.21 |  | 4.88 |  |  |  |  | 159.92 | [6 empty] | DIL
129 | 767581803R00 | Demontáž podhledů tvarovaných plechů | m2 | 88.65 |  | 0 |  | 0 |  | 0 | 21 | 0 | 0 | 0 | 0.055 | 4.88 | 800-767 | RTS 23/ II | RTS 23/ II | 0.225 | 19.95 |  | Práce | Běžná |  |  |  | POL1_
|  | 6,6+13,5+21+5,35+3,2+5,4*2+3,2+11,7+3,9+3,2+4,2+2 |  | 88.65 | [23 empty] | VV | 0
130 | 767995101R00 | Výroba a montáž atypických kovovových doplňků staveb hmotnosti do 5 kg | kg | 107.55 |  | 0 |  | 0 |  | 0 | 21 | 0 | 6e-05 | 0.01 | 0 | 0 | 800-767 | RTS 23/ II | RTS 23/ II | 0.426 | 45.82 |  | Práce | Běžná |  |  |  | POL1_
|  | uchycení potrubí po stěně - 0,15 kg/m : (547+40+78+52)*0,15 |  | 107.55 | [23 empty] | VV | 0
131 | 767995102R00 | Výroba a montáž atypických kovovových doplňků staveb hmotnosti přes 5 do 10 kg | kg | 56 |  | 0 |  | 0 |  | 0 | 21 | 0 | 6e-05 | 0 | 0 | 0 | 800-767 | RTS 23/ II | RTS 23/ II | 0.304 | 17.02 |  | Práce | Běžná |  |  |  | POL1_
|  | závěsy-potrubí pod stropem - 0,25 kg/m : (50+47+127)*0,25 |  | 56 | [23 empty] | VV | 0
132 | 767584502R001 | Zpětná montáž podhledů kazetových na ocel.konstr.60x60 cm, vč. oprav otvorů po demontovaném potrubí | m2 | 88.65 |  | 0 |  | 0 |  | 0 | 21 | 0 | 6e-05 | 0.01 | 0 | 0 |  | Vlastní | Kalkul | 0.87 | 77.13 |  | Práce | Běžná |  |  |  | POL1_
|  | Odkaz na mn. položky pořadí 129 : 88,65000 |  | 88.65 | [23 empty] | VV | 5
133 | PL111 | Oprava podhledu z tvarovaných plechů, utěsnění prostupu potrubí oplechováním | ks | 20 |  | 0 |  | 0 |  | 0 | 21 | 0 | 0 | 0 | 0 | 0 |  | Vlastní | Indiv | 0 | 0 |  | Práce | Běžná |  |  |  | POL1_
134 | 31179125R | tyč závitová M8; l = 1 000 mm; mat. ocel 4,8 - DIN 975; povrch pozink | m | 78 |  | 0 |  | 0 |  | 0 | 21 | 0 | 0.00032 | 0.02 | 0 | 0 | SPCM | RTS 23/ II | RTS 23/ II | 0 | 0 |  | Specifikace | Modrá |  |  |  | POL3_
135 | 42320111R | objímka ocelová použití k připevňování potrubí větrání a klimatizace, k upevnění potrubí pro rozvody pitné vody; dvoušroubová s upevňovací maticí M8; rozměr 12-16 mm 1/4" ; teplotní rozsah použití -50 až 110 °C; galvanický pozink. + tlumící pryžová vložka | kus | 350 |  | 0 |  | 0 |  | 0 | 21 | 0 | 0 | 0 | 0 | 0 | SPCM | RTS 23/ II | RTS 23/ II | 0 | 0 |  | Specifikace | Modrá |  |  |  | POL3_
136 | 42320112R | objímka ocelová použití k připevňování potrubí větrání a klimatizace, k upevnění potrubí pro rozvody pitné vody; dvoušroubová s upevňovací maticí M8; rozměr 15-19 mm 3/8" ; teplotní rozsah použití -50 až 110 °C; galvanický pozink. + tlumící pryžová vložka | kus | 50 |  | 0 |  | 0 |  | 0 | 21 | 0 | 0 | 0 | 0 | 0 | SPCM | RTS 23/ II | RTS 23/ II | 0 | 0 |  | Specifikace | Modrá |  |  |  | POL3_
137 | 42320113R | objímka ocelová použití k připevňování potrubí větrání a klimatizace, k upevnění potrubí pro rozvody pitné vody; dvoušroubová s upevňovací maticí M8; rozměr 20-23 mm 1/2" ; teplotní rozsah použití -50 až 110 °C; galvanický pozink. + tlumící pryžová vložka | kus | 82 |  | 0 |  | 0 |  | 0 | 21 | 0 | 0 | 0 | 0 | 0 | SPCM | RTS 23/ II | RTS 23/ II | 0 | 0 |  | Specifikace | Modrá |  |  |  | POL3_
138 | 42320114R | objímka ocelová použití k připevňování potrubí větrání a klimatizace, k upevnění potrubí pro rozvody pitné vody; dvoušroubová s upevňovací maticí M8; rozměr 25-30 mm 3/4" ; teplotní rozsah použití -50 až 110 °C; galvanický pozink. + tlumící pryžová vložka | kus | 64 |  | 0 |  | 0 |  | 0 | 21 | 0 | 0 | 0 | 0 | 0 | SPCM | RTS 23/ II | RTS 23/ II | 0 | 0 |  | Specifikace | Modrá |  |  |  | POL3_
139 | 42320115R | objímka ocelová použití k připevňování potrubí větrání a klimatizace, k upevnění potrubí pro rozvody pitné vody; dvoušroubová s upevňovací maticí M8; rozměr 31-38 mm 1" ; teplotní rozsah použití -50 až 110 °C; galvanický pozink. + tlumící pryžová vložka | kus | 86 |  | 0 |  | 0 |  | 0 | 21 | 0 | 0 | 0 | 0 | 0 | SPCM | RTS 23/ II | RTS 23/ II | 0 | 0 |  | Specifikace | Modrá |  |  |  | POL3_
140 | 42320116R | objímka ocelová použití k připevňování potrubí větrání a klimatizace, k upevnění potrubí pro rozvody pitné vody; dvoušroubová s upevňovací maticí M8; rozměr 40-46 mm 5/4" ; teplotní rozsah použití -50 až 110 °C; galvanický pozink. + tlumící pryžová vložka | kus | 120 |  | 0 |  | 0 |  | 0 | 21 | 0 | 0 | 0 | 0 | 0 | SPCM | RTS 23/ II | RTS 23/ II | 0 | 0 |  | Specifikace | Modrá |  |  |  | POL3_
141 | 55399994R | výrobek kovový zámečnický, atypický | kg | 107.55 |  | 0 |  | 0 |  | 0 | 21 | 0 | 0.001 | 0.11 | 0 | 0 | SPCM | RTS 23/ II | RTS 23/ II | 0 | 0 |  | Specifikace | Běžná |  |  |  | POL3_
|  | Odkaz na mn. položky pořadí 130 : 107,55000 |  | 107.55 | [23 empty] | VV | 5
142 | 55399999R | výrobek kovový zámečnický, atypický | kg | 56 |  | 0 |  | 0 |  | 0 | 21 | 0 | 0.001 | 0.06 | 0 | 0 | SPCM | RTS 23/ II | RTS 23/ II | 0 | 0 |  | Specifikace | Běžná |  |  |  | POL3_
|  | Odkaz na mn. položky pořadí 131 : 56,00000 |  | 56 | [23 empty] | VV | 5
143 | 998767201R00 | Přesun hmot pro kovové stavební doplňk. konstrukce v objektech výšky do 6 m | % |  |  | 0 |  | 0 |  | 0 | 21 | 0 | 0 | 0 | 0 | 0 | 800-767 | RTS 23/ II | RTS 23/ II | 0 | 0 |  | Přesun hmot | Běžná |  |  |  | POL7_
|  | 50 m vodorovně | [25 empty] | SPI
Díl: | 771 | Podlahy z dlaždic a obklady |  |  |  | 0 |  | 0 |  | 0 |  | 0 |  | 0.31 |  | 0.35 |  |  |  |  | 10.68 | [6 empty] | DIL
144 | 771571905R00 | Opravy podlah z dlaždic keramických režných nebo glazovaných, velikosti 150 x 150 mm | kus | 32 |  | 0 |  | 0 |  | 0 | 21 | 0 | 0.00158 | 0.05 | 0 | 0 | 800-771 | RTS 23/ II | RTS 23/ II | 0.14 | 4.48 |  | Práce | Běžná |  |  |  | POL1_
145 | 771950010RA0 | Výměna dlažby s dodávkou dlaždic, Dlažba keramická s glazurou (GL); tl. = 7,0 mm; a = 198 mm; b = 198 mm; povrch: hladký, matný; barva: šedá | m2 | 4 |  | 0 |  | 0 |  | 0 | 21 | 0 | 0.0655 | 0.26 | 0.087 | 0.35 | AP-PSV | RTS 23/ II | RTS 23/ II | 1.55 | 6.2 |  | Agregovaná položka | Modrá |  |  |  | POL2_
|  | Vybourání dlažeb bez podkladního lože, s jakoukoliv výplní spár z dlaždic kameninových, cementových, teracových, čedičových nebo keramických tloušťky do 10 mm. | [25 empty] | SPI |  | Vybourání dlažeb bez podkladního lože, s jakoukoliv výplní spár z dlaždic kameninových, cementových, teracových, čedičových nebo keramických tloušťky do 10 mm.
|  | Svislé přemístění ze 2. NP, nebo 1. PP, vodorovné vnitrostaveništní přemístění do 30 m, odvoz na skládku do 10 km. Bez poplatku za skládku. | [25 empty] | POP |  | Svislé přemístění ze 2. NP, nebo 1. PP, vodorovné vnitrostaveništní přemístění do 30 m, odvoz na skládku do 10 km. Bez poplatku za skládku.
146 | 998771201R00 | Přesun hmot pro podlahy z dlaždic v objektech výšky do 6 m | % |  |  | 0 |  | 0 |  | 0 | 21 | 0 | 0 | 0 | 0 | 0 | 800-771 | RTS 23/ II | RTS 23/ II | 0 | 0 |  | Přesun hmot | Běžná |  |  |  | POL7_
|  | 50 m vodorovně | [25 empty] | SPI
Díl: | 776 | Podlahy povlakové |  |  |  | 0 |  | 0 |  | 0 |  | 0 |  | 0.04 |  | 0.15 |  |  |  |  | 26.77 | [6 empty] | DIL
147 | 776591910R00 | Ostatní opravy na nášlapné ploše v ploše do 0,25 m2 | kus | 92 |  | 0 |  | 0 |  | 0 | 21 | 0 | 0.00018 | 0.02 | 0.0015 | 0.14 | 800-775 | RTS 23/ II | RTS 23/ II | 0.22 | 20.24 |  | Práce | Běžná |  |  |  | POL1_
148 | 776590050RA0 | Výměna povlaků podlah, za povlakovou krytinu z PVC, Sokl plastový | m2 | 6.875 |  | 0 |  | 0 |  | 0 | 21 | 0 | 0.00361 | 0.02 | 0.00108 | 0.01 | AP-PSV | RTS 23/ II | RTS 23/ II | 0.95 | 6.53 |  | Agregovaná položka | Modrá |  |  |  | POL2_
|  | Odstranění povlakových podlah z nášlapné plochy lepených, s podložkou, demontáž soklíků nebo lišt, dodávka a lepení povlaků podlah z plastů, bez podkladu, z pásů, svaření, dodávka a lepení podlahových soklíků z PVC, pastování a vyleštění podlah. | [25 empty] | POP |  | Odstranění povlakových podlah z nášlapné plochy lepených, s podložkou, demontáž soklíků nebo lišt, dodávka a lepení povlaků podlah z plastů, bez podkladu, z pásů, svaření, dodávka a lepení podlahových soklíků z PVC, pastování a vyleštění podlah.
|  | Vodorovné vnitrostaveništní přemístění do 30 m, odvoz na skládku do 10 km. Bez poplatku za skládku. | [25 empty] | POP
149 | 998776201R00 | Přesun hmot pro podlahy povlakové v objektech výšky do 6 m | % |  |  | 0 |  | 0 |  | 0 | 21 | 0 | 0 | 0 | 0 | 0 | 800-775 | RTS 23/ II | RTS 23/ II | 0 | 0 |  | Přesun hmot | Běžná |  |  |  | POL7_
|  | vodorovně do 50 m | [25 empty] | SPI
Díl: | 781 | Obklady keramické |  |  |  | 0 |  | 0 |  | 0 |  | 0 |  | 0.52 |  | 0.36 |  |  |  |  | 25.1 | [6 empty] | DIL
150 | 781441902R00 | Opravy obkladů z obkládaček hutných, polohutných glazovaných, velikosti 150 x 150 mm | kus | 68 |  | 0 |  | 0 |  | 0 | 21 | 0 | 0.00217 | 0.15 | 0 | 0 | 800-771 | RTS 23/ II | RTS 23/ II | 0.18 | 12.24 |  | Práce | Běžná |  |  |  | POL1_
151 | 781950010RA0 | Opravy obkladů keramických výměna vnitřního obkladu, Obklad keramický typ: běžný; s glazurou (GL); tl. = 6,0 mm; a = 148 mm; b = 148 mm; povrch: hladký, matný; barva: béžová | m2 | 5.25 |  | 0 |  | 0 |  | 0 | 21 | 0 | 0.06996 | 0.37 | 0.068 | 0.36 | AP-PSV | RTS 23/ II | RTS 23/ II | 2.45 | 12.86 |  | Agregovaná položka | Modrá |  |  |  | POL2_
|  | Odsekání a odebrání obkladů z obkládaček vnitřních plochy do 2 m2, otlučení podkladní omítky až na zdivo, postřik stěn maltou cementovou, dodávka a montáž obkladů z obkladaček pórovinových kladených do malty, začištění omítek kolem obkladů. Dodávka materiálu. | [25 empty] | POP |  | Odsekání a odebrání obkladů z obkládaček vnitřních plochy do 2 m2, otlučení podkladní omítky až na zdivo, postřik stěn maltou cementovou, dodávka a montáž obkladů z obkladaček pórovinových kladených do malty, začištění omítek kolem obkladů. Dodávka materiálu.
|  | Svislé přemístění ze 2. NP, nebo 1. PP, vodorovné vnitrostaveništní přemístění do 30 m, odvoz na skládku do 10 km. Bez poplatku za skládku. | [25 empty] | POP |  | Svislé přemístění ze 2. NP, nebo 1. PP, vodorovné vnitrostaveništní přemístění do 30 m, odvoz na skládku do 10 km. Bez poplatku za skládku.
152 | 998781201R00 | Přesun hmot pro obklady keramické v objektech výšky do 6 m | % |  |  | 0 |  | 0 |  | 0 | 21 | 0 | 0 | 0 | 0 | 0 | 800-771 | RTS 23/ II | RTS 23/ II | 0 | 0 |  | Přesun hmot | Běžná |  |  |  | POL7_
Díl: | 784 | Malby |  |  |  | 0 |  | 0 |  | 0 |  | 0 |  | 0.37 |  | 0 |  |  |  |  | 83.28 | [6 empty] | DIL
153 | 784442001RT2 | Malby z malířských směsí disperzních, v místnostech do 3,8 m, jednobarevné, dvojnásobné + 1x penetrace | m2 | 549.855 |  | 0 |  | 0 |  | 0 | 21 | 0 | 0.00064 | 0.35 | 0 | 0 | 800-784 | RTS 23/ II | RTS 23/ II | 0.1344 | 73.9 |  | Práce | Běžná |  |  |  | POL1_
|  | 1.NP. : 3*(21,15+5,4+2,8+2,9+6,65*2+2,7*2+2,9+6,85+2,25+2,7+8,7+5,85+5,4+2,7+2,95+2+3,2+13+2,65+2,25+4,6+2,9+2,65+6,85+6,65*2+2,9+5,65) |  | 459.6 | [23 empty] | VV | 0
|  | odpočet otvorů : -(1,5*2,1*15+1,2*1,5*23+2,05*0,9*10) |  | -107.1 | [23 empty] | VV | 0
|  | 2.NP. : 3*(21+18,25+8,65+10,25+4,6+2,25+6,15+3,2+1,1+2,25+4,6+10,3+8,65+5,65) |  | 320.7 | [23 empty] | VV | 0
|  | odpočet otvorů : -(1,5*2,1*34+1,2*1,5*8+2,05*0,9) |  | -123.345 | [23 empty] | VV | 0
154 | 784442021RT2 | Malby z malířských směsí disperzních, v místnostech do 3,8 m, jednobarevné, jednonásobné + 1x penetrace | m2 | 69.8 |  | 0 |  | 0 |  | 0 | 21 | 0 | 0.00032 | 0.02 | 0 | 0 | 800-784 | RTS 23/ II | RTS 23/ II | 0.1344 | 9.38 |  | Práce | Běžná |  |  |  | POL1_
|  | Opravy SDK stropů : | [25 empty] | VV | 0
|  | m.č.135 : 33,4 |  | 33.4 | [23 empty] | VV | 0
|  | m.č.136 : 36,4 |  | 36.4 | [23 empty] | VV | 0
Díl: | D96 | Přesuny suti a vybouraných hmot |  |  |  | 0 |  | 0 |  | 0 |  | 0 |  | 0 |  | 0 |  |  |  |  | 55.95 | [6 empty] | DIL
155 | 979094211R00 | Nakládání nebo překládání vybourané suti | t | 7.8629 |  | 0 |  | 0 |  | 0 | 21 | 0 | 0 | 0 | 0 | 0 |  | RTS 23/ II | RTS 23/ II | 0.265 | 2.08 |  | Přesun suti | Běžná |  |  |  | POL8_
156 | 979011211R00 | Svislá doprava suti a vybouraných hmot nošením za prvé podlaží nad základním podlažím | t | 7.8629 |  | 0 |  | 0 |  | 0 | 21 | 0 | 0 | 0 | 0 | 0 | 801-3 | RTS 23/ II | RTS 23/ II | 2.009 | 15.8 |  | Přesun suti | Běžná |  |  |  | POL8_
157 | 979081111R00 | Odvoz suti a vybouraných hmot na skládku do 1 km | t | 7.8629 |  | 0 |  | 0 |  | 0 | 21 | 0 | 0 | 0 | 0 | 0 | 801-3 | RTS 23/ II | RTS 23/ II | 0.49 | 3.85 |  | Přesun suti | Běžná |  |  |  | POL8_
|  | Včetně naložení na dopravní prostředek a složení na skládku, bez poplatku za skládku. | [25 empty] | POP
158 | 979081121R00 | Odvoz suti a vybouraných hmot na skládku příplatek za každý další 1 km | t | 78.6286 |  | 0 |  | 0 |  | 0 | 21 | 0 | 0 | 0 | 0 | 0 | 801-3 | RTS 23/ II | RTS 23/ II | 0 | 0 |  | Přesun suti | Běžná |  |  |  | POL8_
159 | 979990101R00 | Poplatek za skládku za uložení, směsi betonu a cihel, , skupina 17 01 01 a 17 01 02 z Katalogu odpadů | t | 7.8629 |  | 0 |  | 0 |  | 0 | 21 | 0 | 0 | 0 | 0 | 0 | 801-3 | RTS 23/ II | RTS 23/ II | 0 | 0 |  | Přesun suti | Běžná |  |  |  | POL8_
160 | 979087311R00 | Vodorovné přemístění suti nošením k místu nakládky vodorovné přemístění suti nošením nebo přehozením, na vzdálenost 10 m | t | 7.8629 |  | 0 |  | 0 |  | 0 | 21 | 0 | 0 | 0 | 0 | 0 | 800-2 | RTS 23/ II | RTS 23/ II | 0.752 | 5.91 |  | Přesun suti | Běžná |  |  |  | POL8_
|  | nebo vybouraných hmot nošením nebo přehazováním k místu nakládky přístupnému normálním dopravním prostředkům do 10 m, | [25 empty] | SPI |  | nebo vybouraných hmot nošením nebo přehazováním k místu nakládky přístupnému normálním dopravním prostředkům do 10 m,
|  | S naložením suti nebo vybouraných hmot do dopravního prostředku a na jejich vyložením, popřípadě přeložením na normální dopravní prostředek. | [25 empty] | POP |  | S naložením suti nebo vybouraných hmot do dopravního prostředku a na jejich vyložením, popřípadě přeložením na normální dopravní prostředek.
161 | 979087391R00 | Vodorovné přemístění suti nošením k místu nakládky příplatek za každých dalších i započatých 10 m vzdálenosti suti, | t | 78.6286 |  | 0 |  | 0 |  | 0 | 21 | 0 | 0 | 0 | 0 | 0 | 800-2 | RTS 23/ II | RTS 23/ II | 0.36 | 28.31 |  | Přesun suti | Běžná |  |  |  | POL8_
|  | nebo vybouraných hmot nošením nebo přehazováním k místu nakládky přístupnému normálním dopravním prostředkům do 10 m, | [25 empty] | SPI |  | nebo vybouraných hmot nošením nebo přehazováním k místu nakládky přístupnému normálním dopravním prostředkům do 10 m,
[26 empty] | 15 | 21 | DPH
| Celkem |  |  |  |  | 0 | [19 empty] | 0 | 0 | SUM
END
Note on S6: Jedná se o informaci, zda se jedná o položku, která je do rozpočtu zadána z cenové soustavy RTS, nebo vlastní.
Note on T6: Jedná se o název CÚ, která je zadána u položky rozpočtu