## Rekapitulace
II/422 Podivín ulice Komenského
Rekapitulace stavebních objektů
Název objektu | Cena za objekt bez DPH v Kč
II/422 Podivín ulice Komenského | 0
Vedlejší a ostatní náklady | 0
Cena celkem bez DPH: | 0
DPH 21%: | 0
Cena celkem vč. DPH 21%: | 0

## II_422
II/422 Podivín ulice Komenského
Investor: |  | SUS JMK, p.o.k.
Položka |  | Text |  |  |  |  | Množství | m.j. | Cena | Celkem
1 | Zemní práce
1 | 113107224 | Odstranění podkladu z kameniva drceného tl přes 300 do 400 mm strojně pl přes 200 m2 odvoz suti a její likvidace v režii zhotovitele |  |  |  |  | 753.75 | M2 | 0 | 0 | _4KT0RMYH3
2 | 113154324 | Frézování živičného krytu tl do100 mm pruh š přes 0,5 do 1 m pl přes 1000 do 10000 m2 bez překážek v trase, odvoz suti a její likvidace v režii zhotovitele |  |  |  |  | 2512.5 | M2 | 0 | 0 | _4KT0RMYH3
3 | 181152302 | Úprava pláně pro silnice a dálnice v zářezech se zhutněním |  |  |  |  | 753.75 | M2 | 0 | 0 | _4KT0RMYH3
[5 empty] | Zemní práce Celkem : |  |  |  |  | 0
5 | Komunikace
4 | 564851114 | Podklad ze štěrkodrtě ŠD plochy přes 100 m2 tl 180 mm |  |  |  |  | 753.75 | M2 | 0 | 0 | _4KT0RS7IF
5 | 567122114 | Podklad ze směsi stmelené cementem SC C 8/10 (KSC I) tl 150 mm |  |  |  |  | 753.75 | M2 | 0 | 0 | _4KT0RS7IF
6 | 573231111 | Postřik živičný spojovací ze silniční emulze v množství do 0,7 kg/m2 |  |  |  |  | 5527.5 | M2 | 0 | 0 | _4KT0RS7IF
7 | 565156111 | Asfaltový beton vrstva podkladní ACP 22 (obalované kamenivo OKH) tl 70 mm š do 3 m |  |  |  |  | 753.75 | M2 | 0 | 0 | _4KT0RSQVV
8 | 577155112 | Asfaltový beton vrstva ložní ACL 16 (ABH) tl 60 mm š do 3 m z nemodifikovaného asfaltu |  |  |  |  | 2512.5 | M2 | 0 | 0 | _4KT0RSQVV
9 | 577134121 | Asfaltový beton vrstva obrusná ACO 11 (ABS) tř. I tl 40 mm š přes 3 m z nemodifikovaného asfaltu |  |  |  |  | 2512.5 | M2 | 0 | 0 | _4KT0RSQVV
10 | 599141111 | Vyplnění spár mezi silničními dílci živičnou zálivkou |  |  |  |  | 486.4 | M | 0 | 0 | _4KT0RW5HX
[5 empty] | Komunikace Celkem : |  |  |  |  | 0
8 | Trubní vedení
11 | 899231111 | Výšková úprava uličního vstupu nebo vpusti do 200 mm zvýšením mříže |  |  |  |  | 13 | kus | 0 | 0
12 | 899331111 | Výšková úprava uličního vstupu nebo vpusti do 200 mm zvýšením poklopu |  |  |  |  | 10 | kus | 0 | 0
13 | 899431111 | Výšková úprava uličního vstupu nebo vpusti do 200 mm zvýšením krycího hrnce, šoupěte nebo hydrantu |  |  |  |  | 9 | kus | 0 | 0
[5 empty] | Trubní vedení Celkem : |  |  |  |  | 0
9 | Ostatní konstrukce a práce
14 | 915211112 | Vodorovné dopravní značení dělící čáry souvislé š 125 mm retroreflexní bílý plast |  |  |  |  | 345 | m | 0 | 0
15 | 915211122 | Vodorovné dopravní značení dělící čáry přerušované š 125 mm retroreflexní bílý plast |  |  |  |  | 30 | m | 0 | 0
16 | 915231112 | Vodorovné dopravní značení přechody pro chodce, šipky, symboly retroreflexní bílý plast |  |  |  |  | 51.7 | m2 | 0 | 0
16 | 915231116 | Vodorovné dopravní značení přechody pro chodce, šipky, symboly retroreflexní červený plast |  |  |  |  | 3.5 | m2 | 0 | 0
17 | 915611111 | Předznačení vodorovného liniového značení |  |  |  |  | 375 | m | 0 | 0
18 | 915621111 | Předznačení vodorovného plošného značení |  |  |  |  | 51.7 | m2 | 0 | 0
19 | 919112223 | Řezání spár pro vytvoření komůrky š 15 mm hl 30 mm pro těsnící zálivku v živičném krytu |  |  |  |  | 486.4 | M | 0 | 0 | _4KT0RVQMB
20 | 919721221 | Geomříž pro vyztužení asfaltového povrchu ze skelných vláken, pevnost v tahu 100/100 kN/m |  |  |  |  | 2512.5 | M2 | 0 | 0 | _4KT0RVQMB
21 | 919731112 | Zarovnání styčné plochy podkladu nebo krytu z betonu tl do 150 mm |  |  |  |  | 111.4 | M | 0 | 0 | _4KT0RVQMB
22 | 919735112 | Řezání stávajícího živičného krytu hl přes 50 mm do 100 mm |  |  |  |  | 111.4 | M | 0 | 0 | _4KT0RVFOW
23 | 938909331 | Čištění vozovek metením podkladu nebo krytu betonového nebo živičného |  |  |  |  | 2512.5 | M2 | 0 | 0 | _4KT0ROSAA
24 | 998225111 | Přesun hmot pro pozemní komunikace s krytem z kamene, monolitickým betonovým nebo živičným |  |  |  |  | 1055.853 | T | 0 | 0 | _4KT0RR0TJ
25 | VRN | Přechodné dopravní značení |  |  |  |  | 1 | kpl | 0 | 0 | _4KT0RR0TJ
[5 empty] | Ostatní konstrukce a práce Celkem : |  |  |  |  | 0
STAVBA CELKEM |  |  | Sazba DPH | DPH celkem |  | Celková cena bez DPH: |  |  | 0
|  |  | 21 | 0 |  | Celková cena s DPH: |  |  | 0

## Nestavební náklady
Vedlejší a ostatní náklady
Investor: |  | SUS JMK, p.o.k.
Položka |  | Text |  |  |  |  | Množství | m.j. | Cena | Celkem
Vedlejší náklady
1 |  | Zařízení staveniště |  |  |  |  | 1 | soubor |  | 0 | _4KT0T7PTR
2 |  | Zajištění BOZP na staveništi |  |  |  |  | 1 | soubor |  | 0 | _4KT0SC7RX
[5 empty] | VN a ON Celkem : |  |  |  |  | 0
STAVBA CELKEM |  |  | Sazba DPH | DPH celkem |  | Celková cena bez DPH: |  |  | 0
|  |  | 21 | 0 |  | Celková cena s DPH: |  |  | 0