## Pokyny pro vyplnění (hidden)
Pokyny pro vyplnění
Ve všech listech tohoto souboru můžete měnit pouze buňky s modrým pozadím. Jedná se o tyto údaje : - údaje o firmě - jednotkové ceny položek zadané na maximálně dvě desetinná místa

## Stavba
#RTSROZP# | Položkový rozpočet stavby
| Stavba: |  | 23MM055a | Rekonstrukce učeben a výstavba nové haly pro OV, rekonstrukce Objektu A a novostavba Objektu B
| Objednatel: |  | Obchodní akademie a Střední odborné učiliště Veselí nad Moravou, příspěvková organizace |  |  |  | IČO: | 00566438
|  |  | Kollárova 1669 |  |  |  | DIČ: | CZ00566438
|  |  | 69801 | Veselí nad Moravou
| Projektant: |  | STAVEBNÍ FIRMA PLUS s.r.o. |  |  |  | IČO: | 26285363
|  |  | Měšťanská 3992/109 |  |  |  | DIČ: | CZ26285363
|  |  | 69501 | Hodonín
| Zhotovitel: | [5 empty] | IČO:
DIČ:
Vypracoval:
| Rozpis ceny | [6 empty] | Celkem
HSV | HSV | [6 empty] | 0
PSV | PSV | [6 empty] | 0
MON | MON | [6 empty] | 0
VN | Vedlejší náklady | [6 empty] | 0
ON | Ostatní náklady | [6 empty] | 0
| Celkem | [6 empty] | 0
Rekapitulace daní
0 | Základ pro sníženou DPH |  |  | 15 | % | 0 |  |  | CZK
0 | Snížená DPH |  |  | 15 | % | 0 |  |  | CZK
0 | Základ pro základní DPH |  |  | 21 | % | 0 |  |  | CZK
0 | Základní DPH |  |  | 21 | % | 0 |  |  | CZK
0 | Zaokrouhlení |  |  |  |  | 0 |  |  | CZK
| Cena celkem bez DPH |  |  |  |  | 0 |  |  | CZK
0 | Cena celkem s DPH |  |  |  |  | 0 |  |  | CZK
|  | v |  |  | dne
|  |  | Za zhotovitele |  |  |  | Za objednatele
Rekapitulace dílčích částí
#CASTI>> | Číslo | Název |  |  | Základ pro sníženou DPH | Základ pro základní DPH | DPH celkem | Cena celkem | %
1 | Stavba |  |  |  | 0 | 0 | 0 | 0
2 | SO 01 | Rekonstruovaný objekt – Objekt A |  |  | 0 | 0 | 0 | 0
3 | 1.01 | Nový stav - ASR |  |  | 0 | 0 | 0 | 0
3 | 1.02 | Bourací práce - ASR |  |  | 0 | 0 | 0 | 0
3 | 1.03 | Výrobky |  |  | 0 | 0 | 0 | 0
3 | 1.04 | Zdravotechnika |  |  | 0 | 0 | 0 | 0
3 | 1.05 | Elektroinstalace |  |  | 0 | 0 | 0 | 0
3 | 1.06 | Slaboproud |  |  | 0 | 0 | 0 | 0
3 | VRN SO01 | Ostatní a vedlejší náklady |  |  | 0 | 0 | 0 | 0
2 | SO 02 | Nová hala – Objekt B |  |  | 0 | 0 | 0 | 0
3 | 2.01 | ASR + SKŘ |  |  | 0 | 0 | 0 | 0
3 | 2.02 | Výrobky |  |  | 0 | 0 | 0 | 0
3 | 2.03 | Zařízení zdravotně technických instalací |  |  | 0 | 0 | 0 | 0
3 | 2.04 | Vzduchotechnika |  |  | 0 | 0 | 0 | 0
3 | 2.05 | Zařízení pro vytápění staveb |  |  | 0 | 0 | 0 | 0
3 | 2.06 | Elektroinstalace |  |  | 0 | 0 | 0 | 0
3 | 2.07 | Slaboproud |  |  | 0 | 0 | 0 | 0
3 | 2.09 | Fotovoltaika |  |  | 0 | 0 | 0 | 0
3 | 3.01 | Areálová dešťová kanalizace |  |  | 0 | 0 | 0 | 0
3 | 4.01 | Přípojka splaškové kanalizace |  |  | 0 | 0 | 0 | 0
3 | 6.01 | Areálový rozvod plynu |  |  | 0 | 0 | 0 | 0
3 | 7.01 | Areálový rozvod vody |  |  | 0 | 0 | 0 | 0
3 | VRN SO02 | Ostatní a vedlejší náklady |  |  | 0 | 0 | 0 | 0
| Celkem za stavbu |  |  |  | 0 | 0 | 0 | 0 | 0
#POPS | Popis stavby: 23MM055a - Rekonstrukce učeben a výstavba nové haly pro OV, rekonstrukce Objektu A a novostavba Objektu B
| Účelem tohoto soupisu je zabezpečit obsahovou shodu všech nabídkových cen a usnadnit následné posouzení předložených cenových nabídek. Předpokládá se, že dodavatel před zpracováním cenové nabídky pečlivě prostuduje všechny pokyny a podmínky pro zpracování nabídkové ceny obsažené v zadávacích podmínkách a bude se jimi při zpracování nabídkové ceny řídit. | [8 empty] | Účelem tohoto soupisu je zabezpečit obsahovou shodu všech nabídkových cen a usnadnit následné posouzení předložených cenových nabídek. Předpokládá se, že dodavatel před zpracováním cenové nabídky pečlivě prostuduje všechny pokyny a podmínky pro zpracování nabídkové ceny obsažené v zadávacích podmínkách a bude se jimi při zpracování nabídkové ceny řídit.
| Množství v položkách je předpokládané a řídí se po vzoru vyhláškou č. 169/2016 Sb. Zhotovitel je povinen zkontrolovat rozpočet a doplnit chybějící položky. V opačném případě je zhotovitel povinen upozornit zadavatele na případné nedostatky. Ceny v nabídce musí vycházet nejen z předloženého soupisu výkonů, ale i ze znalosti celého projektu. Prostudování kompletní dokumentace je nedílnou podmínkou předložení nabídky. Veškeré konstrukce se dodávají jako plně funkční celek. Jakýkoliv rozpor mezi PD a soupisem prací, dodávek a služeb je nutné na základě důsledné kontroly zhotovitelem neprodleně oznámit. | [8 empty] | Množství v položkách je předpokládané a řídí se po vzoru vyhláškou č. 169/2016 Sb. Zhotovitel je povinen zkontrolovat rozpočet a doplnit chybějící položky. V opačném případě je zhotovitel povinen upozornit zadavatele na případné nedostatky. Ceny v nabídce musí vycházet nejen z předloženého soupisu výkonů, ale i ze znalosti celého projektu. Prostudování kompletní dokumentace je nedílnou podmínkou předložení nabídky. Veškeré konstrukce se dodávají jako plně funkční celek. Jakýkoliv rozpor mezi PD a soupisem prací, dodávek a služeb je nutné na základě důsledné kontroly zhotovitelem neprodleně oznámit.
| Položky označené D+M (dodávka + montáž) se oceňují včetně přesunu hmot. Ostatní vlastní položky jsou založeny na cenové soustavě RTS. Veškeré prvky a konstrukce (D+M) se oceňují jako kompletní, včetně detailů, pomocných prací (vysekání drážek, doklínkování, vysekání kapes, lože, obsyp, zásyp, výkop, seřízení, revize, doplňků, příslušenství, povrchové úpravy apod.). | [8 empty] | Položky označené D+M (dodávka + montáž) se oceňují včetně přesunu hmot. Ostatní vlastní položky jsou založeny na cenové soustavě RTS. Veškeré prvky a konstrukce (D+M) se oceňují jako kompletní, včetně detailů, pomocných prací (vysekání drážek, doklínkování, vysekání kapes, lože, obsyp, zásyp, výkop, seřízení, revize, doplňků, příslušenství, povrchové úpravy apod.).
| Zhotovitel doplní poskytnuté informace svými vlastními znalostmi a zkušenostmi tak, aby mohl připravit nabídku a je plnou Zhotovitelovou zodpovědností učinit potřebné dotazy, jak to pro tento účel považuje za nutné. | [8 empty] | Zhotovitel doplní poskytnuté informace svými vlastními znalostmi a zkušenostmi tak, aby mohl připravit nabídku a je plnou Zhotovitelovou zodpovědností učinit potřebné dotazy, jak to pro tento účel považuje za nutné.
Rekapitulace dílů
| Číslo | Název |  |  | Typ dílu |  |  | Celkem | %
| 1 | Zemní práce |  |  | HSV |  |  | 0
| 2 | Základy a zvláštní zakládání |  |  | HSV |  |  | 0
| 3 | Svislé a kompletní konstrukce |  |  | HSV |  |  | 0
| 38 | Kompletní konstrukce - prefabrikované prvky |  |  | HSV |  |  | 0
| 4 | Vodorovné konstrukce |  |  | HSV |  |  | 0
| 5 | Komunikace |  |  | HSV |  |  | 0
| 61 | Úpravy povrchů vnitřní |  |  | HSV |  |  | 0
| 63 | Podlahy a podlahové konstrukce |  |  | HSV |  |  | 0
| 64.1 | Výplně otvorů - dveře |  |  | HSV |  |  | 0
| 64.1 | Výplně otvorů - okna |  |  | HSV |  |  | 0
| 8 | Trubní vedení |  |  | HSV |  |  | 0
| 87 | Potrubí z trub z plastických hmot |  |  | HSV |  |  | 0
| 900 | HZS |  |  | HSV |  |  | 0
| 94 | Lešení a stavební výtahy |  |  | HSV |  |  | 0
| 95 | Dokončovací konstrukce na pozemních stavbách |  |  | HSV |  |  | 0
| 96 | Bourání konstrukcí |  |  | HSV |  |  | 0
| 99 | Staveništní přesun hmot |  |  | HSV |  |  | 0
| VZT01 | REKUPERAČNÍ JEDNOTKAKOMPAKTNÍ s protiproudým výměníkemPODSTROPNÍ |  |  | HSV |  |  | 0
| VZT02 | TLUMIČ HLUKU BUŇKOVÝpro instalaci do vzduchotechnického potrubítyp s děrovaným plechem |  |  | HSV |  |  | 0
| VZT03 | VÍŘIVÝ ANEMOSTAT + PLENUM BOX |  |  | HSV |  |  | 0
| VZT04 | PROTIDEŠŤOVÁ ŽALUZIE |  |  | HSV |  |  | 0
| VZT05 | VÝFUKOVÝ KUS |  |  | HSV |  |  | 0
| VZT06 | VYÚSTKAhliníkováinstalace do hranatého potrubí, stěny či stropu |  |  | HSV |  |  | 0
| VZT07 | NÁTRUBEK PRO ODVOD KONDENZÁTU |  |  | HSV |  |  | 0
| VZT08 | ČTYŘHRANNÉ PORUBÍ |  |  | HSV |  |  | 0
| VZT09 | SPIRO POTRUBÍbřitovépryžové těsnění |  |  | HSV |  |  | 0
| VZT10 | OHEBNÁ HADICEhlukově a tepelně izolovaná, tl. izolace 25 mm |  |  | HSV |  |  | 0
| VZT11 | IZOLACE |  |  | HSV |  |  | 0
| VZT12 | VŮNĚ DO VZT |  |  | HSV |  |  | 0
| VZT13 | POTRUBNÍ VENTILÁTORdiagonálnído kruhového potrubí |  |  | HSV |  |  | 0
| VZT14 | ZPĚTNÁ KLAPKA |  |  | HSV |  |  | 0
| VZT15 | TALÍŘOVÝ VENTILuniverzální |  |  | HSV |  |  | 0
| VZT16 | PROTIDEŠŤOVÁ ŽALUZIE |  |  | HSV |  |  | 0
| VZT17 | SPIRO POTRUBÍbřitovépryžové těsnění |  |  | HSV |  |  | 0
| VZT18 | OHEBNÁ HADICEhlukově a tepelně izolovaná, tl. izolace 25 mm |  |  | HSV |  |  | 0
| VZT19 | IZOLACE |  |  | HSV |  |  | 0
| VZT20 | VENKOVNÍ KONDENZAČNÍ JEDNOTKA |  |  | HSV |  |  | 0
| VZT21 | OCELOVÁ KONSTRUKCE |  |  | HSV |  |  | 0
| VZT22 | ANIVIBRAČNÍ SILENTBLOKY |  |  | HSV |  |  | 0
| VZT23 | VNITŘNÍ KLIMATIZAČNÍ JEDNOTKA |  |  | HSV |  |  | 0
| VZT24 | CU POTRUBÍ |  |  | HSV |  |  | 0
| VZT25 | Y ODBOČKA - REFNET |  |  | HSV |  |  | 0
| VZT26 | KOMUNIKAČNÍ KABEL |  |  | HSV |  |  | 0
| VZT27 | POMOCNÉ ULOŽENÍ Cu POTRUBÍ |  |  | HSV |  |  | 0
| VZT28 | CHLADIVO |  |  | HSV |  |  | 0
| VZT29 | OVLÁDÁNÍ |  |  | HSV |  |  | 0
| VZT30 | TOPNÝ KABEL |  |  | HSV |  |  | 0
| VZT31 | KABELÁŽE MaR |  |  | HSV |  |  | 0
| VZT32 | LOKÁLNÍ ODSÁVACÍ ZAŘÍZENÍ OD SVAŘOVÁNÍ |  |  | HSV |  |  | 0
| VZT33 | SÍTO |  |  | HSV |  |  | 0
| VZT34 | PODTLAKOVÁ KLAPKA |  |  | HSV |  |  | 0
| VZT35 | PROTIDEŠŤOVÁ ŽALUZIE |  |  | HSV |  |  | 0
| VZT36 | UZAVÍRACÍ KLAPKA |  |  | HSV |  |  | 0
| VZT37 | ČTYŘHRANNÉ POTRUBÍ |  |  | HSV |  |  | 0
| VZT38 | IZOLACE |  |  | HSV |  |  | 0
| VZT39 | Ostatní náklady |  |  | HSV |  |  | 0
| 711 | Izolace proti vodě |  |  | PSV |  |  | 0
| 712 | Povlakové krytiny |  |  | PSV |  |  | 0
| 713 | Izolace tepelné |  |  | PSV |  |  | 0
| 713 | Tepelné izolace |  |  | PSV |  |  | 0
| 721 | Vnitřní kanalizace |  |  | PSV |  |  | 0
| 722 | Stlačený vzduch |  |  | PSV |  |  | 0
| 722 | Vnitřní vodovod |  |  | PSV |  |  | 0
| 723 | Vnitřní plynovod |  |  | PSV |  |  | 0
| 724 | Strojní vybavení |  |  | PSV |  |  | 0
| 725 | Zařizovací předměty |  |  | PSV |  |  | 0
| 730 | Ústřední vytápění |  |  | PSV |  |  | 0
| 731 | Kotelny |  |  | PSV |  |  | 0
| 732 | Strojovny |  |  | PSV |  |  | 0
| 733 | Rozvod potrubí |  |  | PSV |  |  | 0
| 734 | Armatury |  |  | PSV |  |  | 0
| 735 | Otopná tělesa |  |  | PSV |  |  | 0
| 762 | Konstrukce tesařské |  |  | PSV |  |  | 0
| 762 | Zámečnícké kce |  |  | PSV |  |  | 0
| 764 | Klempířské kce |  |  | PSV |  |  | 0
| 767 | Zámečnícké kce |  |  | PSV |  |  | 0
| 771 | Podlahy z dlaždic a obklady |  |  | PSV |  |  | 0
| 776 | Podlahy povlakové |  |  | PSV |  |  | 0
| 781 | Obklady keramické |  |  | PSV |  |  | 0
| 783 | Nátěry |  |  | PSV |  |  | 0
| 784 | Malby |  |  | PSV |  |  | 0
| 799 | Ostatní |  |  | PSV |  |  | 0
| 799.1 | Ostatní |  |  | PSV |  |  | 0
| 799.2 | Doplňové výrobky |  |  | PSV |  |  | 0
| M21 | Elektromontáže |  |  | MON |  |  | 0
| M2101 | Kabely,vodiče a příslušenství |  |  | MON |  |  | 0
| M2102 | Úložný materiál,krabice a příslušenství |  |  | MON |  |  | 0
| M2103 | Spínače,zásuvky a vidlice |  |  | MON |  |  | 0
| M2103 | Ukončovací prvky a svorkovnice |  |  | MON |  |  | 0
| M2104 | Svítidla |  |  | MON |  |  | 0
| M2105 | Rozváděče,skříně a příslušenství |  |  | MON |  |  | 0
| M2105 | Spínače,zásuvky a vidlice |  |  | MON |  |  | 0
| M2106 | El. přístroje a příslušenství |  |  | MON |  |  | 0
| M2106 | Rozváděče,skříně a příslušenství |  |  | MON |  |  | 0
| M2107 | El. přístroje a příslušenství |  |  | MON |  |  | 0
| M2107 | Materiál zemních a stavebních prací |  |  | MON |  |  | 0
| M2108 | Protipožární konstrukce |  |  | MON |  |  | 0
| M2108 | Ukončovací prvky a svorkovnice |  |  | MON |  |  | 0
| M2109 | Materiál zemních a stavebních prací |  |  | MON |  |  | 0
| M2109 | Montáže dle ceníku M741 |  |  | MON |  |  | 0
| M2110 | Ocelové konstrukce a kabelové rošty |  |  | MON |  |  | 0
| M2110 | Stavební práce při elektromontážích - 846-9 |  |  | MON |  |  | 0
| M2111 | Demontáže dle ceníku M741 |  |  | MON |  |  | 0
| M2111 | Hromosvody a uzemnění |  |  | MON |  |  | 0
| M2112 | Ostatní materiál |  |  | MON |  |  | 0
| M2113 | Barvy a nátěry |  |  | MON |  |  | 0
| M2114 | Montáže dle ceníku M741 |  |  | MON |  |  | 0
| M2115 | Stavební práce při elektromontážích - 846-9 |  |  | MON |  |  | 0
| M2116 | Demontáže dle ceníku M741 |  |  | MON |  |  | 0
| M22.1 | Fotovoltaický ohřev TUV – kompletní dodávka sestavy |  |  | MON |  |  | 0
| M2201 | Kabely,vodiče a příslušenství |  |  | MON |  |  | 0
| M2202 | Úložný materiál,krabice a příslušenství |  |  | MON |  |  | 0
| M2203 | Poplachový zabezpečovací a tísňový systém |  |  | MON |  |  | 0
| M2203 | Strukturovaná kabeláž |  |  | MON |  |  | 0
| M2204 | Spínače,zásuvky a vidlice |  |  | MON |  |  | 0
| M2205 | Protipožární konstrukce |  |  | MON |  |  | 0
| M2205 | Strukturovaná kabeláž |  |  | MON |  |  | 0
| M2206 | Protipožární konstrukce |  |  | MON |  |  | 0
| M2206 | Přístupové, stravovací a docházkové systémy |  |  | MON |  |  | 0
| M2207 | Materiál zemních a stavebních prací |  |  | MON |  |  | 0
| M2207 | Montáže dle ceníku M741 |  |  | MON |  |  | 0
| M2208 | Montáže dle ceníku M741 |  |  | MON |  |  | 0
| M2208 | Montáže slaboproudů |  |  | MON |  |  | 0
| M2209 | Montáže slaboproudů |  |  | MON |  |  | 0
| M2209 | Stavební práce při elektromontážích - 846-9 |  |  | MON |  |  | 0
| M2210 | Stavební práce při elektromontážích - 846-9 |  |  | MON |  |  | 0
| M43 | Montáže ocelových konstrukcí |  |  | MON |  |  | 0
| D96 | Přesuny suti a vybouraných hmot |  |  | PSU |  |  | 0
| VN | Vedlejší náklady |  |  | VN |  |  | 0
| ON | Ostatní náklady |  |  | ON |  |  | 0
| Cena celkem | [6 empty] | 0 | 0
Note on D11: Název
Note on D12: Ulice
Note on D13: PSČ
Note on E13: Místo
Note on I11: IČO
Note on I12: DIČ

## VzorPolozky (hidden)
Položkový rozpočet
S:
O:
R:

## SO 01 1.01 Pol
Položkový rozpočet | [27 empty] | #TypZaznamu#
S: | 23MM055a | Rekonstrukce učeben a výstavba nové haly pro OV, rekonstrukce Objektu A a novostavba Objektu B | [25 empty] | STA
O: | SO 01 | Rekonstruovaný objekt – Objekt A | [22 empty] | STA |  |  | OBJ
R: | 1.01 | Nový stav - ASR | [25 empty] | ROZ
P.č. | Číslo položky | Název položky | MJ | Množství | Cena / MJ | Celkem | Dodávka | Dodávka celk. | Montáž | Montáž celk. | DPH | Cena s DPH | Hmotnost / MJ | Hmotnost celk.(t) | Dem. hmotnost / MJ | Dem. hmotnost celk.(t) | Ceník | Cen. soustava / platnost | Cenová úroveň | Nhod / MJ | Nhod celk. | Dodavatel | Typ položky | Stav položky
Díl: | 3 | Svislé a kompletní konstrukce |  |  |  | 0 |  | 0 |  | 0 |  | 0 |  | 2.13 |  | 0 |  |  |  |  | 59.47 | [6 empty] | DIL
1 | 342013223R00X | Příčka SDK tl.130mm, ocel.kce,2x oplášť.,RBI 12,5mm akustická izolace tloušťky 40 mm; (dle PD - S1) | m2 | 6.6 |  | 0 |  | 0 |  | 0 | 21 | 0 | 0.0478 | 0.32 | 0 | 0 |  | Vlastní | Indiv | 1.287 | 8.49 |  | Práce | Běžná |  |  |  | POL1_
|  | Objekt A - Rekonstrukce učeben : | [25 empty] | VV | 0
|  | Půdorys 1.NP : | [25 empty] | VV | 0
|  | výška = 3,30 m : | [25 empty] | VV | 0
|  | 111/107 : 3,3*2,0 |  | 6.6 | [23 empty] | VV | 0
|  | Mezisoučet |  | 6.6 | [23 empty] | VV | 1
2 | 347015225R00X | Předstěna SDK, tl.100 mm,ocel.kce CW,2x RBI 12,5 mm akustická izolace tloušťky 40 mm, (dle PD - S2) | m2 | 15.576 |  | 0 |  | 0 |  | 0 | 21 | 0 | 0.02919 | 0.45 | 0 | 0 |  | Vlastní | Indiv | 0.948 | 14.77 |  | Práce | Běžná |  |  |  | POL1_
|  | Objekt A - Rekonstrukce učeben : | [25 empty] | VV | 0
|  | Půdorys 1.NP : | [25 empty] | VV | 0
|  | výška = 3,30 m : | [25 empty] | VV | 0
|  | 108 : 3,3*2,62 |  | 8.646 | [23 empty] | VV | 0
|  | 109 : 3,3*2,1 |  | 6.93 | [23 empty] | VV | 0
|  | Mezisoučet |  | 15.576 | [23 empty] | VV | 1
3 | 342012321RT1X | Příčka SDK tl. 120mm,ocel.kce,1x oplášť.,RB 12,5mm akustická izolace tloušťky 50 mm; (dle PD - S3) | m2 | 31.83 |  | 0 |  | 0 |  | 0 | 21 | 0 | 0.02595 | 0.83 | 0 | 0 |  | Vlastní | Indiv | 0.99 | 31.51 |  | Práce | Běžná |  |  |  | POL1_
|  | Objekt A - Rekonstrukce učeben : | [25 empty] | VV | 0
|  | Půdorys 1.NP : | [25 empty] | VV | 0
|  | výška = 3,30 m : | [25 empty] | VV | 0
|  | 102/103/104 : 3,3*(8,55+2,75) |  | 37.29 | [23 empty] | VV | 0
|  | -1*1,0*2,02 |  | -2.02 | [23 empty] | VV | 0
|  | -1*1,6*2,15 |  | -3.44 | [23 empty] | VV | 0
|  | Mezisoučet |  | 31.83 | [23 empty] | VV | 1
4 | 342090431R00 | Otvor v SDK, pro dveře 1kř do 100 kg,UA 100,1xopl. | kus | 1 |  | 0 |  | 0 |  | 0 | 21 | 0 | 0.01934 | 0.02 | 0 | 0 |  | RTS 24/ I | RTS 23/ II | 0.7 | 0.7 |  | Práce | Běžná |  |  |  | POL1_
|  | Objekt A - Rekonstrukce učeben : | [25 empty] | VV | 0
|  | Půdorys 1.NP : | [25 empty] | VV | 0
|  | výška = 3,30 m : | [25 empty] | VV | 0
|  | 102/103/104 : 1 |  | 1 | [23 empty] | VV | 0
|  | Mezisoučet |  | 1 | [23 empty] | VV | 1
5 | 342090911R00 | Otvor v SDK, pro dveře 2kř do 200 kg,UA 100,1xopl. | kus | 1 |  | 0 |  | 0 |  | 0 | 21 | 0 | 0.0298 | 0.03 | 0 | 0 |  | RTS 24/ I | RTS 23/ II | 1.26 | 1.26 |  | Práce | Běžná |  |  |  | POL1_
|  | Objekt A - Rekonstrukce učeben : | [25 empty] | VV | 0
|  | Půdorys 1.NP : | [25 empty] | VV | 0
|  | výška = 3,30 m : | [25 empty] | VV | 0
|  | 102/103/104 : 1 |  | 1 | [23 empty] | VV | 0
|  | Mezisoučet |  | 1 | [23 empty] | VV | 1
6 | 347051224R00x | Stěna šachty tl.100 mm,2xCW,2xopl.,deska RBI 12,5mm akustická izolace tloušťky 50 mm, (dle PD - pozn.č. 13) | m2 | 2.145 |  | 0 |  | 0 |  | 0 | 21 | 0 | 0.02887 | 0.06 | 0 | 0 |  | Vlastní | Indiv | 1.058 | 2.27 |  | Práce | Běžná |  |  |  | POL1_
|  | Objekt A - Rekonstrukce učeben : | [25 empty] | VV | 0
|  | Půdorys 1.NP : | [25 empty] | VV | 0
|  | výška = 3,30 m : | [25 empty] | VV | 0
|  | 107 : 3,3*0,65 |  | 2.145 | [23 empty] | VV | 0
|  | Mezisoučet |  | 2.145 | [23 empty] | VV | 1
7 | 310239411R00 | Zazdívka otvorů ve zdivu nadzákladovém cihlami pálenými pro jakoukoliv maltu | m3 | 0.1212 |  | 0 |  | 0 |  | 0 | 21 | 0 | 1.7936 | 0.22 | 0 | 0 |  | RTS 24/ I | RTS 23/ II | 3.842 | 0.47 |  | Práce | Běžná |  |  |  | POL1_
|  | Objekt A - Rekonstrukce učeben : | [25 empty] | VV | 0
|  | Půdorys 1.NP : | [25 empty] | VV | 0
|  | zazdění/dozdění otvorů : | [25 empty] | VV | 0
|  | 111 : 0,1*0,6*2,02 |  | 0.1212 | [23 empty] | VV | 0
|  | Mezisoučet |  | 0.1212 | [23 empty] | VV | 1
8 | 320000x01 | D+M: Nosný překlad z válcovaných profilů, 2 x L 50 x 30 x 4 (dle PD) | soubor | 1 |  | 0 |  | 0 |  | 0 | 21 | 0 | 0.1 | 0.1 | 0 | 0 |  | Vlastní | Indiv | 0 | 0 |  | Práce | Běžná |  |  |  | POL1_
|  | Objekt A - Rekonstrukce učeben : 1 |  | 1 | [23 empty] | VV | 0
|  | Mezisoučet |  | 1 | [23 empty] | VV | 1
9 | 320000x02 | D+M: Nosný překlad z válcovaných profilů, 1x HEA 100A, délka 1300mm (dle PD) | soubor | 1 |  | 0 |  | 0 |  | 0 | 21 | 0 | 0.1 | 0.1 | 0 | 0 |  | Vlastní | Indiv | 0 | 0 |  | Práce | Běžná |  |  |  | POL1_
|  | Objekt A - Rekonstrukce učeben : 1 |  | 1 | [23 empty] | VV | 0
|  | Mezisoučet |  | 1 | [23 empty] | VV | 1
Díl: | 61 | Úpravy povrchů vnitřní |  |  |  | 0 |  | 0 |  | 0 |  | 0 |  | 36.84 |  | 0 |  |  |  |  | 1190.11 | [6 empty] | DIL
10 | 610991111R00 | Zakrývání výplní vnitřních otvorů | m2 | 101.207 |  | 0 |  | 0 |  | 0 | 21 | 0 | 4e-05 | 0 | 0 | 0 |  | RTS 24/ I | RTS 23/ II | 0.078 | 7.89 |  | Práce | Běžná |  |  |  | POL1_9
|  | Objekt A - Rekonstrukce učeben : | [25 empty] | VV | 0
|  | OKNO 1 : 1,25*1,15*2 |  | 2.875 | [23 empty] | VV | 0
|  | OKNO 2 : 2,4*2,4*4 |  | 23.04 | [23 empty] | VV | 0
|  | OKNO 3 : 1,2*2,4*2 |  | 5.76 | [23 empty] | VV | 0
|  | OKNO 4 : 4,8*2,4*2 |  | 23.04 | [23 empty] | VV | 0
|  | DVEŘE 900/1970 : 0,9*1,97*6*2 |  | 21.276 | [23 empty] | VV | 0
|  | DVEŘE 800/1970 : 0,8*1,97*8*2 |  | 25.216 | [23 empty] | VV | 0
|  | Mezisoučet |  | 101.207 | [23 empty] | VV | 1
11 | 612421421R00 | Oprava vápen.omítek stěn do 50 % pl. - hladkých | m2 | 762.879 |  | 0 |  | 0 |  | 0 | 21 | 0 | 0.0246 | 18.77 | 0 | 0 |  | RTS 24/ I | RTS 23/ II | 0.4276 | 326.21 |  | Práce | Běžná |  |  |  | POL1_
|  | Objekt A - Rekonstrukce učeben : | [25 empty] | VV | 0
|  | stěny : | [25 empty] | VV | 0
|  | 107 - PŘEDSÍŇ MUŽI : (10,28)*3,30 |  | 33.924 | [23 empty] | VV | 0
|  | 108 - WC MUŽI : (12,70)*3,30 |  | 41.91 | [23 empty] | VV | 0
|  | 109 - WC ŽENY : (11,87)*3,30 |  | 39.171 | [23 empty] | VV | 0
|  | 110 - PŘEDSÍŇ ŽENY : (7,55)*3,30 |  | 24.915 | [23 empty] | VV | 0
|  | 111 - ÚKLIDOVÁ MÍSTNOST : (6,00)*3,30 |  | 19.8 | [23 empty] | VV | 0
|  | 114 - SBOROVNA 1 : (20,73)*3,30 |  | 68.409 | [23 empty] | VV | 0
|  | 117 - UČEBNA : (20,73)*3,30 |  | 68.409 | [23 empty] | VV | 0
|  | 210 - SBOROVNA 1 : (20,64)*3,30 |  | 68.112 | [23 empty] | VV | 0
|  | 211 - SBOROVNA 2 : (20,75)*3,30 |  | 68.475 | [23 empty] | VV | 0
|  | 212 - KABINET UČITELŮ : (16,40)*3,30 |  | 54.12 | [23 empty] | VV | 0
|  | 213 - ODBORNÁ UČEBNA 1 : (31,51)*3,30 |  | 103.983 | [23 empty] | VV | 0
|  | 214 - ODBORNÁ UČEBNA 2 : (20,75)*3,30 |  | 68.475 | [23 empty] | VV | 0
|  | 215 - ODBORNÁ UČEBNA 3 : (31,00)*3,30 |  | 102.3 | [23 empty] | VV | 0
|  | 115 - SBOROVNA 2 : (20,84)*3,30 |  | 68.772 | [23 empty] | VV | 0
|  | Mezisoučet |  | 830.775 | [23 empty] | VV | 1
|  | špalety : | [25 empty] | VV | 0
|  | OKNO 1 : (1,25+1,15*2)*2*0,15 |  | 1.065 | [23 empty] | VV | 0
|  | OKNO 2 : (2,4+2,4*2)*4*0,15 |  | 4.32 | [23 empty] | VV | 0
|  | OKNO 3 : (1,2+2,4*2)*2*0,15 |  | 1.8 | [23 empty] | VV | 0
|  | OKNO 4 : (4,8+2,4*2)*2*0,15 |  | 2.88 | [23 empty] | VV | 0
|  | Mezisoučet |  | 10.065 | [23 empty] | VV | 1
|  | - otvory : | [25 empty] | VV | 0
|  | OKNO 1 : -1*1,25*1,15*2 |  | -2.875 | [23 empty] | VV | 0
|  | OKNO 2 : -1*2,4*2,4*4 |  | -23.04 | [23 empty] | VV | 0
|  | OKNO 3 : -1*1,2*2,4*2 |  | -5.76 | [23 empty] | VV | 0
|  | OKNO 4 : -1*4,8*2,4*2 |  | -23.04 | [23 empty] | VV | 0
|  | DVEŘE 900/1970 : -1*0,9*1,97*6 |  | -10.638 | [23 empty] | VV | 0
|  | DVEŘE 800/1970 : -1*0,8*1,97*8 |  | -12.608 | [23 empty] | VV | 0
|  | Mezisoučet |  | -77.961 | [23 empty] | VV | 1
12 | 612481211RT2 | Montáž výztužné sítě(perlinky)do stěrky-vnit.stěny včetně výztužné sítě a stěrkového tmelu | m2 | 762.879 |  | 0 |  | 0 |  | 0 | 21 | 0 | 0.00367 | 2.8 | 0 | 0 |  | RTS 24/ I | RTS 23/ II | 0.362 | 276.16 |  | Práce | Běžná |  |  |  | POL1_
|  | Objekt A - Rekonstrukce učeben : | [25 empty] | VV | 0
|  | stěny : | [25 empty] | VV | 0
|  | 107 - PŘEDSÍŇ MUŽI : (10,28)*3,30 |  | 33.924 | [23 empty] | VV | 0
|  | 108 - WC MUŽI : (12,70)*3,30 |  | 41.91 | [23 empty] | VV | 0
|  | 109 - WC ŽENY : (11,87)*3,30 |  | 39.171 | [23 empty] | VV | 0
|  | 110 - PŘEDSÍŇ ŽENY : (7,55)*3,30 |  | 24.915 | [23 empty] | VV | 0
|  | 111 - ÚKLIDOVÁ MÍSTNOST : (6,00)*3,30 |  | 19.8 | [23 empty] | VV | 0
|  | 114 - SBOROVNA 1 : (20,73)*3,30 |  | 68.409 | [23 empty] | VV | 0
|  | 117 - UČEBNA : (20,73)*3,30 |  | 68.409 | [23 empty] | VV | 0
|  | 210 - SBOROVNA 1 : (20,64)*3,30 |  | 68.112 | [23 empty] | VV | 0
|  | 211 - SBOROVNA 2 : (20,75)*3,30 |  | 68.475 | [23 empty] | VV | 0
|  | 212 - KABINET UČITELŮ : (16,40)*3,30 |  | 54.12 | [23 empty] | VV | 0
|  | 213 - ODBORNÁ UČEBNA 1 : (31,51)*3,30 |  | 103.983 | [23 empty] | VV | 0
|  | 214 - ODBORNÁ UČEBNA 2 : (20,75)*3,30 |  | 68.475 | [23 empty] | VV | 0
|  | 215 - ODBORNÁ UČEBNA 3 : (31,00)*3,30 |  | 102.3 | [23 empty] | VV | 0
|  | 115 - SBOROVNA 2 : (20,84)*3,30 |  | 68.772 | [23 empty] | VV | 0
|  | Mezisoučet |  | 830.775 | [23 empty] | VV | 1
|  | špalety : | [25 empty] | VV | 0
|  | OKNO 1 : (1,25+1,15*2)*2*0,15 |  | 1.065 | [23 empty] | VV | 0
|  | OKNO 2 : (2,4+2,4*2)*4*0,15 |  | 4.32 | [23 empty] | VV | 0
|  | OKNO 3 : (1,2+2,4*2)*2*0,15 |  | 1.8 | [23 empty] | VV | 0
|  | OKNO 4 : (4,8+2,4*2)*2*0,15 |  | 2.88 | [23 empty] | VV | 0
|  | Mezisoučet |  | 10.065 | [23 empty] | VV | 1
|  | - otvory : | [25 empty] | VV | 0
|  | OKNO 1 : -1*1,25*1,15*2 |  | -2.875 | [23 empty] | VV | 0
|  | OKNO 2 : -1*2,4*2,4*4 |  | -23.04 | [23 empty] | VV | 0
|  | OKNO 3 : -1*1,2*2,4*2 |  | -5.76 | [23 empty] | VV | 0
|  | OKNO 4 : -1*4,8*2,4*2 |  | -23.04 | [23 empty] | VV | 0
|  | DVEŘE 900/1970 : -1*0,9*1,97*6 |  | -10.638 | [23 empty] | VV | 0
|  | DVEŘE 800/1970 : -1*0,8*1,97*8 |  | -12.608 | [23 empty] | VV | 0
|  | Mezisoučet |  | -77.961 | [23 empty] | VV | 1
13 | 602011141RT3 | Omítka stěn z hotových směsí vrstva štuková, vápenná, tloušťka vrstvy 4 mm | m2 | 688.614 |  | 0 |  | 0 |  | 0 | 21 | 0 | 0.0049 | 3.37 | 0 | 0 |  | RTS 24/ I | RTS 23/ II | 0.25 | 172.15 |  | Práce | Běžná |  |  |  | POL1_
|  | Objekt A - Rekonstrukce učeben : | [25 empty] | VV | 0
|  | stěny : | [25 empty] | VV | 0
|  | 107 - PŘEDSÍŇ MUŽI : (10,28)*3,30 |  | 33.924 | [23 empty] | VV | 0
|  | 108 - WC MUŽI : (12,70)*3,30 |  | 41.91 | [23 empty] | VV | 0
|  | 109 - WC ŽENY : (11,87)*3,30 |  | 39.171 | [23 empty] | VV | 0
|  | 110 - PŘEDSÍŇ ŽENY : (7,55)*3,30 |  | 24.915 | [23 empty] | VV | 0
|  | 111 - ÚKLIDOVÁ MÍSTNOST : (6,00)*3,30 |  | 19.8 | [23 empty] | VV | 0
|  | 114 - SBOROVNA 1 : (20,73)*3,30 |  | 68.409 | [23 empty] | VV | 0
|  | 117 - UČEBNA : (20,73)*3,30 |  | 68.409 | [23 empty] | VV | 0
|  | 210 - SBOROVNA 1 : (20,64)*3,30 |  | 68.112 | [23 empty] | VV | 0
|  | 211 - SBOROVNA 2 : (20,75)*3,30 |  | 68.475 | [23 empty] | VV | 0
|  | 212 - KABINET UČITELŮ : (16,40)*3,30 |  | 54.12 | [23 empty] | VV | 0
|  | 213 - ODBORNÁ UČEBNA 1 : (31,51)*3,30 |  | 103.983 | [23 empty] | VV | 0
|  | 214 - ODBORNÁ UČEBNA 2 : (20,75)*3,30 |  | 68.475 | [23 empty] | VV | 0
|  | 215 - ODBORNÁ UČEBNA 3 : (31,00)*3,30 |  | 102.3 | [23 empty] | VV | 0
|  | 115 - SBOROVNA 2 : (20,84)*3,30 |  | 68.772 | [23 empty] | VV | 0
|  | Mezisoučet |  | 830.775 | [23 empty] | VV | 1
|  | - otvory : | [25 empty] | VV | 0
|  | OKNO 1 : -1*1,25*1,15*2 |  | -2.875 | [23 empty] | VV | 0
|  | OKNO 2 : -1*2,4*2,4*4 |  | -23.04 | [23 empty] | VV | 0
|  | OKNO 3 : -1*1,2*2,4*2 |  | -5.76 | [23 empty] | VV | 0
|  | OKNO 4 : -1*4,8*2,4*2 |  | -23.04 | [23 empty] | VV | 0
|  | DVEŘE 900/1970 : -1*0,9*1,97*6 |  | -10.638 | [23 empty] | VV | 0
|  | DVEŘE 800/1970 : -1*0,8*1,97*8 |  | -12.608 | [23 empty] | VV | 0
|  | Mezisoučet |  | -77.961 | [23 empty] | VV | 1
|  | - obklady : | [25 empty] | VV | 0
|  | 107 - PŘEDSÍŇ MUŽI : -1*(7,08)*1,50 |  | -10.62 | [23 empty] | VV | 0
|  | 108 - WC MUŽI : -1*(11,90)*1,50 |  | -17.85 | [23 empty] | VV | 0
|  | 109 - WC ŽENY : -1*(11,07)*1,50 |  | -16.605 | [23 empty] | VV | 0
|  | 110 - PŘEDSÍŇ ŽENY : -1*(5,95)*1,50 |  | -8.925 | [23 empty] | VV | 0
|  | 111 - WC INVALID : -1*(6,80)*1,50 |  | -10.2 | [23 empty] | VV | 0
|  | Mezisoučet |  | -64.2 | [23 empty] | VV | 1
14 | 612425931R00 | Omítka vápenná vnitřního ostění - štuková | m2 | 10.065 |  | 0 |  | 0 |  | 0 | 21 | 0 | 0.0537 | 0.54 | 0 | 0 |  | RTS 24/ I | RTS 23/ II | 1.1772 | 11.85 |  | Práce | Běžná |  |  |  | POL1_
|  | Objekt A - Rekonstrukce učeben : | [25 empty] | VV | 0
|  | špalety : | [25 empty] | VV | 0
|  | OKNO 1 : (1,25+1,15*2)*2*0,15 |  | 1.065 | [23 empty] | VV | 0
|  | OKNO 2 : (2,4+2,4*2)*4*0,15 |  | 4.32 | [23 empty] | VV | 0
|  | OKNO 3 : (1,2+2,4*2)*2*0,15 |  | 1.8 | [23 empty] | VV | 0
|  | OKNO 4 : (4,8+2,4*2)*2*0,15 |  | 2.88 | [23 empty] | VV | 0
|  | Mezisoučet |  | 10.065 | [23 empty] | VV | 1
15 | 611421421R00 | Oprava váp.omítek stropů do 50% plochy - hladkých | m2 | 289.44 |  | 0 |  | 0 |  | 0 | 21 | 0 | 0.02768 | 8.01 | 0 | 0 |  | RTS 24/ I | RTS 23/ II | 0.5099 | 147.59 |  | Práce | Běžná |  |  |  | POL1_
|  | Objekt A - Rekonstrukce učeben : | [25 empty] | VV | 0
|  | stropy : | [25 empty] | VV | 0
|  | 107 - PŘEDSÍŇ MUŽI : 6,28 |  | 6.28 | [23 empty] | VV | 0
|  | 108 - WC MUŽI : 9,38 |  | 9.38 | [23 empty] | VV | 0
|  | 109 - WC ŽENY : 8,62 |  | 8.62 | [23 empty] | VV | 0
|  | 110 - PŘEDSÍŇ ŽENY : 3,55 |  | 3.55 | [23 empty] | VV | 0
|  | 111 - ÚKLIDOVÁ MÍSTNOST : 2,00 |  | 2 | [23 empty] | VV | 0
|  | 114 - SBOROVNA 1 : 22,10 |  | 22.1 | [23 empty] | VV | 0
|  | 115 - SBOROVNA 2 : 22,10 |  | 22.1 | [23 empty] | VV | 0
|  | 117 - UČEBNA : 22,10 |  | 22.1 | [23 empty] | VV | 0
|  | 210 - SBOROVNA 1 : 21,74 |  | 21.74 | [23 empty] | VV | 0
|  | 211 - SBOROVNA 2 : 21,74 |  | 21.74 | [23 empty] | VV | 0
|  | 212 - KABINET UČITELŮ : 16,38 |  | 16.38 | [23 empty] | VV | 0
|  | 213 - ODBORNÁ UČEBNA 1 : 56,47 |  | 56.47 | [23 empty] | VV | 0
|  | 214 - ODBORNÁ UČEBNA 2 : 22,13 |  | 22.13 | [23 empty] | VV | 0
|  | 215 - ODBORNÁ UČEBNA 3 : 54,85 |  | 54.85 | [23 empty] | VV | 0
|  | Mezisoučet |  | 289.44 | [23 empty] | VV | 1
16 | 611481211RT2 | Montáž výztužné sítě (perlinky) do stěrky-stropy včetně výztužné sítě a stěrkového tmelu | m2 | 289.44 |  | 0 |  | 0 |  | 0 | 21 | 0 | 0.00411 | 1.19 | 0 | 0 |  | RTS 24/ I | RTS 23/ II | 0.484 | 140.09 |  | Práce | Běžná |  |  |  | POL1_
|  | Objekt A - Rekonstrukce učeben : | [25 empty] | VV | 0
|  | stropy : | [25 empty] | VV | 0
|  | 107 - PŘEDSÍŇ MUŽI : 6,28 |  | 6.28 | [23 empty] | VV | 0
|  | 108 - WC MUŽI : 9,38 |  | 9.38 | [23 empty] | VV | 0
|  | 109 - WC ŽENY : 8,62 |  | 8.62 | [23 empty] | VV | 0
|  | 110 - PŘEDSÍŇ ŽENY : 3,55 |  | 3.55 | [23 empty] | VV | 0
|  | 111 - ÚKLIDOVÁ MÍSTNOST : 2,00 |  | 2 | [23 empty] | VV | 0
|  | 114 - SBOROVNA 1 : 22,10 |  | 22.1 | [23 empty] | VV | 0
|  | 115 - SBOROVNA 2 : 22,10 |  | 22.1 | [23 empty] | VV | 0
|  | 117 - UČEBNA : 22,10 |  | 22.1 | [23 empty] | VV | 0
|  | 210 - SBOROVNA 1 : 21,74 |  | 21.74 | [23 empty] | VV | 0
|  | 211 - SBOROVNA 2 : 21,74 |  | 21.74 | [23 empty] | VV | 0
|  | 212 - KABINET UČITELŮ : 16,38 |  | 16.38 | [23 empty] | VV | 0
|  | 213 - ODBORNÁ UČEBNA 1 : 56,47 |  | 56.47 | [23 empty] | VV | 0
|  | 214 - ODBORNÁ UČEBNA 2 : 22,13 |  | 22.13 | [23 empty] | VV | 0
|  | 215 - ODBORNÁ UČEBNA 3 : 54,85 |  | 54.85 | [23 empty] | VV | 0
|  | Mezisoučet |  | 289.44 | [23 empty] | VV | 1
17 | 601011141RT3 | Štuk na stropech ručně tloušťka vrstvy 4 mm | m2 | 289.44 |  | 0 |  | 0 |  | 0 | 21 | 0 | 0.00559 | 1.62 | 0 | 0 |  | RTS 24/ I | RTS 23/ II | 0.32 | 92.62 |  | Práce | Běžná |  |  |  | POL1_
|  | Objekt A - Rekonstrukce učeben : | [25 empty] | VV | 0
|  | stropy : | [25 empty] | VV | 0
|  | 107 - PŘEDSÍŇ MUŽI : 6,28 |  | 6.28 | [23 empty] | VV | 0
|  | 108 - WC MUŽI : 9,38 |  | 9.38 | [23 empty] | VV | 0
|  | 109 - WC ŽENY : 8,62 |  | 8.62 | [23 empty] | VV | 0
|  | 110 - PŘEDSÍŇ ŽENY : 3,55 |  | 3.55 | [23 empty] | VV | 0
|  | 111 - ÚKLIDOVÁ MÍSTNOST : 2,00 |  | 2 | [23 empty] | VV | 0
|  | 114 - SBOROVNA 1 : 22,10 |  | 22.1 | [23 empty] | VV | 0
|  | 115 - SBOROVNA 2 : 22,10 |  | 22.1 | [23 empty] | VV | 0
|  | 117 - UČEBNA : 22,10 |  | 22.1 | [23 empty] | VV | 0
|  | 210 - SBOROVNA 1 : 21,74 |  | 21.74 | [23 empty] | VV | 0
|  | 211 - SBOROVNA 2 : 21,74 |  | 21.74 | [23 empty] | VV | 0
|  | 212 - KABINET UČITELŮ : 16,38 |  | 16.38 | [23 empty] | VV | 0
|  | 213 - ODBORNÁ UČEBNA 1 : 56,47 |  | 56.47 | [23 empty] | VV | 0
|  | 214 - ODBORNÁ UČEBNA 2 : 22,13 |  | 22.13 | [23 empty] | VV | 0
|  | 215 - ODBORNÁ UČEBNA 3 : 54,85 |  | 54.85 | [23 empty] | VV | 0
|  | Mezisoučet |  | 289.44 | [23 empty] | VV | 1
18 | 612474611RT3 | Omítka stěn vnitřní, VPC jádro, vápen.štuk | m2 | 19.6805 |  | 0 |  | 0 |  | 0 | 21 | 0 | 0.02731 | 0.54 | 0 | 0 |  | RTS 24/ I | RTS 23/ II | 0.79 | 15.55 |  | Práce | Běžná |  |  |  | POL1_
|  | Objekt A - Rekonstrukce učeben : | [25 empty] | VV | 0
|  | Půdorys 1.NP : | [25 empty] | VV | 0
|  | zazdění/dozdění otvorů : | [25 empty] | VV | 0
|  | 111 : 2*0,6*2,02 |  | 2.424 | [23 empty] | VV | 0
|  | Mezisoučet |  | 2.424 | [23 empty] | VV | 1
|  | pozn.2 : | [25 empty] | VV | 0
|  | 106 : 3,3*0,500 |  | 1.65 | [23 empty] | VV | 0
|  | 112 : 3,3*5,525 |  | 18.2325 | [23 empty] | VV | 0
|  | -1*1,3*2,02 |  | -2.626 | [23 empty] | VV | 0
|  | Mezisoučet |  | 17.2565 | [23 empty] | VV | 1
Díl: | 63 | Podlahy a podlahové konstrukce |  |  |  | 0 |  | 0 |  | 0 |  | 0 |  | 5.65 |  | 0 |  |  |  |  | 123.89 | [6 empty] | DIL
19 | 632415120R00 | Potěr samonivelační ručně tl. 20 mm | m2 | 29.85 |  | 0 |  | 0 |  | 0 | 21 | 0 | 0.03615 | 1.08 | 0 | 0 |  | RTS 24/ I | RTS 23/ II | 0.403 | 12.03 |  | Práce | Běžná |  |  |  | POL1_
|  | Objekt A - Rekonstrukce učeben : | [25 empty] | VV | 0
|  | SP01 : | [25 empty] | VV | 0
|  | srovnání vybourné mazaniny : | [25 empty] | VV | 0
|  | 107 - PŘEDSÍŇ MUŽI : 4,60 |  | 4.6 | [23 empty] | VV | 0
|  | 108 - WC MUŽI : 9,38 |  | 9.38 | [23 empty] | VV | 0
|  | 109 - WC ŽENY : 8,62 |  | 8.62 | [23 empty] | VV | 0
|  | 110 - PŘEDSÍŇ ŽENY : 3,55 |  | 3.55 | [23 empty] | VV | 0
|  | 111 - WC INVALID : 3,70 |  | 3.7 | [23 empty] | VV | 0
|  | Mezisoučet |  | 29.85 | [23 empty] | VV | 1
20 | 632411906R00 | Penetrace velmi savých podkladů 0,35 l/m2 | m2 | 311.61 |  | 0 |  | 0 |  | 0 | 21 | 0 | 0.00037 | 0.12 | 0 | 0 |  | RTS 24/ I | RTS 23/ II | 0.09 | 28.04 |  | Práce | Běžná |  |  |  | POL1_
|  | Objekt A - Rekonstrukce učeben : | [25 empty] | VV | 0
|  | 102 - HALA : 4,92 |  | 4.92 | [23 empty] | VV | 0
|  | 103 - ŠATNA ELEKTRIKÁŘŮ : 15,46 |  | 15.46 | [23 empty] | VV | 0
|  | 107 - PŘEDSÍŇ MUŽI : 4,60 |  | 4.6 | [23 empty] | VV | 0
|  | 108 - WC MUŽI : 9,38 |  | 9.38 | [23 empty] | VV | 0
|  | 109 - WC ŽENY : 8,62 |  | 8.62 | [23 empty] | VV | 0
|  | 110 - PŘEDSÍŇ ŽENY : 3,55 |  | 3.55 | [23 empty] | VV | 0
|  | 111 - WC INVALID : 3,70 |  | 3.7 | [23 empty] | VV | 0
|  | 114 - SBOROVNA 1 : 22,10 |  | 22.1 | [23 empty] | VV | 0
|  | 115 - SBOROVNA 2 : 22,10 |  | 22.1 | [23 empty] | VV | 0
|  | 117 - UČEBNA : 22,10 |  | 22.1 | [23 empty] | VV | 0
|  | 210 - ODBORNÁ UČEBNA CNC : 45,25 |  | 45.25 | [23 empty] | VV | 0
|  | 212 - KABINET UČITELŮ : 16,38 |  | 16.38 | [23 empty] | VV | 0
|  | 213 - ODBORNÁ UČEBNA 1 : 56,47 |  | 56.47 | [23 empty] | VV | 0
|  | 214 - ODBORNÁ UČEBNA 2 : 22,13 |  | 22.13 | [23 empty] | VV | 0
|  | 215 - ODBORNÁ UČEBNA 3 : 54,85 |  | 54.85 | [23 empty] | VV | 0
|  | Mezisoučet |  | 311.61 | [23 empty] | VV | 1
21 | 632411108R00 | Samonivelační stěrka, ruč.zpracování tl.8 mm | m2 | 311.61 |  | 0 |  | 0 |  | 0 | 21 | 0 | 0.01428 | 4.45 | 0 | 0 |  | RTS 24/ I | RTS 23/ II | 0.269 | 83.82 |  | Práce | Běžná |  |  |  | POL1_
|  | Objekt A - Rekonstrukce učeben : | [25 empty] | VV | 0
|  | 102 - HALA : 4,92 |  | 4.92 | [23 empty] | VV | 0
|  | 103 - ŠATNA ELEKTRIKÁŘŮ : 15,46 |  | 15.46 | [23 empty] | VV | 0
|  | 107 - PŘEDSÍŇ MUŽI : 4,60 |  | 4.6 | [23 empty] | VV | 0
|  | 108 - WC MUŽI : 9,38 |  | 9.38 | [23 empty] | VV | 0
|  | 109 - WC ŽENY : 8,62 |  | 8.62 | [23 empty] | VV | 0
|  | 110 - PŘEDSÍŇ ŽENY : 3,55 |  | 3.55 | [23 empty] | VV | 0
|  | 111 - WC INVALID : 3,70 |  | 3.7 | [23 empty] | VV | 0
|  | 114 - SBOROVNA 1 : 22,10 |  | 22.1 | [23 empty] | VV | 0
|  | 115 - SBOROVNA 2 : 22,10 |  | 22.1 | [23 empty] | VV | 0
|  | 117 - UČEBNA : 22,10 |  | 22.1 | [23 empty] | VV | 0
|  | 210 - ODBORNÁ UČEBNA CNC : 45,25 |  | 45.25 | [23 empty] | VV | 0
|  | 212 - KABINET UČITELŮ : 16,38 |  | 16.38 | [23 empty] | VV | 0
|  | 213 - ODBORNÁ UČEBNA 1 : 56,47 |  | 56.47 | [23 empty] | VV | 0
|  | 214 - ODBORNÁ UČEBNA 2 : 22,13 |  | 22.13 | [23 empty] | VV | 0
|  | 215 - ODBORNÁ UČEBNA 3 : 54,85 |  | 54.85 | [23 empty] | VV | 0
|  | Mezisoučet |  | 311.61 | [23 empty] | VV | 1
Díl: | 900 | HZS |  |  |  | 0 |  | 0 |  | 0 |  | 0 |  | 0 |  | 0 |  |  |  |  | 20 | [6 empty] | DIL
22 | 900 RT1 | HZS Práce v tarifní třídě 4 | h | 20 |  | 0 |  | 0 |  | 0 | 21 | 0 | 0 | 0 | 0 | 0 |  | RTS 24/ I | RTS 23/ II | 1 | 20 |  | Práce | Běžná |  |  |  | POL1_
|  | Objekt A - Rekonstrukce učeben : | [25 empty] | VV | 0
|  | nový stav : | [25 empty] | VV | 0
|  | práce nezahrnuté s soupisu : 20 |  | 20 | [23 empty] | VV | 0
|  | Mezisoučet |  | 20 | [23 empty] | VV | 1
Díl: | 94 | Lešení a stavební výtahy |  |  |  | 0 |  | 0 |  | 0 |  | 0 |  | 0.49 |  | 0 |  |  |  |  | 66.68 | [6 empty] | DIL
23 | 941955002R00 | Lešení lehké pomocné, výška podlahy do 1,9 m | m2 | 311.61 |  | 0 |  | 0 |  | 0 | 21 | 0 | 0.00158 | 0.49 | 0 | 0 |  | RTS 24/ I | RTS 23/ II | 0.214 | 66.68 |  | Práce | Běžná |  |  |  | POL1_
|  | Objekt A - Rekonstrukce učeben : | [25 empty] | VV | 0
|  | 102 - HALA : 4,92 |  | 4.92 | [23 empty] | VV | 0
|  | 103 - ŠATNA ELEKTRIKÁŘŮ : 15,46 |  | 15.46 | [23 empty] | VV | 0
|  | 107 - PŘEDSÍŇ MUŽI : 4,60 |  | 4.6 | [23 empty] | VV | 0
|  | 108 - WC MUŽI : 9,38 |  | 9.38 | [23 empty] | VV | 0
|  | 109 - WC ŽENY : 8,62 |  | 8.62 | [23 empty] | VV | 0
|  | 110 - PŘEDSÍŇ ŽENY : 3,55 |  | 3.55 | [23 empty] | VV | 0
|  | 111 - WC INVALID : 3,70 |  | 3.7 | [23 empty] | VV | 0
|  | 114 - SBOROVNA 1 : 22,10 |  | 22.1 | [23 empty] | VV | 0
|  | 115 - SBOROVNA 2 : 22,10 |  | 22.1 | [23 empty] | VV | 0
|  | 117 - UČEBNA : 22,10 |  | 22.1 | [23 empty] | VV | 0
|  | 210 - ODBORNÁ UČEBNA CNC : 45,25 |  | 45.25 | [23 empty] | VV | 0
|  | 212 - KABINET UČITELŮ : 16,38 |  | 16.38 | [23 empty] | VV | 0
|  | 213 - ODBORNÁ UČEBNA 1 : 56,47 |  | 56.47 | [23 empty] | VV | 0
|  | 214 - ODBORNÁ UČEBNA 2 : 22,13 |  | 22.13 | [23 empty] | VV | 0
|  | 215 - ODBORNÁ UČEBNA 3 : 54,85 |  | 54.85 | [23 empty] | VV | 0
|  | Mezisoučet |  | 311.61 | [23 empty] | VV | 1
Díl: | 95 | Dokončovací konstrukce na pozemních stavbách |  |  |  | 0 |  | 0 |  | 0 |  | 0 |  | 0.01 |  | 0 |  |  |  |  | 109.14 | [6 empty] | DIL
24 | 952901111R00 | Vyčištění budov o výšce podlaží do 4 m | m2 | 311.61 |  | 0 |  | 0 |  | 0 | 21 | 0 | 4e-05 | 0.01 | 0 | 0 |  | RTS 24/ I | RTS 23/ II | 0.308 | 95.98 |  | Práce | Běžná |  |  |  | POL1_
|  | Objekt A - Rekonstrukce učeben : | [25 empty] | VV | 0
|  | 102 - HALA : 4,92 |  | 4.92 | [23 empty] | VV | 0
|  | 103 - ŠATNA ELEKTRIKÁŘŮ : 15,46 |  | 15.46 | [23 empty] | VV | 0
|  | 107 - PŘEDSÍŇ MUŽI : 4,60 |  | 4.6 | [23 empty] | VV | 0
|  | 108 - WC MUŽI : 9,38 |  | 9.38 | [23 empty] | VV | 0
|  | 109 - WC ŽENY : 8,62 |  | 8.62 | [23 empty] | VV | 0
|  | 110 - PŘEDSÍŇ ŽENY : 3,55 |  | 3.55 | [23 empty] | VV | 0
|  | 111 - WC INVALID : 3,70 |  | 3.7 | [23 empty] | VV | 0
|  | 114 - SBOROVNA 1 : 22,10 |  | 22.1 | [23 empty] | VV | 0
|  | 115 - SBOROVNA 2 : 22,10 |  | 22.1 | [23 empty] | VV | 0
|  | 117 - UČEBNA : 22,10 |  | 22.1 | [23 empty] | VV | 0
|  | 210 - ODBORNÁ UČEBNA CNC : 45,25 |  | 45.25 | [23 empty] | VV | 0
|  | 212 - KABINET UČITELŮ : 16,38 |  | 16.38 | [23 empty] | VV | 0
|  | 213 - ODBORNÁ UČEBNA 1 : 56,47 |  | 56.47 | [23 empty] | VV | 0
|  | 214 - ODBORNÁ UČEBNA 2 : 22,13 |  | 22.13 | [23 empty] | VV | 0
|  | 215 - ODBORNÁ UČEBNA 3 : 54,85 |  | 54.85 | [23 empty] | VV | 0
|  | Mezisoučet |  | 311.61 | [23 empty] | VV | 1
25 | 952901110R00 | Čištění mytím vnějších ploch oken a dveří | m2 | 101.207 |  | 0 |  | 0 |  | 0 | 21 | 0 | 1e-05 | 0 | 0 | 0 |  | RTS 24/ I | RTS 23/ II | 0.13 | 13.16 |  | Práce | Běžná |  |  |  | POL1_
|  | Objekt A - Rekonstrukce učeben : | [25 empty] | VV | 0
|  | OKNO 1 : 1,25*1,15*2 |  | 2.875 | [23 empty] | VV | 0
|  | OKNO 2 : 2,4*2,4*4 |  | 23.04 | [23 empty] | VV | 0
|  | OKNO 3 : 1,2*2,4*2 |  | 5.76 | [23 empty] | VV | 0
|  | OKNO 4 : 4,8*2,4*2 |  | 23.04 | [23 empty] | VV | 0
|  | DVEŘE 900/1970 : 0,9*1,97*6*2 |  | 21.276 | [23 empty] | VV | 0
|  | DVEŘE 800/1970 : 0,8*1,97*8*2 |  | 25.216 | [23 empty] | VV | 0
|  | Mezisoučet |  | 101.207 | [23 empty] | VV | 1
Díl: | 99 | Staveništní přesun hmot |  |  |  | 0 |  | 0 |  | 0 |  | 0 |  | 0 |  | 0 |  |  |  |  | 142.12 | [6 empty] | DIL
26 | 999281148R00 | Přesun hmot pro opravy a údržbu do v. 12 m,nošením | t | 45.1166 |  | 0 |  | 0 |  | 0 | 21 | 0 | 0 | 0 | 0 | 0 |  | RTS 24/ I | RTS 23/ II | 3.15 | 142.12 |  | Přesun hmot | Běžná |  |  |  | POL7_
Díl: | 711 | Izolace proti vodě |  |  |  | 0 |  | 0 |  | 0 |  | 0 |  | 0.18 |  | 0 |  |  |  |  | 47.62 | [6 empty] | DIL
27 | 711212000R00 | Izolace proti vodě nátěr podkladní pod hydroizolační stěrky | m2 | 94.05 |  | 0 |  | 0 |  | 0 | 21 | 0 | 0.00021 | 0.02 | 0 | 0 |  | RTS 24/ I | RTS 23/ II | 0.095 | 8.93 |  | Práce | Běžná |  |  |  | POL1_
|  | Objekt A - Rekonstrukce učeben : | [25 empty] | VV | 0
|  | SP01 : | [25 empty] | VV | 0
|  | podlahy : | [25 empty] | VV | 0
|  | 107 - PŘEDSÍŇ MUŽI : 4,60 |  | 4.6 | [23 empty] | VV | 0
|  | 108 - WC MUŽI : 9,38 |  | 9.38 | [23 empty] | VV | 0
|  | 109 - WC ŽENY : 8,62 |  | 8.62 | [23 empty] | VV | 0
|  | 110 - PŘEDSÍŇ ŽENY : 3,55 |  | 3.55 | [23 empty] | VV | 0
|  | 111 - WC INVALID : 3,70 |  | 3.7 | [23 empty] | VV | 0
|  | Mezisoučet |  | 29.85 | [23 empty] | VV | 1
|  | stěny : | [25 empty] | VV | 0
|  | 107 - PŘEDSÍŇ MUŽI : (7,08)*1,50 |  | 10.62 | [23 empty] | VV | 0
|  | 108 - WC MUŽI : (11,90)*1,50 |  | 17.85 | [23 empty] | VV | 0
|  | 109 - WC ŽENY : (11,07)*1,50 |  | 16.605 | [23 empty] | VV | 0
|  | 110 - PŘEDSÍŇ ŽENY : (5,95)*1,50 |  | 8.925 | [23 empty] | VV | 0
|  | 111 - WC INVALID : (6,80)*1,50 |  | 10.2 | [23 empty] | VV | 0
|  | Mezisoučet |  | 64.2 | [23 empty] | VV | 1
28 | 711212001R00 | Izolace proti vodě nátěr hydroizolační proti vlhkosti | m2 | 94.05 |  | 0 |  | 0 |  | 0 | 21 | 0 | 0.00126 | 0.12 | 0 | 0 |  | RTS 24/ I | RTS 23/ II | 0.24 | 22.57 |  | Práce | Běžná |  |  |  | POL1_
|  | Objekt A - Rekonstrukce učeben : | [25 empty] | VV | 0
|  | SP01 : | [25 empty] | VV | 0
|  | podlahy : | [25 empty] | VV | 0
|  | 107 - PŘEDSÍŇ MUŽI : 4,60 |  | 4.6 | [23 empty] | VV | 0
|  | 108 - WC MUŽI : 9,38 |  | 9.38 | [23 empty] | VV | 0
|  | 109 - WC ŽENY : 8,62 |  | 8.62 | [23 empty] | VV | 0
|  | 110 - PŘEDSÍŇ ŽENY : 3,55 |  | 3.55 | [23 empty] | VV | 0
|  | 111 - WC INVALID : 3,70 |  | 3.7 | [23 empty] | VV | 0
|  | Mezisoučet |  | 29.85 | [23 empty] | VV | 1
|  | stěny : | [25 empty] | VV | 0
|  | 107 - PŘEDSÍŇ MUŽI : (7,08)*1,50 |  | 10.62 | [23 empty] | VV | 0
|  | 108 - WC MUŽI : (11,90)*1,50 |  | 17.85 | [23 empty] | VV | 0
|  | 109 - WC ŽENY : (11,07)*1,50 |  | 16.605 | [23 empty] | VV | 0
|  | 110 - PŘEDSÍŇ ŽENY : (5,95)*1,50 |  | 8.925 | [23 empty] | VV | 0
|  | 111 - WC INVALID : (6,80)*1,50 |  | 10.2 | [23 empty] | VV | 0
|  | Mezisoučet |  | 64.2 | [23 empty] | VV | 1
29 | 711212601R00 | Těsnicí pás do spoje podlaha - stěna | m | 48.5 |  | 0 |  | 0 |  | 0 | 21 | 0 | 0.00032 | 0.02 | 0 | 0 |  | RTS 24/ I | RTS 23/ II | 0.11 | 5.34 |  | Práce | Běžná |  |  |  | POL1_
|  | Objekt A - Rekonstrukce učeben : | [25 empty] | VV | 0
|  | SP01 : | [25 empty] | VV | 0
|  | 107 - PŘEDSÍŇ MUŽI : 8,68 |  | 8.68 | [23 empty] | VV | 0
|  | 108 - WC MUŽI : 12,70 |  | 12.7 | [23 empty] | VV | 0
|  | 109 - WC ŽENY : 11,87 |  | 11.87 | [23 empty] | VV | 0
|  | 110 - PŘEDSÍŇ ŽENY : 7,55 |  | 7.55 | [23 empty] | VV | 0
|  | 111 - WC INVALID : 7,70 |  | 7.7 | [23 empty] | VV | 0
|  | Mezisoučet |  | 48.5 | [23 empty] | VV | 1
30 | 711212611R00 | Těsnicí pás do svislých koutů | m | 75 |  | 0 |  | 0 |  | 0 | 21 | 0 | 0.00032 | 0.02 | 0 | 0 |  | RTS 24/ I | RTS 23/ II | 0.14 | 10.5 |  | Práce | Běžná |  |  |  | POL1_
|  | Objekt A - Rekonstrukce učeben : | [25 empty] | VV | 0
|  | vnější rohy : | [25 empty] | VV | 0
|  | 107 - PŘEDSÍŇ MUŽI : 1,50*5 |  | 7.5 | [23 empty] | VV | 0
|  | 108 - WC MUŽI : 1,50*8 |  | 12 | [23 empty] | VV | 0
|  | 109 - WC ŽENY : 1,50*6 |  | 9 | [23 empty] | VV | 0
|  | 110 - PŘEDSÍŇ ŽENY : 1,50*4 |  | 6 | [23 empty] | VV | 0
|  | 111 - WC INVALID : 1,50*2 |  | 3 | [23 empty] | VV | 0
|  | Mezisoučet |  | 37.5 | [23 empty] | VV | 1
|  | vnitřní rohy : | [25 empty] | VV | 0
|  | 107 - PŘEDSÍŇ MUŽI : 1,50*5 |  | 7.5 | [23 empty] | VV | 0
|  | 108 - WC MUŽI : 1,50*6 |  | 9 | [23 empty] | VV | 0
|  | 109 - WC ŽENY : 1,50*6 |  | 9 | [23 empty] | VV | 0
|  | 110 - PŘEDSÍŇ ŽENY : 1,50*4 |  | 6 | [23 empty] | VV | 0
|  | 111 - WC INVALID : 1,50*4 |  | 6 | [23 empty] | VV | 0
|  | Mezisoučet |  | 37.5 | [23 empty] | VV | 1
31 | 998711102R00 | Přesun hmot pro izolace proti vodě, výšky do 12 m | t | 0.17777 |  | 0 |  | 0 |  | 0 | 21 | 0 | 0 | 0 | 0 | 0 |  | RTS 24/ I | RTS 23/ II | 1.598 | 0.28 |  | Přesun hmot | Běžná |  |  |  | POL7_
Díl: | 771 | Podlahy z dlaždic a obklady |  |  |  | 0 |  | 0 |  | 0 |  | 0 |  | 0.82 |  | 0 |  |  |  |  | 35.59 | [6 empty] | DIL
32 | 771101101R00 | Příprava podkladu pod dlažby vysávání podkladů pod keramickou dlažbu průmyslovým vysavačem | m2 | 29.85 |  | 0 |  | 0 |  | 0 | 21 | 0 | 0 | 0 | 0 | 0 |  | RTS 24/ I | RTS 23/ II | 0.016 | 0.48 |  | Práce | Běžná |  |  |  | POL1_
|  | Objekt A - Rekonstrukce učeben : | [25 empty] | VV | 0
|  | SP01 : | [25 empty] | VV | 0
|  | 107 - PŘEDSÍŇ MUŽI : 4,60 |  | 4.6 | [23 empty] | VV | 0
|  | 108 - WC MUŽI : 9,38 |  | 9.38 | [23 empty] | VV | 0
|  | 109 - WC ŽENY : 8,62 |  | 8.62 | [23 empty] | VV | 0
|  | 110 - PŘEDSÍŇ ŽENY : 3,55 |  | 3.55 | [23 empty] | VV | 0
|  | 111 - WC INVALID : 3,70 |  | 3.7 | [23 empty] | VV | 0
|  | Mezisoučet |  | 29.85 | [23 empty] | VV | 1
33 | 771101210R00 | Penetrace podkladu pod dlažby | m2 | 29.85 |  | 0 |  | 0 |  | 0 | 21 | 0 | 0.00021 | 0.01 | 0 | 0 |  | RTS 24/ I | RTS 23/ II | 0.05 | 1.49 |  | Práce | Běžná |  |  |  | POL1_
|  | Objekt A - Rekonstrukce učeben : | [25 empty] | VV | 0
|  | SP01 : | [25 empty] | VV | 0
|  | 107 - PŘEDSÍŇ MUŽI : 4,60 |  | 4.6 | [23 empty] | VV | 0
|  | 108 - WC MUŽI : 9,38 |  | 9.38 | [23 empty] | VV | 0
|  | 109 - WC ŽENY : 8,62 |  | 8.62 | [23 empty] | VV | 0
|  | 110 - PŘEDSÍŇ ŽENY : 3,55 |  | 3.55 | [23 empty] | VV | 0
|  | 111 - WC INVALID : 3,70 |  | 3.7 | [23 empty] | VV | 0
|  | Mezisoučet |  | 29.85 | [23 empty] | VV | 1
34 | 771575109R00 | Montáž podlah z dlaždic keramických 300 x 300 mm, režných nebo glazovaných, hladkých kladených do flexibilního tmele | m2 | 29.85 |  | 0 |  | 0 |  | 0 | 21 | 0 | 0.00504 | 0.15 | 0 | 0 |  | RTS 24/ I | RTS 23/ II | 0.978 | 29.19 |  | Práce | Běžná |  |  |  | POL1_
|  | Objekt A - Rekonstrukce učeben : | [25 empty] | VV | 0
|  | SP01 : | [25 empty] | VV | 0
|  | 107 - PŘEDSÍŇ MUŽI : 4,60 |  | 4.6 | [23 empty] | VV | 0
|  | 108 - WC MUŽI : 9,38 |  | 9.38 | [23 empty] | VV | 0
|  | 109 - WC ŽENY : 8,62 |  | 8.62 | [23 empty] | VV | 0
|  | 110 - PŘEDSÍŇ ŽENY : 3,55 |  | 3.55 | [23 empty] | VV | 0
|  | 111 - WC INVALID : 3,70 |  | 3.7 | [23 empty] | VV | 0
|  | Mezisoučet |  | 29.85 | [23 empty] | VV | 1
35 | 597642030R | dlažba keramická š = 300 mm; l = 300 mm; h = 9,0 mm; povrch matný (dle PD) | m2 | 34.3275 |  | 0 |  | 0 |  | 0 | 21 | 0 | 0.0192 | 0.66 | 0 | 0 | SPCM | RTS 24/ I | RTS 23/ II | 0 | 0 |  | Specifikace | Běžná |  |  |  | POL3_
|  | Objekt A - Rekonstrukce učeben : | [25 empty] | VV | 0
|  | SP01 : | [25 empty] | VV | 0
|  | 107 - PŘEDSÍŇ MUŽI : 4,60 |  | 4.6 | [23 empty] | VV | 0
|  | 108 - WC MUŽI : 9,38 |  | 9.38 | [23 empty] | VV | 0
|  | 109 - WC ŽENY : 8,62 |  | 8.62 | [23 empty] | VV | 0
|  | 110 - PŘEDSÍŇ ŽENY : 3,55 |  | 3.55 | [23 empty] | VV | 0
|  | 111 - WC INVALID : 3,70 |  | 3.7 | [23 empty] | VV | 0
|  | Mezisoučet |  | 29.85 | [23 empty] | VV | 1
|  | Koeficient ztratné: 0,15 |  | 4.4775 | [23 empty] | VV | 4
36 | 771578011R00 | Spára podlaha - stěna, silikonem | m | 48.5 |  | 0 |  | 0 |  | 0 | 21 | 0 | 4e-05 | 0 | 0 | 0 |  | RTS 24/ I | RTS 23/ II | 0.07 | 3.4 |  | Práce | Běžná |  |  |  | POL1_
|  | Objekt A - Rekonstrukce učeben : | [25 empty] | VV | 0
|  | SP01 : | [25 empty] | VV | 0
|  | 107 - PŘEDSÍŇ MUŽI : 8,68 |  | 8.68 | [23 empty] | VV | 0
|  | 108 - WC MUŽI : 12,70 |  | 12.7 | [23 empty] | VV | 0
|  | 109 - WC ŽENY : 11,87 |  | 11.87 | [23 empty] | VV | 0
|  | 110 - PŘEDSÍŇ ŽENY : 7,55 |  | 7.55 | [23 empty] | VV | 0
|  | 111 - WC INVALID : 7,70 |  | 7.7 | [23 empty] | VV | 0
|  | Mezisoučet |  | 48.5 | [23 empty] | VV | 1
37 | 998771102R00 | Přesun hmot pro podlahy z dlaždic, výšky do 12 m | t | 0.81774 |  | 0 |  | 0 |  | 0 | 21 | 0 | 0 | 0 | 0 | 0 |  | RTS 24/ I | RTS 23/ II | 1.265 | 1.03 |  | Přesun hmot | Běžná |  |  |  | POL7_
Díl: | 776 | Podlahy povlakové |  |  |  | 0 |  | 0 |  | 0 |  | 0 |  | 1.03 |  | 0 |  |  |  |  | 134.45 | [6 empty] | DIL
38 | 776101101R00 | Vysávání podlah prům.vysavačem pod povlak.podlahy | m2 | 261.38 |  | 0 |  | 0 |  | 0 | 21 | 0 | 0 | 0 | 0 | 0 |  | RTS 24/ I | RTS 23/ II | 0.016 | 4.18 |  | Práce | Běžná |  |  |  | POL1_
|  | Objekt A - Rekonstrukce učeben : | [25 empty] | VV | 0
|  | 114 - SBOROVNA 1 : 22,10 |  | 22.1 | [23 empty] | VV | 0
|  | 115 - SBOROVNA 2 : 22,10 |  | 22.1 | [23 empty] | VV | 0
|  | 117 - UČEBNA : 22,10 |  | 22.1 | [23 empty] | VV | 0
|  | 210 - ODBORNÁ UČEBNA CNC : 45,25 |  | 45.25 | [23 empty] | VV | 0
|  | 212 - KABINET UČITELŮ : 16,38 |  | 16.38 | [23 empty] | VV | 0
|  | 213 - ODBORNÁ UČEBNA 1 : 56,47 |  | 56.47 | [23 empty] | VV | 0
|  | 214 - ODBORNÁ UČEBNA 2 : 22,13 |  | 22.13 | [23 empty] | VV | 0
|  | 215 - ODBORNÁ UČEBNA 3 : 54,85 |  | 54.85 | [23 empty] | VV | 0
|  | Mezisoučet |  | 261.38 | [23 empty] | VV | 1
39 | 776101121R00 | Provedení penetrace podkladu pod.povlak.podlahy | m2 | 261.38 |  | 0 |  | 0 |  | 0 | 21 | 0 | 0 | 0 | 0 | 0 |  | RTS 24/ I | RTS 23/ II | 0.046 | 12.02 |  | Práce | Běžná |  |  |  | POL1_
|  | Objekt A - Rekonstrukce učeben : | [25 empty] | VV | 0
|  | 114 - SBOROVNA 1 : 22,10 |  | 22.1 | [23 empty] | VV | 0
|  | 115 - SBOROVNA 2 : 22,10 |  | 22.1 | [23 empty] | VV | 0
|  | 117 - UČEBNA : 22,10 |  | 22.1 | [23 empty] | VV | 0
|  | 210 - ODBORNÁ UČEBNA CNC : 45,25 |  | 45.25 | [23 empty] | VV | 0
|  | 212 - KABINET UČITELŮ : 16,38 |  | 16.38 | [23 empty] | VV | 0
|  | 213 - ODBORNÁ UČEBNA 1 : 56,47 |  | 56.47 | [23 empty] | VV | 0
|  | 214 - ODBORNÁ UČEBNA 2 : 22,13 |  | 22.13 | [23 empty] | VV | 0
|  | 215 - ODBORNÁ UČEBNA 3 : 54,85 |  | 54.85 | [23 empty] | VV | 0
|  | Mezisoučet |  | 261.38 | [23 empty] | VV | 1
40 | 77655534RX4d | Lepení homogení trvanlivé podlahové krytiny na lepidlo doporučené výrobcem (dle PD) | m2 | 261.38 |  | 0 |  | 0 |  | 0 | 21 | 0 | 0.00025 | 0.07 | 0 | 0 |  | Vlastní | Indiv | 0.26 | 67.96 |  | Práce | Běžná |  |  |  | POL1_
|  | Objekt A - Rekonstrukce učeben : | [25 empty] | VV | 0
|  | 114 - SBOROVNA 1 : 22,10 |  | 22.1 | [23 empty] | VV | 0
|  | 115 - SBOROVNA 2 : 22,10 |  | 22.1 | [23 empty] | VV | 0
|  | 117 - UČEBNA : 22,10 |  | 22.1 | [23 empty] | VV | 0
|  | 210 - ODBORNÁ UČEBNA CNC : 45,25 |  | 45.25 | [23 empty] | VV | 0
|  | 212 - KABINET UČITELŮ : 16,38 |  | 16.38 | [23 empty] | VV | 0
|  | 213 - ODBORNÁ UČEBNA 1 : 56,47 |  | 56.47 | [23 empty] | VV | 0
|  | 214 - ODBORNÁ UČEBNA 2 : 22,13 |  | 22.13 | [23 empty] | VV | 0
|  | 215 - ODBORNÁ UČEBNA 3 : 54,85 |  | 54.85 | [23 empty] | VV | 0
|  | Mezisoučet |  | 261.38 | [23 empty] | VV | 1
41 | 77655535RX4d | Vytažení extrémě trvanlivé podlahové krytiny na stěnu včetně dodávky příslušenství (dle PD) | m | 189.09 |  | 0 |  | 0 |  | 0 | 21 | 0 | 0.00025 | 0.05 | 0 | 0 |  | Vlastní | Indiv | 0.26 | 49.16 |  | Práce | Běžná |  |  |  | POL1_
|  | Objekt A - Rekonstrukce učeben : | [25 empty] | VV | 0
|  | 114 - SBOROVNA 1 : 20,73 |  | 20.73 | [23 empty] | VV | 0
|  | 115 - SBOROVNA 2 : 20,84 |  | 20.84 | [23 empty] | VV | 0
|  | 117 - UČEBNA : 20,73 |  | 20.73 | [23 empty] | VV | 0
|  | 210 - ODBORNÁ UČEBNA CNC : 27,13 |  | 27.13 | [23 empty] | VV | 0
|  | 212 - KABINET UČITELŮ : 16,40 |  | 16.4 | [23 empty] | VV | 0
|  | 213 - ODBORNÁ UČEBNA 1 : 31,51 |  | 31.51 | [23 empty] | VV | 0
|  | 214 - ODBORNÁ UČEBNA 2 : 20,75 |  | 20.75 | [23 empty] | VV | 0
|  | 215 - ODBORNÁ UČEBNA 3 : 31,00 |  | 31 | [23 empty] | VV | 0
|  | Mezisoučet |  | 189.09 | [23 empty] | VV | 1
42 | 2841224R6 | Podlahovina extrémně trvanlivá homogení (dle PD) | m2 | 313.656 |  | 0 |  | 0 |  | 0 | 21 | 0 | 0.0029 | 0.91 | 0 | 0 |  | Vlastní | Indiv | 0 | 0 |  | Specifikace | Běžná |  |  |  | POL3_
|  | Objekt A - Rekonstrukce učeben : | [25 empty] | VV | 0
|  | 114 - SBOROVNA 1 : 22,10 |  | 22.1 | [23 empty] | VV | 0
|  | 115 - SBOROVNA 2 : 22,10 |  | 22.1 | [23 empty] | VV | 0
|  | 117 - UČEBNA : 22,10 |  | 22.1 | [23 empty] | VV | 0
|  | 210 - ODBORNÁ UČEBNA CNC : 45,25 |  | 45.25 | [23 empty] | VV | 0
|  | 212 - KABINET UČITELŮ : 16,38 |  | 16.38 | [23 empty] | VV | 0
|  | 213 - ODBORNÁ UČEBNA 1 : 56,47 |  | 56.47 | [23 empty] | VV | 0
|  | 214 - ODBORNÁ UČEBNA 2 : 22,13 |  | 22.13 | [23 empty] | VV | 0
|  | 215 - ODBORNÁ UČEBNA 3 : 54,85 |  | 54.85 | [23 empty] | VV | 0
|  | Mezisoučet |  | 261.38 | [23 empty] | VV | 1
|  | Koeficient ztratné, vytažení na stěnu: 0,2 |  | 52.276 | [23 empty] | VV | 4
43 | 998776102R00 | Přesun hmot pro podlahy povlakové, výšky do 12 m | t | 1.0222 |  | 0 |  | 0 |  | 0 | 21 | 0 | 0 | 0 | 0 | 0 |  | RTS 24/ I | RTS 23/ II | 1.102 | 1.13 |  | Přesun hmot | Běžná |  |  |  | POL7_
Díl: | 781 | Obklady keramické |  |  |  | 0 |  | 0 |  | 0 |  | 0 |  | 1.79 |  | 0 |  |  |  |  | 81.16 | [6 empty] | DIL
44 | 781101210R00 | Příprava podkladu pod obklady penetrace podkladu pod obklady | m2 | 64.2 |  | 0 |  | 0 |  | 0 | 21 | 0 | 0.00021 | 0.01 | 0 | 0 |  | RTS 24/ I | RTS 23/ II | 0.05 | 3.21 |  | Práce | Běžná |  |  |  | POL1_
|  | Objekt A - Rekonstrukce učeben : | [25 empty] | VV | 0
|  | 107 - PŘEDSÍŇ MUŽI : (7,08)*1,50 |  | 10.62 | [23 empty] | VV | 0
|  | 108 - WC MUŽI : (11,90)*1,50 |  | 17.85 | [23 empty] | VV | 0
|  | 109 - WC ŽENY : (11,07)*1,50 |  | 16.605 | [23 empty] | VV | 0
|  | 110 - PŘEDSÍŇ ŽENY : (5,95)*1,50 |  | 8.925 | [23 empty] | VV | 0
|  | 111 - WC INVALID : (6,80)*1,50 |  | 10.2 | [23 empty] | VV | 0
|  | Mezisoučet |  | 64.2 | [23 empty] | VV | 1
45 | 781475116R00 | Obklad vnitřní stěn keramický, do tmele, 30x30 cm (dle PD) | m2 | 64.2 |  | 0 |  | 0 |  | 0 | 21 | 0 | 0.00524 | 0.34 | 0 | 0 |  | RTS 24/ I | RTS 23/ II | 0.9584 | 61.53 |  | Práce | Běžná |  |  |  | POL1_
|  | Objekt A - Rekonstrukce učeben : | [25 empty] | VV | 0
|  | 107 - PŘEDSÍŇ MUŽI : (7,08)*1,50 |  | 10.62 | [23 empty] | VV | 0
|  | 108 - WC MUŽI : (11,90)*1,50 |  | 17.85 | [23 empty] | VV | 0
|  | 109 - WC ŽENY : (11,07)*1,50 |  | 16.605 | [23 empty] | VV | 0
|  | 110 - PŘEDSÍŇ ŽENY : (5,95)*1,50 |  | 8.925 | [23 empty] | VV | 0
|  | 111 - WC INVALID : (6,80)*1,50 |  | 10.2 | [23 empty] | VV | 0
|  | Mezisoučet |  | 64.2 | [23 empty] | VV | 1
46 | 597813740R | Obkládačka, 30x30 cm (dle PD) | m2 | 73.83 |  | 0 |  | 0 |  | 0 | 21 | 0 | 0.01943 | 1.43 | 0 | 0 | SPCM | RTS 24/ I | RTS 23/ II | 0 | 0 |  | Specifikace | Běžná |  |  |  | POL3_
|  | Objekt A - Rekonstrukce učeben : | [25 empty] | VV | 0
|  | 107 - PŘEDSÍŇ MUŽI : (7,08)*1,50 |  | 10.62 | [23 empty] | VV | 0
|  | 108 - WC MUŽI : (11,90)*1,50 |  | 17.85 | [23 empty] | VV | 0
|  | 109 - WC ŽENY : (11,07)*1,50 |  | 16.605 | [23 empty] | VV | 0
|  | 110 - PŘEDSÍŇ ŽENY : (5,95)*1,50 |  | 8.925 | [23 empty] | VV | 0
|  | 111 - WC INVALID : (6,80)*1,50 |  | 10.2 | [23 empty] | VV | 0
|  | Mezisoučet |  | 64.2 | [23 empty] | VV | 1
|  | Koeficient ztratné: 0,15 |  | 9.63 | [23 empty] | VV | 4
47 | 781000000Rx01 | Lišta ukončovacích k obkladům uzavřená obloučková lišta (dle PD) | m | 42.8 |  | 0 |  | 0 |  | 0 | 21 | 0 | 0.0001 | 0 | 0 | 0 |  | Vlastní | Indiv | 0.12 | 5.14 |  | Práce | Běžná |  |  |  | POL1_
|  | Objekt A - Rekonstrukce učeben : | [25 empty] | VV | 0
|  | 107 - PŘEDSÍŇ MUŽI : (7,08) |  | 7.08 | [23 empty] | VV | 0
|  | 108 - WC MUŽI : (11,90) |  | 11.9 | [23 empty] | VV | 0
|  | 109 - WC ŽENY : (11,07) |  | 11.07 | [23 empty] | VV | 0
|  | 110 - PŘEDSÍŇ ŽENY : (5,95) |  | 5.95 | [23 empty] | VV | 0
|  | 111 - WC INVALID : (6,80) |  | 6.8 | [23 empty] | VV | 0
|  | Mezisoučet |  | 42.8 | [23 empty] | VV | 1
48 | 781000000Rx02 | Lišta rohová k obkladům - vnější roh uzavřená obloučková lišta (dle PD) | m | 37.5 |  | 0 |  | 0 |  | 0 | 21 | 0 | 0.0001 | 0 | 0 | 0 |  | Vlastní | Indiv | 0.12 | 4.5 |  | Práce | Běžná |  |  |  | POL1_
|  | Objekt A - Rekonstrukce učeben : | [25 empty] | VV | 0
|  | 107 - PŘEDSÍŇ MUŽI : 1,50*5 |  | 7.5 | [23 empty] | VV | 0
|  | 108 - WC MUŽI : 1,50*8 |  | 12 | [23 empty] | VV | 0
|  | 109 - WC ŽENY : 1,50*6 |  | 9 | [23 empty] | VV | 0
|  | 110 - PŘEDSÍŇ ŽENY : 1,50*4 |  | 6 | [23 empty] | VV | 0
|  | 111 - WC INVALID : 1,50*2 |  | 3 | [23 empty] | VV | 0
|  | Mezisoučet |  | 37.5 | [23 empty] | VV | 1
49 | 781000000Rx03 | Lišta koutová k obkladům - vnitřní roh obloučková lišta (dle PD) | m | 37.5 |  | 0 |  | 0 |  | 0 | 21 | 0 | 0.00023 | 0.01 | 0 | 0 |  | Vlastní | Indiv | 0.12 | 4.5 |  | Práce | Běžná |  |  |  | POL1_
|  | Objekt A - Rekonstrukce učeben : | [25 empty] | VV | 0
|  | 107 - PŘEDSÍŇ MUŽI : 1,50*5 |  | 7.5 | [23 empty] | VV | 0
|  | 108 - WC MUŽI : 1,50*6 |  | 9 | [23 empty] | VV | 0
|  | 109 - WC ŽENY : 1,50*6 |  | 9 | [23 empty] | VV | 0
|  | 110 - PŘEDSÍŇ ŽENY : 1,50*4 |  | 6 | [23 empty] | VV | 0
|  | 111 - WC INVALID : 1,50*4 |  | 6 | [23 empty] | VV | 0
|  | Mezisoučet |  | 37.5 | [23 empty] | VV | 1
50 | 998781102R00 | Přesun hmot pro obklady keramické, výšky do 12 m | t | 1.8011 |  | 0 |  | 0 |  | 0 | 21 | 0 | 0 | 0 | 0 | 0 |  | RTS 24/ I | RTS 23/ II | 1.265 | 2.28 |  | Přesun hmot | Běžná |  |  |  | POL7_
Díl: | 784 | Malby |  |  |  | 0 |  | 0 |  | 0 |  | 0 |  | 0.56 |  | 0 |  |  |  |  | 301.99 | [6 empty] | DIL
51 | 784011222RT2 | Zakrytí podlah včetně papírové lepenky | m2 | 311.61 |  | 0 |  | 0 |  | 0 | 21 | 0 | 0.00035 | 0.11 | 0 | 0 |  | RTS 24/ I | RTS 23/ II | 0.0135 | 4.21 |  | Práce | Běžná |  |  |  | POL1_
|  | Objekt A - Rekonstrukce učeben : | [25 empty] | VV | 0
|  | 102 - HALA : 4,92 |  | 4.92 | [23 empty] | VV | 0
|  | 103 - ŠATNA ELEKTRIKÁŘŮ : 15,46 |  | 15.46 | [23 empty] | VV | 0
|  | 107 - PŘEDSÍŇ MUŽI : 4,60 |  | 4.6 | [23 empty] | VV | 0
|  | 108 - WC MUŽI : 9,38 |  | 9.38 | [23 empty] | VV | 0
|  | 109 - WC ŽENY : 8,62 |  | 8.62 | [23 empty] | VV | 0
|  | 110 - PŘEDSÍŇ ŽENY : 3,55 |  | 3.55 | [23 empty] | VV | 0
|  | 111 - WC INVALID : 3,70 |  | 3.7 | [23 empty] | VV | 0
|  | 114 - SBOROVNA 1 : 22,10 |  | 22.1 | [23 empty] | VV | 0
|  | 115 - SBOROVNA 2 : 22,10 |  | 22.1 | [23 empty] | VV | 0
|  | 117 - UČEBNA : 22,10 |  | 22.1 | [23 empty] | VV | 0
|  | 210 - ODBORNÁ UČEBNA CNC : 45,25 |  | 45.25 | [23 empty] | VV | 0
|  | 212 - KABINET UČITELŮ : 16,38 |  | 16.38 | [23 empty] | VV | 0
|  | 213 - ODBORNÁ UČEBNA 1 : 56,47 |  | 56.47 | [23 empty] | VV | 0
|  | 214 - ODBORNÁ UČEBNA 2 : 22,13 |  | 22.13 | [23 empty] | VV | 0
|  | 215 - ODBORNÁ UČEBNA 3 : 54,85 |  | 54.85 | [23 empty] | VV | 0
|  | Mezisoučet |  | 311.61 | [23 empty] | VV | 1
52 | 784011121R00 | Broušení štuků a nových omítek | m2 | 1007.7995 |  | 0 |  | 0 |  | 0 | 21 | 0 | 0 | 0 | 0 | 0 |  | RTS 24/ I | RTS 23/ II | 0.021 | 21.16 |  | Práce | Běžná |  |  |  | POL1_
|  | Objekt A - Rekonstrukce učeben : | [25 empty] | VV | 0
|  | nové štuky, opravy : | [25 empty] | VV | 0
|  | Odkaz na mn. položky pořadí 13 : 688,61400 |  | 688.614 | [23 empty] | VV | 5
|  | Odkaz na mn. položky pořadí 14 : 10,06500 |  | 10.065 | [23 empty] | VV | 5
|  | Odkaz na mn. položky pořadí 18 : 19,68050 |  | 19.6805 | [23 empty] | VV | 5
|  | Odkaz na mn. položky pořadí 17 : 289,44000 |  | 289.44 | [23 empty] | VV | 5
|  | Mezisoučet |  | 1007.7995 | [23 empty] | VV | 1
53 | 784011111R00 | Oprášení/ometení podkladu | m2 | 1007.7995 |  | 0 |  | 0 |  | 0 | 21 | 0 | 0 | 0 | 0 | 0 |  | RTS 24/ I | RTS 23/ II | 0.007 | 7.05 |  | Práce | Běžná |  |  |  | POL1_
|  | Objekt A - Rekonstrukce učeben : | [25 empty] | VV | 0
|  | nové štuky, opravy : | [25 empty] | VV | 0
|  | Odkaz na mn. položky pořadí 13 : 688,61400 |  | 688.614 | [23 empty] | VV | 5
|  | Odkaz na mn. položky pořadí 14 : 10,06500 |  | 10.065 | [23 empty] | VV | 5
|  | Odkaz na mn. položky pořadí 18 : 19,68050 |  | 19.6805 | [23 empty] | VV | 5
|  | Odkaz na mn. položky pořadí 17 : 289,44000 |  | 289.44 | [23 empty] | VV | 5
|  | Mezisoučet |  | 1007.7995 | [23 empty] | VV | 1
54 | 784191201R00 | Penetrace podkladu hloubková 1x | m2 | 1007.7995 |  | 0 |  | 0 |  | 0 | 21 | 0 | 7e-05 | 0.07 | 0 | 0 |  | RTS 24/ I | RTS 23/ II | 0.06496 | 65.47 |  | Práce | Běžná |  |  |  | POL1_
|  | Objekt A - Rekonstrukce učeben : | [25 empty] | VV | 0
|  | nové štuky, opravy : | [25 empty] | VV | 0
|  | Odkaz na mn. položky pořadí 13 : 688,61400 |  | 688.614 | [23 empty] | VV | 5
|  | Odkaz na mn. položky pořadí 14 : 10,06500 |  | 10.065 | [23 empty] | VV | 5
|  | Odkaz na mn. položky pořadí 18 : 19,68050 |  | 19.6805 | [23 empty] | VV | 5
|  | Odkaz na mn. položky pořadí 17 : 289,44000 |  | 289.44 | [23 empty] | VV | 5
|  | Mezisoučet |  | 1007.7995 | [23 empty] | VV | 1
55 | 784114222R00 | Malba, barva, bez penetrace, 2 x | m2 | 1007.7995 |  | 0 |  | 0 |  | 0 | 21 | 0 | 0.00036 | 0.36 | 0 | 0 |  | RTS 24/ I | RTS 23/ II | 0.19504 | 196.56 |  | Práce | Běžná |  |  |  | POL1_
|  | Objekt A - Rekonstrukce učeben : | [25 empty] | VV | 0
|  | nové štuky, opravy : | [25 empty] | VV | 0
|  | Odkaz na mn. položky pořadí 13 : 688,61400 |  | 688.614 | [23 empty] | VV | 5
|  | Odkaz na mn. položky pořadí 14 : 10,06500 |  | 10.065 | [23 empty] | VV | 5
|  | Odkaz na mn. položky pořadí 18 : 19,68050 |  | 19.6805 | [23 empty] | VV | 5
|  | Odkaz na mn. položky pořadí 17 : 289,44000 |  | 289.44 | [23 empty] | VV | 5
|  | Mezisoučet |  | 1007.7995 | [23 empty] | VV | 1
56 | 784111701R00 | Penetrace podkladu nátěrem sádrokarton 1x | m2 | 56.151 |  | 0 |  | 0 |  | 0 | 21 | 0 | 5e-05 | 0 | 0 | 0 |  | RTS 24/ I | RTS 23/ II | 0.03248 | 1.82 |  | Práce | Běžná |  |  |  | POL1_
|  | SO02 - VÝSTAVBA NOVÉ HALY PRO OV : | [25 empty] | VV | 0
|  | Odkaz na mn. položky pořadí 1 : 6,60000 |  | 6.6 | [23 empty] | VV | 5
|  | Odkaz na mn. položky pořadí 3 : 31,83000 |  | 31.83 | [23 empty] | VV | 5
|  | Odkaz na mn. položky pořadí 2 : 15,57600 |  | 15.576 | [23 empty] | VV | 5
|  | Odkaz na mn. položky pořadí 6 : 2,14500 |  | 2.145 | [23 empty] | VV | 5
|  | Mezisoučet |  | 56.151 | [23 empty] | VV | 1
57 | 784115712R00 | Malba sádrokarton, bílá, bez penetrace, 2 x | m2 | 56.151 |  | 0 |  | 0 |  | 0 | 21 | 0 | 0.00032 | 0.02 | 0 | 0 |  | RTS 24/ I | RTS 23/ II | 0.10191 | 5.72 |  | Práce | Běžná |  |  |  | POL1_
|  | SO02 - VÝSTAVBA NOVÉ HALY PRO OV : | [25 empty] | VV | 0
|  | Odkaz na mn. položky pořadí 1 : 6,60000 |  | 6.6 | [23 empty] | VV | 5
|  | Odkaz na mn. položky pořadí 3 : 31,83000 |  | 31.83 | [23 empty] | VV | 5
|  | Odkaz na mn. položky pořadí 2 : 15,57600 |  | 15.576 | [23 empty] | VV | 5
|  | Odkaz na mn. položky pořadí 6 : 2,14500 |  | 2.145 | [23 empty] | VV | 5
|  | Mezisoučet |  | 56.151 | [23 empty] | VV | 1
[26 empty] | 15 | 21 | DPH
| Celkem |  |  |  |  | 0 | [19 empty] | 0 | 0 | SUM
Poznámky uchazeče k zadání
POPUZIV
END
Note on S6: Jedná se o informaci, zda se jedná o položku, která je do rozpočtu zadána z cenové soustavy RTS, nebo vlastní.
Note on T6: Jedná se o název CÚ, která je zadána u položky rozpočtu

## SO 01 1.02 Pol
Položkový rozpočet | [27 empty] | #TypZaznamu#
S: | 23MM055a | Rekonstrukce učeben a výstavba nové haly pro OV, rekonstrukce Objektu A a novostavba Objektu B | [25 empty] | STA
O: | SO 01 | Rekonstruovaný objekt – Objekt A | [22 empty] | STA |  |  | OBJ
R: | 1.02 | Bourací práce - ASR | [25 empty] | ROZ
P.č. | Číslo položky | Název položky | MJ | Množství | Cena / MJ | Celkem | Dodávka | Dodávka celk. | Montáž | Montáž celk. | DPH | Cena s DPH | Hmotnost / MJ | Hmotnost celk.(t) | Dem. hmotnost / MJ | Dem. hmotnost celk.(t) | Ceník | Cen. soustava / platnost | Cenová úroveň | Nhod / MJ | Nhod celk. | Dodavatel | Typ položky | Stav položky
Díl: | 61 | Úpravy povrchů vnitřní |  |  |  | 0 |  | 0 |  | 0 |  | 0 |  | 0 |  | 0 |  |  |  |  | 7.89 | [6 empty] | DIL
1 | 610991111R00 | Zakrývání výplní vnitřních otvorů | m2 | 101.207 |  | 0 |  | 0 |  | 0 | 21 | 0 | 4e-05 | 0 | 0 | 0 |  | RTS 24/ I | RTS 23/ II | 0.078 | 7.89 |  | Práce | Běžná |  |  |  | POL1_9
|  | Objekt A - Rekonstrukce učeben : | [25 empty] | VV | 0
|  | OKNO 1 : 1,25*1,15*2 |  | 2.875 | [23 empty] | VV | 0
|  | OKNO 2 : 2,4*2,4*4 |  | 23.04 | [23 empty] | VV | 0
|  | OKNO 3 : 1,2*2,4*2 |  | 5.76 | [23 empty] | VV | 0
|  | OKNO 4 : 4,8*2,4*2 |  | 23.04 | [23 empty] | VV | 0
|  | DVEŘE 900/1970 : 0,9*1,97*6*2 |  | 21.276 | [23 empty] | VV | 0
|  | DVEŘE 800/1970 : 0,8*1,97*8*2 |  | 25.216 | [23 empty] | VV | 0
|  | Mezisoučet |  | 101.207 | [23 empty] | VV | 1
Díl: | 900 | HZS |  |  |  | 0 |  | 0 |  | 0 |  | 0 |  | 0 |  | 0 |  |  |  |  | 20 | [6 empty] | DIL
2 | 900 RT1 | HZS Práce v tarifní třídě 4 | h | 20 |  | 0 |  | 0 |  | 0 | 21 | 0 | 0 | 0 | 0 | 0 |  | RTS 24/ I | RTS 23/ II | 1 | 20 |  | Práce | Běžná |  |  |  | POL1_
|  | Objekt A - Rekonstrukce učeben : | [25 empty] | VV | 0
|  | Bourací práce : | [25 empty] | VV | 0
|  | práce nezahrnuté s soupisu : 20 |  | 20 | [23 empty] | VV | 0
|  | Mezisoučet |  | 20 | [23 empty] | VV | 1
Díl: | 94 | Lešení a stavební výtahy |  |  |  | 0 |  | 0 |  | 0 |  | 0 |  | 0.42 |  | 0 |  |  |  |  | 56.74 | [6 empty] | DIL
3 | 941955002R00 | Lešení lehké pomocné, výška podlahy do 1,9 m | m2 | 265.16 |  | 0 |  | 0 |  | 0 | 21 | 0 | 0.00158 | 0.42 | 0 | 0 |  | RTS 24/ I | RTS 23/ II | 0.214 | 56.74 |  | Práce | Běžná |  |  |  | POL1_
|  | Objekt A - Rekonstrukce učeben : | [25 empty] | VV | 0
|  | 110 - PŘEDSÍŇ ŽENY : 3,55 |  | 3.55 | [23 empty] | VV | 0
|  | 111 - ÚKLIDOVÁ MÍSTNOST : 2,00 |  | 2 | [23 empty] | VV | 0
|  | 114 - SBOROVNA 1 : 22,10 |  | 22.1 | [23 empty] | VV | 0
|  | 115 - SBOROVNA 2 : 22,10 |  | 22.1 | [23 empty] | VV | 0
|  | 117 - UČEBNA : 22,10 |  | 22.1 | [23 empty] | VV | 0
|  | 210 - SBOROVNA 1 : 21,74 |  | 21.74 | [23 empty] | VV | 0
|  | 211 - SBOROVNA 2 : 21,74 |  | 21.74 | [23 empty] | VV | 0
|  | 212 - KABINET UČITELŮ : 16,38 |  | 16.38 | [23 empty] | VV | 0
|  | 213 - ODBORNÁ UČEBNA 1 : 56,47 |  | 56.47 | [23 empty] | VV | 0
|  | 214 - ODBORNÁ UČEBNA 2 : 22,13 |  | 22.13 | [23 empty] | VV | 0
|  | 215 - ODBORNÁ UČEBNA 3 : 54,85 |  | 54.85 | [23 empty] | VV | 0
|  | Mezisoučet |  | 265.16 | [23 empty] | VV | 1
Díl: | 95 | Dokončovací konstrukce na pozemních stavbách |  |  |  | 0 |  | 0 |  | 0 |  | 0 |  | 0 |  | 0 |  |  |  |  | 3.98 | [6 empty] | DIL
4 | 952902110R00 | Zametání v místnostech, chodbách, na schodišti a na půdách | m2 | 265.16 |  | 0 |  | 0 |  | 0 | 21 | 0 | 0 | 0 | 0 | 0 |  | RTS 24/ I | RTS 23/ II | 0.015 | 3.98 |  | Práce | Běžná |  |  |  | POL1_
|  | Objekt A - Rekonstrukce učeben : | [25 empty] | VV | 0
|  | 110 - PŘEDSÍŇ ŽENY : 3,55 |  | 3.55 | [23 empty] | VV | 0
|  | 111 - ÚKLIDOVÁ MÍSTNOST : 2,00 |  | 2 | [23 empty] | VV | 0
|  | 114 - SBOROVNA 1 : 22,10 |  | 22.1 | [23 empty] | VV | 0
|  | 115 - SBOROVNA 2 : 22,10 |  | 22.1 | [23 empty] | VV | 0
|  | 117 - UČEBNA : 22,10 |  | 22.1 | [23 empty] | VV | 0
|  | 210 - SBOROVNA 1 : 21,74 |  | 21.74 | [23 empty] | VV | 0
|  | 211 - SBOROVNA 2 : 21,74 |  | 21.74 | [23 empty] | VV | 0
|  | 212 - KABINET UČITELŮ : 16,38 |  | 16.38 | [23 empty] | VV | 0
|  | 213 - ODBORNÁ UČEBNA 1 : 56,47 |  | 56.47 | [23 empty] | VV | 0
|  | 214 - ODBORNÁ UČEBNA 2 : 22,13 |  | 22.13 | [23 empty] | VV | 0
|  | 215 - ODBORNÁ UČEBNA 3 : 54,85 |  | 54.85 | [23 empty] | VV | 0
|  | Mezisoučet |  | 265.16 | [23 empty] | VV | 1
Díl: | 96 | Bourání konstrukcí |  |  |  | 0 |  | 0 |  | 0 |  | 0 |  | 0.02 |  | 51.93 |  |  |  |  | 317.56 | [6 empty] | DIL
5 | 978011161R00 | Otlučení omítek vnitřních vápenných stropů do 50 % | m2 | 267.34 |  | 0 |  | 0 |  | 0 | 21 | 0 | 0 | 0 | 0.02 | 5.35 |  | RTS 24/ I | RTS 23/ II | 0.17 | 45.45 |  | Práce | Běžná |  |  |  | POL1_
|  | Objekt A - Rekonstrukce učeben : | [25 empty] | VV | 0
|  | stropy : | [25 empty] | VV | 0
|  | 107 - PŘEDSÍŇ MUŽI : 6,28 |  | 6.28 | [23 empty] | VV | 0
|  | 108 - WC MUŽI : 9,38 |  | 9.38 | [23 empty] | VV | 0
|  | 109 - WC ŽENY : 8,62 |  | 8.62 | [23 empty] | VV | 0
|  | 110 - PŘEDSÍŇ ŽENY : 3,55 |  | 3.55 | [23 empty] | VV | 0
|  | 111 - ÚKLIDOVÁ MÍSTNOST : 2,00 |  | 2 | [23 empty] | VV | 0
|  | 114 - SBOROVNA 1 : 22,10 |  | 22.1 | [23 empty] | VV | 0
|  | 117 - UČEBNA : 22,10 |  | 22.1 | [23 empty] | VV | 0
|  | 210 - SBOROVNA 1 : 21,74 |  | 21.74 | [23 empty] | VV | 0
|  | 211 - SBOROVNA 2 : 21,74 |  | 21.74 | [23 empty] | VV | 0
|  | 212 - KABINET UČITELŮ : 16,38 |  | 16.38 | [23 empty] | VV | 0
|  | 213 - ODBORNÁ UČEBNA 1 : 56,47 |  | 56.47 | [23 empty] | VV | 0
|  | 214 - ODBORNÁ UČEBNA 2 : 22,13 |  | 22.13 | [23 empty] | VV | 0
|  | 215 - ODBORNÁ UČEBNA 3 : 54,85 |  | 54.85 | [23 empty] | VV | 0
|  | Mezisoučet |  | 267.34 | [23 empty] | VV | 1
6 | 978013161R00 | Otlučení omítek vnitřních stěn v rozsahu do 50 % | m2 | 674.1735 |  | 0 |  | 0 |  | 0 | 21 | 0 | 0 | 0 | 0.02 | 13.48 |  | RTS 24/ I | RTS 23/ II | 0.13 | 87.64 |  | Práce | Běžná |  |  |  | POL1_
|  | Objekt A - Rekonstrukce učeben : | [25 empty] | VV | 0
|  | stěny : | [25 empty] | VV | 0
|  | 107 - PŘEDSÍŇ MUŽI : (10,28)*3,30 |  | 33.924 | [23 empty] | VV | 0
|  | 108 - WC MUŽI : (12,70)*3,30 |  | 41.91 | [23 empty] | VV | 0
|  | 109 - WC ŽENY : (11,87)*3,30 |  | 39.171 | [23 empty] | VV | 0
|  | 110 - PŘEDSÍŇ ŽENY : (7,55)*3,30 |  | 24.915 | [23 empty] | VV | 0
|  | 111 - ÚKLIDOVÁ MÍSTNOST : (6,00)*3,30 |  | 19.8 | [23 empty] | VV | 0
|  | 114 - SBOROVNA 1 : (20,73)*3,30 |  | 68.409 | [23 empty] | VV | 0
|  | 117 - UČEBNA : (20,73)*3,30 |  | 68.409 | [23 empty] | VV | 0
|  | 210 - SBOROVNA 1 : (20,64)*3,30 |  | 68.112 | [23 empty] | VV | 0
|  | 211 - SBOROVNA 2 : (20,75)*3,30 |  | 68.475 | [23 empty] | VV | 0
|  | 212 - KABINET UČITELŮ : (16,40)*3,30 |  | 54.12 | [23 empty] | VV | 0
|  | 213 - ODBORNÁ UČEBNA 1 : (31,51)*3,30 |  | 103.983 | [23 empty] | VV | 0
|  | 214 - ODBORNÁ UČEBNA 2 : (20,75)*3,30 |  | 68.475 | [23 empty] | VV | 0
|  | 215 - ODBORNÁ UČEBNA 3 : (31,00)*3,30 |  | 102.3 | [23 empty] | VV | 0
|  | Mezisoučet |  | 762.003 | [23 empty] | VV | 1
|  | špalety : | [25 empty] | VV | 0
|  | OKNO 1 : (1,25+1,15*2)*2*0,15 |  | 1.065 | [23 empty] | VV | 0
|  | OKNO 2 : (2,4+2,4*2)*4*0,15 |  | 4.32 | [23 empty] | VV | 0
|  | OKNO 3 : (1,2+2,4*2)*2*0,15 |  | 1.8 | [23 empty] | VV | 0
|  | OKNO 4 : (4,8+2,4*2)*2*0,15 |  | 2.88 | [23 empty] | VV | 0
|  | Mezisoučet |  | 10.065 | [23 empty] | VV | 1
|  | - otvory : | [25 empty] | VV | 0
|  | OKNO 1 : -1*1,25*1,15*2 |  | -2.875 | [23 empty] | VV | 0
|  | OKNO 2 : -1*2,4*2,4*4 |  | -23.04 | [23 empty] | VV | 0
|  | OKNO 3 : -1*1,2*2,4*2 |  | -5.76 | [23 empty] | VV | 0
|  | OKNO 4 : -1*4,8*2,4*2 |  | -23.04 | [23 empty] | VV | 0
|  | DVEŘE 900/1970 : -1*0,9*1,97*6 |  | -10.638 | [23 empty] | VV | 0
|  | DVEŘE 800/1970 : -1*0,8*1,97*8 |  | -12.608 | [23 empty] | VV | 0
|  | Mezisoučet |  | -77.961 | [23 empty] | VV | 1
|  | - obklady : | [25 empty] | VV | 0
|  | Odkaz na mn. položky pořadí 9 : 19,93350*-1 |  | -19.9335 | [23 empty] | VV | 5
|  | Mezisoučet |  | -19.9335 | [23 empty] | VV | 1
7 | 978011191R00 | Otlučení omítek vnitřních vápenných stropů do 75% | m2 | 22.1 |  | 0 |  | 0 |  | 0 | 21 | 0 | 0 | 0 | 0.05 | 1.11 |  | RTS 24/ I | RTS 23/ II | 0.33 | 7.29 |  | Práce | Běžná |  |  |  | POL1_
|  | Objekt A - Rekonstrukce učeben : | [25 empty] | VV | 0
|  | stropy : | [25 empty] | VV | 0
|  | 115 - SBOROVNA 2 : 22,10 |  | 22.1 | [23 empty] | VV | 0
|  | Mezisoučet |  | 22.1 | [23 empty] | VV | 1
8 | 978013191R00 | Otlučení omítek vnitřních stěn v rozsahu do 75% | m2 | 68.772 |  | 0 |  | 0 |  | 0 | 21 | 0 | 0 | 0 | 0.046 | 3.16 |  | RTS 24/ I | RTS 23/ II | 0.26 | 17.88 |  | Práce | Běžná |  |  |  | POL1_
|  | Objekt A - Rekonstrukce učeben : | [25 empty] | VV | 0
|  | stěny : | [25 empty] | VV | 0
|  | 115 - SBOROVNA 2 : (20,84)*3,30 |  | 68.772 | [23 empty] | VV | 0
|  | Mezisoučet |  | 68.772 | [23 empty] | VV | 1
9 | 978059531R00 | Odsekání vnitřních obkladů stěn nad 2 m2 | m2 | 19.9335 |  | 0 |  | 0 |  | 0 | 21 | 0 | 0 | 0 | 0.068 | 1.36 |  | RTS 24/ I | RTS 23/ II | 0.3 | 5.98 |  | Práce | Běžná |  |  |  | POL1_
|  | Objekt A - Rekonstrukce učeben : | [25 empty] | VV | 0
|  | 107 - PŘEDSÍŇ MUŽI : (4,10)*1,37 |  | 5.617 | [23 empty] | VV | 0
|  | 108 - WC MUŽI : (3,85)*1,37 |  | 5.2745 | [23 empty] | VV | 0
|  | 110 - PŘEDSÍŇ ŽENY : (3,60)*1,37 |  | 4.932 | [23 empty] | VV | 0
|  | 111 - ÚKLIDOVÁ MÍSTNOST : (3,00)*1,37 |  | 4.11 | [23 empty] | VV | 0
|  | Mezisoučet |  | 19.9335 | [23 empty] | VV | 1
10 | 962032231R00 | Bourání zdiva z cihel pálených na MVC | m3 | 9.9272 |  | 0 |  | 0 |  | 0 | 21 | 0 | 0.00128 | 0.01 | 1.8 | 17.87 |  | RTS 24/ I | RTS 23/ II | 1.52 | 15.09 |  | Práce | Běžná |  |  |  | POL1_
|  | Objekt A - Rekonstrukce učeben : | [25 empty] | VV | 0
|  | 1.NP : | [25 empty] | VV | 0
|  | KV = 3,3 m : | [25 empty] | VV | 0
|  | 107/111 : 0,35*3,3*2,0 |  | 2.31 | [23 empty] | VV | 0
|  | 107/106 : 0,10*3,3*1,6 |  | 0.528 | [23 empty] | VV | 0
|  | 108 : 0,10*2,1*4,55 |  | 0.9555 | [23 empty] | VV | 0
|  | -1*0,10*0,70*1,97*2 |  | -0.2758 | [23 empty] | VV | 0
|  | 109 : 0,10*2,1*4,55 |  | 0.9555 | [23 empty] | VV | 0
|  | -1*0,10*0,70*1,97*2 |  | -0.2758 | [23 empty] | VV | 0
|  | 117/112 : 0,16*0,30*2,02 |  | 0.09696 | [23 empty] | VV | 0
|  | Mezisoučet |  | 4.2944 | [23 empty] | VV | 1
|  | 1.NP : | [25 empty] | VV | 0
|  | KV = 3,3 m : | [25 empty] | VV | 0
|  | 210/211 : 0,25*3,3*7,365 |  | 6.0761 | [23 empty] | VV | 0
|  | -1*0,25*0,90*1,97 |  | -0.44325 | [23 empty] | VV | 0
|  | Mezisoučet |  | 5.6329 | [23 empty] | VV | 1
11 | 965043341RT1 | Bourání podkladů bet., potěr, nad 4 m2 | m3 | 2.0881 |  | 0 |  | 0 |  | 0 | 21 | 0 | 0 | 0 | 2.2 | 4.59 |  | RTS 24/ I | RTS 23/ II | 11.855 | 24.75 |  | Práce | Běžná |  |  |  | POL1_
|  | Objekt A - Rekonstrukce učeben : | [25 empty] | VV | 0
|  | SP1 : | [25 empty] | VV | 0
|  | 107 - PŘEDSÍŇ MUŽI : 0,07*6,28 |  | 0.4396 | [23 empty] | VV | 0
|  | 108 - WC MUŽI : 0,07*9,38 |  | 0.6566 | [23 empty] | VV | 0
|  | 109 - WC ŽENY : 0,07*8,62 |  | 0.6034 | [23 empty] | VV | 0
|  | 110 - PŘEDSÍŇ ŽENY : 0,07*3,55 |  | 0.2485 | [23 empty] | VV | 0
|  | 111 - ÚKLIDOVÁ MÍSTNOST : 0,07*2,00 |  | 0.14 | [23 empty] | VV | 0
|  | Mezisoučet |  | 2.0881 | [23 empty] | VV | 1
12 | 965048515R00 | Broušení betonových povrchů do tl. 5 mm | m2 | 289.44 |  | 0 |  | 0 |  | 0 | 21 | 0 | 0 | 0 | 0.0126 | 3.65 |  | RTS 24/ I | RTS 23/ II | 0.33 | 95.52 |  | Práce | Běžná |  |  |  | POL1_
|  | Objekt A - Rekonstrukce učeben : | [25 empty] | VV | 0
|  | SP1 : | [25 empty] | VV | 0
|  | 107 - PŘEDSÍŇ MUŽI : 6,28 |  | 6.28 | [23 empty] | VV | 0
|  | 108 - WC MUŽI : 9,38 |  | 9.38 | [23 empty] | VV | 0
|  | 109 - WC ŽENY : 8,62 |  | 8.62 | [23 empty] | VV | 0
|  | 110 - PŘEDSÍŇ ŽENY : 3,55 |  | 3.55 | [23 empty] | VV | 0
|  | 111 - ÚKLIDOVÁ MÍSTNOST : 2,00 |  | 2 | [23 empty] | VV | 0
|  | Mezisoučet |  | 29.83 | [23 empty] | VV | 1
|  | SP2 : | [25 empty] | VV | 0
|  | 114 - SBOROVNA 1 : 22,10 |  | 22.1 | [23 empty] | VV | 0
|  | 115 - SBOROVNA 2 : 22,10 |  | 22.1 | [23 empty] | VV | 0
|  | 117 - UČEBNA : 22,10 |  | 22.1 | [23 empty] | VV | 0
|  | Mezisoučet |  | 66.3 | [23 empty] | VV | 1
|  | SP7 : | [25 empty] | VV | 0
|  | 213 - ODBORNÁ UČEBNA 1 : 56,47 |  | 56.47 | [23 empty] | VV | 0
|  | 214 - ODBORNÁ UČEBNA 2 : 22,13 |  | 22.13 | [23 empty] | VV | 0
|  | 215 - ODBORNÁ UČEBNA 3 : 54,85 |  | 54.85 | [23 empty] | VV | 0
|  | Mezisoučet |  | 133.45 | [23 empty] | VV | 1
|  | SP8 : | [25 empty] | VV | 0
|  | 210 - SBOROVNA 1 : 21,74 |  | 21.74 | [23 empty] | VV | 0
|  | 211 - SBOROVNA 2 : 21,74 |  | 21.74 | [23 empty] | VV | 0
|  | 212 - KABINET UČITELŮ : 16,38 |  | 16.38 | [23 empty] | VV | 0
|  | Mezisoučet |  | 59.86 | [23 empty] | VV | 1
13 | 965081702R00 | Bourání soklíků z dlažeb keramických | m | 48.4 |  | 0 |  | 0 |  | 0 | 21 | 0 | 0 | 0 | 0.0004 | 0.02 |  | RTS 24/ I | RTS 23/ II | 0.07 | 3.39 |  | Práce | Běžná |  |  |  | POL1_
|  | Objekt A - Rekonstrukce učeben : | [25 empty] | VV | 0
|  | SP1 : | [25 empty] | VV | 0
|  | 107 - PŘEDSÍŇ MUŽI : 10,28 |  | 10.28 | [23 empty] | VV | 0
|  | 108 - WC MUŽI : 12,70 |  | 12.7 | [23 empty] | VV | 0
|  | 109 - WC ŽENY : 11,87 |  | 11.87 | [23 empty] | VV | 0
|  | 110 - PŘEDSÍŇ ŽENY : 7,55 |  | 7.55 | [23 empty] | VV | 0
|  | 111 - ÚKLIDOVÁ MÍSTNOST : 6,00 |  | 6 | [23 empty] | VV | 0
|  | Mezisoučet |  | 48.4 | [23 empty] | VV | 1
14 | 965081713R00 | Bourání dlažeb keramických tl.10 mm, nad 1 m2 | m2 | 29.83 |  | 0 |  | 0 |  | 0 | 21 | 0 | 0 | 0 | 0.02 | 0.6 |  | RTS 24/ I | RTS 23/ II | 0.147 | 4.39 |  | Práce | Běžná |  |  |  | POL1_
|  | Objekt A - Rekonstrukce učeben : | [25 empty] | VV | 0
|  | SP1 : | [25 empty] | VV | 0
|  | 107 - PŘEDSÍŇ MUŽI : 6,28 |  | 6.28 | [23 empty] | VV | 0
|  | 108 - WC MUŽI : 9,38 |  | 9.38 | [23 empty] | VV | 0
|  | 109 - WC ŽENY : 8,62 |  | 8.62 | [23 empty] | VV | 0
|  | 110 - PŘEDSÍŇ ŽENY : 3,55 |  | 3.55 | [23 empty] | VV | 0
|  | 111 - ÚKLIDOVÁ MÍSTNOST : 2,00 |  | 2 | [23 empty] | VV | 0
|  | Mezisoučet |  | 29.83 | [23 empty] | VV | 1
15 | 968061125R00 | Vyvěšení dřevěných dveřních křídel pl. do 2 m2 | kus | 7 |  | 0 |  | 0 |  | 0 | 21 | 0 | 0 | 0 | 0 | 0 |  | RTS 24/ I | RTS 23/ II | 0.05 | 0.35 |  | Práce | Běžná |  |  |  | POL1_
|  | Objekt A - Rekonstrukce učeben : | [25 empty] | VV | 0
|  | 1.NP : | [25 empty] | VV | 0
|  | DVEŘE 1000/1970 : 1 |  | 1 | [23 empty] | VV | 0
|  | DVEŘE 600/1970 : 5 |  | 5 | [23 empty] | VV | 0
|  | Mezisoučet |  | 6 | [23 empty] | VV | 1
|  | 2.NP : | [25 empty] | VV | 0
|  | DVEŘE 900/1970 : 1 |  | 1 | [23 empty] | VV | 0
|  | Mezisoučet |  | 1 | [23 empty] | VV | 1
16 | 968072455R00 | Vybourání kovových dveřních zárubní pl. do 2 m2 | m2 | 9.653 |  | 0 |  | 0 |  | 0 | 21 | 0 | 0.00117 | 0.01 | 0.076 | 0.73 |  | RTS 24/ I | RTS 23/ II | 0.939 | 9.06 |  | Práce | Běžná |  |  |  | POL1_
|  | Objekt A - Rekonstrukce učeben : | [25 empty] | VV | 0
|  | 1.NP : | [25 empty] | VV | 0
|  | DVEŘE 1000/1970 : 1*1,0*1,97 |  | 1.97 | [23 empty] | VV | 0
|  | DVEŘE 600/1970 : 5*0,6*1,97 |  | 5.91 | [23 empty] | VV | 0
|  | Mezisoučet |  | 7.88 | [23 empty] | VV | 1
|  | 2.NP : | [25 empty] | VV | 0
|  | DVEŘE 900/1970 : 1*0,9*1,97 |  | 1.773 | [23 empty] | VV | 0
|  | Mezisoučet |  | 1.773 | [23 empty] | VV | 1
17 | 766662811R00 | Demontáž prahů dveří 1křídlových | kus | 7 |  | 0 |  | 0 |  | 0 | 21 | 0 | 0 | 0 | 0.0018 | 0.01 |  | RTS 24/ I | RTS 23/ II | 0.11 | 0.77 |  | Práce | Běžná |  |  |  | POL1_
|  | Objekt A - Rekonstrukce učeben : | [25 empty] | VV | 0
|  | 1.NP : | [25 empty] | VV | 0
|  | DVEŘE 1000/1970 : 1 |  | 1 | [23 empty] | VV | 0
|  | DVEŘE 600/1970 : 5 |  | 5 | [23 empty] | VV | 0
|  | Mezisoučet |  | 6 | [23 empty] | VV | 1
|  | 2.NP : | [25 empty] | VV | 0
|  | DVEŘE 900/1970 : 1 |  | 1 | [23 empty] | VV | 0
|  | Mezisoučet |  | 1 | [23 empty] | VV | 1
18 | 96000x01 | D+M: ODSTRANĚNÍ STÁVAJÍCÍ LEHKÉ MONTOVANÉ PŘÍČKY (dle PD) | soubor | 1 |  | 0 |  | 0 |  | 0 | 21 | 0 | 0 | 0 | 0 | 0 |  | Vlastní | Indiv | 0 | 0 |  | Práce | Běžná |  |  |  | POL1_
|  | Objekt A - Rekonstrukce učeben : | [25 empty] | VV | 0
|  | 1.NP : | [25 empty] | VV | 0
|  | poznámka č.5 : 1 |  | 1 | [23 empty] | VV | 0
|  | Mezisoučet |  | 1 | [23 empty] | VV | 1
19 | 96000x02 | D+M: VYBOURANÍ STÁVAJÍCÍHO VÝŠKOVÉHO SCHODKU (dle PD) | soubor | 1 |  | 0 |  | 0 |  | 0 | 21 | 0 | 0 | 0 | 0 | 0 |  | Vlastní | Indiv | 0 | 0 |  | Práce | Běžná |  |  |  | POL1_
|  | Objekt A - Rekonstrukce učeben : | [25 empty] | VV | 0
|  | 1.NP : | [25 empty] | VV | 0
|  | poznámka č.6 : 1 |  | 1 | [23 empty] | VV | 0
|  | Mezisoučet |  | 1 | [23 empty] | VV | 1
20 | 96000x03 | D+M: ODSTRÁNĚNÍ MŘÍŽE (dle PD) | soubor | 1 |  | 0 |  | 0 |  | 0 | 21 | 0 | 0 | 0 | 0 | 0 |  | Vlastní | Indiv | 0 | 0 |  | Práce | Běžná |  |  |  | POL1_
|  | Objekt A - Rekonstrukce učeben : | [25 empty] | VV | 0
|  | 2.NP : | [25 empty] | VV | 0
|  | poznámka č.2 : 1 |  | 1 | [23 empty] | VV | 0
|  | Mezisoučet |  | 1 | [23 empty] | VV | 1
Díl: | 99 | Staveništní přesun hmot |  |  |  | 0 |  | 0 |  | 0 |  | 0 |  | 0 |  | 0 |  |  |  |  | 0.94 | [6 empty] | DIL
21 | 999281145R00 | Přesun hmot pro opravy a údržbu do v. 6 m, nošením | t | 0.447 |  | 0 |  | 0 |  | 0 | 21 | 0 | 0 | 0 | 0 | 0 |  | RTS 24/ I | RTS 23/ II | 2.1 | 0.94 |  | Přesun hmot | Běžná |  |  |  | POL7_
Díl: | 776 | Podlahy povlakové |  |  |  | 0 |  | 0 |  | 0 |  | 0 |  | 0 |  | 0.28 |  |  |  |  | 73.32 | [6 empty] | DIL
22 | 776401800RT1 | Demontáž soklíků nebo lišt, pryžových nebo z PVC odstranění a uložení na hromady | m | 203.35 |  | 0 |  | 0 |  | 0 | 21 | 0 | 0 | 0 | 8e-05 | 0.02 |  | RTS 24/ I | RTS 23/ II | 0.035 | 7.12 |  | Práce | Běžná |  |  |  | POL1_
|  | Objekt A - Rekonstrukce učeben : | [25 empty] | VV | 0
|  | SP2 : | [25 empty] | VV | 0
|  | 114 - SBOROVNA 1 : 20,73 |  | 20.73 | [23 empty] | VV | 0
|  | 115 - SBOROVNA 2 : 20,84 |  | 20.84 | [23 empty] | VV | 0
|  | 117 - UČEBNA : 20,73 |  | 20.73 | [23 empty] | VV | 0
|  | Mezisoučet |  | 62.3 | [23 empty] | VV | 1
|  | SP7 : | [25 empty] | VV | 0
|  | 213 - ODBORNÁ UČEBNA 1 : 31,51 |  | 31.51 | [23 empty] | VV | 0
|  | 214 - ODBORNÁ UČEBNA 2 : 20,75 |  | 20.75 | [23 empty] | VV | 0
|  | 215 - ODBORNÁ UČEBNA 3 : 31,00 |  | 31 | [23 empty] | VV | 0
|  | Mezisoučet |  | 83.26 | [23 empty] | VV | 1
|  | SP8 : | [25 empty] | VV | 0
|  | 210 - SBOROVNA 1 : 20,64 |  | 20.64 | [23 empty] | VV | 0
|  | 211 - SBOROVNA 2 : 20,75 |  | 20.75 | [23 empty] | VV | 0
|  | 212 - KABINET UČITELŮ : 16,40 |  | 16.4 | [23 empty] | VV | 0
|  | Mezisoučet |  | 57.79 | [23 empty] | VV | 1
23 | 776511820R00 | Odstranění PVC a koberců lepených s podložkou | m2 | 259.61 |  | 0 |  | 0 |  | 0 | 21 | 0 | 0 | 0 | 0.001 | 0.26 |  | RTS 24/ I | RTS 23/ II | 0.255 | 66.2 |  | Práce | Běžná |  |  |  | POL1_
|  | Objekt A - Rekonstrukce učeben : | [25 empty] | VV | 0
|  | SP2 : | [25 empty] | VV | 0
|  | 114 - SBOROVNA 1 : 22,10 |  | 22.1 | [23 empty] | VV | 0
|  | 115 - SBOROVNA 2 : 22,10 |  | 22.1 | [23 empty] | VV | 0
|  | 117 - UČEBNA : 22,10 |  | 22.1 | [23 empty] | VV | 0
|  | Mezisoučet |  | 66.3 | [23 empty] | VV | 1
|  | SP7 : | [25 empty] | VV | 0
|  | 213 - ODBORNÁ UČEBNA 1 : 56,47 |  | 56.47 | [23 empty] | VV | 0
|  | 214 - ODBORNÁ UČEBNA 2 : 22,13 |  | 22.13 | [23 empty] | VV | 0
|  | 215 - ODBORNÁ UČEBNA 3 : 54,85 |  | 54.85 | [23 empty] | VV | 0
|  | Mezisoučet |  | 133.45 | [23 empty] | VV | 1
|  | SP8 : | [25 empty] | VV | 0
|  | 210 - SBOROVNA 1 : 21,74 |  | 21.74 | [23 empty] | VV | 0
|  | 211 - SBOROVNA 2 : 21,74 |  | 21.74 | [23 empty] | VV | 0
|  | 212 - KABINET UČITELŮ : 16,38 |  | 16.38 | [23 empty] | VV | 0
|  | Mezisoučet |  | 59.86 | [23 empty] | VV | 1
Díl: | 784 | Malby |  |  |  | 0 |  | 0 |  | 0 |  | 0 |  | 0 |  | 0 |  |  |  |  | 71.97 | [6 empty] | DIL
24 | 784402801R00 | Odstranění malby oškrábáním v místnosti H do 3,8 m | m2 | 1032.3855 |  | 0 |  | 0 |  | 0 | 21 | 0 | 0 | 0 | 0 | 0 |  | RTS 24/ I | RTS 23/ II | 0.06971 | 71.97 |  | Práce | Běžná |  |  |  | POL1_
|  | Objekt A - Rekonstrukce učeben : | [25 empty] | VV | 0
|  | stropy 50% : | [25 empty] | VV | 0
|  | Odkaz na mn. položky pořadí 5 : 267,34000 |  | 267.34 | [23 empty] | VV | 5
|  | stropy 75% : | [25 empty] | VV | 0
|  | Odkaz na mn. položky pořadí 7 : 22,10000 |  | 22.1 | [23 empty] | VV | 5
|  | stěny 50% : | [25 empty] | VV | 0
|  | Odkaz na mn. položky pořadí 6 : 674,17350 |  | 674.1735 | [23 empty] | VV | 5
|  | stěny 75% : | [25 empty] | VV | 0
|  | Odkaz na mn. položky pořadí 8 : 68,77200 |  | 68.772 | [23 empty] | VV | 5
|  | Mezisoučet |  | 1032.3855 | [23 empty] | VV | 1
Díl: | D96 | Přesuny suti a vybouraných hmot |  |  |  | 0 |  | 0 |  | 0 |  | 0 |  | 0 |  | 0 |  |  |  |  | 259.34 | [6 empty] | DIL
25 | 979087311R00 | Vodorovné přemístění suti nošením do 10 m | t | 52.2021 |  | 0 |  | 0 |  | 0 | 21 | 0 | 0 | 0 | 0 | 0 |  | RTS 24/ I | RTS 23/ II | 0.752 | 39.26 |  | Přesun suti | Běžná |  |  |  | POL8_
26 | 979087391R00 | Příplatek za nošení suti každých dalších 10 m | t | 208.8085 |  | 0 |  | 0 |  | 0 | 21 | 0 | 0 | 0 | 0 | 0 |  | RTS 24/ I | RTS 23/ II | 0.36 | 75.17 |  | Přesun suti | Běžná |  |  |  | POL8_
27 | 979011211R00 | Svislá doprava suti a vybour. hmot za 2.NP nošením | t | 52.2021 |  | 0 |  | 0 |  | 0 | 21 | 0 | 0 | 0 | 0 | 0 |  | RTS 24/ I | RTS 23/ II | 2.009 | 104.87 |  | Přesun suti | Běžná |  |  |  | POL8_
28 | 979086112R00 | Nakládání nebo překládání suti a vybouraných hmot | t | 52.2021 |  | 0 |  | 0 |  | 0 | 21 | 0 | 0 | 0 | 0 | 0 |  | RTS 24/ I | RTS 23/ II | 0.277 | 14.46 |  | Přesun suti | Běžná |  |  |  | POL8_
29 | 979081111R00 | Odvoz suti a vybour. hmot na skládku do 1 km | t | 52.2021 |  | 0 |  | 0 |  | 0 | 21 | 0 | 0 | 0 | 0 | 0 |  | RTS 24/ I | RTS 23/ II | 0.49 | 25.58 |  | Přesun suti | Běžná |  |  |  | POL8_
30 | 979081121R00 | Příplatek k odvozu za každý další 1 km | t | 417.617 |  | 0 |  | 0 |  | 0 | 21 | 0 | 0 | 0 | 0 | 0 |  | RTS 24/ I | RTS 23/ II | 0 | 0 |  | Přesun suti | Běžná |  |  |  | POL8_
31 | 979999999R00 | Poplatek za recyklaci suť do 10 % příměsí | t | 52.2021 |  | 0 |  | 0 |  | 0 | 21 | 0 | 0 | 0 | 0 | 0 |  | RTS 24/ I | RTS 23/ II | 0 | 0 |  | Přesun suti | Běžná |  |  |  | POL8_
[26 empty] | 15 | 21 | DPH
| Celkem |  |  |  |  | 0 | [19 empty] | 0 | 0 | SUM
Poznámky uchazeče k zadání
POPUZIV
END
Note on S6: Jedná se o informaci, zda se jedná o položku, která je do rozpočtu zadána z cenové soustavy RTS, nebo vlastní.
Note on T6: Jedná se o název CÚ, která je zadána u položky rozpočtu

## SO 01 1.03 Pol
Položkový rozpočet | [27 empty] | #TypZaznamu#
S: | 23MM055a | Rekonstrukce učeben a výstavba nové haly pro OV, rekonstrukce Objektu A a novostavba Objektu B | [25 empty] | STA
O: | SO 01 | Rekonstruovaný objekt – Objekt A | [22 empty] | STA |  |  | OBJ
R: | 1.03 | Výrobky | [25 empty] | ROZ
P.č. | Číslo položky | Název položky | MJ | Množství | Cena / MJ | Celkem | Dodávka | Dodávka celk. | Montáž | Montáž celk. | DPH | Cena s DPH | Hmotnost / MJ | Hmotnost celk.(t) | Dem. hmotnost / MJ | Dem. hmotnost celk.(t) | Ceník | Cen. soustava / platnost | Cenová úroveň | Nhod / MJ | Nhod celk. | Dodavatel | Typ položky | Stav položky
Díl: | 64.1 | Výplně otvorů - dveře |  |  |  | 0 |  | 0 |  | 0 |  | 0 |  | 0 |  | 0 |  |  |  |  | 0 | [6 empty] | DIL
1 | 766620000D01 | D+M: D01 - Interiérové dveře jednokřídlové s DTD, 900x1970 mm (dle PD - D.1.1.12) | Soubor | 1 |  | 0 |  | 0 |  | 0 | 21 | 0 | 0 | 0 | 0 | 0 |  | Vlastní | Indiv | 0 | 0 |  | Specifikace | Běžná |  |  |  | POL3_0
2 | 766620000D02 | D+M: D02 - Interiérové dveře jednokřídlové s DTD, 900x1970 mm (dle PD - D.1.1.12) | Soubor | 1 |  | 0 |  | 0 |  | 0 | 21 | 0 | 0 | 0 | 0 | 0 |  | Vlastní | Indiv | 0 | 0 |  | Specifikace | Běžná |  |  |  | POL3_0
3 | 766620000D03 | D+M: D03 - Interiérové dveře jednokřídlové s DTD, 1200x1970 mm (dle PD - D.1.1.12) | Soubor | 1 |  | 0 |  | 0 |  | 0 | 21 | 0 | 0 | 0 | 0 | 0 |  | Vlastní | Indiv | 0 | 0 |  | Specifikace | Běžná |  |  |  | POL3_0
4 | 766620000D04 | D+M: D04 - Dvoukřídlové interiérové dveře, plastové, 1500x2100 mm (dle PD - D.1.1.12) | Soubor | 1 |  | 0 |  | 0 |  | 0 | 21 | 0 | 0 | 0 | 0 | 0 |  | Vlastní | Indiv | 0 | 0 |  | Specifikace | Běžná |  |  |  | POL3_0
Díl: | 762 | Zámečnícké kce |  |  |  | 0 |  | 0 |  | 0 |  | 0 |  | 0 |  | 0 |  |  |  |  | 0 | [6 empty] | DIL
5 | 762000000T01 | D+M: T01 - SANITÁRNÍ DĚLÍCÍ PŘÍČKY (dle PD - D.1.1.13) | Soubor | 2 |  | 0 |  | 0 |  | 0 | 21 | 0 | 0 | 0 | 0 | 0 |  | Vlastní | Indiv | 0 | 0 |  | Práce | Běžná |  |  |  | POL1_7
6 | 762000000T02 | D+M: T02 - SANITÁRNÍ DĚLÍCÍ PISOÁROVÁ PŘÍČKA (dle PD - D.1.1.13) | Soubor | 2 |  | 0 |  | 0 |  | 0 | 21 | 0 | 0 | 0 | 0 | 0 |  | Vlastní | Indiv | 0 | 0 |  | Práce | Běžná |  |  |  | POL1_7
Díl: | 799 | Ostatní |  |  |  | 0 |  | 0 |  | 0 |  | 0 |  | 0 |  | 0 |  |  |  |  | 0 | [6 empty] | DIL
7 | 79900000X01 | D+M: VYSOUŠEČ RUKOU NA ELEKTRICKOU SÍŤ (dle PD) | Soubor | 3 |  | 0 |  | 0 |  | 0 | 21 | 0 | 0 | 0 | 0 | 0 |  | Vlastní | Indiv | 0 | 0 |  | Specifikace | Běžná |  |  |  | POL3_0
8 | 79900000X02 | D+M: DÁVKOVAČ MÝDLA (dle PD) | Soubor | 5 |  | 0 |  | 0 |  | 0 | 21 | 0 | 0 | 0 | 0 | 0 |  | Vlastní | Indiv | 0 | 0 |  | Specifikace | Běžná |  |  |  | POL3_0
9 | 79900000X03 | D+M: NEPRŮHLEDNÁ FOLIE NA OKNO V ŠATNĚ MÍSTNOSTI 103 v 1.NP (dle PD) | Soubor | 1 |  | 0 |  | 0 |  | 0 | 21 | 0 | 0 | 0 | 0 | 0 |  | Vlastní | Indiv | 0 | 0 |  | Specifikace | Běžná |  |  |  | POL3_0
[26 empty] | 15 | 21 | DPH
| Celkem |  |  |  |  | 0 | [19 empty] | 0 | 0 | SUM
Poznámky uchazeče k zadání
POPUZIV
END
Note on S6: Jedná se o informaci, zda se jedná o položku, která je do rozpočtu zadána z cenové soustavy RTS, nebo vlastní.
Note on T6: Jedná se o název CÚ, která je zadána u položky rozpočtu

## SO 01 1.04 Pol
Položkový rozpočet | [27 empty] | #TypZaznamu#
S: | 23MM055a | Rekonstrukce učeben a výstavba nové haly pro OV, rekonstrukce Objektu A a novostavba Objektu B | [25 empty] | STA
O: | SO 01 | Rekonstruovaný objekt – Objekt A | [22 empty] | STA |  |  | OBJ
R: | 1.04 | Zdravotechnika | [25 empty] | ROZ
P.č. | Číslo položky | Název položky | MJ | Množství | Cena / MJ | Celkem | Dodávka | Dodávka celk. | Montáž | Montáž celk. | DPH | Cena s DPH | Hmotnost / MJ | Hmotnost celk.(t) | Dem. hmotnost / MJ | Dem. hmotnost celk.(t) | Ceník | Cen. soustava / platnost | Cenová úroveň | Nhod / MJ | Nhod celk. | Dodavatel | Typ položky | Stav položky
Díl: | 721 | Vnitřní kanalizace |  |  |  | 0 |  | 0 |  | 0 |  | 0 |  | 0.06 |  | 0.28 |  |  |  |  | 46.22 | [6 empty] | DIL
1 | 721176103R00 | Potrubí HT připojovací D 50 x 1,8 mm | m | 2.5 |  | 0 |  | 0 |  | 0 | 21 | 0 | 0.00047 | 0 | 0 | 0 |  | RTS 24/ I | RTS 23/ II | 0.359 | 0.9 |  | Práce | Běžná |  |  |  | POL1_7
|  | 2*1,15 : | [25 empty] | VV | 0
|  | 2,5 |  | 2.5 | [23 empty] | VV | 0
2 | 721176104R00 | Potrubí HT připojovací D 75 x 1,9 mm | m | 3 |  | 0 |  | 0 |  | 0 | 21 | 0 | 0.0007 | 0 | 0 | 0 |  | RTS 24/ I | RTS 23/ II | 0.452 | 1.36 |  | Práce | Běžná |  |  |  | POL1_7
|  | 2.5*1,15 : | [25 empty] | VV | 0
|  | 3 |  | 3 | [23 empty] | VV | 0
3 | 721176105R00 | Potrubí HT připojovací D 110 x 2,7 mm | m | 6 |  | 0 |  | 0 |  | 0 | 21 | 0 | 0.00152 | 0.01 | 0 | 0 |  | RTS 24/ I | RTS 23/ II | 1.173 | 7.04 |  | Práce | Běžná |  |  |  | POL1_7
|  | 5*1,15 : | [25 empty] | VV | 0
|  | 6 |  | 6 | [23 empty] | VV | 0
4 | 721176105R00 | Potrubí HT připojovací D 110 x 2,7 mm | m | 7 |  | 0 |  | 0 |  | 0 | 21 | 0 | 0.00152 | 0.01 | 0 | 0 |  | RTS 24/ I | RTS 23/ II | 1.173 | 8.21 |  | Práce | Běžná |  |  |  | POL1_
|  | 6*1,15 : | [25 empty] | VV | 0
|  | 7 |  | 7 | [23 empty] | VV | 0
5 | 721194104R00 | Vyvedení odpadních výpustek D 40 x 1,8 | kus | 5 |  | 0 |  | 0 |  | 0 | 21 | 0 | 0 | 0 | 0 | 0 |  | RTS 24/ I | RTS 23/ II | 0.157 | 0.79 |  | Práce | Běžná |  |  |  | POL1_7
|  | 5 : | [25 empty] | VV | 0
|  | 5 |  | 5 | [23 empty] | VV | 0
6 | 721194105R00 | Vyvedení odpadních výpustek D 50 x 1,8 | kus | 3 |  | 0 |  | 0 |  | 0 | 21 | 0 | 0 | 0 | 0 | 0 |  | RTS 24/ I | RTS 23/ II | 0.174 | 0.52 |  | Práce | Běžná |  |  |  | POL1_7
|  | 3 : | [25 empty] | VV | 0
|  | 3 |  | 3 | [23 empty] | VV | 0
7 | 721194109R00 | Vyvedení odpadních výpustek D 110 x 2,3 | kus | 5 |  | 0 |  | 0 |  | 0 | 21 | 0 | 0 | 0 | 0 | 0 |  | RTS 24/ I | RTS 23/ II | 0.259 | 1.3 |  | Práce | Běžná |  |  |  | POL1_7
|  | 5 : | [25 empty] | VV | 0
|  | 5 |  | 5 | [23 empty] | VV | 0
8 | 28615443.AR | Kus čisticí HTRE D 110 mm PP | kus | 2 |  | 0 |  | 0 |  | 0 | 21 | 0 | 0.00038 | 0 | 0 | 0 | SPCM | RTS 24/ I | RTS 23/ II | 0 | 0 |  | Specifikace | Běžná |  |  |  | POL3_0
|  | 2 : | [25 empty] | VV | 0
|  | 2 |  | 2 | [23 empty] | VV | 0
9 | 721290111R00 | Zkouška těsnosti kanalizace vodou DN 125 | m | 12 |  | 0 |  | 0 |  | 0 | 21 | 0 | 0 | 0 | 0 | 0 |  | RTS 24/ I | RTS 23/ II | 0.048 | 0.58 |  | Práce | Běžná |  |  |  | POL1_7
|  | 12 : | [25 empty] | VV | 0
|  | 12 |  | 12 | [23 empty] | VV | 0
10 | 721290123R00 | Zkouška těsnosti kanalizace kouřem DN 300 | m | 12 |  | 0 |  | 0 |  | 0 | 21 | 0 | 0 | 0 | 0 | 0 |  | RTS 24/ I | RTS 23/ II | 0.059 | 0.71 |  | Práce | Běžná |  |  |  | POL1_7
|  | 12 : | [25 empty] | VV | 0
|  | 12 |  | 12 | [23 empty] | VV | 0
11 | 721140802R00 | Demontáž potrubí litinového DN 100 | m | 18.5 |  | 0 |  | 0 |  | 0 | 21 | 0 | 0 | 0 | 0.01492 | 0.28 |  | RTS 24/ I | RTS 23/ II | 0.413 | 7.64 |  | Práce | Běžná |  |  |  | POL1_7
|  | 16*1,15 : | [25 empty] | VV | 0
|  | 18,5 |  | 18.5 | [23 empty] | VV | 0
12 | 721170963R00 | Oprava - propojení dosavadního potrubí PVC D 75 | kus | 1 |  | 0 |  | 0 |  | 0 | 21 | 0 | 0.00663 | 0.01 | 0 | 0 |  | RTS 24/ I | RTS 23/ II | 0.573 | 0.57 |  | Práce | Běžná |  |  |  | POL1_7
|  | 1 : | [25 empty] | VV | 0
|  | 1 |  | 1 | [23 empty] | VV | 0
13 | 721170965R00 | Oprava - propojení dosavadního potrubí PVC D 110 | kus | 4 |  | 0 |  | 0 |  | 0 | 21 | 0 | 0.00675 | 0.03 | 0 | 0 |  | RTS 24/ I | RTS 23/ II | 0.709 | 2.84 |  | Práce | Běžná |  |  |  | POL1_7
|  | 4 : | [25 empty] | VV | 0
|  | 4 |  | 4 | [23 empty] | VV | 0
14 | 721300912R00 | Pročištění svislých odpadů, jedno podl., do DN 200 | kus | 2 |  | 0 |  | 0 |  | 0 | 21 | 0 | 0 | 0 | 0 | 0 |  | RTS 24/ I | RTS 23/ II | 0.879 | 1.76 |  | Práce | Běžná |  |  |  | POL1_7
|  | 2 : | [25 empty] | VV | 0
|  | 2 |  | 2 | [23 empty] | VV | 0
15 | 904 R01 | Hzs-zkousky v ramci montaz.praci Komplexni vyzkouseni | h | 12 |  | 0 |  | 0 |  | 0 | 21 | 0 | 0 | 0 | 0 | 0 | Prav.M | RTS 24/ I | RTS 23/ II | 1 | 12 |  | HZS | Běžná |  |  |  | POL10_
|  | 3*4 : | [25 empty] | VV | 0
|  | 12 |  | 12 | [23 empty] | VV | 0
16 | 900 R721 | Zednické výpomoci hsv čl.13-2, Práce v tarifní třídě 4 | h | 16 |  | 0 |  | 0 |  | 0 | 21 | 0 | 0 | 0 | 0 | 0 |  | Vlastní | Indiv | 0 | 0 |  | Práce | Běžná |  |  |  | POL1_7
|  | 16 : | [25 empty] | VV | 0
|  | 16 |  | 16 | [23 empty] | VV | 0
17 | 998721201R00 | Přesun hmot pro vnitřní kanalizaci, výšky do 6 m | % |  |  | 0 |  | 0 |  | 0 | 21 | 0 | 0 | 0 | 0 | 0 |  | RTS 24/ I | RTS 23/ II | 0 | 0 |  | Přesun hmot | Běžná |  |  |  | POL7_
Díl: | 722 | Vnitřní vodovod |  |  |  | 0 |  | 0 |  | 0 |  | 0 |  | 0.05 |  | 0.01 |  |  |  |  | 20.3 | [6 empty] | DIL
18 | 722172631R00 | Potrubí z PPR, D 20x3,4 mm, PN 20 | m | 17.5 |  | 0 |  | 0 |  | 0 | 21 | 0 | 0.0005 | 0.01 | 0 | 0 |  | RTS 24/ I | RTS 23/ II | 0.2789 | 4.88 |  | Práce | Běžná |  |  |  | POL1_7
|  | 15*1,15 : | [25 empty] | VV | 0
|  | 17,5 |  | 17.5 | [23 empty] | VV | 0
19 | 722181213RT7 | Izolace návleková tl. stěny 13 mm vnitřní průměr 22 mm | m | 17.25 |  | 0 |  | 0 |  | 0 | 21 | 0 | 4e-05 | 0 | 0 | 0 |  | RTS 24/ I | RTS 23/ II | 0.129 | 2.23 |  | Práce | Běžná |  |  |  | POL1_7
|  | 15*1,15 : | [25 empty] | VV | 0
|  | 17,25 |  | 17.25 | [23 empty] | VV | 0
20 | 722182001R00 | Montáž izol.skruží na potrubí přímé DN 25,sam.spoj | m | 17.25 |  | 0 |  | 0 |  | 0 | 21 | 0 | 0 | 0 | 0 | 0 |  | RTS 24/ I | RTS 23/ II | 0.082 | 1.41 |  | Práce | Běžná |  |  |  | POL1_7
|  | 15*1,15 : | [25 empty] | VV | 0
|  | 17,25 |  | 17.25 | [23 empty] | VV | 0
21 | 722220111R00 | Nástěnka K 247, pro výtokový ventil G 1/2 | kus | 10 |  | 0 |  | 0 |  | 0 | 21 | 0 | 0.00063 | 0.01 | 0 | 0 |  | RTS 24/ I | RTS 23/ II | 0.272 | 2.72 |  | Práce | Běžná |  |  |  | POL1_7
|  | 10 : | [25 empty] | VV | 0
|  | 10 |  | 10 | [23 empty] | VV | 0
22 | 722130801R00 | Demontáž potrubí ocelových závitových DN 25 | m | 5 |  | 0 |  | 0 |  | 0 | 21 | 0 | 0 | 0 | 0.00213 | 0.01 |  | RTS 24/ I | RTS 23/ II | 0.173 | 0.87 |  | Práce | Běžná |  |  |  | POL1_7
|  | 5 : | [25 empty] | VV | 0
|  | 5 |  | 5 | [23 empty] | VV | 0
23 | 722130901R00 | Zazátkování vývodu | kus | 1 |  | 0 |  | 0 |  | 0 | 21 | 0 | 0.0001 | 0 | 0 | 0 |  | RTS 24/ I | RTS 23/ II | 0.029 | 0.03 |  | Práce | Běžná |  |  |  | POL1_7
|  | 1 : | [25 empty] | VV | 0
|  | 1 |  | 1 | [23 empty] | VV | 0
24 | 722131932R00 | Oprava-propojení dosavadního potrubí závit. DN 20 | kus | 8 |  | 0 |  | 0 |  | 0 | 21 | 0 | 0.0008 | 0.01 | 0 | 0 |  | RTS 24/ I | RTS 23/ II | 0.594 | 4.75 |  | Práce | Běžná |  |  |  | POL1_7
|  | 8 : | [25 empty] | VV | 0
|  | 8 |  | 8 | [23 empty] | VV | 0
25 | 722131912R00 | Oprava-potrubí závitové,vsazení odbočky DN 20 | soubor | 2 |  | 0 |  | 0 |  | 0 | 21 | 0 | 0.00954 | 0.02 | 0 | 0 |  | RTS 24/ I | RTS 23/ II | 0.993 | 1.99 |  | Práce | Běžná |  |  |  | POL1_7
|  | 2 : | [25 empty] | VV | 0
|  | 2 |  | 2 | [23 empty] | VV | 0
26 | 722290226R00 | Zkouška tlaku potrubí závitového DN 50 | m | 11 |  | 0 |  | 0 |  | 0 | 21 | 0 | 0.00018 | 0 | 0 | 0 |  | RTS 24/ I | RTS 23/ II | 0.067 | 0.74 |  | Práce | Běžná |  |  |  | POL1_7
|  | 11 : | [25 empty] | VV | 0
|  | 11 |  | 11 | [23 empty] | VV | 0
27 | 722290234R00 | Proplach a dezinfekce vodovod.potrubí DN 80 | m | 11 |  | 0 |  | 0 |  | 0 | 21 | 0 | 1e-05 | 0 | 0 | 0 |  | RTS 24/ I | RTS 23/ II | 0.062 | 0.68 |  | Práce | Běžná |  |  |  | POL1_7
|  | 11 : | [25 empty] | VV | 0
|  | 11 |  | 11 | [23 empty] | VV | 0
28 | 904R01 | Hzs-zkousky v ramci montaz.praci, provedení technické prohlídky vodovodu | h | 8 |  | 0 |  | 0 |  | 0 | 21 | 0 | 0 | 0 | 0 | 0 |  | Vlastní | Indiv | 0 | 0 |  | R-položka | Běžná |  |  |  | POL12_1
|  | 8 : | [25 empty] | VV | 0
|  | 8 |  | 8 | [23 empty] | VV | 0
29 | 900 R721 | Zednické výpomoci hsv čl.13-2, Práce v tarifní třídě 4 | h | 16 |  | 0 |  | 0 |  | 0 | 21 | 0 | 0 | 0 | 0 | 0 |  | Vlastní | Indiv | 0 | 0 |  | Práce | Běžná |  |  |  | POL1_7
|  | 16 : | [25 empty] | VV | 0
|  | 16 |  | 16 | [23 empty] | VV | 0
30 | 998722201R00 | Přesun hmot pro vnitřní vodovod, výšky do 6 m | % |  |  | 0 |  | 0 |  | 0 | 21 | 0 | 0 | 0 | 0 | 0 |  | RTS 24/ I | RTS 23/ II | 0 | 0 |  | Přesun hmot | Běžná |  |  |  | POL7_
Díl: | 725 | Zařizovací předměty |  |  |  | 0 |  | 0 |  | 0 |  | 0 |  | 0.03 |  | 0.33 |  |  |  |  | 30.25 | [6 empty] | DIL
31 | 725110814R00 | Demontáž klozetů kombinovaných | soubor | 4 |  | 0 |  | 0 |  | 0 | 21 | 0 | 0 | 0 | 0.0342 | 0.14 |  | RTS 24/ I | RTS 23/ II | 0.465 | 1.86 |  | Práce | Běžná |  |  |  | POL1_7
|  | 4 : | [25 empty] | VV | 0
|  | 4 |  | 4 | [23 empty] | VV | 0
32 | 725122817R00 | Demontáž pisoárů bez nádrže + 1 záchodkem | soubor | 3 |  | 0 |  | 0 |  | 0 | 21 | 0 | 0 | 0 | 0.01107 | 0.03 |  | RTS 24/ I | RTS 23/ II | 0.227 | 0.68 |  | Práce | Běžná |  |  |  | POL1_7
|  | 3 : | [25 empty] | VV | 0
|  | 3 |  | 3 | [23 empty] | VV | 0
33 | 725210821R00 | Demontáž umyvadel bez výtokových armatur | soubor | 4 |  | 0 |  | 0 |  | 0 | 21 | 0 | 0 | 0 | 0.01946 | 0.08 |  | RTS 24/ I | RTS 23/ II | 0.382 | 1.53 |  | Práce | Běžná |  |  |  | POL1_7
|  | 4 : | [25 empty] | VV | 0
|  | 4 |  | 4 | [23 empty] | VV | 0
34 | 725330820R00 | Demontáž výlevky diturvitové | soubor | 1 |  | 0 |  | 0 |  | 0 | 21 | 0 | 0 | 0 | 0.0347 | 0.03 |  | RTS 24/ I | RTS 23/ II | 0.569 | 0.57 |  | Práce | Běžná |  |  |  | POL1_7
|  | 1 : | [25 empty] | VV | 0
|  | 1 |  | 1 | [23 empty] | VV | 0
35 | 725820801R00 | Demontáž baterie nástěnné do G 3/4 | soubor | 5 |  | 0 |  | 0 |  | 0 | 21 | 0 | 0 | 0 | 0.00156 | 0.01 |  | RTS 24/ I | RTS 23/ II | 0.217 | 1.09 |  | Práce | Běžná |  |  |  | POL1_7
|  | 5 : | [25 empty] | VV | 0
|  | 5 |  | 5 | [23 empty] | VV | 0
36 | 725850800R00 | Demontáž ventilu odpadního | kus | 4 |  | 0 |  | 0 |  | 0 | 21 | 0 | 0 | 0 | 0.00086 | 0 |  | RTS 24/ I | RTS 23/ II | 0.063 | 0.25 |  | Práce | Běžná |  |  |  | POL1_7
|  | 4 : | [25 empty] | VV | 0
|  | 4 |  | 4 | [23 empty] | VV | 0
37 | 725860811R00 | Demontáž uzávěrek zápachových jednoduchých | kus | 4 |  | 0 |  | 0 |  | 0 | 21 | 0 | 0 | 0 | 0.00085 | 0 |  | RTS 24/ I | RTS 23/ II | 0.038 | 0.15 |  | Práce | Běžná |  |  |  | POL1_7
|  | 4 : | [25 empty] | VV | 0
|  | 4 |  | 4 | [23 empty] | VV | 0
38 | 725991811R00 | Demontáž konzol jednoduchých | kus | 8 |  | 0 |  | 0 |  | 0 | 21 | 0 | 0 | 0 | 0.005 | 0.04 |  | RTS 24/ I | RTS 23/ II | 0.084 | 0.67 |  | Práce | Běžná |  |  |  | POL1_7
|  | 8 : | [25 empty] | VV | 0
|  | 8 |  | 8 | [23 empty] | VV | 0
39 | NC 725-1 | Demontáž splachovacích nádrží vysokopoložených | soubor | 4 |  | 0 |  | 0 |  | 0 | 21 | 0 | 0 | 0 | 0 | 0 |  | Vlastní | Indiv | 0 | 0 |  | Práce | Běžná |  |  |  | POL1_7
|  | 4 : | [25 empty] | VV | 0
|  | 4 |  | 4 | [23 empty] | VV | 0
40 | 725119305R00 | Montáž klozetových mís kombinovaných | soubor | 5 |  | 0 |  | 0 |  | 0 | 21 | 0 | 0.00186 | 0.01 | 0 | 0 |  | RTS 24/ I | RTS 23/ II | 1.334 | 6.67 |  | Práce | Běžná |  |  |  | POL1_7
|  | 5 : | [25 empty] | VV | 0
|  | 5 |  | 5 | [23 empty] | VV | 0
41 | 725129201R00 | Montáž pisoárového záchodku bez nádrže | soubor | 3 |  | 0 |  | 0 |  | 0 | 21 | 0 | 0.00392 | 0.01 | 0 | 0 |  | RTS 24/ I | RTS 23/ II | 0.755 | 2.27 |  | Práce | Běžná |  |  |  | POL1_7
|  | 3 : | [25 empty] | VV | 0
|  | 3 |  | 3 | [23 empty] | VV | 0
42 | 725219401R00 | Montáž umyvadel na šrouby do zdiva | soubor | 4 |  | 0 |  | 0 |  | 0 | 21 | 0 | 0.00141 | 0.01 | 0 | 0 |  | RTS 24/ I | RTS 23/ II | 1.575 | 6.3 |  | Práce | Běžná |  |  |  | POL1_7
|  | 4 : | [25 empty] | VV | 0
|  | 4 |  | 4 | [23 empty] | VV | 0
43 | 725819402R00 | Montáž ventilu rohového bez trubičky G 1/2 | soubor | 10 |  | 0 |  | 0 |  | 0 | 21 | 0 | 8e-05 | 0 | 0 | 0 |  | RTS 24/ I | RTS 23/ II | 0.29 | 2.9 |  | Práce | Běžná |  |  |  | POL1_7
|  | 10 : | [25 empty] | VV | 0
|  | 10 |  | 10 | [23 empty] | VV | 0
44 | 725829301R00 | Montáž baterie umyv.a dřezové stojánkové | kus | 1 |  | 0 |  | 0 |  | 0 | 21 | 0 | 4e-05 | 0 | 0 | 0 |  | RTS 24/ I | RTS 23/ II | 0.445 | 0.45 |  | Práce | Běžná |  |  |  | POL1_7
|  | 1 : | [25 empty] | VV | 0
|  | 1 |  | 1 | [23 empty] | VV | 0
45 | 725829202R00 | Montáž baterie umyv.a dřezové nástěnné | kus | 4 |  | 0 |  | 0 |  | 0 | 21 | 0 | 0.00018 | 0 | 0 | 0 |  | RTS 24/ I | RTS 23/ II | 0.476 | 1.9 |  | Práce | Běžná |  |  |  | POL1_7
|  | 4 : | [25 empty] | VV | 0
|  | 4 |  | 4 | [23 empty] | VV | 0
46 | 725869101R00 | Montáž uzávěrek zápach.umyvadlových D 32 | kus | 5 |  | 0 |  | 0 |  | 0 | 21 | 0 | 0.0001 | 0 | 0 | 0 |  | RTS 24/ I | RTS 23/ II | 0.246 | 1.23 |  | Práce | Běžná |  |  |  | POL1_7
|  | 5 : | [25 empty] | VV | 0
|  | 5 |  | 5 | [23 empty] | VV | 0
47 | 725989101R00 | Montáž dvířek kovových i z PH | kus | 2 |  | 0 |  | 0 |  | 0 | 21 | 0 | 0 | 0 | 0 | 0 |  | RTS 24/ I | RTS 23/ II | 0.37 | 0.74 |  | Práce | Běžná |  |  |  | POL1_7
|  | 2 : | [25 empty] | VV | 0
|  | 2 |  | 2 | [23 empty] | VV | 0
48 | 725299101R00 | Montáž koupelnových doplňků - mýdelníků, držáků ap | soubor | 3 |  | 0 |  | 0 |  | 0 | 21 | 0 | 3e-05 | 0 | 0 | 0 |  | RTS 24/ I | RTS 23/ II | 0.33 | 0.99 |  | Práce | Běžná |  |  |  | POL1_7
|  | 3 : | [25 empty] | VV | 0
|  | 3 |  | 3 | [23 empty] | VV | 0
49 | 900 R721 | Zednické výpomoci hsv čl.13-2, Práce v tarifní třídě 4 | h | 4 |  | 0 |  | 0 |  | 0 | 21 | 0 | 0 | 0 | 0 | 0 |  | Vlastní | Indiv | 0 | 0 |  | Práce | Běžná |  |  |  | POL1_7
|  | 4 : | [25 empty] | VV | 0
|  | 4 |  | 4 | [23 empty] | VV | 0
50 | 28349056R | Dvířka vanová z ABS D 300 x 300 mm | kus | 2 |  | 0 |  | 0 |  | 0 | 21 | 0 | 0.0008 | 0 | 0 | 0 | SPCM | RTS 24/ I | RTS 23/ II | 0 | 0 |  | Specifikace | Běžná |  |  |  | POL3_0
|  | 2 : | [25 empty] | VV | 0
|  | 2 |  | 2 | [23 empty] | VV | 0
51 | NC 725-2 | Dodávka kompletu WC, viz. technická zpráva | soubor | 4 |  | 0 |  | 0 |  | 0 | 21 | 0 | 0 | 0 | 0 | 0 |  | Vlastní | Indiv | 0 | 0 |  | Specifikace | Běžná |  |  |  | POL3_0
|  | 4 : | [25 empty] | VV | 0
|  | 4 |  | 4 | [23 empty] | VV | 0
52 | NC 725-3 | Dodávka kompletu WC1, viz. technická zpráva | soubor | 1 |  | 0 |  | 0 |  | 0 | 21 | 0 | 0 | 0 | 0 | 0 |  | Vlastní | Indiv | 0 | 0 |  | Specifikace | Běžná |  |  |  | POL3_0
|  | 1 : | [25 empty] | VV | 0
|  | 1 |  | 1 | [23 empty] | VV | 0
53 | NC 725-4 | Dodávka kompletu U, viz. technická zpráva | soubor | 4 |  | 0 |  | 0 |  | 0 | 21 | 0 | 0 | 0 | 0 | 0 |  | Vlastní | Indiv | 0 | 0 |  | Specifikace | Běžná |  |  |  | POL3_0
|  | 4 : | [25 empty] | VV | 0
|  | 4 |  | 4 | [23 empty] | VV | 0
54 | NC 725-5 | Dodávka a montáž kompletu U1, viz. technická zpráva | soubor | 1 |  | 0 |  | 0 |  | 0 | 21 | 0 | 0 | 0 | 0 | 0 |  | Vlastní | Indiv | 0 | 0 |  | Práce | Běžná |  |  |  | POL1_7
|  | 1 : | [25 empty] | VV | 0
|  | 1 |  | 1 | [23 empty] | VV | 0
55 | NC 725-6 | Dodávka kompletu PI, viz. technická zpráva | soubor | 3 |  | 0 |  | 0 |  | 0 | 21 | 0 | 0 | 0 | 0 | 0 |  | Vlastní | Indiv | 0 | 0 |  | Specifikace | Běžná |  |  |  | POL3_0
|  | 3 : | [25 empty] | VV | 0
|  | 3 |  | 3 | [23 empty] | VV | 0
56 | NC 725-7 | Napájecí zdroj 24V, DC pro max 5 urinálů | soubor | 1 |  | 0 |  | 0 |  | 0 | 21 | 0 | 0 | 0 | 0 | 0 |  | Vlastní | Indiv | 0 | 0 |  | Specifikace | Běžná |  |  |  | POL3_0
|  | 1 : | [25 empty] | VV | 0
|  | 1 |  | 1 | [23 empty] | VV | 0
57 | NC 725-8 | Madlo toaletní, 900mm, pevné, nerez | ks | 1 |  | 0 |  | 0 |  | 0 | 21 | 0 | 0 | 0 | 0 | 0 |  | Vlastní | Indiv | 0 | 0 |  | Specifikace | Běžná |  |  |  | POL3_0
|  | 1 : | [25 empty] | VV | 0
|  | 1 |  | 1 | [23 empty] | VV | 0
58 | NC 725-9 | Madlo toaletní, 900mm, sklopné, nerez | ks | 1 |  | 0 |  | 0 |  | 0 | 21 | 0 | 0 | 0 | 0 | 0 |  | Vlastní | Indiv | 0 | 0 |  | Specifikace | Běžná |  |  |  | POL3_0
|  | 1 : | [25 empty] | VV | 0
|  | 1 |  | 1 | [23 empty] | VV | 0
59 | NC 725-10 | Madlo univerzální, 600mm, pevné, nerez | ks | 1 |  | 0 |  | 0 |  | 0 | 21 | 0 | 0 | 0 | 0 | 0 |  | Vlastní | Indiv | 0 | 0 |  | Specifikace | Běžná |  |  |  | POL3_0
|  | 1 : | [25 empty] | VV | 0
|  | 1 |  | 1 | [23 empty] | VV | 0
60 | NC 725-10 | Konzole pod umyvadlo - sada 2ks | soubor | 3 |  | 0 |  | 0 |  | 0 | 21 | 0 | 0 | 0 | 0 | 0 |  | Vlastní | Indiv | 0 | 0 |  | R-položka | Běžná |  |  |  | POL12_0
|  | 3 : | [25 empty] | VV | 0
|  | 3 |  | 3 | [23 empty] | VV | 0
61 | 998725201R00 | Přesun hmot pro zařizovací předměty, výšky do 6 m | % |  |  | 0 |  | 0 |  | 0 | 21 | 0 | 0 | 0 | 0 | 0 |  | RTS 24/ I | RTS 23/ II | 0 | 0 |  | Přesun hmot | Běžná |  |  |  | POL7_
Díl: | VN | Vedlejší náklady |  |  |  | 0 |  | 0 |  | 0 |  | 0 |  | 0 |  | 0 |  |  |  |  | 0 | [6 empty] | DIL
62 | 005122010R | Provoz objednatele | Soubor | 1 |  | 0 |  | 0 |  | 0 | 21 | 0 | 0 | 0 | 0 | 0 |  | RTS 24/ I | Indiv | 0 | 0 |  | VRN | Běžná |  |  |  | POL99_
63 | 005124010R | Koordinační činnost | Soubor | 1 |  | 0 |  | 0 |  | 0 | 21 | 0 | 0 | 0 | 0 | 0 |  | RTS 24/ I | Indiv | 0 | 0 |  | VRN | Běžná |  |  |  | POL99_
Díl: | ON | Ostatní náklady |  |  |  | 0 |  | 0 |  | 0 |  | 0 |  | 0 |  | 0 |  |  |  |  | 0 | [6 empty] | DIL
64 | 005241010R | Dokumentace skutečného provedení | Soubor | 1 |  | 0 |  | 0 |  | 0 | 21 | 0 | 0 | 0 | 0 | 0 |  | RTS 24/ I | Indiv | 0 | 0 |  | VRN | Běžná |  |  |  | POL99_
|  | 1 : | [25 empty] | VV | 0
|  | 1 |  | 1 | [23 empty] | VV | 0
[26 empty] | 15 | 21 | DPH
| Celkem |  |  |  |  | 0 | [19 empty] | 0 | 0 | SUM
Poznámky uchazeče k zadání
POPUZIV
END
Note on S6: Jedná se o informaci, zda se jedná o položku, která je do rozpočtu zadána z cenové soustavy RTS, nebo vlastní.
Note on T6: Jedná se o název CÚ, která je zadána u položky rozpočtu

## SO 01 1.05 Pol
Položkový rozpočet | [27 empty] | #TypZaznamu#
S: | 23MM055a | Rekonstrukce učeben a výstavba nové haly pro OV, rekonstrukce Objektu A a novostavba Objektu B | [25 empty] | STA
O: | SO 01 | Rekonstruovaný objekt – Objekt A | [22 empty] | STA |  |  | OBJ
R: | 1.05 | Elektroinstalace | [25 empty] | ROZ
P.č. | Číslo položky | Název položky | MJ | Množství | Cena / MJ | Celkem | Dodávka | Dodávka celk. | Montáž | Montáž celk. | DPH | Cena s DPH | Hmotnost / MJ | Hmotnost celk.(t) | Dem. hmotnost / MJ | Dem. hmotnost celk.(t) | Ceník | Cen. soustava / platnost | Cenová úroveň | Nhod / MJ | Nhod celk. | Dodavatel | Typ položky | Stav položky
Díl: | M2101 | Kabely,vodiče a příslušenství |  |  |  | 0 |  | 0 |  | 0 |  | 0 |  | 0 |  | 0 |  |  |  |  | 0 | [6 empty] | DIL
1 | H07V-U4ZZL | VODIC H07V-U 4 ZELENOZLUTY | M | 20 |  | 0 |  | 0 |  | 0 | 21 | 0 | 0 | 0 | 0 | 0 |  | Vlastní | Indiv | 0 | 0 |  | Specifikace | Běžná |  |  |  | POL3_0
2 | H07V-K25ZZL | VODIC H07V-K 25 ZELENOZLUTY | M | 150 |  | 0 |  | 0 |  | 0 | 21 | 0 | 0 | 0 | 0 | 0 |  | Vlastní | Indiv | 0 | 0 |  | Specifikace | Běžná |  |  |  | POL3_0
3 | FOLIE330MM | FOLIE VYSTRAZNA CEZ 330MM 250 | M | 15 |  | 0 |  | 0 |  | 0 | 21 | 0 | 0 | 0 | 0 | 0 |  | Vlastní | Indiv | 0 | 0 |  | Specifikace | Běžná |  |  |  | POL3_0
4 | AYKY-J5X35 | KABEL AYKY-J 5x35 | M | 140 |  | 0 |  | 0 |  | 0 | 21 | 0 | 0 | 0 | 0 | 0 |  | Vlastní | Indiv | 0 | 0 |  | Specifikace | Běžná |  |  |  | POL3_0
5 | SXKD-6-FTP-LSOH | KABEL 4x2xAWG23 FTP cat.6 LSOH | M | 15 |  | 0 |  | 0 |  | 0 | 21 | 0 | 0 | 0 | 0 | 0 |  | Vlastní | Indiv | 0 | 0 |  | Specifikace | Běžná |  |  |  | POL3_0
6 | H07V-K10ZZL | VODIC H07V-K 10 ZELENOZLUTY | M | 40 |  | 0 |  | 0 |  | 0 | 21 | 0 | 0 | 0 | 0 | 0 |  | Vlastní | Indiv | 0 | 0 |  | Specifikace | Běžná |  |  |  | POL3_0
7 | CYKY-J3X1,5 | KABEL CYKY-J 3x1,5 | M | 1130 |  | 0 |  | 0 |  | 0 | 21 | 0 | 0 | 0 | 0 | 0 |  | Vlastní | Indiv | 0 | 0 |  | Specifikace | Běžná |  |  |  | POL3_0
8 | CYKY-O3X1,5 | KABEL CYKY-O 3x1,5 | M | 90 |  | 0 |  | 0 |  | 0 | 21 | 0 | 0 | 0 | 0 | 0 |  | Vlastní | Indiv | 0 | 0 |  | Specifikace | Běžná |  |  |  | POL3_0
9 | CYKY-J3X2,5 | KABEL CYKY-J 3x2,5 | M | 2350 |  | 0 |  | 0 |  | 0 | 21 | 0 | 0 | 0 | 0 | 0 |  | Vlastní | Indiv | 0 | 0 |  | Specifikace | Běžná |  |  |  | POL3_0
10 | CYKY-J5X6 | KABEL CYKY-J 5x6 | M | 5 |  | 0 |  | 0 |  | 0 | 21 | 0 | 0 | 0 | 0 | 0 |  | Vlastní | Indiv | 0 | 0 |  | Specifikace | Běžná |  |  |  | POL3_0
11 | CYKY-J5X1,5 | KABEL CYKY-J 5x1,5 | M | 130 |  | 0 |  | 0 |  | 0 | 21 | 0 | 0 | 0 | 0 | 0 |  | Vlastní | Indiv | 0 | 0 |  | Specifikace | Běžná |  |  |  | POL3_0
Díl: | M2102 | Úložný materiál,krabice a příslušenství |  |  |  | 0 |  | 0 |  | 0 |  | 0 |  | 0 |  | 0 |  |  |  |  | 0 | [6 empty] | DIL
12 | 8462HB | KRYT DIL SPOJOVACI PK140X70D | KS | 4 |  | 0 |  | 0 |  | 0 | 21 | 0 | 0 | 0 | 0 | 0 |  | Vlastní | Indiv | 0 | 0 |  | Práce | Běžná |  |  |  | POL1_9
13 | KUP80 | KRABICE PODLAHOVA UNIVERZALNI | KS | 4 |  | 0 |  | 0 |  | 0 | 21 | 0 | 0 | 0 | 0 | 0 |  | Vlastní | Indiv | 0 | 0 |  | Specifikace | Běžná |  |  |  | POL3_0
14 | 8461HB | KRYT DIL KONCOVY PK140X70D | KS | 8 |  | 0 |  | 0 |  | 0 | 21 | 0 | 0 | 0 | 0 | 0 |  | Vlastní | Indiv | 0 | 0 |  | Práce | Běžná |  |  |  | POL1_9
15 | EKE140X60HD | ZLAB KABELOVY EKE 140X60 2M | M | 20 |  | 0 |  | 0 |  | 0 | 21 | 0 | 0 | 0 | 0 | 0 |  | Vlastní | Indiv | 0 | 0 |  | Specifikace | Běžná |  |  |  | POL3_0
16 | KPPKHB | KRABICE PRISTROJOVA DO PK D | KS | 72 |  | 0 |  | 0 |  | 0 | 21 | 0 | 0 | 0 | 0 | 0 |  | Vlastní | Indiv | 0 | 0 |  | Specifikace | Běžná |  |  |  | POL3_0
17 | KPP80 | KRABICE PRISTROJOVA PODLAHOVA | KS | 8 |  | 0 |  | 0 |  | 0 | 21 | 0 | 0 | 0 | 0 | 0 |  | Vlastní | Indiv | 0 | 0 |  | Specifikace | Běžná |  |  |  | POL3_0
18 | 1420 | TRUBKA 320N 1420 | M | 15 |  | 0 |  | 0 |  | 0 | 21 | 0 | 0 | 0 | 0 | 0 |  | Vlastní | Indiv | 0 | 0 |  | Specifikace | Běžná |  |  |  | POL3_0
19 | 1425 | TRUBKA 320N 1425 | M | 20 |  | 0 |  | 0 |  | 0 | 21 | 0 | 0 | 0 | 0 | 0 |  | Vlastní | Indiv | 0 | 0 |  | Specifikace | Běžná |  |  |  | POL3_0
20 | KOPOBOX80 | RAM PODLAHOVE KRABICE | KS | 4 |  | 0 |  | 0 |  | 0 | 21 | 0 | 0 | 0 | 0 | 0 |  | Vlastní | Indiv | 0 | 0 |  | Práce | Běžná |  |  |  | POL1_9
21 | SN | SADA NIVELACNI 4KS | KS | 4 |  | 0 |  | 0 |  | 0 | 21 | 0 | 0 | 0 | 0 | 0 |  | Vlastní | Indiv | 0 | 0 |  | Specifikace | Běžná |  |  |  | POL3_0
22 | PP80/3 | PODLOZKA PRISTROJOVA PP80/3 | KS | 8 |  | 0 |  | 0 |  | 0 | 21 | 0 | 0 | 0 | 0 | 0 |  | Vlastní | Indiv | 0 | 0 |  | Specifikace | Běžná |  |  |  | POL3_0
23 | KPR68 | KRABICE PRISTROJOVA KPR 68 | KS | 8 |  | 0 |  | 0 |  | 0 | 21 | 0 | 0 | 0 | 0 | 0 |  | Vlastní | Indiv | 0 | 0 |  | Specifikace | Běžná |  |  |  | POL3_0
24 | PK110X70DHD | ZLAB PARAPETNI PK 110X65 2M | M | 24 |  | 0 |  | 0 |  | 0 | 21 | 0 | 0 | 0 | 0 | 0 |  | Vlastní | Indiv | 0 | 0 |  | Specifikace | Běžná |  |  |  | POL3_0
25 | LH60X40HD | ZLAB KABELOVY LH 60X40 2M | M | 120 |  | 0 |  | 0 |  | 0 | 21 | 0 | 0 | 0 | 0 | 0 |  | Vlastní | Indiv | 0 | 0 |  | Práce | Běžná |  |  |  | POL1_9
26 | LHD40X20HD | ZLAB KABELOVY LHD 40X20 2M | M | 130 |  | 0 |  | 0 |  | 0 | 21 | 0 | 0 | 0 | 0 | 0 |  | Vlastní | Indiv | 0 | 0 |  | Specifikace | Běžná |  |  |  | POL3_0
27 | LHD40X40HD | ZLAB KABELOVY LHD 40X40 2M | M | 70 |  | 0 |  | 0 |  | 0 | 21 | 0 | 0 | 0 | 0 | 0 |  | Vlastní | Indiv | 0 | 0 |  | Specifikace | Běžná |  |  |  | POL3_0
28 | LH80X40HD | ZLAB KABELOVY LH 80X40 2M | M | 10 |  | 0 |  | 0 |  | 0 | 21 | 0 | 0 | 0 | 0 | 0 |  | Vlastní | Indiv | 0 | 0 |  | Práce | Běžná |  |  |  | POL1_9
29 | EKE100X60HD | ZLAB KABELOVY EKE 100X60 2M | M | 10 |  | 0 |  | 0 |  | 0 | 21 | 0 | 0 | 0 | 0 | 0 |  | Vlastní | Indiv | 0 | 0 |  | Specifikace | Běžná |  |  |  | POL3_0
30 | HMOZDINKA8/100M | HMOZDINKA 8/100MMZATLOUK. NH | KS | 1340 |  | 0 |  | 0 |  | 0 | 21 | 0 | 0 | 0 | 0 | 0 |  | Vlastní | Indiv | 0 | 0 |  | Specifikace | Běžná |  |  |  | POL3_0
31 | NRT | RAMECEK NASTAV NRT | KS | 55 |  | 0 |  | 0 |  | 0 | 21 | 0 | 0 | 0 | 0 | 0 |  | Vlastní | Indiv | 0 | 0 |  | Specifikace | Běžná |  |  |  | POL3_0
32 | KF09075 | TRUBKA 75 | M | 60 |  | 0 |  | 0 |  | 0 | 21 | 0 | 0 | 0 | 0 | 0 |  | Vlastní | Indiv | 0 | 0 |  | Specifikace | Běžná |  |  |  | POL3_0
33 | KU68-1901 | KRABICE UNIVERZALNI 1901 KU 68 | KS | 22 |  | 0 |  | 0 |  | 0 | 21 | 0 | 0 | 0 | 0 | 0 |  | Vlastní | Indiv | 0 | 0 |  | Specifikace | Běžná |  |  |  | POL3_0
34 | LK80X28T | KRABICE LISTOVA LK80X28T | KS | 55 |  | 0 |  | 0 |  | 0 | 21 | 0 | 0 | 0 | 0 | 0 |  | Vlastní | Indiv | 0 | 0 |  | Specifikace | Běžná |  |  |  | POL3_0
Díl: | M2103 | Spínače,zásuvky a vidlice |  |  |  | 0 |  | 0 |  | 0 |  | 0 |  | 0 |  | 0 |  |  |  |  | 0 | [6 empty] | DIL
35 | FAP2001 | TLACITKO SIGNALNI | KS | 1 |  | 0 |  | 0 |  | 0 | 21 | 0 | 0 | 0 | 0 | 0 |  | Vlastní | Indiv | 0 | 0 |  | Specifikace | Běžná |  |  |  | POL3_0
36 | 1725-0-1494 | RAMECEK 1NAS.PRO KANAL.ROZ. RE | KS | 5 |  | 0 |  | 0 |  | 0 | 21 | 0 | 0 | 0 | 0 | 0 |  | Vlastní | Indiv | 0 | 0 |  | Specifikace | Běžná |  |  |  | POL3_0
37 | 5519A-A02357B | ZASUVKA 1NAS. BEZS. S CLON. TA | KS | 146 |  | 0 |  | 0 |  | 0 | 21 | 0 | 0 | 0 | 0 | 0 |  | Vlastní | Indiv | 0 | 0 |  | Specifikace | Běžná |  |  |  | POL3_0
38 | FEH1001 | MODUL KONTROLNI S TLACITKEM | KS | 1 |  | 0 |  | 0 |  | 0 | 21 | 0 | 0 | 0 | 0 | 0 |  | Vlastní | Indiv | 0 | 0 |  | Specifikace | Běžná |  |  |  | POL3_0
39 | FLM1000 | TRANSFORMATOR * | KS | 1 |  | 0 |  | 0 |  | 0 | 21 | 0 | 0 | 0 | 0 | 0 |  | Vlastní | Indiv | 0 | 0 |  | Specifikace | Běžná |  |  |  | POL3_0
40 | 3536N-C0325211 | SPINAC STIS PRESSTO ZAPUS.B/B | KS | 1 |  | 0 |  | 0 |  | 0 | 21 | 0 | 0 | 0 | 0 | 0 |  | Vlastní | Indiv | 0 | 0 |  | Specifikace | Běžná |  |  |  | POL3_0
41 | 3294A-A123B | KRYT STMIVACE OTOC.BILA | KS | 3 |  | 0 |  | 0 |  | 0 | 21 | 0 | 0 | 0 | 0 | 0 |  | Vlastní | Indiv | 0 | 0 |  | Práce | Běžná |  |  |  | POL1_9
42 | 5599A-A02357B | ZASUVKA BILA S PREP.OCHRANOU | KS | 53 |  | 0 |  | 0 |  | 0 | 21 | 0 | 0 | 0 | 0 | 0 |  | Vlastní | Indiv | 0 | 0 |  | Specifikace | Běžná |  |  |  | POL3_0
43 | FAP3002 | SPINAC C.1/0 TAHOVE ALP.BILA * | KS | 1 |  | 0 |  | 0 |  | 0 | 21 | 0 | 0 | 0 | 0 | 0 |  | Vlastní | Indiv | 0 | 0 |  | Specifikace | Běžná |  |  |  | POL3_0
44 | 3901A-B10B | RAMECEK 1NASOBNY BILA TA | KS | 224 |  | 0 |  | 0 |  | 0 | 21 | 0 | 0 | 0 | 0 | 0 |  | Vlastní | Indiv | 0 | 0 |  | Specifikace | Běžná |  |  |  | POL3_0
45 | 3559-A01345 | SPINAC C.1 BEZSROUBOVY | KS | 6 |  | 0 |  | 0 |  | 0 | 21 | 0 | 0 | 0 | 0 | 0 |  | Vlastní | Indiv | 0 | 0 |  | Specifikace | Běžná |  |  |  | POL3_0
46 | 3558A-A651B | KOLEBKA JEDNOD. BILA TA | KS | 13 |  | 0 |  | 0 |  | 0 | 21 | 0 | 0 | 0 | 0 | 0 |  | Vlastní | Indiv | 0 | 0 |  | Specifikace | Běžná |  |  |  | POL3_0
47 | 3558A-A652B | KOLEBKA DELENA BILA TA | KS | 9 |  | 0 |  | 0 |  | 0 | 21 | 0 | 0 | 0 | 0 | 0 |  | Vlastní | Indiv | 0 | 0 |  | Specifikace | Běžná |  |  |  | POL3_0
48 | 3559-A07345 | SPINAC C.7 BEZSROUBOVY | KS | 1 |  | 0 |  | 0 |  | 0 | 21 | 0 | 0 | 0 | 0 | 0 |  | Vlastní | Indiv | 0 | 0 |  | Specifikace | Běžná |  |  |  | POL3_0
49 | FEH2001 | MODUL KONTROLNI S ALARMEM * | KS | 1 |  | 0 |  | 0 |  | 0 | 21 | 0 | 0 | 0 | 0 | 0 |  | Vlastní | Indiv | 0 | 0 |  | Specifikace | Běžná |  |  |  | POL3_0
50 | 3559-A05345 | SPINAC C.5 BEZSROUBOVY | KS | 9 |  | 0 |  | 0 |  | 0 | 21 | 0 | 0 | 0 | 0 | 0 |  | Vlastní | Indiv | 0 | 0 |  | Specifikace | Běžná |  |  |  | POL3_0
51 | 3559-A06345 | SPINAC C.6 BEZSROUBOVY | KS | 6 |  | 0 |  | 0 |  | 0 | 21 | 0 | 0 | 0 | 0 | 0 |  | Vlastní | Indiv | 0 | 0 |  | Specifikace | Běžná |  |  |  | POL3_0
52 | 6599-0-2988 | Přístroj potenc. DALI výkon. pro tlač. spín. a otoč. ovl. (2 | KS | 1 |  | 0 |  | 0 |  | 0 | 21 | 0 | 0 | 0 | 0 | 0 |  | Vlastní | Indiv | 0 | 0 |  | Specifikace | Běžná |  |  |  | POL3_0
53 | 6599-0-2987 | Přístroj potenciometru DALI pro tlač. spínání a otoč. ovl. ( | KS | 2 |  | 0 |  | 0 |  | 0 | 21 | 0 | 0 | 0 | 0 | 0 |  | Vlastní | Indiv | 0 | 0 |  | Specifikace | Běžná |  |  |  | POL3_0
Díl: | M2104 | Svítidla |  |  |  | 0 |  | 0 |  | 0 |  | 0 |  | 0 |  | 0 |  |  |  |  | 0 | [6 empty] | DIL
54 | E000000402019 | Typ svítidla N1 - svítidlo nouzové LED přisazené 1x3W, 350lm, 1hod, IP65, autotest, svítící při výpadku, včetně baterie Ni-Cd 3,6V, korpus plastový, barvy bílé, polykarbonátový kryt, rozměry 276 x | KS | 3 |  | 0 |  | 0 |  | 0 | 21 | 0 | 0 | 0 | 0 | 0 |  | Vlastní | Indiv | 0 | 0 |  | Specifikace | Běžná |  |  |  | POL3_0
55 | E000000402019 | Typ svítidla A1 - svítidlo LED přisazené liniové, stmívatelné systémem DALI, 1x37W, zdroj 350mA, bílý ocelový korpus, lesklá mřížka, IP20, 4300lm, 4000K, CRI 80-89, širokozářič 41-80°, symetrická | KS | 9 |  | 0 |  | 0 |  | 0 | 21 | 0 | 0 | 0 | 0 | 0 |  | Vlastní | Indiv | 0 | 0 |  | R-položka | Běžná |  |  |  | POL12_0
56 | 1207 | INFRASPINAC CELL-W 360 BILY | KS | 4 |  | 0 |  | 0 |  | 0 | 21 | 0 | 0 | 0 | 0 | 0 |  | Vlastní | Indiv | 0 | 0 |  | Specifikace | Běžná |  |  |  | POL3_0
57 | E000000402019 | Typ svítidla N2 - svítidlo nouzové LED přisazené s piktogramem 1x3W, 350lm, 1hod, IP65, autotest, svítící při výpadku, včetně baterie Ni-Cd 3,6V, korpus plastový, barvy bílé, polykarbonátový kryt, | KS | 11 |  | 0 |  | 0 |  | 0 | 21 | 0 | 0 | 0 | 0 | 0 |  | Vlastní | Indiv | 0 | 0 |  | R-položka | Běžná |  |  |  | POL12_0
58 | E000000402019 | Typ svítidla G - svítidlo LED přisazené kruhové Ř480, nestmívatelné, 1x34W, zdroj 900mA, 8x12 LED 840, bílý korpus, opálový kryt, IP40, 3900lm, 4000K, distribuce světla symetrická, CRI 80-89, | KS | 4 |  | 0 |  | 0 |  | 0 | 21 | 0 | 0 | 0 | 0 | 0 |  | Vlastní | Indiv | 0 | 0 |  | R-položka | Běžná |  |  |  | POL12_0
59 | E000000402019 | Typ svítidla D - svítidlo LED přisazené liniové, nestmívatelné, 3x4,5W, korpus ocelový, barvy chromové, opálový kryt, IP44, třída ochrany II, 1000lm, rozměry 360 x 95 x 37 mm | KS | 6 |  | 0 |  | 0 |  | 0 | 21 | 0 | 0 | 0 | 0 | 0 |  | Vlastní | Indiv | 0 | 0 |  | R-položka | Běžná |  |  |  | POL12_0
60 | E000000402019 | Typ svítidla A - svítidlo LED přisazené liniové, nestmívatelné, 1x37W, zdroj 350mA, bílý ocelový korpus, lesklá mřížka, IP20, 4300lm, 4000K, CRI 80-89, širokozářič 41-80°, symetrická distribuce | KS | 54 |  | 0 |  | 0 |  | 0 | 21 | 0 | 0 | 0 | 0 | 0 |  | Vlastní | Indiv | 0 | 0 |  | R-položka | Běžná |  |  |  | POL12_0
61 | E000000402019 | Typ svítidla F - svítidlo LED přisazené kruhové Ř375, nestmívatelné, 1x27W, zdroj 700mA, 6x12 LED, bílý ocelový korpus, opálový kryt, IP40, 2900lm, 4000K, CRI 80-89, rozměry Ř375 x 108 mm | KS | 10 |  | 0 |  | 0 |  | 0 | 21 | 0 | 0 | 0 | 0 | 0 |  | Vlastní | Indiv | 0 | 0 |  | R-položka | Běžná |  |  |  | POL12_0
62 | E000000402019 | Typ svítidla E - svítidlo LED přisazené liniové, nestmívatelné, 3x4,5W, korpus ocelový, barvy chromové, opálový kryt, IP44, třída ochrany II, 1000lm, rozměry 360 x 95 x 37 mm | KS | 2 |  | 0 |  | 0 |  | 0 | 21 | 0 | 0 | 0 | 0 | 0 |  | Vlastní | Indiv | 0 | 0 |  | R-položka | Běžná |  |  |  | POL12_0
Díl: | M2105 | Rozváděče,skříně a příslušenství |  |  |  | 0 |  | 0 |  | 0 |  | 0 |  | 0 |  | 0 |  |  |  |  | 0 | [6 empty] | DIL
63 | E000000000019 | Rozváděč RP2.1 dle PD D.1.4.5-14 | ks | 1 |  | 0 |  | 0 |  | 0 | 21 | 0 | 0 | 0 | 0 | 0 |  | Vlastní | Indiv | 0 | 0 |  | Specifikace | Běžná |  |  |  | POL3_0
64 | 216524 | OVLADAC M22-PV/KC02/IY | KS | 3 |  | 0 |  | 0 |  | 0 | 21 | 0 | 0 | 0 | 0 | 0 |  | Vlastní | Indiv | 0 | 0 |  | Specifikace | Běžná |  |  |  | POL3_0
65 | 231273 | OCHRANA TLACITKA M22-XGPV | KS | 3 |  | 0 |  | 0 |  | 0 | 21 | 0 | 0 | 0 | 0 | 0 |  | Vlastní | Indiv | 0 | 0 |  | Práce | Běžná |  |  |  | POL1_9
66 | E000000000019 | Rozváděč RP1.1 dle PD D.1.4.5-14 | ks | 1 |  | 0 |  | 0 |  | 0 | 21 | 0 | 0 | 0 | 0 | 0 |  | Vlastní | Indiv | 0 | 0 |  | R-položka | Běžná |  |  |  | POL12_0
67 | Pol__0067 | Dozbrojení stávajícího rozváděče RH | ks | 1 |  | 0 |  | 0 |  | 0 | 21 | 0 | 0 | 0 | 0 | 0 |  | Vlastní | Indiv | 0 | 0 |  | Práce | Běžná |  |  |  | POL1_9
68 | Pol__0068 | Dozbrojení stávajícího rozváděče RP2 | ks | 1 |  | 0 |  | 0 |  | 0 | 21 | 0 | 0 | 0 | 0 | 0 |  | Vlastní | Indiv | 0 | 0 |  | Práce | Běžná |  |  |  | POL1_9
69 | Pol__0069 | Úprava a dozbrojení stávajícího rozváděče RP1 | ks | 1 |  | 0 |  | 0 |  | 0 | 21 | 0 | 0 | 0 | 0 | 0 |  | Vlastní | Indiv | 0 | 0 |  | Práce | Běžná |  |  |  | POL1_9
Díl: | M2106 | El. přístroje a příslušenství |  |  |  | 0 |  | 0 |  | 0 |  | 0 |  | 0 |  | 0 |  |  |  |  | 0 | [6 empty] | DIL
70 | SLZ01Y | ZDROJ SLZ01Y | KS | 1 |  | 0 |  | 0 |  | 0 | 21 | 0 | 0 | 0 | 0 | 0 |  | Vlastní | Indiv | 0 | 0 |  | Specifikace | Běžná |  |  |  | POL3_0
Díl: | M2107 | Materiál zemních a stavebních prací |  |  |  | 0 |  | 0 |  | 0 |  | 0 |  | 0 |  | 0 |  |  |  |  | 0 | [6 empty] | DIL
71 | VLZ000010 | Písek kopaný | m3 | 1.05 |  | 0 |  | 0 |  | 0 | 21 | 0 | 0 | 0 | 0 | 0 |  | Vlastní | Indiv | 0 | 0 |  | Práce | Běžná |  |  |  | POL1_9
Díl: | M2108 | Ukončovací prvky a svorkovnice |  |  |  | 0 |  | 0 |  | 0 |  | 0 |  | 0 |  | 0 |  |  |  |  | 0 | [6 empty] | DIL
72 | 35X8ALUFLE | OKO KABELOVE 35X8 ALU-F-LE | KS | 10 |  | 0 |  | 0 |  | 0 | 21 | 0 | 0 | 0 | 0 | 0 |  | Vlastní | Indiv | 0 | 0 |  | Specifikace | Běžná |  |  |  | POL3_0
73 | 25X8KU-L | OKO KABELOVE 25X8 KU-L | KS | 8 |  | 0 |  | 0 |  | 0 | 21 | 0 | 0 | 0 | 0 | 0 |  | Vlastní | Indiv | 0 | 0 |  | Specifikace | Běžná |  |  |  | POL3_0
Díl: | M2109 | Montáže dle ceníku M741 |  |  |  | 0 |  | 0 |  | 0 |  | 0 |  | 0 |  | 0 |  |  |  |  | 0 | [6 empty] | DIL
74 | 741000002 | Přesun hmot (vnitrostaveništní i mimostaveništní dopravu, přesuny hmot všech jednotlivých dílů dilčích rozpočtů) | soubor | 1 |  | 0 |  | 0 |  | 0 | 21 | 0 | 0 | 0 | 0 | 0 |  | Vlastní | Indiv | 0 | 0 |  | Práce | Běžná |  |  |  | POL1_9
75 | 741000003 | Pomocné práce (vysekání kapes pro kotvicí šrouby vodítek a prostupů pro rozvody a jejich zazdění nebo zabetonování ve zdech nebo stropech; osazení, zazdění nebo zabetonování konzol, podpěr, závěsů, | soubor | 1 |  | 0 |  | 0 |  | 0 | 21 | 0 | 0 | 0 | 0 | 0 |  | Vlastní | Indiv | 0 | 0 |  | Práce | Běžná |  |  |  | POL1_9
76 | 741000005 | Pomocný drobný materiál (drobný spojovací a kotvicí materiál, související doplňkový, podružný a montážní materiál. Součástí jsou veškeré komponenty, upevňovací prvky, podpory apod.) | soubor | 1 |  | 0 |  | 0 |  | 0 | 21 | 0 | 0 | 0 | 0 | 0 |  | Vlastní | Indiv | 0 | 0 |  | Práce | Běžná |  |  |  | POL1_9
77 | 746212110 | Ukončení vodičů na svorkov 2,5 mm2 | kus | 457 |  | 0 |  | 0 |  | 0 | 21 | 0 | 0 | 0 | 0 | 0 |  | Vlastní | Indiv | 0 | 0 |  | Práce | Běžná |  |  |  | POL1_9
78 | 744742810 | Montáž kabel sděl pevně sk.18-0,4kg | m | 15 |  | 0 |  | 0 |  | 0 | 21 | 0 | 0 | 0 | 0 | 0 |  | Vlastní | Indiv | 0 | 0 |  | Práce | Běžná |  |  |  | POL1_9
79 | 746214110 | Ukončení vodičů kabelov okem -25mm2 | kus | 8 |  | 0 |  | 0 |  | 0 | 21 | 0 | 0 | 0 | 0 | 0 |  | Vlastní | Indiv | 0 | 0 |  | Práce | Běžná |  |  |  | POL1_9
80 | 747111112 | Montáž vypínačů nástěn 1-1pól regul | kus | 3 |  | 0 |  | 0 |  | 0 | 21 | 0 | 0 | 0 | 0 | 0 |  | Vlastní | Indiv | 0 | 0 |  | Práce | Běžná |  |  |  | POL1_9
81 | 746214120 | Ukončení vodičů kabelov okem 35 mm2 | kus | 10 |  | 0 |  | 0 |  | 0 | 21 | 0 | 0 | 0 | 0 | 0 |  | Vlastní | Indiv | 0 | 0 |  | Práce | Běžná |  |  |  | POL1_9
82 | 744441500 | Mont kabel Cu-1kV pevně sk.1 -2,5kg | m | 140 |  | 0 |  | 0 |  | 0 | 21 | 0 | 0 | 0 | 0 | 0 |  | Vlastní | Indiv | 0 | 0 |  | Práce | Běžná |  |  |  | POL1_9
83 | 743559000 | Odkrytí a zakrytí žlabu víkem | m | 24 |  | 0 |  | 0 |  | 0 | 21 | 0 | 0 | 0 | 0 | 0 |  | Vlastní | Indiv | 0 | 0 |  | Práce | Běžná |  |  |  | POL1_9
84 | 743429130 | Otevření krabic panc víčkem 4šrouby | kus | 55 |  | 0 |  | 0 |  | 0 | 21 | 0 | 0 | 0 | 0 | 0 |  | Vlastní | Indiv | 0 | 0 |  | Práce | Běžná |  |  |  | POL1_9
85 | 744241110 | Mont vodičů Cu-1kV pevně sk.1-0,4kg | m | 210 |  | 0 |  | 0 |  | 0 | 21 | 0 | 0 | 0 | 0 | 0 |  | Vlastní | Indiv | 0 | 0 |  | Práce | Běžná |  |  |  | POL1_9
86 | 744441200 | Mont kabel Cu-1kV pevně sk.1 -0,6kg | m | 5 |  | 0 |  | 0 |  | 0 | 21 | 0 | 0 | 0 | 0 | 0 |  | Vlastní | Indiv | 0 | 0 |  | Práce | Běžná |  |  |  | POL1_9
87 | 744441100 | Mont kabel Cu-1kV pevně sk.1 -0,4kg | m | 3700 |  | 0 |  | 0 |  | 0 | 21 | 0 | 0 | 0 | 0 | 0 |  | Vlastní | Indiv | 0 | 0 |  | Práce | Běžná |  |  |  | POL1_9
88 | 747411111 | Montáž ovladačů vestav T6 1tlačítko | kus | 3 |  | 0 |  | 0 |  | 0 | 21 | 0 | 0 | 0 | 0 | 0 |  | Vlastní | Indiv | 0 | 0 |  | Práce | Běžná |  |  |  | POL1_9
89 | 747161240 | Mont zásuv domov zapušt 2P+Z 2zapoj | kus | 199 |  | 0 |  | 0 |  | 0 | 21 | 0 | 0 | 0 | 0 | 0 |  | Vlastní | Indiv | 0 | 0 |  | Práce | Běžná |  |  |  | POL1_9
90 | 747411300 | mtz ovladac monp | kus | 1 |  | 0 |  | 0 |  | 0 | 21 | 0 | 0 | 0 | 0 | 0 |  | Vlastní | Indiv | 0 | 0 |  | Specifikace | Běžná |  |  |  | POL3_0
91 | 748122114 | mtz svit zariv pru str pris 2zdkryt | kus | 99 |  | 0 |  | 0 |  | 0 | 21 | 0 | 0 | 0 | 0 | 0 |  | Vlastní | Indiv | 0 | 0 |  | Práce | Běžná |  |  |  | POL1_9
92 | 747529500 | mtz translatoru ul11 | kus | 2 |  | 0 |  | 0 |  | 0 | 21 | 0 | 0 | 0 | 0 | 0 |  | Vlastní | Indiv | 0 | 0 |  | Specifikace | Běžná |  |  |  | POL3_0
93 | 747131320 | Mont spínačů s dálk ovlad 2kontakt | kus | 7 |  | 0 |  | 0 |  | 0 | 21 | 0 | 0 | 0 | 0 | 0 |  | Vlastní | Indiv | 0 | 0 |  | Práce | Běžná |  |  |  | POL1_9
94 | 747112451 | Mont přepínač zapuštěn 5A-seriových | kus | 9 |  | 0 |  | 0 |  | 0 | 21 | 0 | 0 | 0 | 0 | 0 |  | Vlastní | Indiv | 0 | 0 |  | Práce | Běžná |  |  |  | POL1_9
95 | 747112111 | Montáž vypínačů zapuštěných 1-1pól | kus | 6 |  | 0 |  | 0 |  | 0 | 21 | 0 | 0 | 0 | 0 | 0 |  | Vlastní | Indiv | 0 | 0 |  | Práce | Běžná |  |  |  | POL1_9
96 | 747112461 | Mont přepínač zapuštěn 6-střídavých | kus | 6 |  | 0 |  | 0 |  | 0 | 21 | 0 | 0 | 0 | 0 | 0 |  | Vlastní | Indiv | 0 | 0 |  | Práce | Běžná |  |  |  | POL1_9
97 | 747121110 | Montáž spínač 3pól nástěn obyč -16A | kus | 1 |  | 0 |  | 0 |  | 0 | 21 | 0 | 0 | 0 | 0 | 0 |  | Vlastní | Indiv | 0 | 0 |  | Práce | Běžná |  |  |  | POL1_9
98 | 747112471 | Mont přepínač zapuštěn 7-křížových | kus | 1 |  | 0 |  | 0 |  | 0 | 21 | 0 | 0 | 0 | 0 | 0 |  | Vlastní | Indiv | 0 | 0 |  | Práce | Běžná |  |  |  | POL1_9
99 | 740999913 | Pomocné lešení, plošina po celou dobu stavby | soub | 1 |  | 0 |  | 0 |  | 0 | 21 | 0 | 0 | 0 | 0 | 0 |  | Vlastní | Indiv | 0 | 0 |  | Práce | Běžná |  |  |  | POL1_9
100 | 740999912 | Oprava proj. dokumentace dle skut.stavu dle vyhl. 499/2006 S | soub | 1 |  | 0 |  | 0 |  | 0 | 21 | 0 | 0 | 0 | 0 | 0 |  | Vlastní | Indiv | 0 | 0 |  | Práce | Běžná |  |  |  | POL1_9
101 | 742221120 | Montáž rozváděč sestav do 100 kg | kus | 2 |  | 0 |  | 0 |  | 0 | 21 | 0 | 0 | 0 | 0 | 0 |  | Vlastní | Indiv | 0 | 0 |  | Práce | Běžná |  |  |  | POL1_9
102 | 743131213 | Montáž trub ochran PH tuh volně-p40 | m | 60 |  | 0 |  | 0 |  | 0 | 21 | 0 | 0 | 0 | 0 | 0 |  | Vlastní | Indiv | 0 | 0 |  | Práce | Běžná |  |  |  | POL1_9
103 | 743112115 | Montáž trub inst PH oheb pevně p23 | m | 35 |  | 0 |  | 0 |  | 0 | 21 | 0 | 0 | 0 | 0 | 0 |  | Vlastní | Indiv | 0 | 0 |  | Práce | Běžná |  |  |  | POL1_9
104 | 740999907 | Spolupráce s revizním technikem | soub | 1 |  | 0 |  | 0 |  | 0 | 21 | 0 | 0 | 0 | 0 | 0 |  | Vlastní | Indiv | 0 | 0 |  | Práce | Běžná |  |  |  | POL1_9
105 | Pol__0105 | mtz.dozbrojení stávajícího rozváděče RP2 | ks | 1 |  | 0 |  | 0 |  | 0 | 21 | 0 | 0 | 0 | 0 | 0 |  | Vlastní | Indiv | 0 | 0 |  | Práce | Běžná |  |  |  | POL1_9
106 | Pol__0106 | mtz.dozbrojení stávajícího rozváděče RH | ks | 1 |  | 0 |  | 0 |  | 0 | 21 | 0 | 0 | 0 | 0 | 0 |  | Vlastní | Indiv | 0 | 0 |  | Práce | Běžná |  |  |  | POL1_9
107 | Pol__0107 | mtz.úprava a dozbrojení stávajícího rozváděče RP1 | ks | 1 |  | 0 |  | 0 |  | 0 | 21 | 0 | 0 | 0 | 0 | 0 |  | Vlastní | Indiv | 0 | 0 |  | Práce | Běžná |  |  |  | POL1_9
108 | 740999906 | Revize, zkoušky, dílčí revize | soub | 1 |  | 0 |  | 0 |  | 0 | 21 | 0 | 0 | 0 | 0 | 0 |  | Vlastní | Indiv | 0 | 0 |  | Práce | Běžná |  |  |  | POL1_9
109 | 740999902 | Zapojení přístrojů a zařízení | soub | 1 |  | 0 |  | 0 |  | 0 | 21 | 0 | 0 | 0 | 0 | 0 |  | Vlastní | Indiv | 0 | 0 |  | Práce | Běžná |  |  |  | POL1_9
110 | 743411121 | Montáž krabic instal zapušť PH 4hr | kus | 72 |  | 0 |  | 0 |  | 0 | 21 | 0 | 0 | 0 | 0 | 0 |  | Vlastní | Indiv | 0 | 0 |  | Práce | Běžná |  |  |  | POL1_9
111 | 743411111 | Montáž krabic instal zapušť PH kruh | kus | 202 |  | 0 |  | 0 |  | 0 | 21 | 0 | 0 | 0 | 0 | 0 |  | Vlastní | Indiv | 0 | 0 |  | Práce | Běžná |  |  |  | POL1_9
112 | 743411510 | Montáž krabic instal lištových PH | kus | 100 |  | 0 |  | 0 |  | 0 | 21 | 0 | 0 | 0 | 0 | 0 |  | Vlastní | Indiv | 0 | 0 |  | Práce | Běžná |  |  |  | POL1_9
113 | 743412510 | Montáž krabic přístr lišt PH jednod | kus | 55 |  | 0 |  | 0 |  | 0 | 21 | 0 | 0 | 0 | 0 | 0 |  | Vlastní | Indiv | 0 | 0 |  | Práce | Běžná |  |  |  | POL1_9
114 | 743412111 | Montáž krabic přístr zapušť PH kruh | kus | 27 |  | 0 |  | 0 |  | 0 | 21 | 0 | 0 | 0 | 0 | 0 |  | Vlastní | Indiv | 0 | 0 |  | Práce | Běžná |  |  |  | POL1_9
115 | 743341200 | Montáž krabic podlahových systémů | kus | 4 |  | 0 |  | 0 |  | 0 | 21 | 0 | 0 | 0 | 0 | 0 |  | Vlastní | Indiv | 0 | 0 |  | Práce | Běžná |  |  |  | POL1_9
116 | 743312130 | Montáž lišt vkládac s víčkem -60 mm | m | 120 |  | 0 |  | 0 |  | 0 | 21 | 0 | 0 | 0 | 0 | 0 |  | Vlastní | Indiv | 0 | 0 |  | Práce | Běžná |  |  |  | POL1_9
117 | 743312120 | Montáž lišt vkládac s víčkem -40 mm | m | 240 |  | 0 |  | 0 |  | 0 | 21 | 0 | 0 | 0 | 0 | 0 |  | Vlastní | Indiv | 0 | 0 |  | Práce | Běžná |  |  |  | POL1_9
118 | 743312140 | Montáž lišt vkládac s víčkem -80 mm | m | 10 |  | 0 |  | 0 |  | 0 | 21 | 0 | 0 | 0 | 0 | 0 |  | Vlastní | Indiv | 0 | 0 |  | Práce | Běžná |  |  |  | POL1_9
119 | 743312250 | Montáž lišt vkládacích š. do 120 mm | m | 24 |  | 0 |  | 0 |  | 0 | 21 | 0 | 0 | 0 | 0 | 0 |  | Vlastní | Indiv | 0 | 0 |  | Práce | Běžná |  |  |  | POL1_9
120 | 743312150 | Montáž lišt vkládac s víčkem -120mm | m | 30 |  | 0 |  | 0 |  | 0 | 21 | 0 | 0 | 0 | 0 | 0 |  | Vlastní | Indiv | 0 | 0 |  | Práce | Běžná |  |  |  | POL1_9
Díl: | M2110 | Stavební práce při elektromontážích - 846-9 |  |  |  | 0 |  | 0 |  | 0 |  | 0 |  | 0 |  | 0 |  |  |  |  | 0 | [6 empty] | DIL
121 | 971033300 | Bourání otv zdi cih 0,25m2, tl.45cm | kus | 5 |  | 0 |  | 0 |  | 0 | 21 | 0 | 0 | 0 | 0 | 0 |  | Vlastní | Indiv | 0 | 0 |  | Práce | Běžná |  |  |  | POL1_9
122 | 971033100 | Bourání otv zdi cih 0,25m2, tl.15cm | kus | 18 |  | 0 |  | 0 |  | 0 | 21 | 0 | 0 | 0 | 0 | 0 |  | Vlastní | Indiv | 0 | 0 |  | Práce | Běžná |  |  |  | POL1_9
123 | 953993120 | Osazení hmoždinek stěn cihel d.8 mm | kus | 1340 |  | 0 |  | 0 |  | 0 | 21 | 0 | 0 | 0 | 0 | 0 |  | Vlastní | Indiv | 0 | 0 |  | Práce | Běžná |  |  |  | POL1_9
124 | 973031100 | Sekání kapes zdi cih.krabic 7x7x5 | kus | 83 |  | 0 |  | 0 |  | 0 | 21 | 0 | 0 | 0 | 0 | 0 |  | Vlastní | Indiv | 0 | 0 |  | Práce | Běžná |  |  |  | POL1_9
125 | 974031110 | Sekání rýh zdi cih hl.3 cm š.3 cm | m | 148 |  | 0 |  | 0 |  | 0 | 21 | 0 | 0 | 0 | 0 | 0 |  | Vlastní | Indiv | 0 | 0 |  | Práce | Běžná |  |  |  | POL1_9
126 | 973032411 | Sekání kapes zdi cih.pro rozváděč | ks | 2 |  | 0 |  | 0 |  | 0 | 21 | 0 | 0 | 0 | 0 | 0 |  | Vlastní | Indiv | 0 | 0 |  | Práce | Běžná |  |  |  | POL1_9
127 | 973031200 | Sekání kapes zdi cih.krabic 10x10x8 | kus | 1 |  | 0 |  | 0 |  | 0 | 21 | 0 | 0 | 0 | 0 | 0 |  | Vlastní | Indiv | 0 | 0 |  | Práce | Běžná |  |  |  | POL1_9
128 | 171401000 | Ulož sypaníny do násypu zhut tř.3-4 | m3 | 4.2 |  | 0 |  | 0 |  | 0 | 21 | 0 | 0 | 0 | 0 | 0 |  | Vlastní | Indiv | 0 | 0 |  | Práce | Běžná |  |  |  | POL1_9
129 | 132311318 | Rýhy ručně š.35 cm, hl.80 cm, tř.3 | m | 15 |  | 0 |  | 0 |  | 0 | 21 | 0 | 0 | 0 | 0 | 0 |  | Vlastní | Indiv | 0 | 0 |  | Práce | Běžná |  |  |  | POL1_9
130 | 110002200 | Vytyč vedení podzem v zástavbě | km | 0.015 |  | 0 |  | 0 |  | 0 | 21 | 0 | 0 | 0 | 0 | 0 |  | Vlastní | Indiv | 0 | 0 |  | Práce | Běžná |  |  |  | POL1_9
131 | 174311318 | Zásyp rýh ručně š.35cm,hl.80cm,tř.3 | m | 15 |  | 0 |  | 0 |  | 0 | 21 | 0 | 0 | 0 | 0 | 0 |  | Vlastní | Indiv | 0 | 0 |  | Práce | Běžná |  |  |  | POL1_9
132 | 451572110 | Lože pískové tl.10 cm, š.do 65 cm | m | 15 |  | 0 |  | 0 |  | 0 | 21 | 0 | 0 | 0 | 0 | 0 |  | Vlastní | Indiv | 0 | 0 |  | Práce | Běžná |  |  |  | POL1_9
133 | 388791210 | Osaz trub plast do rýhy+obsyp 10 cm | m | 60 |  | 0 |  | 0 |  | 0 | 21 | 0 | 0 | 0 | 0 | 0 |  | Vlastní | Indiv | 0 | 0 |  | Práce | Běžná |  |  |  | POL1_9
134 | 181111100 | Provizor úprava terénu se zhut tř.1 | m2 | 6.3 |  | 0 |  | 0 |  | 0 | 21 | 0 | 0 | 0 | 0 | 0 |  | Vlastní | Indiv | 0 | 0 |  | Práce | Běžná |  |  |  | POL1_9
Díl: | M2111 | Demontáže dle ceníku M741 |  |  |  | 0 |  | 0 |  | 0 |  | 0 |  | 0 |  | 0 |  |  |  |  | 0 | [6 empty] | DIL
135 | 740999902dem | Demontáž stávajících rozvodů, stávající kabeláže, koncových prvků - svítidel, zásuvek, spínačů, rozváděčů, kabelového úložného systému, ochrany před bleskem | soub | 1 |  | 0 |  | 0 |  | 0 | 21 | 0 | 0 | 0 | 0 | 0 |  | Vlastní | Indiv | 0 | 0 |  | Práce | Běžná |  |  |  | POL1_9
[26 empty] | 15 | 21 | DPH
| Celkem |  |  |  |  | 0 | [19 empty] | 0 | 0 | SUM
Poznámky uchazeče k zadání
POPUZIV
END
Note on S6: Jedná se o informaci, zda se jedná o položku, která je do rozpočtu zadána z cenové soustavy RTS, nebo vlastní.
Note on T6: Jedná se o název CÚ, která je zadána u položky rozpočtu

## SO 01 1.06 Pol
Položkový rozpočet | [27 empty] | #TypZaznamu#
S: | 23MM055a | Rekonstrukce učeben a výstavba nové haly pro OV, rekonstrukce Objektu A a novostavba Objektu B | [25 empty] | STA
O: | SO 01 | Rekonstruovaný objekt – Objekt A | [22 empty] | STA |  |  | OBJ
R: | 1.06 | Slaboproud | [25 empty] | ROZ
P.č. | Číslo položky | Název položky | MJ | Množství | Cena / MJ | Celkem | Dodávka | Dodávka celk. | Montáž | Montáž celk. | DPH | Cena s DPH | Hmotnost / MJ | Hmotnost celk.(t) | Dem. hmotnost / MJ | Dem. hmotnost celk.(t) | Ceník | Cen. soustava / platnost | Cenová úroveň | Nhod / MJ | Nhod celk. | Dodavatel | Typ položky | Stav položky
Díl: | M2201 | Kabely,vodiče a příslušenství |  |  |  | 0 |  | 0 |  | 0 |  | 0 |  | 0 |  | 0 |  |  |  |  | 0 | [6 empty] | DIL
1 | SXKD-6-FTP-LSOH | KABEL 4x2xAWG23 FTP cat.6 LSOH | M | 2650 |  | 0 |  | 0 |  | 0 | 21 | 0 | 0 | 0 | 0 | 0 |  | Vlastní | Indiv | 0 | 0 |  | Specifikace | Běžná |  |  |  | POL3_0
2 | E000000069740 | KABEL HDMI 2.1 10m | KS | 8 |  | 0 |  | 0 |  | 0 | 21 | 0 | 0 | 0 | 0 | 0 |  | Vlastní | Indiv | 0 | 0 |  | Specifikace | Běžná |  |  |  | POL3_0
Díl: | M2202 | Úložný materiál,krabice a příslušenství |  |  |  | 0 |  | 0 |  | 0 |  | 0 |  | 0 |  | 0 |  |  |  |  | 0 | [6 empty] | DIL
3 | KPPKHB | KRABICE PRISTROJOVA DO PK D | KS | 24 |  | 0 |  | 0 |  | 0 | 21 | 0 | 0 | 0 | 0 | 0 |  | Vlastní | Indiv | 0 | 0 |  | Specifikace | Běžná |  |  |  | POL3_0
4 | KPR68 | KRABICE PRISTROJOVA KPR 68 | KS | 35 |  | 0 |  | 0 |  | 0 | 21 | 0 | 0 | 0 | 0 | 0 |  | Vlastní | Indiv | 0 | 0 |  | Specifikace | Běžná |  |  |  | POL3_0
5 | HMOZDINKA8/100M | HMOZDINKA 8/100MMZATLOUK. NH | KS | 412 |  | 0 |  | 0 |  | 0 | 21 | 0 | 0 | 0 | 0 | 0 |  | Vlastní | Indiv | 0 | 0 |  | Specifikace | Běžná |  |  |  | POL3_0
6 | 1425 | TRUBKA 320N 1425 | M | 80 |  | 0 |  | 0 |  | 0 | 21 | 0 | 0 | 0 | 0 | 0 |  | Vlastní | Indiv | 0 | 0 |  | Specifikace | Běžná |  |  |  | POL3_0
7 | 1450 | TRUBKA 320N 1450 | M | 110 |  | 0 |  | 0 |  | 0 | 21 | 0 | 0 | 0 | 0 | 0 |  | Vlastní | Indiv | 0 | 0 |  | Specifikace | Běžná |  |  |  | POL3_0
8 | 1440 | TRUBKA 320N 1440 | M | 60 |  | 0 |  | 0 |  | 0 | 21 | 0 | 0 | 0 | 0 | 0 |  | Vlastní | Indiv | 0 | 0 |  | Specifikace | Běžná |  |  |  | POL3_0
9 | 1432 | TRUBKA 320N 1432 | M | 60 |  | 0 |  | 0 |  | 0 | 21 | 0 | 0 | 0 | 0 | 0 |  | Vlastní | Indiv | 0 | 0 |  | Specifikace | Běžná |  |  |  | POL3_0
10 | LHD40X20HD | ZLAB KABELOVY LHD 40X20 2M | M | 80 |  | 0 |  | 0 |  | 0 | 21 | 0 | 0 | 0 | 0 | 0 |  | Vlastní | Indiv | 0 | 0 |  | Specifikace | Běžná |  |  |  | POL3_0
11 | LH80X40HD | ZLAB KABELOVY LH 80X40 2M | M | 10 |  | 0 |  | 0 |  | 0 | 21 | 0 | 0 | 0 | 0 | 0 |  | Vlastní | Indiv | 0 | 0 |  | Práce | Běžná |  |  |  | POL1_9
12 | LHD40X40HD | ZLAB KABELOVY LHD 40X40 2M | M | 60 |  | 0 |  | 0 |  | 0 | 21 | 0 | 0 | 0 | 0 | 0 |  | Vlastní | Indiv | 0 | 0 |  | Specifikace | Běžná |  |  |  | POL3_0
13 | E000000038180 | ZLAB KABELOVY EK 120X40 2M | M | 10 |  | 0 |  | 0 |  | 0 | 21 | 0 | 0 | 0 | 0 | 0 |  | Vlastní | Indiv | 0 | 0 |  | Specifikace | Běžná |  |  |  | POL3_0
14 | LK80X28T | KRABICE LISTOVA LK80X28T | KS | 26 |  | 0 |  | 0 |  | 0 | 21 | 0 | 0 | 0 | 0 | 0 |  | Vlastní | Indiv | 0 | 0 |  | Specifikace | Běžná |  |  |  | POL3_0
15 | KU68-1901 | KRABICE UNIVERZALNI 1901 KU 68 | KS | 16 |  | 0 |  | 0 |  | 0 | 21 | 0 | 0 | 0 | 0 | 0 |  | Vlastní | Indiv | 0 | 0 |  | Specifikace | Běžná |  |  |  | POL3_0
16 | LH60X40HD | ZLAB KABELOVY LH 60X40 2M | M | 10 |  | 0 |  | 0 |  | 0 | 21 | 0 | 0 | 0 | 0 | 0 |  | Vlastní | Indiv | 0 | 0 |  | Práce | Běžná |  |  |  | POL1_9
Díl: | M2203 | Strukturovaná kabeláž |  |  |  | 0 |  | 0 |  | 0 |  | 0 |  | 0 |  | 0 |  |  |  |  | 0 | [6 empty] | DIL
17 | DSK000178125 | 19"vyvazovací panel 1U 5x plastová úchytka | KS | 7 |  | 0 |  | 0 |  | 0 | 21 | 0 | 0 | 0 | 0 | 0 |  | Vlastní | Indiv | 0 | 0 |  | Specifikace | Běžná |  |  |  | POL3_0
18 | DSK000178165 | Záslepka 1U | KS | 1 |  | 0 |  | 0 |  | 0 | 21 | 0 | 0 | 0 | 0 | 0 |  | Vlastní | Indiv | 0 | 0 |  | Specifikace | Běžná |  |  |  | POL3_0
19 | DSK000181280 | Napájecí panel ACAR 5x 230 V, 50 Hz s přepěťovou ochranou | ks | 1 |  | 0 |  | 0 |  | 0 | 21 | 0 | 0 | 0 | 0 | 0 |  | Vlastní | Indiv | 0 | 0 |  | Specifikace | Běžná |  |  |  | POL3_0
20 | DSK000178040 | Polička pevná s perforací 1U/550mm, černá | KS | 1 |  | 0 |  | 0 |  | 0 | 21 | 0 | 0 | 0 | 0 | 0 |  | Vlastní | Indiv | 0 | 0 |  | Specifikace | Běžná |  |  |  | POL3_0
21 | DSK000176430 | Patch Panel 24 port FTP Cat.6 1U | KS | 6 |  | 0 |  | 0 |  | 0 | 21 | 0 | 0 | 0 | 0 | 0 |  | Vlastní | Indiv | 0 | 0 |  | Specifikace | Běžná |  |  |  | POL3_0
22 | DSK000176505 | Konektor 8p8c FTP s krytkou 5,7mm, CAT.6 | KS | 1 |  | 0 |  | 0 |  | 0 | 21 | 0 | 0 | 0 | 0 | 0 |  | Vlastní | Indiv | 0 | 0 |  | Specifikace | Běžná |  |  |  | POL3_0
23 | DSK000177400 | 19"datový rozvaděč 42U, 600/600 | KS | 1 |  | 0 |  | 0 |  | 0 | 21 | 0 | 0 | 0 | 0 | 0 |  | Vlastní | Indiv | 0 | 0 |  | Specifikace | Běžná |  |  |  | POL3_0
Díl: | M2204 | Spínače,zásuvky a vidlice |  |  |  | 0 |  | 0 |  | 0 |  | 0 |  | 0 |  | 0 |  |  |  |  | 0 | [6 empty] | DIL
24 | R304373 | KONEKTOR CAT.6 STINEN. | KS | 122 |  | 0 |  | 0 |  | 0 | 21 | 0 | 0 | 0 | 0 | 0 |  | Vlastní | Indiv | 0 | 0 |  | Specifikace | Běžná |  |  |  | POL3_0
25 | 3902A-A001B | ZASLEPKA BILA | KS | 16 |  | 0 |  | 0 |  | 0 | 21 | 0 | 0 | 0 | 0 | 0 |  | Vlastní | Indiv | 0 | 0 |  | Specifikace | Běžná |  |  |  | POL3_0
26 | 5014A-B1018 | MASKA 2-NASOBNA | KS | 61 |  | 0 |  | 0 |  | 0 | 21 | 0 | 0 | 0 | 0 | 0 |  | Vlastní | Indiv | 0 | 0 |  | Specifikace | Běžná |  |  |  | POL3_0
27 | 5014A-A100B | ZASUVKA DATOVA BILA TA | KS | 61 |  | 0 |  | 0 |  | 0 | 21 | 0 | 0 | 0 | 0 | 0 |  | Vlastní | Indiv | 0 | 0 |  | Specifikace | Běžná |  |  |  | POL3_0
28 | 3901A-B10B | RAMECEK 1NASOBNY BILA TA | KS | 77 |  | 0 |  | 0 |  | 0 | 21 | 0 | 0 | 0 | 0 | 0 |  | Vlastní | Indiv | 0 | 0 |  | Specifikace | Běžná |  |  |  | POL3_0
Díl: | M2205 | Protipožární konstrukce |  |  |  | 0 |  | 0 |  | 0 |  | 0 |  | 0 |  | 0 |  |  |  |  | 0 | [6 empty] | DIL
29 | VLP000012 | požární ucpávka do 1dm2 dle PBŘ EI30 | ks | 2 |  | 0 |  | 0 |  | 0 | 21 | 0 | 0 | 0 | 0 | 0 |  | Vlastní | Indiv | 0 | 0 |  | Práce | Běžná |  |  |  | POL1_9
Díl: | M2206 | Přístupové, stravovací a docházkové systémy |  |  |  | 0 |  | 0 |  | 0 |  | 0 |  | 0 |  | 0 |  |  |  |  | 0 | [6 empty] | DIL
30 | Pol__0030 | Bezkontaktní čtečka, řídící jednotka TCP/IP, elektromagnetický reverzní zámek | ks | 1 |  | 0 |  | 0 |  | 0 | 21 | 0 | 0 | 0 | 0 | 0 |  | Vlastní | Indiv | 0 | 0 |  | Práce | Běžná |  |  |  | POL1_9
Díl: | M2207 | Montáže dle ceníku M741 |  |  |  | 0 |  | 0 |  | 0 |  | 0 |  | 0 |  | 0 |  |  |  |  | 0 | [6 empty] | DIL
31 | 741000002 | Přesun hmot (vnitrostaveništní i mimostaveništní dopravu, přesuny hmot všech jednotlivých dílů dilčích rozpočtů) | soubor | 1 |  | 0 |  | 0 |  | 0 | 21 | 0 | 0 | 0 | 0 | 0 |  | Vlastní | Indiv | 0 | 0 |  | Práce | Běžná |  |  |  | POL1_9
32 | 741000003 | Pomocné práce (vysekání kapes pro kotvicí šrouby vodítek a prostupů pro rozvody a jejich zazdění nebo zabetonování ve zdech nebo stropech; osazení, zazdění nebo zabetonování konzol, podpěr, závěsů, | soubor | 1 |  | 0 |  | 0 |  | 0 | 21 | 0 | 0 | 0 | 0 | 0 |  | Vlastní | Indiv | 0 | 0 |  | Práce | Běžná |  |  |  | POL1_9
33 | 741000005 | Pomocný drobný materiál (drobný spojovací a kotvicí materiál, související doplňkový, podružný a montážní materiál. Součástí jsou veškeré komponenty, upevňovací prvky, podpory apod.) | soubor | 1 |  | 0 |  | 0 |  | 0 | 21 | 0 | 0 | 0 | 0 | 0 |  | Vlastní | Indiv | 0 | 0 |  | Práce | Běžná |  |  |  | POL1_9
34 | 743411121 | Montáž krabic instal zapušť PH 4hr | kus | 24 |  | 0 |  | 0 |  | 0 | 21 | 0 | 0 | 0 | 0 | 0 |  | Vlastní | Indiv | 0 | 0 |  | Práce | Běžná |  |  |  | POL1_9
35 | 743411510 | Montáž krabic instal lištových PH | kus | 26 |  | 0 |  | 0 |  | 0 | 21 | 0 | 0 | 0 | 0 | 0 |  | Vlastní | Indiv | 0 | 0 |  | Práce | Běžná |  |  |  | POL1_9
36 | 743312140 | Montáž lišt vkládac s víčkem -80 mm | m | 10 |  | 0 |  | 0 |  | 0 | 21 | 0 | 0 | 0 | 0 | 0 |  | Vlastní | Indiv | 0 | 0 |  | Práce | Běžná |  |  |  | POL1_9
37 | 743312250 | Montáž lišt vkládacích š. do 120 mm | m | 10 |  | 0 |  | 0 |  | 0 | 21 | 0 | 0 | 0 | 0 | 0 |  | Vlastní | Indiv | 0 | 0 |  | Práce | Běžná |  |  |  | POL1_9
38 | 743412111 | Montáž krabic přístr zapušť PH kruh | kus | 51 |  | 0 |  | 0 |  | 0 | 21 | 0 | 0 | 0 | 0 | 0 |  | Vlastní | Indiv | 0 | 0 |  | Práce | Běžná |  |  |  | POL1_9
39 | 745904111 | Příplat za zatahování kabelů-0,75kg | m | 480 |  | 0 |  | 0 |  | 0 | 21 | 0 | 0 | 0 | 0 | 0 |  | Vlastní | Indiv | 0 | 0 |  | Práce | Běžná |  |  |  | POL1_9
40 | 789942223 | mtz. požární ucpávky do 1dm2 | ks | 2 |  | 0 |  | 0 |  | 0 | 21 | 0 | 0 | 0 | 0 | 0 |  | Vlastní | Indiv | 0 | 0 |  | Práce | Běžná |  |  |  | POL1_9
41 | 744742810 | Montáž kabel sděl pevně sk.18-0,4kg | m | 2650 |  | 0 |  | 0 |  | 0 | 21 | 0 | 0 | 0 | 0 | 0 |  | Vlastní | Indiv | 0 | 0 |  | Práce | Běžná |  |  |  | POL1_9
42 | 744743110 | Montáž kabel sděl pevně sk.21-0,4kg | KS | 8 |  | 0 |  | 0 |  | 0 | 21 | 0 | 0 | 0 | 0 | 0 |  | Vlastní | Indiv | 0 | 0 |  | Práce | Běžná |  |  |  | POL1_9
43 | 743312130 | Montáž lišt vkládac s víčkem -60 mm | m | 10 |  | 0 |  | 0 |  | 0 | 21 | 0 | 0 | 0 | 0 | 0 |  | Vlastní | Indiv | 0 | 0 |  | Práce | Běžná |  |  |  | POL1_9
44 | 740999906 | Revize, zkoušky, dílčí revize | soub | 1 |  | 0 |  | 0 |  | 0 | 21 | 0 | 0 | 0 | 0 | 0 |  | Vlastní | Indiv | 0 | 0 |  | Práce | Běžná |  |  |  | POL1_9
45 | 740999912 | Oprava proj. dokumentace dle skut.stavu dle vyhl. 499/2006 S | soub | 1 |  | 0 |  | 0 |  | 0 | 21 | 0 | 0 | 0 | 0 | 0 |  | Vlastní | Indiv | 0 | 0 |  | Práce | Běžná |  |  |  | POL1_9
46 | 740999901 | Práce na stávající instalaci | soub | 1 |  | 0 |  | 0 |  | 0 | 21 | 0 | 0 | 0 | 0 | 0 |  | Vlastní | Indiv | 0 | 0 |  | Práce | Běžná |  |  |  | POL1_9
47 | 740999902 | Zapojení přístrojů a zařízení | soub | 1 |  | 0 |  | 0 |  | 0 | 21 | 0 | 0 | 0 | 0 | 0 |  | Vlastní | Indiv | 0 | 0 |  | Práce | Běžná |  |  |  | POL1_9
48 | 740999913 | Pomocné lešení, plošina po celou dobu stavby | soub | 1 |  | 0 |  | 0 |  | 0 | 21 | 0 | 0 | 0 | 0 | 0 |  | Vlastní | Indiv | 0 | 0 |  | Práce | Běžná |  |  |  | POL1_9
49 | 743112119 | Montáž trub inst PH oheb pevně p48 | m | 60 |  | 0 |  | 0 |  | 0 | 21 | 0 | 0 | 0 | 0 | 0 |  | Vlastní | Indiv | 0 | 0 |  | Práce | Běžná |  |  |  | POL1_9
50 | 743312120 | Montáž lišt vkládac s víčkem -40 mm | m | 140 |  | 0 |  | 0 |  | 0 | 21 | 0 | 0 | 0 | 0 | 0 |  | Vlastní | Indiv | 0 | 0 |  | Práce | Běžná |  |  |  | POL1_9
51 | 743112115 | Montáž trub inst PH oheb pevně p23 | m | 80 |  | 0 |  | 0 |  | 0 | 21 | 0 | 0 | 0 | 0 | 0 |  | Vlastní | Indiv | 0 | 0 |  | Práce | Běžná |  |  |  | POL1_9
52 | 743112117 | Montáž trub inst PH oheb pevně p36 | m | 170 |  | 0 |  | 0 |  | 0 | 21 | 0 | 0 | 0 | 0 | 0 |  | Vlastní | Indiv | 0 | 0 |  | Práce | Běžná |  |  |  | POL1_9
Díl: | M2208 | Montáže slaboproudů |  |  |  | 0 |  | 0 |  | 0 |  | 0 |  | 0 |  | 0 |  |  |  |  | 0 | [6 empty] | DIL
53 | MS000999 | Uzemnění datového rozvaděče | ks | 1 |  | 0 |  | 0 |  | 0 | 21 | 0 | 0 | 0 | 0 | 0 |  | Vlastní | Indiv | 0 | 0 |  | Práce | Běžná |  |  |  | POL1_9
54 | MS001001 | Upevnění bloku napájení 230V | ks | 1 |  | 0 |  | 0 |  | 0 | 21 | 0 | 0 | 0 | 0 | 0 |  | Vlastní | Indiv | 0 | 0 |  | Specifikace | Běžná |  |  |  | POL3_0
55 | MS000881 | Upevnění police do rozvaděče | ks | 1 |  | 0 |  | 0 |  | 0 | 21 | 0 | 0 | 0 | 0 | 0 |  | Vlastní | Indiv | 0 | 0 |  | Specifikace | Běžná |  |  |  | POL3_0
56 | MS000891 | Montáž panelu krycího 1U - 3U | ks | 1 |  | 0 |  | 0 |  | 0 | 21 | 0 | 0 | 0 | 0 | 0 |  | Vlastní | Indiv | 0 | 0 |  | Práce | Běžná |  |  |  | POL1_9
57 | MS001041 | Zhotovení štítku na panel | ks | 124 |  | 0 |  | 0 |  | 0 | 21 | 0 | 0 | 0 | 0 | 0 |  | Vlastní | Indiv | 0 | 0 |  | Práce | Běžná |  |  |  | POL1_9
58 | MS001211 | Měření RJ 45 UTP, FTP | ks | 124 |  | 0 |  | 0 |  | 0 | 21 | 0 | 0 | 0 | 0 | 0 |  | Vlastní | Indiv | 0 | 0 |  | Práce | Běžná |  |  |  | POL1_9
59 | MS001021 | zhotovení kabelového štítku | ks | 248 |  | 0 |  | 0 |  | 0 | 21 | 0 | 0 | 0 | 0 | 0 |  | Vlastní | Indiv | 0 | 0 |  | Práce | Běžná |  |  |  | POL1_9
60 | MS001031 | Zhotovení štítku na výstupní modul | ks | 124 |  | 0 |  | 0 |  | 0 | 21 | 0 | 0 | 0 | 0 | 0 |  | Vlastní | Indiv | 0 | 0 |  | Práce | Běžná |  |  |  | POL1_9
61 | MS000531 | Ukončení konektor RJ45 samec - plug | ks | 1 |  | 0 |  | 0 |  | 0 | 21 | 0 | 0 | 0 | 0 | 0 |  | Vlastní | Indiv | 0 | 0 |  | Práce | Běžná |  |  |  | POL1_9
62 | MS000681 | zásuvka s modulem Cat.6 - 2x RJ45 FTP | ks | 61 |  | 0 |  | 0 |  | 0 | 21 | 0 | 0 | 0 | 0 | 0 |  | Vlastní | Indiv | 0 | 0 |  | Specifikace | Běžná |  |  |  | POL3_0
63 | Pol__0063 | mtz. ACS, programování , instalace | ks | 1 |  | 0 |  | 0 |  | 0 | 21 | 0 | 0 | 0 | 0 | 0 |  | Vlastní | Indiv | 0 | 0 |  | Práce | Běžná |  |  |  | POL1_9
64 | Pol__0064 | mtz. přepojení stávajícího datového rozváděče | ks | 1 |  | 0 |  | 0 |  | 0 | 21 | 0 | 0 | 0 | 0 | 0 |  | Vlastní | Indiv | 0 | 0 |  | Práce | Běžná |  |  |  | POL1_9
65 | MS000841 | Instalace panelu 1 - 2 U včetně upevnění modulů | ks | 6 |  | 0 |  | 0 |  | 0 | 21 | 0 | 0 | 0 | 0 | 0 |  | Vlastní | Indiv | 0 | 0 |  | Specifikace | Běžná |  |  |  | POL3_0
66 | MS000861 | Upevnění zařízení k vedení vodičů | ks | 7 |  | 0 |  | 0 |  | 0 | 21 | 0 | 0 | 0 | 0 | 0 |  | Vlastní | Indiv | 0 | 0 |  | Specifikace | Běžná |  |  |  | POL3_0
67 | MS000731 | ukončení kab. 4páry FTP na bloku cat.6 | ks | 144 |  | 0 |  | 0 |  | 0 | 21 | 0 | 0 | 0 | 0 | 0 |  | Vlastní | Indiv | 0 | 0 |  | Práce | Běžná |  |  |  | POL1_9
68 | MS000821 | Montáž rozvaděče skříňového | ks | 1 |  | 0 |  | 0 |  | 0 | 21 | 0 | 0 | 0 | 0 | 0 |  | Vlastní | Indiv | 0 | 0 |  | Práce | Běžná |  |  |  | POL1_9
Díl: | M2209 | Stavební práce při elektromontážích - 846-9 |  |  |  | 0 |  | 0 |  | 0 |  | 0 |  | 0 |  | 0 |  |  |  |  | 0 | [6 empty] | DIL
69 | 973031100 | Sekání kapes zdi cih.krabic 7x7x5 | kus | 51 |  | 0 |  | 0 |  | 0 | 21 | 0 | 0 | 0 | 0 | 0 |  | Vlastní | Indiv | 0 | 0 |  | Práce | Běžná |  |  |  | POL1_9
70 | 974031110 | Sekání rýh zdi cih hl.3 cm š.3 cm | m | 80 |  | 0 |  | 0 |  | 0 | 21 | 0 | 0 | 0 | 0 | 0 |  | Vlastní | Indiv | 0 | 0 |  | Práce | Běžná |  |  |  | POL1_9
71 | 974031220 | Sekání rýh zdi cih hl.5 cm š.5 cm | m | 230 |  | 0 |  | 0 |  | 0 | 21 | 0 | 0 | 0 | 0 | 0 |  | Vlastní | Indiv | 0 | 0 |  | Práce | Běžná |  |  |  | POL1_9
72 | 953993120 | Osazení hmoždinek stěn cihel d.8 mm | kus | 412 |  | 0 |  | 0 |  | 0 | 21 | 0 | 0 | 0 | 0 | 0 |  | Vlastní | Indiv | 0 | 0 |  | Práce | Běžná |  |  |  | POL1_9
73 | 971033100 | Bourání otv zdi cih 0,25m2, tl.15cm | kus | 22 |  | 0 |  | 0 |  | 0 | 21 | 0 | 0 | 0 | 0 | 0 |  | Vlastní | Indiv | 0 | 0 |  | Práce | Běžná |  |  |  | POL1_9
74 | 971033300 | Bourání otv zdi cih 0,25m2, tl.45cm | kus | 6 |  | 0 |  | 0 |  | 0 | 21 | 0 | 0 | 0 | 0 | 0 |  | Vlastní | Indiv | 0 | 0 |  | Práce | Běžná |  |  |  | POL1_9
75 | 740999902dem | Demontáž stávajících rozvodů, stávající kabeláže, koncových prvků - svítidel, zásuvek, spínačů, rozváděčů, kabelového úložného systému, ochrany před bleskem | soub | 1 |  | 0 |  | 0 |  | 0 | 21 | 0 | 0 | 0 | 0 | 0 |  | Vlastní | Indiv | 0 | 0 |  | Práce | Běžná |  |  |  | POL1_9
[26 empty] | 15 | 21 | DPH
| Celkem |  |  |  |  | 0 | [19 empty] | 0 | 0 | SUM
Poznámky uchazeče k zadání
POPUZIV
END
Note on S6: Jedná se o informaci, zda se jedná o položku, která je do rozpočtu zadána z cenové soustavy RTS, nebo vlastní.
Note on T6: Jedná se o název CÚ, která je zadána u položky rozpočtu

## SO 01 VRN SO01 Pol
Položkový rozpočet | [27 empty] | #TypZaznamu#
S: | 23MM055a | Rekonstrukce učeben a výstavba nové haly pro OV, rekonstrukce Objektu A a novostavba Objektu B | [25 empty] | STA
O: | SO 01 | Rekonstruovaný objekt – Objekt A | [22 empty] | STA |  |  | OBJ
R: | VRN SO01 | Ostatní a vedlejší náklady | [25 empty] | ROZ
P.č. | Číslo položky | Název položky | MJ | Množství | Cena / MJ | Celkem | Dodávka | Dodávka celk. | Montáž | Montáž celk. | DPH | Cena s DPH | Hmotnost / MJ | Hmotnost celk.(t) | Dem. hmotnost / MJ | Dem. hmotnost celk.(t) | Ceník | Cen. soustava / platnost | Cenová úroveň | Nhod / MJ | Nhod celk. | Dodavatel | Typ položky | Stav položky
Díl: | VN | Vedlejší náklady |  |  |  | 0 |  | 0 |  | 0 |  | 0 |  | 0 |  | 0 |  |  |  |  | 0 | [6 empty] | DIL
1 | 005111021R | Vytyčení inženýrských sítí | Soubor | 1 |  | 0 |  | 0 |  | 0 | 21 | 0 | 0 | 0 | 0 | 0 |  | RTS 24/ I | Indiv | 0 | 0 |  | VRN | Běžná |  |  |  | POL99_8
2 | 005111020R | Vytyčení stavby | Soubor | 1 |  | 0 |  | 0 |  | 0 | 21 | 0 | 0 | 0 | 0 | 0 |  | RTS 24/ I | Indiv | 0 | 0 |  | VRN | Běžná |  |  |  | POL99_8
3 | 005121010R | Vybudování zařízení staveniště | Soubor | 1 |  | 0 |  | 0 |  | 0 | 21 | 0 | 0 | 0 | 0 | 0 |  | RTS 24/ I | Indiv | 0 | 0 |  | VRN | Běžná |  |  |  | POL99_8
4 | 005121 R | Zařízení staveniště | Soubor | 1 |  | 0 |  | 0 |  | 0 | 21 | 0 | 0 | 0 | 0 | 0 |  | RTS 24/ I | Indiv | 0 | 0 |  | VRN | Běžná |  |  |  | POL99_8
5 | 005121030R | Odstranění zařízení staveniště | Soubor | 1 |  | 0 |  | 0 |  | 0 | 21 | 0 | 0 | 0 | 0 | 0 |  | RTS 24/ I | Indiv | 0 | 0 |  | VRN | Běžná |  |  |  | POL99_8
6 | 005121020R | Provoz zařízení staveniště | Soubor | 1 |  | 0 |  | 0 |  | 0 | 21 | 0 | 0 | 0 | 0 | 0 |  | RTS 24/ I | Indiv | 0 | 0 |  | VRN | Běžná |  |  |  | POL99_8
7 | 005241020R | Geodetické zaměření skutečného provedení | Soubor | 1 |  | 0 |  | 0 |  | 0 | 21 | 0 | 0 | 0 | 0 | 0 |  | RTS 24/ I | Indiv | 0 | 0 |  | VRN | Běžná |  |  |  | POL99_8
8 | 005124010R | Koordinační činnost | Soubor | 1 |  | 0 |  | 0 |  | 0 | 21 | 0 | 0 | 0 | 0 | 0 |  | RTS 24/ I | Indiv | 0 | 0 |  | VRN | Běžná |  |  |  | POL99_8
Díl: | ON | Ostatní náklady |  |  |  | 0 |  | 0 |  | 0 |  | 0 |  | 0 |  | 0 |  |  |  |  | 0 | [6 empty] | DIL
9 | 005241010R | Dokumentace skutečného provedení | Soubor | 1 |  | 0 |  | 0 |  | 0 | 21 | 0 | 0 | 0 | 0 | 0 |  | RTS 24/ I | Indiv | 0 | 0 |  | VRN | Běžná |  |  |  | POL99_8
10 | 004111020R | Vypracování projektové dokumentace prováděcí, realizační, dílenské | Soubor | 1 |  | 0 |  | 0 |  | 0 | 21 | 0 | 0 | 0 | 0 | 0 |  | RTS 24/ I | Indiv | 0 | 0 |  | VRN | Běžná |  |  |  | POL99_8
11 | 005211030R | Dočasná dopravní opatření | Soubor | 1 |  | 0 |  | 0 |  | 0 | 21 | 0 | 0 | 0 | 0 | 0 |  | RTS 24/ I | Indiv | 0 | 0 |  | VRN | Běžná |  |  |  | POL99_8
12 | 005211080R | Bezpečnostní a hygienická opatření na staveništi | Soubor | 1 |  | 0 |  | 0 |  | 0 | 21 | 0 | 0 | 0 | 0 | 0 |  | RTS 24/ I | Indiv | 0 | 0 |  | VRN | Běžná |  |  |  | POL99_8
13 | 005231010R | Revize | Soubor | 1 |  | 0 |  | 0 |  | 0 | 21 | 0 | 0 | 0 | 0 | 0 |  | RTS 24/ I | Indiv | 0 | 0 |  | VRN | Běžná |  |  |  | POL99_8
14 | 005211010R | Předání a převzetí staveniště | Soubor | 1 |  | 0 |  | 0 |  | 0 | 21 | 0 | 0 | 0 | 0 | 0 |  | RTS 24/ I | Indiv | 0 | 0 |  | VRN | Běžná |  |  |  | POL99_8
15 | 00524 R | Předání a převzetí díla | Soubor | 1 |  | 0 |  | 0 |  | 0 | 21 | 0 | 0 | 0 | 0 | 0 |  | RTS 24/ I | Indiv | 0 | 0 |  | VRN | Běžná |  |  |  | POL99_8
16 | 00521108r01 | Náklady na vypacování plánu BOZP | soubor | 1 |  | 0 |  | 0 |  | 0 | 21 | 0 | 0 | 0 | 0 | 0 |  | Vlastní | Indiv | 0 | 0 |  | VRN | Běžná |  |  |  | POL99_8
17 | 005231020R | Individuální a komplexní vyzkoušení | Soubor | 1 |  | 0 |  | 0 |  | 0 | 21 | 0 | 0 | 0 | 0 | 0 |  | RTS 24/ I | Indiv | 0 | 0 |  | VRN | Běžná |  |  |  | POL99_8
18 | 005281010R | Propagace - stálá pamětní deska o ostatní náklady publicity | Soubor | 1 |  | 0 |  | 0 |  | 0 | 21 | 0 | 0 | 0 | 0 | 0 |  | RTS 24/ I | Indiv | 0 | 0 |  | VRN | Běžná |  |  |  | POL99_8
[26 empty] | 15 | 21 | DPH
| Celkem |  |  |  |  | 0 | [19 empty] | 0 | 0 | SUM
Poznámky uchazeče k zadání
POPUZIV
END
Note on S6: Jedná se o informaci, zda se jedná o položku, která je do rozpočtu zadána z cenové soustavy RTS, nebo vlastní.
Note on T6: Jedná se o název CÚ, která je zadána u položky rozpočtu

## SO 02 2.01 Pol
Položkový rozpočet | [27 empty] | #TypZaznamu#
S: | 23MM055a | Rekonstrukce učeben a výstavba nové haly pro OV, rekonstrukce Objektu A a novostavba Objektu B | [25 empty] | STA
O: | SO 02 | Nová hala – Objekt B | [22 empty] | STA |  |  | OBJ
R: | 2.01 | ASR + SKŘ | [25 empty] | ROZ
P.č. | Číslo položky | Název položky | MJ | Množství | Cena / MJ | Celkem | Dodávka | Dodávka celk. | Montáž | Montáž celk. | DPH | Cena s DPH | Hmotnost / MJ | Hmotnost celk.(t) | Dem. hmotnost / MJ | Dem. hmotnost celk.(t) | Ceník | Cen. soustava / platnost | Cenová úroveň | Nhod / MJ | Nhod celk. | Dodavatel | Typ položky | Stav položky
Díl: | 1 | Zemní práce |  |  |  | 0 |  | 0 |  | 0 |  | 0 |  | 105.02 |  | 0 |  |  |  |  | 839.34 | [6 empty] | DIL
1 | 121101103R00 | Sejmutí ornice s přemístěním přes 100 do 250 m | m3 | 176.3 |  | 0 |  | 0 |  | 0 | 21 | 0 | 0 | 0 | 0 | 0 |  | RTS 24/ I | RTS 23/ II | 0.0134 | 2.36 |  | Práce | Běžná |  |  |  | POL1_
|  | SO02 - VÝSTAVBA NOVÉ HALY PRO OV : | [25 empty] | VV | 0
|  | sejmutí ornice : | [25 empty] | VV | 0
|  | výška = 0,1 m : | [25 empty] | VV | 0
|  | + 10 % : 0,1*1763,0 |  | 176.3 | [23 empty] | VV | 0
|  | Mezisoučet |  | 176.3 | [23 empty] | VV | 1
2 | 131301112R00 | Hloubení nezapaž. jam hor.4 do 1000 m3, STROJNĚ | m3 | 2417.3491 |  | 0 |  | 0 |  | 0 | 21 | 0 | 0 | 0 | 0 | 0 |  | RTS 24/ I | RTS 23/ II | 0.155 | 374.69 |  | Práce | Běžná |  |  |  | POL1_1
|  | SO02 - VÝSTAVBA NOVÉ HALY PRO OV : | [25 empty] | VV | 0
|  | srovnání na -1,150 m : | [25 empty] | VV | 0
|  | plocha řezu A-A = 20,96 m2 : | [25 empty] | VV | 0
|  | délka = 30,160 m : | [25 empty] | VV | 0
|  | 20,96*30,160 |  | 632.1536 | [23 empty] | VV | 0
|  | plocha řezu A-A = 27,2 m2 : | [25 empty] | VV | 0
|  | délka = 25,7 m : | [25 empty] | VV | 0
|  | 27,2*25,7 |  | 699.04 | [23 empty] | VV | 0
|  | Mezisoučet |  | 1331.1936 | [23 empty] | VV | 1
|  | Výkop od -1,150 na -2,000 : | [25 empty] | VV | 0
|  | výška = 0,85 m : | [25 empty] | VV | 0
|  | plocha = 1519,06-306-135,61 = 1077,45 m2 : | [25 empty] | VV | 0
|  | 1077,45*0,85 |  | 915.8325 | [23 empty] | VV | 0
|  | svahování : | [25 empty] | VV | 0
|  | 0,35*(163,6+100,4+52,4) |  | 110.74 | [23 empty] | VV | 0
|  | Mezisoučet |  | 1026.5725 | [23 empty] | VV | 1
|  | Výkop od -2,000 na -2,100 : | [25 empty] | VV | 0
|  | výška = 0,10 m : | [25 empty] | VV | 0
|  | plocha = 137,71+24,01+21,56 = 183,28 m2 : | [25 empty] | VV | 0
|  | 0,10*183,28 |  | 18.328 | [23 empty] | VV | 0
|  | Mezisoučet |  | 18.328 | [23 empty] | VV | 1
|  | Podkladní beton ZP : | [25 empty] | VV | 0
|  | ZP01 - Podkladní beton ZP : (3,7*2,7)*0,1*12 |  | 11.988 | [23 empty] | VV | 0
|  | ZP02 - Podkladní beton ZP : (2,7*3,7)*0,1*6 |  | 5.994 | [23 empty] | VV | 0
|  | ZP03 - Podkladní beton ZP : (3,7*3,7)*0,1*16 |  | 21.904 | [23 empty] | VV | 0
|  | ZP04 - Podkladní beton ZP : (3,7*3,7)*0,1*1 |  | 1.369 | [23 empty] | VV | 0
|  | Mezisoučet |  | 41.255 | [23 empty] | VV | 1
3 | 162301101R00 | Vodorovné přemístění výkopku z hor.1-4 do 500 m | m3 | 3206.2246 |  | 0 |  | 0 |  | 0 | 21 | 0 | 0 | 0 | 0 | 0 |  | RTS 24/ I | RTS 23/ II | 0.011 | 35.27 |  | Práce | Běžná |  |  |  | POL1_1
|  | SO02 - VÝSTAVBA NOVÉ HALY PRO OV : | [25 empty] | VV | 0
|  | Výkop -> mezideponie : | [25 empty] | VV | 0
|  | odkopávky, hloubení jam : | [25 empty] | VV | 0
|  | Odkaz na mn. položky pořadí 2 : 2417,34910 |  | 2417.3491 | [23 empty] | VV | 5
|  | Mezisoučet |  | 2417.3491 | [23 empty] | VV | 1
|  | Mezideponie -> zásyp : | [25 empty] | VV | 0
|  | zásyp zeminou : | [25 empty] | VV | 0
|  | Odkaz na mn. položky pořadí 8 : 788,87550 |  | 788.8755 | [23 empty] | VV | 5
|  | Mezisoučet |  | 788.8755 | [23 empty] | VV | 1
4 | 162701105R00 | Vodorovné přemístění výkopku z hor.1-4 do 10000 m | m3 | 1628.4736 |  | 0 |  | 0 |  | 0 | 21 | 0 | 0 | 0 | 0 | 0 |  | RTS 24/ I | RTS 23/ II | 0.011 | 17.91 |  | Práce | Běžná |  |  |  | POL1_
|  | SO02 - VÝSTAVBA NOVÉ HALY PRO OV : | [25 empty] | VV | 0
|  | Mezideponie -> odvoz : | [25 empty] | VV | 0
|  | odkopávky, hloubení jam : | [25 empty] | VV | 0
|  | Odkaz na mn. položky pořadí 2 : 2417,34910 |  | 2417.3491 | [23 empty] | VV | 5
|  | Mezisoučet |  | 2417.3491 | [23 empty] | VV | 1
|  | - zásyp vykopanou zeminou : | [25 empty] | VV | 0
|  | Odkaz na mn. položky pořadí 8 : 788,87550*-1 |  | -788.8755 | [23 empty] | VV | 5
|  | Mezisoučet |  | -788.8755 | [23 empty] | VV | 1
5 | 162701109R00 | Příplatek k vod. přemístění hor.1-4 za další 1 km | m3 | 16284.736 |  | 0 |  | 0 |  | 0 | 21 | 0 | 0 | 0 | 0 | 0 |  | RTS 24/ I | RTS 23/ II | 0 | 0 |  | Práce | Běžná |  |  |  | POL1_1
|  | SO02 - VÝSTAVBA NOVÉ HALY PRO OV : | [25 empty] | VV | 0
|  | Mezideponie -> Odvoz : | [25 empty] | VV | 0
|  | Odkaz na mn. položky pořadí 4 : 1628,47360 |  | 1628.4736 | [23 empty] | VV | 5
|  | Mezisoučet |  | 1628.4736 | [23 empty] | VV | 1
|  | Koeficient + 10 km: 9 |  | 14656.2624 | [23 empty] | VV | 4
6 | 167101102R00 | Nakládání výkopku z hor.1-4 v množství nad 100 m3 | m3 | 2417.3491 |  | 0 |  | 0 |  | 0 | 21 | 0 | 0 | 0 | 0 | 0 |  | RTS 24/ I | RTS 23/ II | 0.053 | 128.12 |  | Práce | Běžná |  |  |  | POL1_1
|  | SO02 - VÝSTAVBA NOVÉ HALY PRO OV : | [25 empty] | VV | 0
|  | Mezideponie -> odvoz na zásyp nebo skládku : | [25 empty] | VV | 0
|  | odkopávky, hloubení jam : | [25 empty] | VV | 0
|  | Odkaz na mn. položky pořadí 2 : 2417,34910 |  | 2417.3491 | [23 empty] | VV | 5
|  | Mezisoučet |  | 2417.3491 | [23 empty] | VV | 1
7 | 171201101R00 | Uložení sypaniny do násypů nezhutněných | m3 | 2417.3491 |  | 0 |  | 0 |  | 0 | 21 | 0 | 0 | 0 | 0 | 0 |  | RTS 24/ I | RTS 23/ II | 0.031 | 74.94 |  | Práce | Běžná |  |  |  | POL1_1
|  | SO02 - VÝSTAVBA NOVÉ HALY PRO OV : | [25 empty] | VV | 0
|  | Mezideponie -> odvoz na zásyp nebo skládku : | [25 empty] | VV | 0
|  | odkopávky, hloubení jam : | [25 empty] | VV | 0
|  | Odkaz na mn. položky pořadí 2 : 2417,34910 |  | 2417.3491 | [23 empty] | VV | 5
|  | Mezisoučet |  | 2417.3491 | [23 empty] | VV | 1
8 | 174101101R00 | Zásyp jam, rýh, šachet se zhutněním | m3 | 788.8755 |  | 0 |  | 0 |  | 0 | 21 | 0 | 0 | 0 | 0 | 0 |  | RTS 24/ I | RTS 23/ II | 0.202 | 159.35 |  | Práce | Běžná |  |  |  | POL1_1
|  | SO02 - VÝSTAVBA NOVÉ HALY PRO OV : | [25 empty] | VV | 0
|  | Výkop od -1,150 na -2,000 : | [25 empty] | VV | 0
|  | výška = 0,85 m : | [25 empty] | VV | 0
|  | plocha = 1519,06-306-135,61 = 1077,45 m2 : | [25 empty] | VV | 0
|  | 1077,45*0,85 |  | 915.8325 | [23 empty] | VV | 0
|  | svahování : | [25 empty] | VV | 0
|  | 0,35*(163,6+100,4+52,4) |  | 110.74 | [23 empty] | VV | 0
|  | Výkop od -2,000 na -2,100 : | [25 empty] | VV | 0
|  | výška = 0,10 m : | [25 empty] | VV | 0
|  | plocha = 137,71+24,01+21,56 = 183,28 m2 : | [25 empty] | VV | 0
|  | 0,10*183,28 |  | 18.328 | [23 empty] | VV | 0
|  | Mezisoučet |  | 1044.9005 | [23 empty] | VV | 1
|  | - objem betonových patek : | [25 empty] | VV | 0
|  | Odkaz na mn. položky pořadí 21 : 256,02500*-1 |  | -256.025 | [23 empty] | VV | 5
|  | Mezisoučet |  | -256.025 | [23 empty] | VV | 1
9 | 174101101R00 | Zásyp jam, rýh, šachet se zhutněním | m3 | 58.3462 |  | 0 |  | 0 |  | 0 | 21 | 0 | 0 | 0 | 0 | 0 |  | RTS 24/ I | RTS 23/ II | 0.202 | 11.79 |  | Práce | Běžná |  |  |  | POL1_
|  | SO02 - VÝSTAVBA NOVÉ HALY PRO OV : | [25 empty] | VV | 0
|  | šířka = 24,2 m : | [25 empty] | VV | 0
|  | délka = 48,22 m : | [25 empty] | VV | 0
|  | výška = 0,05 m : | [25 empty] | VV | 0
|  | 24,2*48,22*0,05 |  | 58.3462 | [23 empty] | VV | 0
|  | Mezisoučet |  | 58.3462 | [23 empty] | VV | 1
10 | 181101102R00 | Úprava pláně v zářezech v hor. 1-4, se zhutněním | m2 | 1939.3 |  | 0 |  | 0 |  | 0 | 21 | 0 | 0 | 0 | 0 | 0 |  | RTS 24/ I | RTS 23/ II | 0.018 | 34.91 |  | Práce | Běžná |  |  |  | POL1_
|  | SO02 - VÝSTAVBA NOVÉ HALY PRO OV : | [25 empty] | VV | 0
|  | plocha sejmutí ornice : | [25 empty] | VV | 0
|  | 1,1*1763,0 |  | 1939.3 | [23 empty] | VV | 0
|  | Mezisoučet |  | 1939.3 | [23 empty] | VV | 1
11 | 199000002R00 | Poplatek za skládku horniny 1- 4 | m3 | 1628.4736 |  | 0 |  | 0 |  | 0 | 21 | 0 | 0 | 0 | 0 | 0 |  | RTS 24/ I | RTS 23/ II | 0 | 0 |  | Práce | Běžná |  |  |  | POL1_1
|  | SO02 - VÝSTAVBA NOVÉ HALY PRO OV : | [25 empty] | VV | 0
|  | Mezideponie -> odvoz : | [25 empty] | VV | 0
|  | odkopávky, hloubení jam : | [25 empty] | VV | 0
|  | Odkaz na mn. položky pořadí 2 : 2417,34910 |  | 2417.3491 | [23 empty] | VV | 5
|  | Mezisoučet |  | 2417.3491 | [23 empty] | VV | 1
|  | - zásyp vykopanou zeminou : | [25 empty] | VV | 0
|  | Odkaz na mn. položky pořadí 8 : 788,87550*-1 |  | -788.8755 | [23 empty] | VV | 5
|  | Mezisoučet |  | -788.8755 | [23 empty] | VV | 1
12 | 58341002.AR | kamenivo přírodní drcené frakce 0,0 až 4,0 mm - prosívka | t | 105.0232 |  | 0 |  | 0 |  | 0 | 21 | 0 | 1 | 105.02 | 0 | 0 | SPCM | RTS 23/ I | RTS 23/ I | 0 | 0 |  | Specifikace | Běžná |  |  |  | POL3_
|  | Začátek provozního součtu | [25 empty] | VV
|  | SO02 - VÝSTAVBA NOVÉ HALY PRO OV : | [25 empty] | VV | 2
|  | šířka = 24,2 m : | [25 empty] | VV | 2
|  | délka = 48,22 m : | [25 empty] | VV | 2
|  | výška = 0,05 m : | [25 empty] | VV | 2
|  | 24,2*48,22*0,05 |  | 58.3462 | [23 empty] | VV | 2
|  | Mezisoučet |  | 58.3462 | [23 empty] | VV | 3
|  | Konec provozního součtu | [25 empty] | VV
|  | přepočet na hmotnost : 58,3462*1800*0,001 |  | 105.0232 | [23 empty] | VV | 0
|  | Mezisoučet |  | 105.0232 | [23 empty] | VV | 1
Díl: | 2 | Základy a zvláštní zakládání |  |  |  | 0 |  | 0 |  | 0 |  | 0 |  | 1407.17 |  | 0 |  |  |  |  | 1636.49 | [6 empty] | DIL
13 | 273325412R00 | Beton základ.desek C 25/30 s rozptýlenou výztuží XC2 | m3 | 233.3848 |  | 0 |  | 0 |  | 0 | 21 | 0 | 2.4038 | 561.01 | 0 | 0 |  | RTS 24/ I | RTS 23/ II | 0.48 | 112.02 |  | Práce | Běžná |  |  |  | POL1_
|  | SO02 - VÝSTAVBA NOVÉ HALY PRO OV : | [25 empty] | VV | 0
|  | šířka = 24,2 m : | [25 empty] | VV | 0
|  | délka = 48,22 m : | [25 empty] | VV | 0
|  | výška = 0,20 m : | [25 empty] | VV | 0
|  | 24,2*48,22*0,20 |  | 233.3848 | [23 empty] | VV | 0
|  | Mezisoučet |  | 233.3848 | [23 empty] | VV | 1
14 | 273351215R00 | Bednění stěn základových desek - zřízení | m2 | 28.968 |  | 0 |  | 0 |  | 0 | 21 | 0 | 0.0392 | 1.14 | 0 | 0 |  | RTS 24/ I | RTS 23/ II | 1.6 | 46.35 |  | Práce | Běžná |  |  |  | POL1_
|  | SO02 - VÝSTAVBA NOVÉ HALY PRO OV : | [25 empty] | VV | 0
|  | šířka = 24,2 m : | [25 empty] | VV | 0
|  | délka = 48,22 m : | [25 empty] | VV | 0
|  | výška = 0,20 m : | [25 empty] | VV | 0
|  | 2*(24,2+48,22)*0,20 |  | 28.968 | [23 empty] | VV | 0
|  | Mezisoučet |  | 28.968 | [23 empty] | VV | 1
15 | 273351216R00 | Bednění stěn základových desek - odstranění | m2 | 28.968 |  | 0 |  | 0 |  | 0 | 21 | 0 | 0 | 0 | 0 | 0 |  | RTS 24/ I | RTS 23/ II | 0.32 | 9.27 |  | Práce | Běžná |  |  |  | POL1_
|  | SO02 - VÝSTAVBA NOVÉ HALY PRO OV : | [25 empty] | VV | 0
|  | šířka = 24,2 m : | [25 empty] | VV | 0
|  | délka = 48,22 m : | [25 empty] | VV | 0
|  | výška = 0,20 m : | [25 empty] | VV | 0
|  | 2*(24,2+48,22)*0,20 |  | 28.968 | [23 empty] | VV | 0
|  | Mezisoučet |  | 28.968 | [23 empty] | VV | 1
16 | 273361821R00 | Výztuž základových desek z beton. oceli B500B | t | 7.0716 |  | 0 |  | 0 |  | 0 | 21 | 0 | 1.0217 | 7.23 | 0 | 0 |  | RTS 24/ I | RTS 23/ II | 23.531 | 166.4 |  | Práce | Běžná |  |  |  | POL1_
|  | SO02 - VÝSTAVBA NOVÉ HALY PRO OV : | [25 empty] | VV | 0
|  | šířka = 24,2 m : | [25 empty] | VV | 0
|  | délka = 48,22 m : | [25 empty] | VV | 0
|  | 2 kari 6/150/150 : | [25 empty] | VV | 0
|  | hmotnost = 3,03 kg/m2 : | [25 empty] | VV | 0
|  | 24,2*48,22*3,03*2*0,001 |  | 7.0716 | [23 empty] | VV | 0
|  | Mezisoučet |  | 7.0716 | [23 empty] | VV | 1
17 | 274313711R00 | Beton základových pasů prostý C 25/30 | m3 | 15.307 |  | 0 |  | 0 |  | 0 | 21 | 0 | 2.525 | 38.65 | 0 | 0 |  | RTS 24/ I | RTS 23/ II | 0.477 | 7.3 |  | Práce | Běžná |  |  |  | POL1_
|  | SO02 - VÝSTAVBA NOVÉ HALY PRO OV : | [25 empty] | VV | 0
|  | ZP05 - Základový pas - vnější schodiště : 0,5*1,72*1,1 |  | 0.946 | [23 empty] | VV | 0
|  | 0,8*1,72*1,1*2 |  | 3.0272 | [23 empty] | VV | 0
|  | ZP06 - Základový pas - vnitřní schodiště : 0,5*1,70*0,8 |  | 0.68 | [23 empty] | VV | 0
|  | ZP04 - Základový pas - vnitřní schodiště : 0,5*1,70*0,8*2 |  | 1.36 | [23 empty] | VV | 0
|  | Mezisoučet |  | 6.0132 | [23 empty] | VV | 1
|  | podbetonování základového prahu : | [25 empty] | VV | 0
|  | výška = 0,15 m : | [25 empty] | VV | 0
|  | šířka = 0,42 m : | [25 empty] | VV | 0
|  | 147,52*0,15*0,42 |  | 9.2938 | [23 empty] | VV | 0
|  | Mezisoučet |  | 9.2938 | [23 empty] | VV | 1
18 | 274351215R00 | Bednění stěn základových pasů - zřízení | m2 | 70.788 |  | 0 |  | 0 |  | 0 | 21 | 0 | 0.03916 | 2.77 | 0 | 0 |  | RTS 24/ I | RTS 23/ II | 1.05 | 74.33 |  | Práce | Běžná |  |  |  | POL1_
|  | SO02 - VÝSTAVBA NOVÉ HALY PRO OV : | [25 empty] | VV | 0
|  | ZP05 - Základový pas - vnější schodiště : (0,5+1,72)*2*1,1 |  | 4.884 | [23 empty] | VV | 0
|  | (0,8+1,72)*2*1,1*2 |  | 11.088 | [23 empty] | VV | 0
|  | ZP06 - Základový pas - vnitřní schodiště : (0,5+1,70)*2*0,8 |  | 3.52 | [23 empty] | VV | 0
|  | ZP04 - Základový pas - vnitřní schodiště : (0,5+1,70)*2*0,8*2 |  | 7.04 | [23 empty] | VV | 0
|  | Mezisoučet |  | 26.532 | [23 empty] | VV | 1
|  | podbetonování základového prahu : | [25 empty] | VV | 0
|  | výška = 0,15 m : | [25 empty] | VV | 0
|  | šířka = 0,42 m : | [25 empty] | VV | 0
|  | 147,52*0,15*2 |  | 44.256 | [23 empty] | VV | 0
|  | Mezisoučet |  | 44.256 | [23 empty] | VV | 1
19 | 274351216R00 | Bednění stěn základových pasů - odstranění | m2 | 70.788 |  | 0 |  | 0 |  | 0 | 21 | 0 | 0 | 0 | 0 | 0 |  | RTS 24/ I | RTS 23/ II | 0.32 | 22.65 |  | Práce | Běžná |  |  |  | POL1_
|  | SO02 - VÝSTAVBA NOVÉ HALY PRO OV : | [25 empty] | VV | 0
|  | ZP05 - Základový pas - vnější schodiště : (0,5+1,72)*2*1,1 |  | 4.884 | [23 empty] | VV | 0
|  | (0,8+1,72)*2*1,1*2 |  | 11.088 | [23 empty] | VV | 0
|  | ZP06 - Základový pas - vnitřní schodiště : (0,5+1,70)*2*0,8 |  | 3.52 | [23 empty] | VV | 0
|  | ZP04 - Základový pas - vnitřní schodiště : (0,5+1,70)*2*0,8*2 |  | 7.04 | [23 empty] | VV | 0
|  | Mezisoučet |  | 26.532 | [23 empty] | VV | 1
|  | podbetonování základového prahu : | [25 empty] | VV | 0
|  | výška = 0,15 m : | [25 empty] | VV | 0
|  | šířka = 0,42 m : | [25 empty] | VV | 0
|  | 147,52*0,15*2 |  | 44.256 | [23 empty] | VV | 0
|  | Mezisoučet |  | 44.256 | [23 empty] | VV | 1
20 | 275313711R00 | Beton základových patek prostý C 25/30 | m3 | 45.3805 |  | 0 |  | 0 |  | 0 | 21 | 0 | 2.525 | 114.59 | 0 | 0 |  | RTS 24/ I | RTS 23/ II | 0.477 | 21.65 |  | Práce | Běžná |  |  |  | POL1_
|  | SO02 - VÝSTAVBA NOVÉ HALY PRO OV : | [25 empty] | VV | 0
|  | Podkladní beton ZP : | [25 empty] | VV | 0
|  | ZP01 - Podkladní beton ZP : (3,7*2,7)*0,1*12 |  | 11.988 | [23 empty] | VV | 0
|  | ZP02 - Podkladní beton ZP : (2,7*3,7)*0,1*6 |  | 5.994 | [23 empty] | VV | 0
|  | ZP03 - Podkladní beton ZP : (3,7*3,7)*0,1*16 |  | 21.904 | [23 empty] | VV | 0
|  | ZP04 - Podkladní beton ZP : (3,7*3,7)*0,1*1 |  | 1.369 | [23 empty] | VV | 0
|  | Mezisoučet |  | 41.255 | [23 empty] | VV | 1
|  | Koeficient lití do výkopu bez bednění: 0,1 |  | 4.1255 | [23 empty] | VV | 4
21 | 275324117R00 | Železobeton základových patek z betonu C 25/30 XA1 | m3 | 256.025 |  | 0 |  | 0 |  | 0 | 21 | 0 | 2.525 | 646.46 | 0 | 0 |  | RTS 24/ I | RTS 23/ II | 0.46 | 117.77 |  | Práce | Běžná |  |  |  | POL1_
|  | SO02 - VÝSTAVBA NOVÉ HALY PRO OV : | [25 empty] | VV | 0
|  | ZP01 - Základová patka : (3,5*2,5)*0,7*12 |  | 73.5 | [23 empty] | VV | 0
|  | ZP02 - Základová patka : (2,5*3,5)*0,7*6 |  | 36.75 | [23 empty] | VV | 0
|  | ZP03 - Základová patka : (3,5*3,5)*0,7*16 |  | 137.2 | [23 empty] | VV | 0
|  | ZP04 - Základová patka : (3,5*3,5)*0,7*1 |  | 8.575 | [23 empty] | VV | 0
|  | Mezisoučet |  | 256.025 | [23 empty] | VV | 1
22 | 275351215R00 | Bednění stěn základových patek - zřízení | m2 | 317.8 |  | 0 |  | 0 |  | 0 | 21 | 0 | 0.0392 | 12.46 | 0 | 0 |  | RTS 24/ I | RTS 23/ II | 1.05 | 333.69 |  | Práce | Běžná |  |  |  | POL1_
|  | SO02 - VÝSTAVBA NOVÉ HALY PRO OV : | [25 empty] | VV | 0
|  | ZP01 - Základová patka : (3,5+3,5+2,5+2,5)*0,7*12 |  | 100.8 | [23 empty] | VV | 0
|  | ZP02 - Základová patka : (2,5+2,5+3,5+3,5)*0,7*6 |  | 50.4 | [23 empty] | VV | 0
|  | ZP03 - Základová patka : (3,5+3,5+3,5+3,5)*0,7*16 |  | 156.8 | [23 empty] | VV | 0
|  | ZP04 - Základová patka : (3,5+3,5+3,5+3,5)*0,7*1 |  | 9.8 | [23 empty] | VV | 0
|  | Mezisoučet |  | 317.8 | [23 empty] | VV | 1
23 | 275351216R00 | Bednění stěn základových patek - odstranění | m2 | 317.8 |  | 0 |  | 0 |  | 0 | 21 | 0 | 0 | 0 | 0 | 0 |  | RTS 24/ I | RTS 23/ II | 0.32 | 101.7 |  | Práce | Běžná |  |  |  | POL1_
|  | SO02 - VÝSTAVBA NOVÉ HALY PRO OV : | [25 empty] | VV | 0
|  | ZP01 - Základová patka : (3,5+3,5+2,5+2,5)*0,7*12 |  | 100.8 | [23 empty] | VV | 0
|  | ZP02 - Základová patka : (2,5+2,5+3,5+3,5)*0,7*6 |  | 50.4 | [23 empty] | VV | 0
|  | ZP03 - Základová patka : (3,5+3,5+3,5+3,5)*0,7*16 |  | 156.8 | [23 empty] | VV | 0
|  | ZP04 - Základová patka : (3,5+3,5+3,5+3,5)*0,7*1 |  | 9.8 | [23 empty] | VV | 0
|  | Mezisoučet |  | 317.8 | [23 empty] | VV | 1
24 | 275361821R00 | Výztuž základ. patek z betonářské oceli | t | 21.8294 |  | 0 |  | 0 |  | 0 | 21 | 0 | 1.0212 | 22.29 | 0 | 0 |  | RTS 24/ I | RTS 23/ II | 23.531 | 513.67 |  | Práce | Běžná |  |  |  | POL1_
|  | SO02 - VÝSTAVBA NOVÉ HALY PRO OV : | [25 empty] | VV | 0
|  | výztuž základových patek : | [25 empty] | VV | 0
|  | patka 3,5x3,5x0,7 m, 17 ks : | [25 empty] | VV | 0
|  | hmotnost 1 ks = 0,856 : | [25 empty] | VV | 0
|  | 17*0,856 |  | 14.552 | [23 empty] | VV | 0
|  | patka 3,5x2,5x0,7 m, 18 ks : | [25 empty] | VV | 0
|  | hmotnost 1 ks = 0,4043 : | [25 empty] | VV | 0
|  | 18*0,4043 |  | 7.2774 | [23 empty] | VV | 0
|  | Mezisoučet |  | 21.8294 | [23 empty] | VV | 1
25 | 280000000PK01 | D+M: prefabrikovaný základový kalich PK01 (dle PD) | soubor | 19 |  | 0 |  | 0 |  | 0 | 21 | 0 | 0 | 0 | 0 | 0 |  | Vlastní | Indiv | 0 | 0 |  | Práce | Běžná |  |  |  | POL1_
26 | 280000000PK02 | D+M: prefabrikovaný základový kalich PK02 (dle PD) | soubor | 7 |  | 0 |  | 0 |  | 0 | 21 | 0 | 0 | 0 | 0 | 0 |  | Vlastní | Indiv | 0 | 0 |  | Práce | Běžná |  |  |  | POL1_
27 | 280000000PK03 | D+M: prefabrikovaný základový kalich PK03 (dle PD) | soubor | 4 |  | 0 |  | 0 |  | 0 | 21 | 0 | 0 | 0 | 0 | 0 |  | Vlastní | Indiv | 0 | 0 |  | Práce | Běžná |  |  |  | POL1_
28 | 280000000PK04 | D+M: prefabrikovaný základový kalich PK04 (dle PD) | soubor | 5 |  | 0 |  | 0 |  | 0 | 21 | 0 | 0 | 0 | 0 | 0 |  | Vlastní | Indiv | 0 | 0 |  | Práce | Běžná |  |  |  | POL1_
29 | 280000000X02 | D+M: zřízení prostupů základovou konstrukcí (dle PD) | soubor | 1 |  | 0 |  | 0 |  | 0 | 21 | 0 | 0 | 0 | 0 | 0 |  | Vlastní | Indiv | 0 | 0 |  | Práce | Běžná |  |  |  | POL1_
30 | 289970111R00 | Vrstva geotextilie 200g/m2 | m2 | 1166.924 |  | 0 |  | 0 |  | 0 | 21 | 0 | 0.00049 | 0.57 | 0 | 0 |  | RTS 24/ I | RTS 23/ II | 0.094 | 109.69 |  | Práce | Běžná |  |  |  | POL1_
|  | SO02 - VÝSTAVBA NOVÉ HALY PRO OV : | [25 empty] | VV | 0
|  | V1 : | [25 empty] | VV | 0
|  | šířka = 24,2 m : | [25 empty] | VV | 0
|  | délka = 48,22 m : | [25 empty] | VV | 0
|  | 24,2*48,22 |  | 1166.924 | [23 empty] | VV | 0
|  | Mezisoučet |  | 1166.924 | [23 empty] | VV | 1
Díl: | 3 | Svislé a kompletní konstrukce |  |  |  | 0 |  | 0 |  | 0 |  | 0 |  | 97.61 |  | 0 |  |  |  |  | 2276.18 | [6 empty] | DIL
31 | 311238311R00 | Zdivo nosné z cihel a tvarovek pálených akusticky tlumivé tloušťka 190 mm | m2 | 63.0787 |  | 0 |  | 0 |  | 0 | 21 | 0 | 0.19401 | 12.24 | 0 | 0 |  | RTS 23/ I | RTS 23/ I | 0.6 | 37.85 |  | Práce | Běžná |  |  |  | POL1_
|  | SO02 - VÝSTAVBA NOVÉ HALY PRO OV : | [25 empty] | VV | 0
|  | Půdorys 1.NP : | [25 empty] | VV | 0
|  | 117/101 : 6,675*4,20 |  | 28.035 | [23 empty] | VV | 0
|  | 101/102 : 6,675*5,25 |  | 35.0438 | [23 empty] | VV | 0
|  | Mezisoučet |  | 63.0787 | [23 empty] | VV | 1
|  | Půdorys 2.NP : | [25 empty] | VV | 0
|  | 0 | [25 empty] | VV | 0
|  | Mezisoučet | [25 empty] | VV | 1
32 | 342013324RT3xS7 | Příčka SDK tl.150 mm,ocel.kce,2x oplášť.,RFI 12,5mm izolace tloušťky 100 mm, EI 90; (dle PD - S7) | m2 | 105.685 |  | 0 |  | 0 |  | 0 | 21 | 0 | 0.05281 | 5.58 | 0 | 0 |  | Vlastní | Indiv | 1.287 | 136.02 |  | Práce | Běžná |  |  |  | POL1_
|  | SO02 - VÝSTAVBA NOVÉ HALY PRO OV : | [25 empty] | VV | 0
|  | Půdorys 1.NP : | [25 empty] | VV | 0
|  | výška = 3,50 m : | [25 empty] | VV | 0
|  | 3,5*(5,85+6,4) |  | 42.875 | [23 empty] | VV | 0
|  | Mezisoučet |  | 42.875 | [23 empty] | VV | 1
|  | Půdorys 2.NP : | [25 empty] | VV | 0
|  | výška = 3,8 m : | [25 empty] | VV | 0
|  | rev : 3,8*(6,4+7,4+3,7) |  | 66.5 | [23 empty] | VV | 0
|  | -1*0,9*2,05*2 |  | -3.69 | [23 empty] | VV | 0
|  | Mezisoučet |  | 62.81 | [23 empty] | VV | 1
33 | 342013323RT1xS8 | Příčka SDK tl.150 mm,ocel.kce,2x oplášť.,RBI 12,5mm izolace tloušťky 100 mm, EI 60; (dle PD - S8) | m2 | 92.175 |  | 0 |  | 0 |  | 0 | 21 | 0 | 0.0481 | 4.43 | 0 | 0 |  | Vlastní | Indiv | 1.287 | 118.63 |  | Práce | Běžná |  |  |  | POL1_
|  | SO02 - VÝSTAVBA NOVÉ HALY PRO OV : | [25 empty] | VV | 0
|  | Půdorys 1.NP : | [25 empty] | VV | 0
|  | výška = 3,50 m : | [25 empty] | VV | 0
|  | 3,5*(8,5+7,1+7,9+2,8+0,96) |  | 95.41 | [23 empty] | VV | 0
|  | -1*0,9*2,05*3 |  | -5.535 | [23 empty] | VV | 0
|  | -1*0,8*2,05*3 |  | -4.92 | [23 empty] | VV | 0
|  | Mezisoučet |  | 84.955 | [23 empty] | VV | 1
|  | Půdorys 2.NP : | [25 empty] | VV | 0
|  | výška = 3,8 m : | [25 empty] | VV | 0
|  | 3,8*1,9 |  | 7.22 | [23 empty] | VV | 0
|  | Mezisoučet |  | 7.22 | [23 empty] | VV | 1
34 | 342013322RT3xS6 | Příčka SDK tl.150 mm,ocel.kce,2x oplášť.,RF 12,5mm tloušťka izolace 100 mm, EI 90; (dle PD - S6) | m2 | 833.1575 |  | 0 |  | 0 |  | 0 | 21 | 0 | 0.05281 | 44 | 0 | 0 |  | Vlastní | Indiv | 1.287 | 1072.27 |  | Práce | Běžná |  |  |  | POL1_
|  | SO02 - VÝSTAVBA NOVÉ HALY PRO OV : | [25 empty] | VV | 0
|  | Půdorys 1.NP : | [25 empty] | VV | 0
|  | S6 - levá část : | [25 empty] | VV | 0
|  | výška = 7,3 m : | [25 empty] | VV | 0
|  | 7,3*(16,15+21,5+31,6) |  | 505.525 | [23 empty] | VV | 0
|  | -1*2,1*2,15 |  | -4.515 | [23 empty] | VV | 0
|  | -1*2,1*2,10 |  | -4.41 | [23 empty] | VV | 0
|  | -1*1,0*2,05*5 |  | -10.25 | [23 empty] | VV | 0
|  | -1*0,9*2,05*1 |  | -1.845 | [23 empty] | VV | 0
|  | 115/114 : 6,25*3,13 |  | 19.5625 | [23 empty] | VV | 0
|  | S6 - pravá část : | [25 empty] | VV | 0
|  | výška = 4,5 m : | [25 empty] | VV | 0
|  | 4,5*(36,1+17,0) |  | 238.95 | [23 empty] | VV | 0
|  | -1*1,0*2,05*2 |  | -4.1 | [23 empty] | VV | 0
|  | -1*1,5*2,15 |  | -3.225 | [23 empty] | VV | 0
|  | -1*2,1*2,15 |  | -4.515 | [23 empty] | VV | 0
|  | Mezisoučet |  | 731.1775 | [23 empty] | VV | 1
|  | Půdorys 2.NP : | [25 empty] | VV | 0
|  | výška = 3,80 m : | [25 empty] | VV | 0
|  | 202/203/208/210 : 3,80*(13,5+6,25+6,4+3,6) |  | 113.05 | [23 empty] | VV | 0
|  | -1*0,9*2,05*6 |  | -11.07 | [23 empty] | VV | 0
|  | Mezisoučet |  | 101.98 | [23 empty] | VV | 1
35 | 342013322RT3xS12 | Příčka SDK tl.150 mm,ocel.kce,2x oplášť.,RF 12,5mm tloušťka izolace 100 mm, EI 15 DP1; (dle PD - S12) | m2 | 27.955 |  | 0 |  | 0 |  | 0 | 21 | 0 | 0.05281 | 1.48 | 0 | 0 |  | Vlastní | Indiv | 1.287 | 35.98 |  | Práce | Běžná |  |  |  | POL1_
|  | Půdorys 2.NP : | [25 empty] | VV | 0
|  | výška = 3,8 m : | [25 empty] | VV | 0
|  | rev : 3,8*(2,35+0,150+0,150+2,65+2,65) |  | 30.21 | [23 empty] | VV | 0
|  | -1*1,1*2,05*1 |  | -2.255 | [23 empty] | VV | 0
|  | Mezisoučet |  | 27.955 | [23 empty] | VV | 1
36 | 342090432R00 | Otvor v SDK, pro dveře 1kř do 100 kg,UA 100,2xopl. | kus | 23 |  | 0 |  | 0 |  | 0 | 21 | 0 | 0.01934 | 0.44 | 0 | 0 |  | RTS 24/ I | RTS 23/ II | 0.997 | 22.93 |  | Práce | Běžná |  |  |  | POL1_
|  | SO02 - VÝSTAVBA NOVÉ HALY PRO OV : | [25 empty] | VV | 0
|  | Půdorys 1.NP : | [25 empty] | VV | 0
|  | 15 |  | 15 | [23 empty] | VV | 0
|  | Mezisoučet |  | 15 | [23 empty] | VV | 1
|  | Půdorys 2.NP : | [25 empty] | VV | 0
|  | 8 |  | 8 | [23 empty] | VV | 0
|  | Mezisoučet |  | 8 | [23 empty] | VV | 1
37 | 342090912R00 | Otvor v SDK, pro dveře 2kř do 200 kg,UA 100,2xopl. | kus | 4 |  | 0 |  | 0 |  | 0 | 21 | 0 | 0.0298 | 0.12 | 0 | 0 |  | RTS 24/ I | RTS 23/ II | 1.7946 | 7.18 |  | Práce | Běžná |  |  |  | POL1_
|  | SO02 - VÝSTAVBA NOVÉ HALY PRO OV : | [25 empty] | VV | 0
|  | Půdorys 1.NP : | [25 empty] | VV | 0
|  | 4 |  | 4 | [23 empty] | VV | 0
|  | Mezisoučet |  | 4 | [23 empty] | VV | 1
|  | Půdorys 2.NP : | [25 empty] | VV | 0
|  | 0 | [25 empty] | VV | 0
|  | Mezisoučet | [25 empty] | VV | 1
38 | 342091012R00 | Příplatek za otvor 4 m2 v SDK příčce 1x CW,2x opl. | kus | 17 |  | 0 |  | 0 |  | 0 | 21 | 0 | 0 | 0 | 0 | 0 |  | RTS 24/ I | RTS 23/ II | 4 | 68 |  | Práce | Běžná |  |  |  | POL1_
|  | SO02 - VÝSTAVBA NOVÉ HALY PRO OV : | [25 empty] | VV | 0
|  | Půdorys 1.NP : | [25 empty] | VV | 0
|  | 12 |  | 12 | [23 empty] | VV | 0
|  | Mezisoučet |  | 12 | [23 empty] | VV | 1
|  | Půdorys 2.NP : | [25 empty] | VV | 0
|  | 5 |  | 5 | [23 empty] | VV | 0
|  | Mezisoučet |  | 5 | [23 empty] | VV | 1
39 | 347015122R00x | Předstěna SDK, tl.95mm, ocel. kce CW, 1x RF 12,5mm, s minerální izolací tl. 50 mm (dle PD - S4) | m2 | 28.035 |  | 0 |  | 0 |  | 0 | 21 | 0 | 0.01495 | 0.42 | 0 | 0 |  | Vlastní | Indiv | 0.8 | 22.43 |  | Práce | Běžná |  |  |  | POL1_
|  | SO02 - VÝSTAVBA NOVÉ HALY PRO OV : | [25 empty] | VV | 0
|  | Půdorys 1.NP : | [25 empty] | VV | 0
|  | 117/101 : 6,675*4,2 |  | 28.035 | [23 empty] | VV | 0
|  | Mezisoučet |  | 28.035 | [23 empty] | VV | 1
|  | Půdorys 2.NP : | [25 empty] | VV | 0
|  | 0 | [25 empty] | VV | 0
|  | Mezisoučet | [25 empty] | VV | 1
40 | 347015131R00x | Předstěna SDK,tl.140mm,oc.kce CW,1x RB 12,5mm, s minerální izolací tl. 75 mm (dle PD - S2) | m2 | 113.4488 |  | 0 |  | 0 |  | 0 | 21 | 0 | 0.01389 | 1.58 | 0 | 0 |  | Vlastní | Indiv | 0.8 | 90.76 |  | Práce | Běžná |  |  |  | POL1_
|  | SO02 - VÝSTAVBA NOVÉ HALY PRO OV : | [25 empty] | VV | 0
|  | Půdorys 1.NP : | [25 empty] | VV | 0
|  | Výška = 3,125 m : | [25 empty] | VV | 0
|  | 115/EX : 3,125*12,03 |  | 37.5938 | [23 empty] | VV | 0
|  | -1*1,5*1,5*4 |  | -9 | [23 empty] | VV | 0
|  | 114/EX : 3,125*6,7 |  | 20.9375 | [23 empty] | VV | 0
|  | -1*1,25*1,5 |  | -1.875 | [23 empty] | VV | 0
|  | -1*1,0*0,5 |  | -0.5 | [23 empty] | VV | 0
|  | 108/EX : 3,125*5,3 |  | 16.5625 | [23 empty] | VV | 0
|  | -1*1,5*1,5*2 |  | -4.5 | [23 empty] | VV | 0
|  | Mezisoučet |  | 59.2188 | [23 empty] | VV | 1
|  | Půdorys 2.NP : | [25 empty] | VV | 0
|  | Výška = 3,75 m : | [25 empty] | VV | 0
|  | 205/EX : 3,75*6,2 |  | 23.25 | [23 empty] | VV | 0
|  | -1*1,5*1,5 |  | -2.25 | [23 empty] | VV | 0
|  | -1*0,75*1,5 |  | -1.125 | [23 empty] | VV | 0
|  | 203/EX : 3,75*3,5 |  | 13.125 | [23 empty] | VV | 0
|  | -1*1,5*1,0 |  | -1.5 | [23 empty] | VV | 0
|  | 202/EX : 3,75*3,2 |  | 12 | [23 empty] | VV | 0
|  | -1*1,0*2,02 |  | -2.02 | [23 empty] | VV | 0
|  | 210/EX : 3,75*3,4 |  | 12.75 | [23 empty] | VV | 0
|  | Mezisoučet |  | 54.23 | [23 empty] | VV | 1
41 | 347015225R00x | Předstěna SDK, tl.100 mm,ocel.kce CW,2x RB 12,5 mm, s minerální izolací tl. 75 mm (dle PD - S9) | m2 | 21.075 |  | 0 |  | 0 |  | 0 | 21 | 0 | 0.02919 | 0.62 | 0 | 0 |  | Vlastní | Indiv | 0.948 | 19.98 |  | Práce | Běžná |  |  |  | POL1_
|  | SO02 - VÝSTAVBA NOVÉ HALY PRO OV : | [25 empty] | VV | 0
|  | Půdorys 1.NP : | [25 empty] | VV | 0
|  | 0 | [25 empty] | VV | 0
|  | Mezisoučet | [25 empty] | VV | 1
|  | Půdorys 2.NP : | [25 empty] | VV | 0
|  | Výška = 3,75 m : | [25 empty] | VV | 0
|  | 206/EX : 3,75*5,62 |  | 21.075 | [23 empty] | VV | 0
|  | Mezisoučet |  | 21.075 | [23 empty] | VV | 1
42 | 347015236R00x | Předstěna SDK, tl.140 mm, ocel.kce CW, 2x RBI 12,5 mm, s minerální izolací tl. 75 mm (dle PD - S3) | m2 | 42.3125 |  | 0 |  | 0 |  | 0 | 21 | 0 | 0.02919 | 1.24 | 0 | 0 |  | Vlastní | Indiv | 0.948 | 40.11 |  | Práce | Běžná |  |  |  | POL1_
|  | SO02 - VÝSTAVBA NOVÉ HALY PRO OV : | [25 empty] | VV | 0
|  | Půdorys 1.NP : | [25 empty] | VV | 0
|  | Výška = 3,125 m : | [25 empty] | VV | 0
|  | 109,113/EX : 3,125*7,78 |  | 24.3125 | [23 empty] | VV | 0
|  | -1*1,0*0,5*3 |  | -1.5 | [23 empty] | VV | 0
|  | Mezisoučet |  | 22.8125 | [23 empty] | VV | 1
|  | Půdorys 2.NP : | [25 empty] | VV | 0
|  | Výška = 3,75 m : | [25 empty] | VV | 0
|  | 206/EX : 3,75*2,7 |  | 10.125 | [23 empty] | VV | 0
|  | 209/EX : 3,75*2,5 |  | 9.375 | [23 empty] | VV | 0
|  | Mezisoučet |  | 19.5 | [23 empty] | VV | 1
43 | 347015225R00xs11 | Předstěna SDK, tl.100 mm,ocel.kce CW,2x RF 12,5 mm, s minerální izolací tl. 50 mm (dle PD - S11) | m2 | 4.2188 |  | 0 |  | 0 |  | 0 | 21 | 0 | 0.02919 | 0.12 | 0 | 0 |  | Vlastní | Indiv | 0.948 | 4 |  | Práce | Běžná |  |  |  | POL1_
|  | SO02 - VÝSTAVBA NOVÉ HALY PRO OV : | [25 empty] | VV | 0
|  | Půdorys 2.NP : | [25 empty] | VV | 0
|  | Výška = 3,75 m : | [25 empty] | VV | 0
|  | rev 01 : | [25 empty] | VV | 0
|  | 207/202 : 3,75*(0,225+0,900) |  | 4.2188 | [23 empty] | VV | 0
|  | Mezisoučet |  | 4.2188 | [23 empty] | VV | 1
44 | 342174249R00x | Montáž stěnových panelů dle PD, tl.150 mm včetně spojovacích materiálů, podkonstrukce, detailů, oplechování, založení | m2 | 804.34 |  | 0 |  | 0 |  | 0 | 21 | 0 | 0 | 0 | 0 | 0 |  | Vlastní | Indiv | 0.746 | 600.04 |  | Práce | Běžná |  |  |  | POL1_
|  | SO02 - VÝSTAVBA NOVÉ HALY PRO OV : | [25 empty] | VV | 0
|  | D.1.1.10 - POHLEDY : | [25 empty] | VV | 0
|  | A1 : | [25 empty] | VV | 0
|  | POHLED ZE SEVEROVÝCHODNÍ STRANY : | [25 empty] | VV | 0
|  | 74-(2,25*9)+85,2 |  | 138.95 | [23 empty] | VV | 0
|  | POHLED Z JIHOVÝCHODNÍ STRANY : | [25 empty] | VV | 0
|  | 74,55-(2,25*2)-(1,7*5)-2,3+85,45 |  | 144.7 | [23 empty] | VV | 0
|  | POHLED ZE SEVEROZÁPADNÍ STRANY : | [25 empty] | VV | 0
|  | 105+7,2+2,86+7,0+2,86+74,2 |  | 199.12 | [23 empty] | VV | 0
|  | -1*(2,25*2)-(1,7*5)-3,12-(2*4,5) |  | -25.12 | [23 empty] | VV | 0
|  | POHLED Z JIHOZÁPADNÍ STRANY : | [25 empty] | VV | 0
|  | 104,75-(2,25*2)-(1,5*2)-1,50 |  | 95.75 | [23 empty] | VV | 0
|  | 146,5-(1,7*7)-(2,25*6)-(1,82)-(0,5*4) |  | 117.28 | [23 empty] | VV | 0
|  | Mezisoučet |  | 670.68 | [23 empty] | VV | 1
|  | A2 : | [25 empty] | VV | 0
|  | POHLED ZE SEVEROVÝCHODNÍ STRANY : | [25 empty] | VV | 0
|  | 24,81 |  | 24.81 | [23 empty] | VV | 0
|  | POHLED Z JIHOVÝCHODNÍ STRANY : | [25 empty] | VV | 0
|  | 24,81 |  | 24.81 | [23 empty] | VV | 0
|  | POHLED ZE SEVEROZÁPADNÍ STRANY : | [25 empty] | VV | 0
|  | 34,54 |  | 34.54 | [23 empty] | VV | 0
|  | POHLED Z JIHOZÁPADNÍ STRANY : | [25 empty] | VV | 0
|  | 49,5 |  | 49.5 | [23 empty] | VV | 0
|  | Mezisoučet |  | 133.66 | [23 empty] | VV | 1
45 | 61210426Rx01 | Panel stěnový sendvičový stěnový s PUR izolací, tl. 150 mm, vnější barva RAL 9009 (dle PD) | m2 | 704.214 |  | 0 |  | 0 |  | 0 | 21 | 0 | 0.03 | 21.13 | 0 | 0 |  | Vlastní | Indiv | 0 | 0 |  | Specifikace | Běžná |  |  |  | POL3_
|  | SO02 - VÝSTAVBA NOVÉ HALY PRO OV : | [25 empty] | VV | 0
|  | D.1.1.10 - POHLEDY : | [25 empty] | VV | 0
|  | A1 : | [25 empty] | VV | 0
|  | POHLED ZE SEVEROVÝCHODNÍ STRANY : | [25 empty] | VV | 0
|  | 74-(2,25*9)+85,2 |  | 138.95 | [23 empty] | VV | 0
|  | POHLED Z JIHOVÝCHODNÍ STRANY : | [25 empty] | VV | 0
|  | 74,55-(2,25*2)-(1,7*5)-2,3+85,45 |  | 144.7 | [23 empty] | VV | 0
|  | POHLED ZE SEVEROZÁPADNÍ STRANY : | [25 empty] | VV | 0
|  | 105+7,2+2,86+7,0+2,86+74,2 |  | 199.12 | [23 empty] | VV | 0
|  | -1*(2,25*2)-(1,7*5)-3,12-(2*4,5) |  | -25.12 | [23 empty] | VV | 0
|  | POHLED Z JIHOZÁPADNÍ STRANY : | [25 empty] | VV | 0
|  | 104,75-(2,25*2)-(1,5*2)-1,50 |  | 95.75 | [23 empty] | VV | 0
|  | 146,5-(1,7*7)-(2,25*6)-(1,82)-(0,5*4) |  | 117.28 | [23 empty] | VV | 0
|  | Mezisoučet |  | 670.68 | [23 empty] | VV | 1
|  | Koeficient ztratné: 0,05 |  | 33.534 | [23 empty] | VV | 4
46 | 61210426Rx02 | Panel stěnový sendvičový stěnový s PUR izolací, tl. 150 mm, vnější barva RAL 5005 (dle PD) | m2 | 140.343 |  | 0 |  | 0 |  | 0 | 21 | 0 | 0.03 | 4.21 | 0 | 0 |  | Vlastní | Indiv | 0 | 0 |  | Specifikace | Běžná |  |  |  | POL3_
|  | SO02 - VÝSTAVBA NOVÉ HALY PRO OV : | [25 empty] | VV | 0
|  | D.1.1.10 - POHLEDY : | [25 empty] | VV | 0
|  | A2 : | [25 empty] | VV | 0
|  | POHLED ZE SEVEROVÝCHODNÍ STRANY : | [25 empty] | VV | 0
|  | 24,81 |  | 24.81 | [23 empty] | VV | 0
|  | POHLED Z JIHOVÝCHODNÍ STRANY : | [25 empty] | VV | 0
|  | 24,81 |  | 24.81 | [23 empty] | VV | 0
|  | POHLED ZE SEVEROZÁPADNÍ STRANY : | [25 empty] | VV | 0
|  | 34,54 |  | 34.54 | [23 empty] | VV | 0
|  | POHLED Z JIHOZÁPADNÍ STRANY : | [25 empty] | VV | 0
|  | 49,5 |  | 49.5 | [23 empty] | VV | 0
|  | Mezisoučet |  | 133.66 | [23 empty] | VV | 1
|  | Koeficient ztratné: 0,05 |  | 6.683 | [23 empty] | VV | 4
47 | 320000000x01 | D+M: zřízení prostupů svislou konstrukcí (dle PD) | soubor | 1 |  | 0 |  | 0 |  | 0 | 21 | 0 | 0 | 0 | 0 | 0 |  | Vlastní | Indiv | 0 | 0 |  | Práce | Běžná |  |  |  | POL1_
48 | 320000000x02 | D+M: zřízení požárních ucpávek (dle PD) | soubor | 4 |  | 0 |  | 0 |  | 0 | 21 | 0 | 0 | 0 | 0 | 0 |  | Vlastní | Indiv | 0 | 0 |  | Práce | Běžná |  |  |  | POL1_
|  | SO02 - VÝSTAVBA NOVÉ HALY PRO OV : | [25 empty] | VV | 0
|  | 2x prostup ocelové konstrukce : 2 |  | 2 | [23 empty] | VV | 0
|  | 2x prostup ŽB vazníku : 2 |  | 2 | [23 empty] | VV | 0
|  | Mezisoučet |  | 4 | [23 empty] | VV | 1
Díl: | 38 | Kompletní konstrukce - prefabrikované prvky |  |  |  | 0 |  | 0 |  | 0 |  | 0 |  | 0 |  | 0 |  |  |  |  | 0 | [6 empty] | DIL
49 | 380000000A.001 | D+M: A.001 - Sendvič. zákl. práh (+XPS) (dle PD) | Soubor | 24 |  | 0 |  | 0 |  | 0 | 21 | 0 | 0 | 0 | 0 | 0 |  | Vlastní | Indiv | 0 | 0 |  | Specifikace | Běžná |  |  |  | POL3_0
50 | 380000000A.002 | D+M: A.002 - Sloup středový (dle PD) | Soubor | 4 |  | 0 |  | 0 |  | 0 | 21 | 0 | 0 | 0 | 0 | 0 |  | Vlastní | Indiv | 0 | 0 |  | Specifikace | Běžná |  |  |  | POL3_0
51 | 380000000A.003 | D+M: A.003 - Sloup středový (dle PD) | Soubor | 3 |  | 0 |  | 0 |  | 0 | 21 | 0 | 0 | 0 | 0 | 0 |  | Vlastní | Indiv | 0 | 0 |  | Specifikace | Běžná |  |  |  | POL3_0
52 | 380000000A.004 | D+M: A.004 - Sloup obvodový (dle PD) | Soubor | 10 |  | 0 |  | 0 |  | 0 | 21 | 0 | 0 | 0 | 0 | 0 |  | Vlastní | Indiv | 0 | 0 |  | Specifikace | Běžná |  |  |  | POL3_0
53 | 380000000A.005 | D+M: A.005 - Sloup obvodový (dle PD) | Soubor | 8 |  | 0 |  | 0 |  | 0 | 21 | 0 | 0 | 0 | 0 | 0 |  | Vlastní | Indiv | 0 | 0 |  | Specifikace | Běžná |  |  |  | POL3_0
54 | 380000000A.006 | D+M: A.006 - Sloup obvodový (dle PD) | Soubor | 3 |  | 0 |  | 0 |  | 0 | 21 | 0 | 0 | 0 | 0 | 0 |  | Vlastní | Indiv | 0 | 0 |  | Specifikace | Běžná |  |  |  | POL3_0
55 | 380000000A.007 | D+M: A.007 - Sloup obvodový (dle PD) | Soubor | 3 |  | 0 |  | 0 |  | 0 | 21 | 0 | 0 | 0 | 0 | 0 |  | Vlastní | Indiv | 0 | 0 |  | Specifikace | Běžná |  |  |  | POL3_0
56 | 380000000A.008 | D+M: A.008 - Sloup administrativa (dle PD) | Soubor | 1 |  | 0 |  | 0 |  | 0 | 21 | 0 | 0 | 0 | 0 | 0 |  | Vlastní | Indiv | 0 | 0 |  | Specifikace | Běžná |  |  |  | POL3_0
57 | 380000000A.009 | D+M: A.009 - Sloup administrativa (dle PD) | Soubor | 3 |  | 0 |  | 0 |  | 0 | 21 | 0 | 0 | 0 | 0 | 0 |  | Vlastní | Indiv | 0 | 0 |  | Specifikace | Běžná |  |  |  | POL3_0
58 | 380000000A.010 | D+M: A.010 - Spiroll D=200mm (dle PD) | Soubor | 20 |  | 0 |  | 0 |  | 0 | 21 | 0 | 0 | 0 | 0 | 0 |  | Vlastní | Indiv | 0 | 0 |  | Specifikace | Běžná |  |  |  | POL3_0
59 | 380000000A.011 | D+M: A.011 - Průvlak krajní L (dle PD) | Soubor | 8 |  | 0 |  | 0 |  | 0 | 21 | 0 | 0 | 0 | 0 | 0 |  | Vlastní | Indiv | 0 | 0 |  | Specifikace | Běžná |  |  |  | POL3_0
60 | 380000000A.012 | D+M: A.012 - Ztužidlo (dle PD) | Soubor | 2 |  | 0 |  | 0 |  | 0 | 21 | 0 | 0 | 0 | 0 | 0 |  | Vlastní | Indiv | 0 | 0 |  | Specifikace | Běžná |  |  |  | POL3_0
61 | 380000000A.013 | D+M: A.013 - Schod. stěna (dle PD) | Soubor | 1 |  | 0 |  | 0 |  | 0 | 21 | 0 | 0 | 0 | 0 | 0 |  | Vlastní | Indiv | 0 | 0 |  | Specifikace | Běžná |  |  |  | POL3_0
62 | 380000000A.014 | D+M: A.014 - Schod. stěna (dle PD) | Soubor | 1 |  | 0 |  | 0 |  | 0 | 21 | 0 | 0 | 0 | 0 | 0 |  | Vlastní | Indiv | 0 | 0 |  | Specifikace | Běžná |  |  |  | POL3_0
63 | 380000000A.015 | D+M: A.015 - Vazník tvaru T-pultový (dle PD) | Soubor | 13 |  | 0 |  | 0 |  | 0 | 21 | 0 | 0 | 0 | 0 | 0 |  | Vlastní | Indiv | 0 | 0 |  | Specifikace | Běžná |  |  |  | POL3_0
64 | 380000000A.016 | D+M: A.016 - Vazník obd. (dle PD) | Soubor | 2 |  | 0 |  | 0 |  | 0 | 21 | 0 | 0 | 0 | 0 | 0 |  | Vlastní | Indiv | 0 | 0 |  | Specifikace | Běžná |  |  |  | POL3_0
65 | 380000000A.017 | D+M: A.017 - Ztužidlo (dle PD) | Soubor | 16 |  | 0 |  | 0 |  | 0 | 21 | 0 | 0 | 0 | 0 | 0 |  | Vlastní | Indiv | 0 | 0 |  | Specifikace | Běžná |  |  |  | POL3_0
66 | 380000000A.018 | D+M: A.018 - Štítový trám (dle PD) | Soubor | 8 |  | 0 |  | 0 |  | 0 | 21 | 0 | 0 | 0 | 0 | 0 |  | Vlastní | Indiv | 0 | 0 |  | Specifikace | Běžná |  |  |  | POL3_0
67 | 380000000A.019 | D+M: A.019 - Zalití styků, dobetonávky stropní konstrukce (dle PD) | Soubor | 1 |  | 0 |  | 0 |  | 0 | 21 | 0 | 0 | 0 | 0 | 0 |  | Vlastní | Indiv | 0 | 0 |  | Specifikace | Běžná |  |  |  | POL3_0
68 | 380000000A.020 | D+M: A.020 - Včetně zmonolitnění a dodatečné výztuže (dle PD) | Soubor | 1 |  | 0 |  | 0 |  | 0 | 21 | 0 | 0 | 0 | 0 | 0 |  | Vlastní | Indiv | 0 | 0 |  | Specifikace | Běžná |  |  |  | POL3_0
69 | 380000000A.021 | D+M: A.021 - Stojkování (dle PD) | Soubor | 1 |  | 0 |  | 0 |  | 0 | 21 | 0 | 0 | 0 | 0 | 0 |  | Vlastní | Indiv | 0 | 0 |  | Specifikace | Běžná |  |  |  | POL3_0
70 | 380000000A.022 | D+M: A.022 - Montáž - včetně montážního materiálu (dle PD) | Soubor | 1 |  | 0 |  | 0 |  | 0 | 21 | 0 | 0 | 0 | 0 | 0 |  | Vlastní | Indiv | 0 | 0 |  | Práce | Běžná |  |  |  | POL1_1
71 | 380000000A.023 | D+M: A.023 - Doprava (dle PD) | Soubor | 1 |  | 0 |  | 0 |  | 0 | 21 | 0 | 0 | 0 | 0 | 0 |  | Vlastní | Indiv | 0 | 0 |  | Specifikace | Běžná |  |  |  | POL3_0
72 | 380000000A.024 | D+M: A.024 - Projekční práce (dle PD) | Soubor | 1 |  | 0 |  | 0 |  | 0 | 21 | 0 | 0 | 0 | 0 | 0 |  | Vlastní | Indiv | 0 | 0 |  | Specifikace | Běžná |  |  |  | POL3_0
73 | 380000000A.025 | D+M: Vnitřní prefabrikované schodiště, 2 ramena, 2 podesty (dle PD) | Soubor | 1 |  | 0 |  | 0 |  | 0 | 21 | 0 | 0 | 0 | 0 | 0 |  | Vlastní | Indiv | 0 | 0 |  | Specifikace | Běžná |  |  |  | POL3_0
Díl: | 4 | Vodorovné konstrukce |  |  |  | 0 |  | 0 |  | 0 |  | 0 |  | 38.4 |  | 0 |  |  |  |  | 1215.68 | [6 empty] | DIL
74 | 410000000X01 | D+M: STROPNÍ KAZETY NA BÁZI MINERÁLNÍ VLNY (dle PD) | m2 | 148.44 |  | 0 |  | 0 |  | 0 | 21 | 0 | 0 | 0 | 0 | 0 |  | Vlastní | Indiv | 0 | 0 |  | Práce | Běžná |  |  |  | POL1_
|  | SO02 - VÝSTAVBA NOVÉ HALY PRO OV : | [25 empty] | VV | 0
|  | 1.NP - 108 - UČEBNA : 31,70 |  | 31.7 | [23 empty] | VV | 0
|  | 1.NP - 109 - WC MUŽI : 16,01 |  | 16.01 | [23 empty] | VV | 0
|  | 1.NP - 110 - CHODBA : 4,44 |  | 4.44 | [23 empty] | VV | 0
|  | 1.NP - 111 - WC ZAMĚSTNANCI : 7,66 |  | 7.66 | [23 empty] | VV | 0
|  | 1.NP - 112 - ÚKLIDOVÁ MÍSTNOST : 2,38 |  | 2.38 | [23 empty] | VV | 0
|  | 1.NP - 113 - WC ŽENY : 12,06 |  | 12.06 | [23 empty] | VV | 0
|  | 1.NP - 114 - KANCELÁŘ UOV : 42,06 |  | 42.06 | [23 empty] | VV | 0
|  | 1.NP - 115 - UČEBNA : 32,13 |  | 32.13 | [23 empty] | VV | 0
|  | Mezisoučet |  | 148.44 | [23 empty] | VV | 1
75 | 411354173R00 | Podpěrná konstr. stropů do 12 kPa - zřízení | m2 | 1194.13 |  | 0 |  | 0 |  | 0 | 21 | 0 | 0.00387 | 4.62 | 0 | 0 |  | RTS 24/ I | RTS 23/ II | 0.474 | 566.02 |  | Práce | Běžná |  |  |  | POL1_
|  | SO02 - VÝSTAVBA NOVÉ HALY PRO OV : | [25 empty] | VV | 0
|  | vyšší : 24,5*24,62 |  | 603.19 | [23 empty] | VV | 0
|  | nižší : 24,5*24,12 |  | 590.94 | [23 empty] | VV | 0
|  | Mezisoučet |  | 1194.13 | [23 empty] | VV | 1
76 | 411354174R00 | Podpěrná konstr. stropů do 12 kPa - odstranění | m2 | 1194.13 |  | 0 |  | 0 |  | 0 | 21 | 0 | 0 | 0 | 0 | 0 |  | RTS 24/ I | RTS 23/ II | 0.16 | 191.06 |  | Práce | Běžná |  |  |  | POL1_
|  | SO02 - VÝSTAVBA NOVÉ HALY PRO OV : | [25 empty] | VV | 0
|  | vyšší : 24,5*24,62 |  | 603.19 | [23 empty] | VV | 0
|  | nižší : 24,5*24,12 |  | 590.94 | [23 empty] | VV | 0
|  | Mezisoučet |  | 1194.13 | [23 empty] | VV | 1
77 | 411354183R00 | Příplatek k podpěr. konstr. stropů 12 kPa -zřízení | m2 | 1194.13 |  | 0 |  | 0 |  | 0 | 21 | 0 | 0.00169 | 2.02 | 0 | 0 |  | RTS 24/ I | RTS 23/ II | 0.115 | 137.32 |  | Práce | Běžná |  |  |  | POL1_
|  | SO02 - VÝSTAVBA NOVÉ HALY PRO OV : | [25 empty] | VV | 0
|  | vyšší : 24,5*24,62 |  | 603.19 | [23 empty] | VV | 0
|  | nižší : 24,5*24,12 |  | 590.94 | [23 empty] | VV | 0
|  | Mezisoučet |  | 1194.13 | [23 empty] | VV | 1
78 | 411354184R00 | Příplatek k podpěr. konstr. stropů 12 kPa - odstr. | m2 | 1194.13 |  | 0 |  | 0 |  | 0 | 21 | 0 | 0 | 0 | 0 | 0 |  | RTS 24/ I | RTS 23/ II | 0.04 | 47.77 |  | Práce | Běžná |  |  |  | POL1_
|  | SO02 - VÝSTAVBA NOVÉ HALY PRO OV : | [25 empty] | VV | 0
|  | vyšší : 24,5*24,62 |  | 603.19 | [23 empty] | VV | 0
|  | nižší : 24,5*24,12 |  | 590.94 | [23 empty] | VV | 0
|  | Mezisoučet |  | 1194.13 | [23 empty] | VV | 1
79 | 411354262R00x | D+M: trapézový plech 150/280/1,0; pozink. vlna 150 mm, tl. 1,0 mm (dle PD) | m2 | 1194.13 |  | 0 |  | 0 |  | 0 | 21 | 0 | 0.01563 | 18.66 | 0 | 0 |  | Vlastní | Indiv | 0.199 | 237.63 |  | Práce | Běžná |  |  |  | POL1_
|  | SO02 - VÝSTAVBA NOVÉ HALY PRO OV : | [25 empty] | VV | 0
|  | vyšší : 24,5*24,62 |  | 603.19 | [23 empty] | VV | 0
|  | nižší : 24,5*24,12 |  | 590.94 | [23 empty] | VV | 0
|  | Mezisoučet |  | 1194.13 | [23 empty] | VV | 1
80 | 411354271R00 | Příplatek za lože z malty pro uložení ocel. plechů | m2 | 1194.13 |  | 0 |  | 0 |  | 0 | 21 | 0 | 0.0109 | 13.02 | 0 | 0 |  | RTS 24/ I | RTS 23/ II | 0.025 | 29.85 |  | Práce | Běžná |  |  |  | POL1_
|  | SO02 - VÝSTAVBA NOVÉ HALY PRO OV : | [25 empty] | VV | 0
|  | vyšší : 24,5*24,62 |  | 603.19 | [23 empty] | VV | 0
|  | nižší : 24,5*24,12 |  | 590.94 | [23 empty] | VV | 0
|  | Mezisoučet |  | 1194.13 | [23 empty] | VV | 1
81 | 416021121R00 | Podhledy SDK, kovová.kce CD. 1x deska RB 12,5 mm záklop uskočeného podlaží | m2 | 6.35 |  | 0 |  | 0 |  | 0 | 21 | 0 | 0.0119 | 0.08 | 0 | 0 |  | RTS 24/ I | RTS 23/ II | 0.95 | 6.03 |  | Práce | Běžná |  |  |  | POL1_
|  | SO02 - VÝSTAVBA NOVÉ HALY PRO OV : | [25 empty] | VV | 0
|  | samonosný podhled SDK : 1,0*6,35 |  | 6.35 | [23 empty] | VV | 0
|  | Mezisoučet |  | 6.35 | [23 empty] | VV | 1
82 | 420000000x01 | D+M: zřízení prostupů stropní konstrukcí (dle PD) | soubor | 1 |  | 0 |  | 0 |  | 0 | 21 | 0 | 0 | 0 | 0 | 0 |  | Vlastní | Indiv | 0 | 0 |  | Práce | Běžná |  |  |  | POL1_
Díl: | 5 | Komunikace |  |  |  | 0 |  | 0 |  | 0 |  | 0 |  | 0 |  | 0 |  |  |  |  | 43.67 | [6 empty] | DIL
83 | 561301119R00x | Stabilizace podkladu hydraul.pojivem tl. do 500 mm včetně dodávky pojiva dle PD | m2 | 1166.924 |  | 0 |  | 0 |  | 0 | 21 | 0 | 0 | 0 | 0 | 0 |  | Vlastní | Indiv | 0.03742 | 43.67 |  | Práce | Běžná |  |  |  | POL1_
|  | SO02 - VÝSTAVBA NOVÉ HALY PRO OV : | [25 empty] | VV | 0
|  | SKŘ - PODLAHOVÁ DESKA : | [25 empty] | VV | 0
|  | šířka = 24,2 m : | [25 empty] | VV | 0
|  | délka = 48,22 m : | [25 empty] | VV | 0
|  | 24,2*48,22 |  | 1166.924 | [23 empty] | VV | 0
|  | Mezisoučet |  | 1166.924 | [23 empty] | VV | 1
Díl: | 61 | Úpravy povrchů vnitřní |  |  |  | 0 |  | 0 |  | 0 |  | 0 |  | 6.08 |  | 0 |  |  |  |  | 110.54 | [6 empty] | DIL
84 | 612421637R00 | Omítka vnitřní zdiva, MVC, štuková položka obsahuje cementový postřik, jádrovou hladkou omítku a finální štuk | m2 | 126.1575 |  | 0 |  | 0 |  | 0 | 21 | 0 | 0.04766 | 6.01 | 0 | 0 |  | RTS 24/ I | RTS 23/ II | 0.84 | 105.97 |  | Práce | Běžná |  |  |  | POL1_
|  | SO02 - VÝSTAVBA NOVÉ HALY PRO OV : | [25 empty] | VV | 0
|  | keramické zdivo *2 : | [25 empty] | VV | 0
|  | Odkaz na mn. položky pořadí 31 : 63,07875*2 |  | 126.1575 | [23 empty] | VV | 5
|  | Mezisoučet |  | 126.1575 | [23 empty] | VV | 1
85 | 612473185R00 | Omítky vnitřní zdiva ze suchých směsí příplatek za zabudované omítníky v ploše stěn | m2 | 126.1575 |  | 0 |  | 0 |  | 0 | 21 | 0 | 8e-05 | 0.01 | 0 | 0 |  | RTS 24/ I | RTS 23/ II | 0 | 0 |  | Práce | Běžná |  |  |  | POL1_
|  | SO02 - VÝSTAVBA NOVÉ HALY PRO OV : | [25 empty] | VV | 0
|  | Odkaz na mn. položky pořadí 84 : 126,15750 |  | 126.1575 | [23 empty] | VV | 5
|  | Mezisoučet |  | 126.1575 | [23 empty] | VV | 1
86 | 612473186R00 | Příplatek za zabudované rohovníky, stěny | m | 30 |  | 0 |  | 0 |  | 0 | 21 | 0 | 0.00046 | 0.01 | 0 | 0 |  | RTS 24/ I | RTS 23/ II | 0 | 0 |  | Práce | Běžná |  |  |  | POL1_
|  | SO02 - VÝSTAVBA NOVÉ HALY PRO OV : | [25 empty] | VV | 0
|  | 7,5*4 |  | 30 | [23 empty] | VV | 0
|  | Mezisoučet |  | 30 | [23 empty] | VV | 1
87 | 612481211RT2 | Vyztužení povrchu vnitřních stěn sklotextilní síťovinou s dodávkou síťoviny a stěrkového tmelu | m2 | 12.6158 |  | 0 |  | 0 |  | 0 | 21 | 0 | 0.00367 | 0.05 | 0 | 0 |  | RTS 24/ I | RTS 23/ II | 0.362 | 4.57 |  | Práce | Běžná |  |  |  | POL1_
|  | SO02 - VÝSTAVBA NOVÉ HALY PRO OV : | [25 empty] | VV | 0
|  | nsmáhsná místa : | [25 empty] | VV | 0
|  | cca 10 % : | [25 empty] | VV | 0
|  | Odkaz na mn. položky pořadí 84 : 126,15750*0,1 |  | 12.6158 | [23 empty] | VV | 5
|  | Mezisoučet |  | 12.6158 | [23 empty] | VV | 1
Díl: | 63 | Podlahy a podlahové konstrukce |  |  |  | 0 |  | 0 |  | 0 |  | 0 |  | 22.95 |  | 0 |  |  |  |  | 302.98 | [6 empty] | DIL
88 | 631316115R00 | Postřik nových beton. podlah proti prvotn. vysych. | m2 | 1166.924 |  | 0 |  | 0 |  | 0 | 21 | 0 | 0.00022 | 0.26 | 0 | 0 |  | RTS 24/ I | RTS 23/ II | 0.02 | 23.34 |  | Práce | Běžná |  |  |  | POL1_
|  | SO02 - VÝSTAVBA NOVÉ HALY PRO OV : | [25 empty] | VV | 0
|  | šířka = 24,2 m : | [25 empty] | VV | 0
|  | délka = 48,22 m : | [25 empty] | VV | 0
|  | 24,2*48,22 |  | 1166.924 | [23 empty] | VV | 0
|  | Mezisoučet |  | 1166.924 | [23 empty] | VV | 1
89 | 631316211RT2 | Povrchový vsyp na betonové podlahy strojně hlazený posypová směs s korundem | m2 | 1166.924 |  | 0 |  | 0 |  | 0 | 21 | 0 | 0.005 | 5.83 | 0 | 0 |  | RTS 24/ I | RTS 23/ II | 0.178 | 207.71 |  | Práce | Běžná |  |  |  | POL1_
|  | SO02 - VÝSTAVBA NOVÉ HALY PRO OV : | [25 empty] | VV | 0
|  | šířka = 24,2 m : | [25 empty] | VV | 0
|  | délka = 48,22 m : | [25 empty] | VV | 0
|  | 24,2*48,22 |  | 1166.924 | [23 empty] | VV | 0
|  | Mezisoučet |  | 1166.924 | [23 empty] | VV | 1
90 | 632411904R00 | Penetrace savých podkladů | m2 | 154.52 |  | 0 |  | 0 |  | 0 | 21 | 0 | 0.00026 | 0.04 | 0 | 0 |  | RTS 24/ I | RTS 23/ II | 0.09 | 13.91 |  | Práce | Běžná |  |  |  | POL1_
|  | SO02 - VÝSTAVBA NOVÉ HALY PRO OV : | [25 empty] | VV | 0
|  | V2 : 154,52 |  | 154.52 | [23 empty] | VV | 0
|  | Mezisoučet |  | 154.52 | [23 empty] | VV | 1
91 | 632418250RV2x | Potěr cementový, strojní zpracování, tl. 60 mm | m2 | 154.52 |  | 0 |  | 0 |  | 0 | 21 | 0 | 0.105 | 16.22 | 0 | 0 |  | Vlastní | Indiv | 0.153 | 23.64 |  | Práce | Běžná |  |  |  | POL1_
|  | SO02 - VÝSTAVBA NOVÉ HALY PRO OV : | [25 empty] | VV | 0
|  | V2 : 154,52 |  | 154.52 | [23 empty] | VV | 0
|  | Mezisoučet |  | 154.52 | [23 empty] | VV | 1
92 | 632441491R00 | Broušení potěrů - odstranění šlemu | m2 | 154.52 |  | 0 |  | 0 |  | 0 | 21 | 0 | 0 | 0 | 0 | 0 |  | RTS 24/ I | RTS 23/ II | 0.05 | 7.73 |  | Práce | Běžná |  |  |  | POL1_
|  | SO02 - VÝSTAVBA NOVÉ HALY PRO OV : | [25 empty] | VV | 0
|  | V2 : 154,52 |  | 154.52 | [23 empty] | VV | 0
|  | Mezisoučet |  | 154.52 | [23 empty] | VV | 1
93 | 634601131R00 | Zaplnění dilatačních spár v mazaninách v šířce spáry od 20 do 30 mm | m | 144.84 |  | 0 |  | 0 |  | 0 | 21 | 0 | 0.00383 | 0.55 | 0 | 0 |  | RTS 24/ I | RTS 23/ II | 0.134 | 19.41 |  | Práce | Běžná |  |  |  | POL1_
|  | SO02 - VÝSTAVBA NOVÉ HALY PRO OV : | [25 empty] | VV | 0
|  | šířka = 24,2 m : | [25 empty] | VV | 0
|  | délka = 48,22 m : | [25 empty] | VV | 0
|  | 2*(24,2+48,22) |  | 144.84 | [23 empty] | VV | 0
|  | Mezisoučet |  | 144.84 | [23 empty] | VV | 1
94 | 713121118RU1 | Montáž dilatačního pásku podél stěn včetně dodávky dilatačního pásku | m | 144.84 |  | 0 |  | 0 |  | 0 | 21 | 0 | 0.00032 | 0.05 | 0 | 0 |  | RTS 24/ I | RTS 23/ II | 0.05 | 7.24 |  | Práce | Běžná |  |  |  | POL1_
|  | SO02 - VÝSTAVBA NOVÉ HALY PRO OV : | [25 empty] | VV | 0
|  | šířka = 24,2 m : | [25 empty] | VV | 0
|  | délka = 48,22 m : | [25 empty] | VV | 0
|  | 2*(24,2+48,22) |  | 144.84 | [23 empty] | VV | 0
|  | Mezisoučet |  | 144.84 | [23 empty] | VV | 1
Díl: | 900 | HZS |  |  |  | 0 |  | 0 |  | 0 |  | 0 |  | 0 |  | 0 |  |  |  |  | 40 | [6 empty] | DIL
95 | 900 RT1 | HZS Práce v tarifní třídě 4 | h | 40 |  | 0 |  | 0 |  | 0 | 21 | 0 | 0 | 0 | 0 | 0 |  | RTS 24/ I | RTS 23/ II | 1 | 40 |  | Práce | Běžná |  |  |  | POL1_
|  | SO02 - VÝSTAVBA NOVÉ HALY PRO OV : | [25 empty] | VV | 0
|  | Drobné montáže, práce nezahrnuté s soupisu : | [25 empty] | VV | 0
|  | 1.NP : 30 |  | 30 | [23 empty] | VV | 0
|  | 2.NP : 10 |  | 10 | [23 empty] | VV | 0
|  | Mezisoučet |  | 40 | [23 empty] | VV | 1
Díl: | 94 | Lešení a stavební výtahy |  |  |  | 0 |  | 0 |  | 0 |  | 0 |  | 29.76 |  | 0 |  |  |  |  | 704.63 | [6 empty] | DIL
96 | 180456001100R | Plošina hydraulická 520AJ montáž, pronájem a demontáž | den | 40 |  | 0 |  | 0 |  | 0 | 21 | 0 | 0 | 0 | 0 | 0 |  | Vlastní | Indiv | 0 | 0 |  | Práce | Běžná |  |  |  | POL1_
97 | 941941041R00 | Montáž lešení leh.řad.s podlahami,š.1,2 m, H 10 m | m2 | 1172.25 |  | 0 |  | 0 |  | 0 | 21 | 0 | 0.01838 | 21.55 | 0 | 0 |  | RTS 24/ I | RTS 23/ II | 0.144 | 168.8 |  | Práce | Běžná |  |  |  | POL1_
|  | SO02 - VÝSTAVBA NOVÉ HALY PRO OV : | [25 empty] | VV | 0
|  | výška = 7,88 m : | [25 empty] | VV | 0
|  | délka = 75 m : | [25 empty] | VV | 0
|  | 75*(7,88+1,2) |  | 681 | [23 empty] | VV | 0
|  | výška = 5,35 m : | [25 empty] | VV | 0
|  | délka = 73,2 m : | [25 empty] | VV | 0
|  | 75*(5,35+1,2) |  | 491.25 | [23 empty] | VV | 0
|  | Mezisoučet |  | 1172.25 | [23 empty] | VV | 1
98 | 941941111R00 | Pronájem lešení za den | m2 | 71507.25 |  | 0 |  | 0 |  | 0 | 21 | 0 | 0 | 0 | 0 | 0 |  | RTS 24/ I | RTS 23/ II | 0 | 0 |  | Práce | Běžná |  |  |  | POL1_
|  | SO02 - VÝSTAVBA NOVÉ HALY PRO OV : | [25 empty] | VV | 0
|  | Odkaz na mn. položky pořadí 97 : 1172,25000 |  | 1172.25 | [23 empty] | VV | 5
|  | Mezisoučet |  | 1172.25 | [23 empty] | VV | 1
|  | Koeficient 60 dnů: 60 |  | 70335 | [23 empty] | VV | 4
99 | 941941841R00 | Demontáž lešení leh.řad.s podlahami,š.1,2 m,H 10 m | m2 | 1172.25 |  | 0 |  | 0 |  | 0 | 21 | 0 | 0 | 0 | 0 | 0 |  | RTS 24/ I | RTS 23/ II | 0.126 | 147.7 |  | Práce | Běžná |  |  |  | POL1_
|  | SO02 - VÝSTAVBA NOVÉ HALY PRO OV : | [25 empty] | VV | 0
|  | Odkaz na mn. položky pořadí 97 : 1172,25000 |  | 1172.25 | [23 empty] | VV | 5
|  | Mezisoučet |  | 1172.25 | [23 empty] | VV | 1
100 | 941955004R00 | Lešení lehké pomocné, výška podlahy do 3,5 m | m2 | 723.33 |  | 0 |  | 0 |  | 0 | 21 | 0 | 0.00635 | 4.59 | 0 | 0 |  | RTS 24/ I | RTS 23/ II | 0.26 | 188.07 |  | Práce | Běžná |  |  |  | POL1_
|  | SO02 - VÝSTAVBA NOVÉ HALY PRO OV : | [25 empty] | VV | 0
|  | 1.NP - 101 - KOVÁRNA : 18,88 |  | 18.88 | [23 empty] | VV | 0
|  | 1.NP - 102 - SVAŘOVNA : 105,45 |  | 105.45 | [23 empty] | VV | 0
|  | 1.NP - 103 - OBROBNA : 112,21 |  | 112.21 | [23 empty] | VV | 0
|  | 1.NP - 104 - DÍLNA CNC : 46,07 |  | 46.07 | [23 empty] | VV | 0
|  | 1.NP - 105 - BRUSÍRNA : 40,88 |  | 40.88 | [23 empty] | VV | 0
|  | 1.NP - 106 - ZÁMEČNICKÁ DÍLNA : 96,07 |  | 96.07 | [23 empty] | VV | 0
|  | 1.NP - 108 - UČEBNA : 31,70 |  | 31.7 | [23 empty] | VV | 0
|  | 1.NP - 109 - WC MUŽI : 16,01 |  | 16.01 | [23 empty] | VV | 0
|  | 1.NP - 110 - CHODBA : 4,44 |  | 4.44 | [23 empty] | VV | 0
|  | 1.NP - 111 - WC ZAMĚSTNANCI : 7,66 |  | 7.66 | [23 empty] | VV | 0
|  | 1.NP - 112 - ÚKLIDOVÁ MÍSTNOST : 2,38 |  | 2.38 | [23 empty] | VV | 0
|  | 1.NP - 113 - WC ŽENY : 12,06 |  | 12.06 | [23 empty] | VV | 0
|  | 1.NP - 114 - KANCELÁŘ UOV : 42,06 |  | 42.06 | [23 empty] | VV | 0
|  | 1.NP - 115 - UČEBNA : 32,13 |  | 32.13 | [23 empty] | VV | 0
|  | 2.NP - 201 - SCHODIŠTĚ : 12,90 |  | 12.9 | [23 empty] | VV | 0
|  | 2.NP - 202 - CHODBA : 19,54 |  | 19.54 | [23 empty] | VV | 0
|  | 2.NP - 203 - ŠATNA ŽENY : 7,94 |  | 7.94 | [23 empty] | VV | 0
|  | 2.NP - 204 - SPRCHA ŽENY : 4,48 |  | 4.48 | [23 empty] | VV | 0
|  | 2.NP - 205 - ŠATNA MUŽI : 52,90 |  | 52.9 | [23 empty] | VV | 0
|  | 2.NP - 206 - SPRCHA MUŽI : 17,41 |  | 17.41 | [23 empty] | VV | 0
|  | 2.NP - 207 - TECHNICKÁ ,ÍSTNOST : 4,11 |  | 4.11 | [23 empty] | VV | 0
|  | 2.NP - 208 - ŠATNA ZAMĚSTNANCI : 15,49 |  | 15.49 | [23 empty] | VV | 0
|  | 2.NP - 209 - SPRCHA ZAMĚSTNANCI : 8,21 |  | 8.21 | [23 empty] | VV | 0
|  | 2.NP - 210 - KANCELÁŘ VEDOUCÍHO : 12,35 |  | 12.35 | [23 empty] | VV | 0
|  | Mezisoučet |  | 723.33 | [23 empty] | VV | 1
101 | 941955004R00x | Lešení lehké pomocné, výška podlahy do 7,0 m | m2 | 551.68 |  | 0 |  | 0 |  | 0 | 21 | 0 | 0.00635 | 3.5 | 0 | 0 |  | Vlastní | Indiv | 0.26 | 143.44 |  | Práce | Běžná |  |  |  | POL1_
|  | SO02 - VÝSTAVBA NOVÉ HALY PRO OV : | [25 empty] | VV | 0
|  | 1.NP - 107 - ZÁMEČNICKÁ DÍLNA : 192,47 |  | 192.47 | [23 empty] | VV | 0
|  | 1.NP - 116 - DÍLNA OZS : 204,77 |  | 204.77 | [23 empty] | VV | 0
|  | 1.NP - 117 - GARÁŽ : 154,44 |  | 154.44 | [23 empty] | VV | 0
|  | Mezisoučet |  | 551.68 | [23 empty] | VV | 1
102 | 944944011R00 | Montáž ochranné sítě z umělých vláken | m2 | 1172.25 |  | 0 |  | 0 |  | 0 | 21 | 0 | 0 | 0 | 0 | 0 |  | RTS 24/ I | RTS 23/ II | 0.0303 | 35.52 |  | Práce | Běžná |  |  |  | POL1_
|  | SO02 - VÝSTAVBA NOVÉ HALY PRO OV : | [25 empty] | VV | 0
|  | Odkaz na mn. položky pořadí 97 : 1172,25000 |  | 1172.25 | [23 empty] | VV | 5
|  | Mezisoučet |  | 1172.25 | [23 empty] | VV | 1
103 | 944944031R00 | Příplatek za každý měsíc použití sítí k pol. 4011 | m2 | 2344.5 |  | 0 |  | 0 |  | 0 | 21 | 0 | 5e-05 | 0.12 | 0 | 0 |  | RTS 24/ I | RTS 23/ II | 0 | 0 |  | Práce | Běžná |  |  |  | POL1_
|  | SO02 - VÝSTAVBA NOVÉ HALY PRO OV : | [25 empty] | VV | 0
|  | Odkaz na mn. položky pořadí 97 : 1172,25000 |  | 1172.25 | [23 empty] | VV | 5
|  | Mezisoučet |  | 1172.25 | [23 empty] | VV | 1
|  | Koeficient 2 MĚSÍCE: 1 |  | 1172.25 | [23 empty] | VV | 4
104 | 944944081R00 | Demontáž ochranné sítě z umělých vláken | m2 | 1172.25 |  | 0 |  | 0 |  | 0 | 21 | 0 | 0 | 0 | 0 | 0 |  | RTS 24/ I | RTS 23/ II | 0.018 | 21.1 |  | Práce | Běžná |  |  |  | POL1_
|  | SO02 - VÝSTAVBA NOVÉ HALY PRO OV : | [25 empty] | VV | 0
|  | Odkaz na mn. položky pořadí 97 : 1172,25000 |  | 1172.25 | [23 empty] | VV | 5
|  | Mezisoučet |  | 1172.25 | [23 empty] | VV | 1
Díl: | 95 | Dokončovací konstrukce na pozemních stavbách |  |  |  | 0 |  | 0 |  | 0 |  | 0 |  | 0.05 |  | 0 |  |  |  |  | 451.35 | [6 empty] | DIL
105 | 952901114R00 | Vyčištění budov o výšce podlaží nad 4 m | m2 | 1275.01 |  | 0 |  | 0 |  | 0 | 21 | 0 | 4e-05 | 0.05 | 0 | 0 |  | RTS 24/ I | RTS 23/ II | 0.354 | 451.35 |  | Práce | Běžná |  |  |  | POL1_
|  | SO02 - VÝSTAVBA NOVÉ HALY PRO OV : | [25 empty] | VV | 0
|  | 1.NP - 101 - KOVÁRNA : 18,88 |  | 18.88 | [23 empty] | VV | 0
|  | 1.NP - 102 - SVAŘOVNA : 105,45 |  | 105.45 | [23 empty] | VV | 0
|  | 1.NP - 103 - OBROBNA : 112,21 |  | 112.21 | [23 empty] | VV | 0
|  | 1.NP - 104 - DÍLNA CNC : 46,07 |  | 46.07 | [23 empty] | VV | 0
|  | 1.NP - 105 - BRUSÍRNA : 40,88 |  | 40.88 | [23 empty] | VV | 0
|  | 1.NP - 106 - ZÁMEČNICKÁ DÍLNA : 96,07 |  | 96.07 | [23 empty] | VV | 0
|  | 1.NP - 107 - ZÁMEČNICKÁ DÍLNA : 192,47 |  | 192.47 | [23 empty] | VV | 0
|  | 1.NP - 108 - UČEBNA : 31,70 |  | 31.7 | [23 empty] | VV | 0
|  | 1.NP - 109 - WC MUŽI : 16,01 |  | 16.01 | [23 empty] | VV | 0
|  | 1.NP - 110 - CHODBA : 4,44 |  | 4.44 | [23 empty] | VV | 0
|  | 1.NP - 111 - WC ZAMĚSTNANCI : 7,66 |  | 7.66 | [23 empty] | VV | 0
|  | 1.NP - 112 - ÚKLIDOVÁ MÍSTNOST : 2,38 |  | 2.38 | [23 empty] | VV | 0
|  | 1.NP - 113 - WC ŽENY : 12,06 |  | 12.06 | [23 empty] | VV | 0
|  | 1.NP - 114 - KANCELÁŘ UOV : 42,06 |  | 42.06 | [23 empty] | VV | 0
|  | 1.NP - 115 - UČEBNA : 32,13 |  | 32.13 | [23 empty] | VV | 0
|  | 1.NP - 116 - DÍLNA OZS : 204,77 |  | 204.77 | [23 empty] | VV | 0
|  | 1.NP - 117 - GARÁŽ : 154,44 |  | 154.44 | [23 empty] | VV | 0
|  | 2.NP - 201 - SCHODIŠTĚ : 12,90 |  | 12.9 | [23 empty] | VV | 0
|  | 2.NP - 202 - CHODBA : 19,54 |  | 19.54 | [23 empty] | VV | 0
|  | 2.NP - 203 - ŠATNA ŽENY : 7,94 |  | 7.94 | [23 empty] | VV | 0
|  | 2.NP - 204 - SPRCHA ŽENY : 4,48 |  | 4.48 | [23 empty] | VV | 0
|  | 2.NP - 205 - ŠATNA MUŽI : 52,90 |  | 52.9 | [23 empty] | VV | 0
|  | 2.NP - 206 - SPRCHA MUŽI : 17,41 |  | 17.41 | [23 empty] | VV | 0
|  | 2.NP - 207 - TECHNICKÁ ,ÍSTNOST : 4,11 |  | 4.11 | [23 empty] | VV | 0
|  | 2.NP - 208 - ŠATNA ZAMĚSTNANCI : 15,49 |  | 15.49 | [23 empty] | VV | 0
|  | 2.NP - 209 - SPRCHA ZAMĚSTNANCI : 8,21 |  | 8.21 | [23 empty] | VV | 0
|  | 2.NP - 210 - KANCELÁŘ VEDOUCÍHO : 12,35 |  | 12.35 | [23 empty] | VV | 0
|  | Mezisoučet |  | 1275.01 | [23 empty] | VV | 1
Díl: | 99 | Staveništní přesun hmot |  |  |  | 0 |  | 0 |  | 0 |  | 0 |  | 0 |  | 0 |  |  |  |  | 640.14 | [6 empty] | DIL
106 | 998022021R00 | Přesun hmot pro haly | t | 1707.0292 |  | 0 |  | 0 |  | 0 | 21 | 0 | 0 | 0 | 0 | 0 |  | RTS 24/ I | RTS 23/ II | 0.375 | 640.14 |  | Přesun hmot | Běžná |  |  |  | POL7_
Díl: | 711 | Izolace proti vodě |  |  |  | 0 |  | 0 |  | 0 |  | 0 |  | 2.94 |  | 0 |  |  |  |  | 650.32 | [6 empty] | DIL
107 | 711171559R00 | Izolace proti vlhkosti vodorovná, fólií | m2 | 1166.924 |  | 0 |  | 0 |  | 0 | 21 | 0 | 0 | 0 | 0 | 0 |  | RTS 24/ I | RTS 23/ II | 0.31 | 361.75 |  | Práce | Běžná |  |  |  | POL1_
|  | SO02 - VÝSTAVBA NOVÉ HALY PRO OV : | [25 empty] | VV | 0
|  | šířka = 24,2 m : | [25 empty] | VV | 0
|  | délka = 48,22 m : | [25 empty] | VV | 0
|  | 24,2*48,22 |  | 1166.924 | [23 empty] | VV | 0
|  | Mezisoučet |  | 1166.924 | [23 empty] | VV | 1
108 | 711172559R00 | Izolace proti vlhkosti svislá, fólií | m2 | 72.42 |  | 0 |  | 0 |  | 0 | 21 | 0 | 0 | 0 | 0 | 0 |  | RTS 24/ I | RTS 23/ II | 0.39 | 28.24 |  | Práce | Běžná |  |  |  | POL1_
|  | SO02 - VÝSTAVBA NOVÉ HALY PRO OV : | [25 empty] | VV | 0
|  | šířka = 24,2 m : | [25 empty] | VV | 0
|  | délka = 48,22 m : | [25 empty] | VV | 0
|  | 2*(24,2+48,22)*0,5 |  | 72.42 | [23 empty] | VV | 0
|  | Mezisoučet |  | 72.42 | [23 empty] | VV | 1
109 | 28322026R | Fólie PVC tl. 0,8 mm; zemní (dle PD) | m2 | 1487.2128 |  | 0 |  | 0 |  | 0 | 21 | 0 | 0.00127 | 1.89 | 0 | 0 | SPCM | RTS 24/ I | RTS 23/ II | 0 | 0 |  | Specifikace | Běžná |  |  |  | POL3_
|  | SO02 - VÝSTAVBA NOVÉ HALY PRO OV : | [25 empty] | VV | 0
|  | vodorovná : | [25 empty] | VV | 0
|  | Odkaz na mn. položky pořadí 107 : 1166,92400 |  | 1166.924 | [23 empty] | VV | 5
|  | svislá : | [25 empty] | VV | 0
|  | Odkaz na mn. položky pořadí 108 : 72,42000 |  | 72.42 | [23 empty] | VV | 5
|  | Mezisoučet |  | 1239.344 | [23 empty] | VV | 1
|  | Koeficient ztratné: 0,20 |  | 247.8688 | [23 empty] | VV | 4
110 | 711191171R00 | Izolace proti zem.vlhkosti,podk.textilie,vodorovná | m2 | 2333.848 |  | 0 |  | 0 |  | 0 | 21 | 0 | 0 | 0 | 0 | 0 |  | RTS 24/ I | RTS 23/ II | 0.05 | 116.69 |  | Práce | Běžná |  |  |  | POL1_
|  | SO02 - VÝSTAVBA NOVÉ HALY PRO OV : | [25 empty] | VV | 0
|  | Skladba V1 - podkladní : | [25 empty] | VV | 0
|  | šířka = 24,2 m : | [25 empty] | VV | 0
|  | délka = 48,22 m : | [25 empty] | VV | 0
|  | 24,2*48,22 |  | 1166.924 | [23 empty] | VV | 0
|  | Skladba V1 - orchanná : | [25 empty] | VV | 0
|  | šířka = 24,2 m : | [25 empty] | VV | 0
|  | délka = 48,22 m : | [25 empty] | VV | 0
|  | 24,2*48,22 |  | 1166.924 | [23 empty] | VV | 0
|  | Mezisoučet |  | 2333.848 | [23 empty] | VV | 1
111 | 711191271R00 | Izolace proti zem.vlhkosti,podklad.textilie,svislá | m2 | 144.84 |  | 0 |  | 0 |  | 0 | 21 | 0 | 0 | 0 | 0 | 0 |  | RTS 24/ I | RTS 23/ II | 0.11 | 15.93 |  | Práce | Běžná |  |  |  | POL1_
|  | SO02 - VÝSTAVBA NOVÉ HALY PRO OV : | [25 empty] | VV | 0
|  | Skladba V1 - podkladní : | [25 empty] | VV | 0
|  | šířka = 24,2 m : | [25 empty] | VV | 0
|  | délka = 48,22 m : | [25 empty] | VV | 0
|  | 2*(24,2+48,22)*0,5 |  | 72.42 | [23 empty] | VV | 0
|  | Skladba V1 - orchanná : | [25 empty] | VV | 0
|  | šířka = 24,2 m : | [25 empty] | VV | 0
|  | délka = 48,22 m : | [25 empty] | VV | 0
|  | 2*(24,2+48,22)*0,5 |  | 72.42 | [23 empty] | VV | 0
|  | Mezisoučet |  | 144.84 | [23 empty] | VV | 1
112 | 69366197R | Geotextilie 200 g/m2 | m2 | 2850.4912 |  | 0 |  | 0 |  | 0 | 21 | 0 | 0.0002 | 0.57 | 0 | 0 | SPCM | RTS 24/ I | RTS 23/ II | 0 | 0 |  | Specifikace | Běžná |  |  |  | POL3_
|  | vodorovná : | [25 empty] | VV | 0
|  | Odkaz na mn. položky pořadí 110 : 2333,84800 |  | 2333.848 | [23 empty] | VV | 5
|  | svislá : | [25 empty] | VV | 0
|  | Odkaz na mn. položky pořadí 111 : 144,84000 |  | 144.84 | [23 empty] | VV | 5
|  | Mezisoučet |  | 2478.688 | [23 empty] | VV | 1
|  | Koeficient ztratné: 0,15 |  | 371.8032 | [23 empty] | VV | 4
113 | 711212000R00 | Izolace proti vodě nátěr podkladní pod hydroizolační stěrky | m2 | 270.89 |  | 0 |  | 0 |  | 0 | 21 | 0 | 0.00021 | 0.06 | 0 | 0 |  | RTS 24/ I | RTS 23/ II | 0.095 | 25.73 |  | Práce | Běžná |  |  |  | POL1_
|  | SO02 - VÝSTAVBA NOVÉ HALY PRO OV : | [25 empty] | VV | 0
|  | podlahy : | [25 empty] | VV | 0
|  | 1.NP - 109 - WC MUŽI : 16,01 |  | 16.01 | [23 empty] | VV | 0
|  | 1.NP - 111 - WC ZAMĚSTNANCI : 7,66 |  | 7.66 | [23 empty] | VV | 0
|  | 1.NP - 113 - WC ŽENY : 12,06 |  | 12.06 | [23 empty] | VV | 0
|  | 2.NP - 204 - SPRCHA ŽENY : 4,48 |  | 4.48 | [23 empty] | VV | 0
|  | 2.NP - 206 - SPRCHA MUŽI : 17,41 |  | 17.41 | [23 empty] | VV | 0
|  | 2.NP - 209 - SPRCHA ZAMĚSTNANCI : 8,21 |  | 8.21 | [23 empty] | VV | 0
|  | Mezisoučet |  | 65.83 | [23 empty] | VV | 1
|  | stěny : | [25 empty] | VV | 0
|  | 1.NP - 109 - WC MUŽI : (22,83)*2,00 |  | 45.66 | [23 empty] | VV | 0
|  | 1.NP - 111 - WC ZAMĚSTNANCI : (17,14)*2,00 |  | 34.28 | [23 empty] | VV | 0
|  | 1.NP - 113 - WC ŽENY : (20,50)*2,00 |  | 41 | [23 empty] | VV | 0
|  | 2.NP - 204 - SPRCHA ŽENY : (8,52)*2,00 |  | 17.04 | [23 empty] | VV | 0
|  | 2.NP - 206 - SPRCHA MUŽI : (21,82)*2,00 |  | 43.64 | [23 empty] | VV | 0
|  | 2.NP - 209 - SPRCHA ZAMĚSTNANCI : (11,72)*2,00 |  | 23.44 | [23 empty] | VV | 0
|  | Mezisoučet |  | 205.06 | [23 empty] | VV | 1
114 | 711212001R00 | Izolace proti vodě nátěr hydroizolační proti vlhkosti | m2 | 270.89 |  | 0 |  | 0 |  | 0 | 21 | 0 | 0.00126 | 0.34 | 0 | 0 |  | RTS 24/ I | RTS 23/ II | 0.24 | 65.01 |  | Práce | Běžná |  |  |  | POL1_
|  | SO02 - VÝSTAVBA NOVÉ HALY PRO OV : | [25 empty] | VV | 0
|  | podlahy : | [25 empty] | VV | 0
|  | 1.NP - 109 - WC MUŽI : 16,01 |  | 16.01 | [23 empty] | VV | 0
|  | 1.NP - 111 - WC ZAMĚSTNANCI : 7,66 |  | 7.66 | [23 empty] | VV | 0
|  | 1.NP - 113 - WC ŽENY : 12,06 |  | 12.06 | [23 empty] | VV | 0
|  | 2.NP - 204 - SPRCHA ŽENY : 4,48 |  | 4.48 | [23 empty] | VV | 0
|  | 2.NP - 206 - SPRCHA MUŽI : 17,41 |  | 17.41 | [23 empty] | VV | 0
|  | 2.NP - 209 - SPRCHA ZAMĚSTNANCI : 8,21 |  | 8.21 | [23 empty] | VV | 0
|  | Mezisoučet |  | 65.83 | [23 empty] | VV | 1
|  | stěny : | [25 empty] | VV | 0
|  | 1.NP - 109 - WC MUŽI : (22,83)*2,00 |  | 45.66 | [23 empty] | VV | 0
|  | 1.NP - 111 - WC ZAMĚSTNANCI : (17,14)*2,00 |  | 34.28 | [23 empty] | VV | 0
|  | 1.NP - 113 - WC ŽENY : (20,50)*2,00 |  | 41 | [23 empty] | VV | 0
|  | 2.NP - 204 - SPRCHA ŽENY : (8,52)*2,00 |  | 17.04 | [23 empty] | VV | 0
|  | 2.NP - 206 - SPRCHA MUŽI : (21,82)*2,00 |  | 43.64 | [23 empty] | VV | 0
|  | 2.NP - 209 - SPRCHA ZAMĚSTNANCI : (11,72)*2,00 |  | 23.44 | [23 empty] | VV | 0
|  | Mezisoučet |  | 205.06 | [23 empty] | VV | 1
115 | 711212601R00 | Těsnicí pás do spoje podlaha - stěna | m | 102.53 |  | 0 |  | 0 |  | 0 | 21 | 0 | 0.00032 | 0.03 | 0 | 0 |  | RTS 24/ I | RTS 23/ II | 0.11 | 11.28 |  | Práce | Běžná |  |  |  | POL1_
|  | SO02 - VÝSTAVBA NOVÉ HALY PRO OV : | [25 empty] | VV | 0
|  | podlahy : | [25 empty] | VV | 0
|  | 1.NP - 109 - WC MUŽI : 22,83 |  | 22.83 | [23 empty] | VV | 0
|  | 1.NP - 111 - WC ZAMĚSTNANCI : 17,14 |  | 17.14 | [23 empty] | VV | 0
|  | 1.NP - 113 - WC ŽENY : 20,50 |  | 20.5 | [23 empty] | VV | 0
|  | 2.NP - 204 - SPRCHA ŽENY : 8,52 |  | 8.52 | [23 empty] | VV | 0
|  | 2.NP - 206 - SPRCHA MUŽI : 21,82 |  | 21.82 | [23 empty] | VV | 0
|  | 2.NP - 209 - SPRCHA ZAMĚSTNANCI : 11,72 |  | 11.72 | [23 empty] | VV | 0
|  | Mezisoučet |  | 102.53 | [23 empty] | VV | 1
116 | 711212611R00 | Těsnicí pás do svislých koutů | m | 150 |  | 0 |  | 0 |  | 0 | 21 | 0 | 0.00032 | 0.05 | 0 | 0 |  | RTS 24/ I | RTS 23/ II | 0.14 | 21 |  | Práce | Běžná |  |  |  | POL1_
|  | SO02 - VÝSTAVBA NOVÉ HALY PRO OV : | [25 empty] | VV | 0
|  | podlahy : | [25 empty] | VV | 0
|  | 1.NP - 109 - WC MUŽI : 20*2,0 |  | 40 | [23 empty] | VV | 0
|  | 1.NP - 111 - WC ZAMĚSTNANCI : 17*2,0 |  | 34 | [23 empty] | VV | 0
|  | 1.NP - 113 - WC ŽENY : 20*2,0 |  | 40 | [23 empty] | VV | 0
|  | 2.NP - 204 - SPRCHA ŽENY : 6*2,0 |  | 12 | [23 empty] | VV | 0
|  | 2.NP - 206 - SPRCHA MUŽI : 6*2,0 |  | 12 | [23 empty] | VV | 0
|  | 2.NP - 209 - SPRCHA ZAMĚSTNANCI : 6*2,0 |  | 12 | [23 empty] | VV | 0
|  | Mezisoučet |  | 150 | [23 empty] | VV | 1
117 | 998711102R00 | Přesun hmot pro izolace proti vodě, výšky do 12 m | t | 2.9379 |  | 0 |  | 0 |  | 0 | 21 | 0 | 0 | 0 | 0 | 0 |  | RTS 24/ I | RTS 23/ II | 1.598 | 4.69 |  | Přesun hmot | Běžná |  |  |  | POL7_
Díl: | 712 | Povlakové krytiny |  |  |  | 0 |  | 0 |  | 0 |  | 0 |  | 2.92 |  | 0 |  |  |  |  | 1160.62 | [6 empty] | DIL
118 | 712372121R00 | Krytina střech do 10° fólie, 4 kotvy/m2,ocel,dřevo lepení/svařování spojů, náběhových kllínů a dalších systémových detailů dle zvoleného dodavatele | m2 | 1194.13 |  | 0 |  | 0 |  | 0 | 21 | 0 | 0 | 0 | 0 | 0 |  | RTS 24/ I | RTS 23/ II | 0.848 | 1012.62 |  | Práce | Běžná |  |  |  | POL1_
|  | SO02 - VÝSTAVBA NOVÉ HALY PRO OV : | [25 empty] | VV | 0
|  | vyšší : 24,5*24,62 |  | 603.19 | [23 empty] | VV | 0
|  | nižší : 24,5*24,12 |  | 590.94 | [23 empty] | VV | 0
|  | Mezisoučet |  | 1194.13 | [23 empty] | VV | 1
119 | 283220012R | fólie izolační střešní hydroizolační; tloušťka 1,50 mm; plošná hmotnost 1 850 g/m2 PVC-P PES výztuž; µ = 15 000,0 | m2 | 1432.956 |  | 0 |  | 0 |  | 0 | 21 | 0 | 0.00185 | 2.65 | 0 | 0 | SPCM | RTS 24/ I | RTS 23/ II | 0 | 0 |  | Specifikace | Běžná |  |  |  | POL3_
|  | SO02 - VÝSTAVBA NOVÉ HALY PRO OV : | [25 empty] | VV | 0
|  | vyšší : 24,5*24,62 |  | 603.19 | [23 empty] | VV | 0
|  | nižší : 24,5*24,12 |  | 590.94 | [23 empty] | VV | 0
|  | Mezisoučet |  | 1194.13 | [23 empty] | VV | 1
|  | Koeficient ztratné: 0,2 |  | 238.826 | [23 empty] | VV | 4
120 | 765901221R00 | Fólie parotěsné, difúzní a vodotěsné Fólie střech parotěsné - zábrana parotěsná | m2 | 1432.956 |  | 0 |  | 0 |  | 0 | 21 | 0 | 0.00019 | 0.27 | 0 | 0 |  | RTS 24/ I | RTS 23/ II | 0.1 | 143.3 |  | Práce | Běžná |  |  |  | POL1_
|  | SO02 - VÝSTAVBA NOVÉ HALY PRO OV : | [25 empty] | VV | 0
|  | vyšší : 24,5*24,62 |  | 603.19 | [23 empty] | VV | 0
|  | nižší : 24,5*24,12 |  | 590.94 | [23 empty] | VV | 0
|  | Mezisoučet |  | 1194.13 | [23 empty] | VV | 1
|  | Koeficient ztratné: 0,2 |  | 238.826 | [23 empty] | VV | 4
121 | 998712102R00 | Přesun hmot pro povlakové krytiny, výšky do 12 m | t | 2.9232 |  | 0 |  | 0 |  | 0 | 21 | 0 | 0 | 0 | 0 | 0 |  | RTS 24/ I | RTS 23/ II | 1.609 | 4.7 |  | Přesun hmot | Běžná |  |  |  | POL7_
Díl: | 713 | Izolace tepelné |  |  |  | 0 |  | 0 |  | 0 |  | 0 |  | 77.73 |  | 0 |  |  |  |  | 807.89 | [6 empty] | DIL
122 | 713191100RT9 | Položení separační fólie včetně dodávky PE fólie | m2 | 154.52 |  | 0 |  | 0 |  | 0 | 21 | 0 | 1e-05 | 0 | 0 | 0 |  | RTS 24/ I | RTS 23/ II | 0.07 | 10.82 |  | Práce | Běžná |  |  |  | POL1_
|  | SO02 - VÝSTAVBA NOVÉ HALY PRO OV : | [25 empty] | VV | 0
|  | V2 : 154,52 |  | 154.52 | [23 empty] | VV | 0
|  | Mezisoučet |  | 154.52 | [23 empty] | VV | 1
123 | 713121111RT1 | Izolace tepelná podlah na sucho, jednovrstvá materiál ve specifikaci | m2 | 154.52 |  | 0 |  | 0 |  | 0 | 21 | 0 | 0 | 0 | 0 | 0 |  | RTS 24/ I | RTS 23/ II | 0.08 | 12.36 |  | Práce | Běžná |  |  |  | POL1_
|  | SO02 - VÝSTAVBA NOVÉ HALY PRO OV : | [25 empty] | VV | 0
|  | V2 : 154,52 |  | 154.52 | [23 empty] | VV | 0
|  | Mezisoučet |  | 154.52 | [23 empty] | VV | 1
124 | 28376285R | deska izolační pro kročejový útlum; pěnový polystyren; povrch hladký; rovná hrana; tl. 40,0 mm (dle PD) | m2 | 169.972 |  | 0 |  | 0 |  | 0 | 21 | 0 | 0.0004 | 0.07 | 0 | 0 | SPCM | RTS 24/ I | RTS 23/ II | 0 | 0 |  | Specifikace | Běžná |  |  |  | POL3_
|  | SO02 - VÝSTAVBA NOVÉ HALY PRO OV : | [25 empty] | VV | 0
|  | V2 : 154,52 |  | 154.52 | [23 empty] | VV | 0
|  | Mezisoučet |  | 154.52 | [23 empty] | VV | 1
|  | Koeficient ztratné: 0,1 |  | 15.452 | [23 empty] | VV | 4
125 | 713121511R00 | Izolace tepelná podlah, desky z pěnového skla | m2 | 1166.924 |  | 0 |  | 0 |  | 0 | 21 | 0 | 0 | 0 | 0 | 0 |  | RTS 24/ I | RTS 23/ II | 0.09 | 105.02 |  | Práce | Běžná |  |  |  | POL1_
|  | SO02 - VÝSTAVBA NOVÉ HALY PRO OV : | [25 empty] | VV | 0
|  | šířka = 24,2 m : | [25 empty] | VV | 0
|  | délka = 48,22 m : | [25 empty] | VV | 0
|  | výška = 0,30 m : | [25 empty] | VV | 0
|  | 24,2*48,22 |  | 1166.924 | [23 empty] | VV | 0
|  | Mezisoučet |  | 1166.924 | [23 empty] | VV | 1
126 | 63483000R | Granulát z pěnového skla 0-63 mm izolační | m3 | 385.0849 |  | 0 |  | 0 |  | 0 | 21 | 0 | 0.16 | 61.61 | 0 | 0 | SPCM | RTS 24/ I | RTS 23/ II | 0 | 0 |  | Specifikace | Běžná |  |  |  | POL3_
|  | SO02 - VÝSTAVBA NOVÉ HALY PRO OV : | [25 empty] | VV | 0
|  | šířka = 24,2 m : | [25 empty] | VV | 0
|  | délka = 48,22 m : | [25 empty] | VV | 0
|  | výška = 0,30 m : | [25 empty] | VV | 0
|  | 24,2*48,22*0,30 |  | 350.0772 | [23 empty] | VV | 0
|  | Mezisoučet |  | 350.0772 | [23 empty] | VV | 1
|  | Koeficient ztratné: 0,1 |  | 35.0077 | [23 empty] | VV | 4
127 | 713141327R00 | Izolace tepelná střech do tl.300 mm,2vrstvy,kotvy | m2 | 1194.13 |  | 0 |  | 0 |  | 0 | 21 | 0 | 0 | 0 | 0 | 0 |  | RTS 24/ I | RTS 23/ II | 0.45 | 537.36 |  | Práce | Běžná |  |  |  | POL1_
|  | SO02 - VÝSTAVBA NOVÉ HALY PRO OV : | [25 empty] | VV | 0
|  | vyšší : 24,5*24,62 |  | 603.19 | [23 empty] | VV | 0
|  | nižší : 24,5*24,12 |  | 590.94 | [23 empty] | VV | 0
|  | Mezisoučet |  | 1194.13 | [23 empty] | VV | 1
128 | 63151404R | deska izolační minerální vlákno; tl. 80,0 mm; součinitel tepelné vodivosti 0,035 W/mK | m2 | 1432.956 |  | 0 |  | 0 |  | 0 | 21 | 0 | 0.0032 | 4.59 | 0 | 0 | SPCM | RTS 24/ I | RTS 23/ II | 0 | 0 |  | Specifikace | Běžná |  |  |  | POL3_
|  | SO02 - VÝSTAVBA NOVÉ HALY PRO OV : | [25 empty] | VV | 0
|  | vyšší : 24,5*24,62 |  | 603.19 | [23 empty] | VV | 0
|  | nižší : 24,5*24,12 |  | 590.94 | [23 empty] | VV | 0
|  | Mezisoučet |  | 1194.13 | [23 empty] | VV | 1
|  | Koeficient ztratné: 0,2 |  | 238.826 | [23 empty] | VV | 4
129 | 63151414.AR | deska izolační minerální vlákno; tl. 200,0 mm; součinitel tepelné vodivosti 0,035 W/mK | m2 | 1432.956 |  | 0 |  | 0 |  | 0 | 21 | 0 | 0.008 | 11.46 | 0 | 0 | SPCM | RTS 24/ I | RTS 23/ II | 0 | 0 |  | Specifikace | Běžná |  |  |  | POL3_
|  | SO02 - VÝSTAVBA NOVÉ HALY PRO OV : | [25 empty] | VV | 0
|  | vyšší : 24,5*24,62 |  | 603.19 | [23 empty] | VV | 0
|  | nižší : 24,5*24,12 |  | 590.94 | [23 empty] | VV | 0
|  | Mezisoučet |  | 1194.13 | [23 empty] | VV | 1
|  | Koeficient ztratné: 0,2 |  | 238.826 | [23 empty] | VV | 4
130 | 998713102R00 | Přesun hmot pro izolace tepelné, výšky do 12 m | t | 77.7322 |  | 0 |  | 0 |  | 0 | 21 | 0 | 0 | 0 | 0 | 0 |  | RTS 24/ I | RTS 23/ II | 1.831 | 142.33 |  | Přesun hmot | Běžná |  |  |  | POL7_
Díl: | 771 | Podlahy z dlaždic a obklady |  |  |  | 0 |  | 0 |  | 0 |  | 0 |  | 8.61 |  | 0 |  |  |  |  | 403.64 | [6 empty] | DIL
131 | 771101101R00 | Příprava podkladu pod dlažby vysávání podkladů pod keramickou dlažbu průmyslovým vysavačem | m2 | 299.33 |  | 0 |  | 0 |  | 0 | 21 | 0 | 0 | 0 | 0 | 0 |  | RTS 24/ I | RTS 23/ II | 0.016 | 4.79 |  | Práce | Běžná |  |  |  | POL1_
|  | SO02 - VÝSTAVBA NOVÉ HALY PRO OV : | [25 empty] | VV | 0
|  | 1.NP - 108 - UČEBNA : 31,70 |  | 31.7 | [23 empty] | VV | 0
|  | 1.NP - 109 - WC MUŽI : 16,01 |  | 16.01 | [23 empty] | VV | 0
|  | 1.NP - 111 - WC ZAMĚSTNANCI : 7,66 |  | 7.66 | [23 empty] | VV | 0
|  | 1.NP - 112 - ÚKLIDOVÁ MÍSTNOST : 2,38 |  | 2.38 | [23 empty] | VV | 0
|  | 1.NP - 113 - WC ŽENY : 12,06 |  | 12.06 | [23 empty] | VV | 0
|  | 1.NP - 114 - KANCELÁŘ UOV : 42,06 |  | 42.06 | [23 empty] | VV | 0
|  | 1.NP - 115 - UČEBNA : 32,13 |  | 32.13 | [23 empty] | VV | 0
|  | 2.NP - 201 - SCHODIŠTĚ : 12,90 |  | 12.9 | [23 empty] | VV | 0
|  | 2.NP - 202 - CHODBA : 19,54 |  | 19.54 | [23 empty] | VV | 0
|  | 2.NP - 203 - ŠATNA ŽENY : 7,94 |  | 7.94 | [23 empty] | VV | 0
|  | 2.NP - 204 - SPRCHA ŽENY : 4,48 |  | 4.48 | [23 empty] | VV | 0
|  | 2.NP - 205 - ŠATNA MUŽI : 52,90 |  | 52.9 | [23 empty] | VV | 0
|  | 2.NP - 206 - SPRCHA MUŽI : 17,41 |  | 17.41 | [23 empty] | VV | 0
|  | 2.NP - 207 - TECHNICKÁ ,ÍSTNOST : 4,11 |  | 4.11 | [23 empty] | VV | 0
|  | 2.NP - 208 - ŠATNA ZAMĚSTNANCI : 15,49 |  | 15.49 | [23 empty] | VV | 0
|  | 2.NP - 209 - SPRCHA ZAMĚSTNANCI : 8,21 |  | 8.21 | [23 empty] | VV | 0
|  | 2.NP - 210 - KANCELÁŘ VEDOUCÍHO : 12,35 |  | 12.35 | [23 empty] | VV | 0
|  | Mezisoučet |  | 299.33 | [23 empty] | VV | 1
132 | 771101210R00 | Penetrace podkladu pod dlažby | m2 | 299.33 |  | 0 |  | 0 |  | 0 | 21 | 0 | 0.00021 | 0.06 | 0 | 0 |  | RTS 24/ I | RTS 23/ II | 0.05 | 14.97 |  | Práce | Běžná |  |  |  | POL1_
|  | SO02 - VÝSTAVBA NOVÉ HALY PRO OV : | [25 empty] | VV | 0
|  | Odkaz na mn. položky pořadí 131 : 299,33000 |  | 299.33 | [23 empty] | VV | 5
|  | Mezisoučet |  | 299.33 | [23 empty] | VV | 1
133 | 771475014R00 | Montáž soklíků z dlaždic keramických výšky 100 mm, soklíků vodorovných kladených do flexibilního tmele | m | 119.13 |  | 0 |  | 0 |  | 0 | 21 | 0 | 0.00032 | 0.04 | 0 | 0 |  | RTS 24/ I | RTS 23/ II | 0.236 | 28.11 |  | Práce | Běžná |  |  |  | POL1_
|  | SO02 - VÝSTAVBA NOVÉ HALY PRO OV : | [25 empty] | VV | 0
|  | 2.NP - 201 - SCHODIŠTĚ : 20,11 |  | 20.11 | [23 empty] | VV | 0
|  | 2.NP - 202 - CHODBA : 18,72 |  | 18.72 | [23 empty] | VV | 0
|  | 2.NP - 203 - ŠATNA ŽENY : 12,40 |  | 12.4 | [23 empty] | VV | 0
|  | 2.NP - 205 - ŠATNA MUŽI : 36,40 |  | 36.4 | [23 empty] | VV | 0
|  | 2.NP - 208 - ŠATNA ZAMĚSTNANCI : 17,30 |  | 17.3 | [23 empty] | VV | 0
|  | 2.NP - 210 - KANCELÁŘ VEDOUCÍHO : 14,20 |  | 14.2 | [23 empty] | VV | 0
|  | Mezisoučet |  | 119.13 | [23 empty] | VV | 1
134 | 597642410R | dlažba keramická sokl; š = 80 mm; l = 300 mm; h = 9,0 mm; povrch matný (dle PD) | kus | 440 |  | 0 |  | 0 |  | 0 | 21 | 0 | 0.00045 | 0.2 | 0 | 0 | SPCM | RTS 24/ I | RTS 23/ II | 0 | 0 |  | Specifikace | Běžná |  |  |  | POL3_
|  | Začátek provozního součtu | [25 empty] | VV
|  | SO02 - VÝSTAVBA NOVÉ HALY PRO OV : | [25 empty] | VV | 2
|  | 2.NP - 201 - SCHODIŠTĚ : 20,11 |  | 20.11 | [23 empty] | VV | 2
|  | 2.NP - 202 - CHODBA : 18,72 |  | 18.72 | [23 empty] | VV | 2
|  | 2.NP - 203 - ŠATNA ŽENY : 12,40 |  | 12.4 | [23 empty] | VV | 2
|  | 2.NP - 205 - ŠATNA MUŽI : 36,40 |  | 36.4 | [23 empty] | VV | 2
|  | 2.NP - 208 - ŠATNA ZAMĚSTNANCI : 17,30 |  | 17.3 | [23 empty] | VV | 2
|  | 2.NP - 210 - KANCELÁŘ VEDOUCÍHO : 14,20 |  | 14.2 | [23 empty] | VV | 2
|  | Mezisoučet |  | 119.13 | [23 empty] | VV | 3
|  | počet + ztratné : (119,13/0,3)*1,1 |  | 436.81 | [23 empty] | VV | 2
|  | Konec provozního součtu | [25 empty] | VV
|  | počet kusů : 440 |  | 440 | [23 empty] | VV | 0
|  | Mezisoučet |  | 440 | [23 empty] | VV | 1
135 | 771575109R00 | Montáž podlah z dlaždic keramických 300 x 300 mm, režných nebo glazovaných, hladkých kladených do flexibilního tmele | m2 | 299.33 |  | 0 |  | 0 |  | 0 | 21 | 0 | 0.00504 | 1.51 | 0 | 0 |  | RTS 24/ I | RTS 23/ II | 0.978 | 292.74 |  | Práce | Běžná |  |  |  | POL1_
|  | SO02 - VÝSTAVBA NOVÉ HALY PRO OV : | [25 empty] | VV | 0
|  | Odkaz na mn. položky pořadí 131 : 299,33000 |  | 299.33 | [23 empty] | VV | 5
|  | Mezisoučet |  | 299.33 | [23 empty] | VV | 1
136 | 597642030R | dlažba keramická š = 300 mm; l = 300 mm; h = 9,0 mm; povrch matný (dle PD) | m2 | 344.2295 |  | 0 |  | 0 |  | 0 | 21 | 0 | 0.0192 | 6.61 | 0 | 0 | SPCM | RTS 24/ I | RTS 23/ II | 0 | 0 |  | Specifikace | Běžná |  |  |  | POL3_
|  | SO02 - VÝSTAVBA NOVÉ HALY PRO OV : | [25 empty] | VV | 0
|  | Odkaz na mn. položky pořadí 131 : 299,33000 |  | 299.33 | [23 empty] | VV | 5
|  | Mezisoučet |  | 299.33 | [23 empty] | VV | 1
|  | Koeficient ztratné: 0,15 |  | 44.8995 | [23 empty] | VV | 4
137 | 771578011R00 | Spára podlaha - stěna, silikonem | m | 310.16 |  | 0 |  | 0 |  | 0 | 21 | 0 | 4e-05 | 0.01 | 0 | 0 |  | RTS 24/ I | RTS 23/ II | 0.07 | 21.71 |  | Práce | Běžná |  |  |  | POL1_
|  | SO02 - VÝSTAVBA NOVÉ HALY PRO OV : | [25 empty] | VV | 0
|  | 1.NP - 108 - UČEBNA : 23,94 |  | 23.94 | [23 empty] | VV | 0
|  | 1.NP - 109 - WC MUŽI : 22,83 |  | 22.83 | [23 empty] | VV | 0
|  | 1.NP - 111 - WC ZAMĚSTNANCI : 17,14 |  | 17.14 | [23 empty] | VV | 0
|  | 1.NP - 112 - ÚKLIDOVÁ MÍSTNOST : 6,18 |  | 6.18 | [23 empty] | VV | 0
|  | 1.NP - 113 - WC ŽENY : 20,50 |  | 20.5 | [23 empty] | VV | 0
|  | 1.NP - 114 - KANCELÁŘ UOV : 27,34 |  | 27.34 | [23 empty] | VV | 0
|  | 1.NP - 115 - UČEBNA : 22,84 |  | 22.84 | [23 empty] | VV | 0
|  | 2.NP - 201 - SCHODIŠTĚ : 20,11 |  | 20.11 | [23 empty] | VV | 0
|  | 2.NP - 202 - CHODBA : 18,72 |  | 18.72 | [23 empty] | VV | 0
|  | 2.NP - 203 - ŠATNA ŽENY : 12,40 |  | 12.4 | [23 empty] | VV | 0
|  | 2.NP - 204 - SPRCHA ŽENY : 8,52 |  | 8.52 | [23 empty] | VV | 0
|  | 2.NP - 205 - ŠATNA MUŽI : 36,40 |  | 36.4 | [23 empty] | VV | 0
|  | 2.NP - 206 - SPRCHA MUŽI : 21,82 |  | 21.82 | [23 empty] | VV | 0
|  | 2.NP - 207 - TECHNICKÁ ,ÍSTNOST : 8,20 |  | 8.2 | [23 empty] | VV | 0
|  | 2.NP - 208 - ŠATNA ZAMĚSTNANCI : 17,30 |  | 17.3 | [23 empty] | VV | 0
|  | 2.NP - 209 - SPRCHA ZAMĚSTNANCI : 11,72 |  | 11.72 | [23 empty] | VV | 0
|  | 2.NP - 210 - KANCELÁŘ VEDOUCÍHO : 14,20 |  | 14.2 | [23 empty] | VV | 0
|  | Mezisoučet |  | 310.16 | [23 empty] | VV | 1
138 | 771285211RX1 | D+M: obklad schodišťového stupně, stupnice včetně soklu dle PD | m | 33.075 |  | 0 |  | 0 |  | 0 | 21 | 0 | 0.00283 | 0.09 | 0 | 0 |  | Vlastní | Indiv | 0.46 | 15.21 |  | Práce | Běžná |  |  |  | POL1_
|  | SO02 - VÝSTAVBA NOVÉ HALY PRO OV : | [25 empty] | VV | 0
|  | 21*1,5 |  | 31.5 | [23 empty] | VV | 0
|  | Mezisoučet |  | 31.5 | [23 empty] | VV | 1
|  | Koeficient reserva: 0,05 |  | 1.575 | [23 empty] | VV | 4
139 | 771285211RX2 | D+M: obklad schodišťového stupně, podstupnice včetně soklu (dle PD) | m | 33.075 |  | 0 |  | 0 |  | 0 | 21 | 0 | 0.00283 | 0.09 | 0 | 0 |  | Vlastní | Indiv | 0.46 | 15.21 |  | Práce | Běžná |  |  |  | POL1_
|  | SO02 - VÝSTAVBA NOVÉ HALY PRO OV : | [25 empty] | VV | 0
|  | 21*1,5 |  | 31.5 | [23 empty] | VV | 0
|  | Mezisoučet |  | 31.5 | [23 empty] | VV | 1
|  | Koeficient reserva: 0,05 |  | 1.575 | [23 empty] | VV | 4
140 | 998771102R00 | Přesun hmot pro podlahy z dlaždic, výšky do 12 m | t | 8.6164 |  | 0 |  | 0 |  | 0 | 21 | 0 | 0 | 0 | 0 | 0 |  | RTS 24/ I | RTS 23/ II | 1.265 | 10.9 |  | Přesun hmot | Běžná |  |  |  | POL7_
Díl: | 781 | Obklady keramické |  |  |  | 0 |  | 0 |  | 0 |  | 0 |  | 6.94 |  | 0 |  |  |  |  | 301.35 | [6 empty] | DIL
141 | 781101210R00 | Příprava podkladu pod obklady penetrace podkladu pod obklady | m2 | 247.92 |  | 0 |  | 0 |  | 0 | 21 | 0 | 0.00021 | 0.05 | 0 | 0 |  | RTS 24/ I | RTS 23/ II | 0.05 | 12.4 |  | Práce | Běžná |  |  |  | POL1_
|  | SO02 - VÝSTAVBA NOVÉ HALY PRO OV : | [25 empty] | VV | 0
|  | 1.NP - 101 - KOVÁRNA : (5,00)*0,40 |  | 2 | [23 empty] | VV | 0
|  | 1.NP - 108 - UČEBNA : (1,50)*1,80 |  | 2.7 | [23 empty] | VV | 0
|  | 1.NP - 109 - WC MUŽI : (22,83)*2,00 |  | 45.66 | [23 empty] | VV | 0
|  | 1.NP - 111 - WC ZAMĚSTNANCI : (17,14)*2,00 |  | 34.28 | [23 empty] | VV | 0
|  | 1.NP - 112 - ÚKLIDOVÁ MÍSTNOST : (6,18)*2,00 |  | 12.36 | [23 empty] | VV | 0
|  | 1.NP - 113 - WC ŽENY : (20,50)*2,00 |  | 41 | [23 empty] | VV | 0
|  | 1.NP - 114 - KANCELÁŘ UOV : (2,00)*0,30 |  | 0.6 | [23 empty] | VV | 0
|  | 1.NP - 115 - UČEBNA : (1,25)*1,80 |  | 2.25 | [23 empty] | VV | 0
|  | 1.NP - 116 - DÍLNA OZS : (1,25)*1,80 |  | 2.25 | [23 empty] | VV | 0
|  | 1.NP - 117 - GARÁŽ : (1,50)*1,80 |  | 2.7 | [23 empty] | VV | 0
|  | 2.NP - 204 - SPRCHA ŽENY : (8,52)*2,00 |  | 17.04 | [23 empty] | VV | 0
|  | 2.NP - 206 - SPRCHA MUŽI : (21,82)*2,00 |  | 43.64 | [23 empty] | VV | 0
|  | 2.NP - 207 - TECHNICKÁ ,ÍSTNOST : (2,65+2,65+2,35+2,35-1,0)*2,00 |  | 18 | [23 empty] | VV | 0
|  | 2.NP - 209 - SPRCHA ZAMĚSTNANCI : (11,72)*2,00 |  | 23.44 | [23 empty] | VV | 0
|  | Mezisoučet |  | 247.92 | [23 empty] | VV | 1
142 | 781475116R00 | Obklad vnitřní stěn keramický, do tmele, 30x30 cm (dle PD) | m2 | 247.92 |  | 0 |  | 0 |  | 0 | 21 | 0 | 0.00524 | 1.3 | 0 | 0 |  | RTS 24/ I | RTS 23/ II | 0.9584 | 237.61 |  | Práce | Běžná |  |  |  | POL1_
|  | SO02 - VÝSTAVBA NOVÉ HALY PRO OV : | [25 empty] | VV | 0
|  | Odkaz na mn. položky pořadí 141 : 247,92000 |  | 247.92 | [23 empty] | VV | 5
|  | Mezisoučet |  | 247.92 | [23 empty] | VV | 1
143 | 597813740R | Obkládačka, 30x30 cm (dle PD) | m2 | 285.108 |  | 0 |  | 0 |  | 0 | 21 | 0 | 0.01943 | 5.54 | 0 | 0 | SPCM | RTS 24/ I | RTS 23/ II | 0 | 0 |  | Specifikace | Běžná |  |  |  | POL3_
|  | SO02 - VÝSTAVBA NOVÉ HALY PRO OV : | [25 empty] | VV | 0
|  | Odkaz na mn. položky pořadí 141 : 247,92000 |  | 247.92 | [23 empty] | VV | 5
|  | Mezisoučet |  | 247.92 | [23 empty] | VV | 1
|  | Koeficient ztratné: 0,15 |  | 37.188 | [23 empty] | VV | 4
144 | 781000000Rx01 | Lišta ukončovacích k obkladům uzavřená obloučková lišta (dle PD) | m | 130.21 |  | 0 |  | 0 |  | 0 | 21 | 0 | 0.0001 | 0.01 | 0 | 0 |  | Vlastní | Indiv | 0.12 | 15.63 |  | Práce | Běžná |  |  |  | POL1_
|  | SO02 - VÝSTAVBA NOVÉ HALY PRO OV : | [25 empty] | VV | 0
|  | 1.NP - 101 - KOVÁRNA : 5,00 |  | 5 | [23 empty] | VV | 0
|  | 1.NP - 108 - UČEBNA : 1,50 |  | 1.5 | [23 empty] | VV | 0
|  | 1.NP - 109 - WC MUŽI : 22,83 |  | 22.83 | [23 empty] | VV | 0
|  | 1.NP - 111 - WC ZAMĚSTNANCI : 17,14 |  | 17.14 | [23 empty] | VV | 0
|  | 1.NP - 112 - ÚKLIDOVÁ MÍSTNOST : 6,18 |  | 6.18 | [23 empty] | VV | 0
|  | 1.NP - 113 - WC ŽENY : 20,50 |  | 20.5 | [23 empty] | VV | 0
|  | 1.NP - 114 - KANCELÁŘ UOV : 2,00 |  | 2 | [23 empty] | VV | 0
|  | 1.NP - 115 - UČEBNA : 1,25 |  | 1.25 | [23 empty] | VV | 0
|  | 1.NP - 116 - DÍLNA OZS : 1,25 |  | 1.25 | [23 empty] | VV | 0
|  | 1.NP - 117 - GARÁŽ : 1,50 |  | 1.5 | [23 empty] | VV | 0
|  | 2.NP - 204 - SPRCHA ŽENY : 8,52 |  | 8.52 | [23 empty] | VV | 0
|  | 2.NP - 206 - SPRCHA MUŽI : 21,82 |  | 21.82 | [23 empty] | VV | 0
|  | 2.NP - 207 - TECHNICKÁ ,ÍSTNOST : (2,65+2,65+2,35+2,35-1,0) |  | 9 | [23 empty] | VV | 0
|  | 2.NP - 209 - SPRCHA ZAMĚSTNANCI : 11,72 |  | 11.72 | [23 empty] | VV | 0
|  | Mezisoučet |  | 130.21 | [23 empty] | VV | 1
145 | 781000000Rx02 | Lišta rohová k obkladům - vnější roh uzavřená obloučková lišta (dle PD) | m | 99.8 |  | 0 |  | 0 |  | 0 | 21 | 0 | 0.0001 | 0.01 | 0 | 0 |  | Vlastní | Indiv | 0.12 | 11.98 |  | Práce | Běžná |  |  |  | POL1_
|  | SO02 - VÝSTAVBA NOVÉ HALY PRO OV : | [25 empty] | VV | 0
|  | 1.NP - 101 - KOVÁRNA : 2*0,40 |  | 0.8 | [23 empty] | VV | 0
|  | 1.NP - 108 - UČEBNA : 2*1,80 |  | 3.6 | [23 empty] | VV | 0
|  | 1.NP - 109 - WC MUŽI : 11*2,00 |  | 22 | [23 empty] | VV | 0
|  | 1.NP - 111 - WC ZAMĚSTNANCI : 10*2,00 |  | 20 | [23 empty] | VV | 0
|  | 1.NP - 112 - ÚKLIDOVÁ MÍSTNOST : 0*2,00 | [25 empty] | VV | 0
|  | 1.NP - 113 - WC ŽENY : 8*2,00 |  | 16 | [23 empty] | VV | 0
|  | 1.NP - 114 - KANCELÁŘ UOV : 2*0,30 |  | 0.6 | [23 empty] | VV | 0
|  | 1.NP - 115 - UČEBNA : 2*1,80 |  | 3.6 | [23 empty] | VV | 0
|  | 1.NP - 116 - DÍLNA OZS : 2*1,80 |  | 3.6 | [23 empty] | VV | 0
|  | 1.NP - 117 - GARÁŽ : 2*1,80 |  | 3.6 | [23 empty] | VV | 0
|  | 2.NP - 204 - SPRCHA ŽENY : 2*2,00 |  | 4 | [23 empty] | VV | 0
|  | 2.NP - 206 - SPRCHA MUŽI : 6*2,00 |  | 12 | [23 empty] | VV | 0
|  | 2.NP - 207 - TECHNICKÁ ,ÍSTNOST : 2*2,00 |  | 4 | [23 empty] | VV | 0
|  | 2.NP - 209 - SPRCHA ZAMĚSTNANCI : 3*2,00 |  | 6 | [23 empty] | VV | 0
|  | Mezisoučet |  | 99.8 | [23 empty] | VV | 1
146 | 781000000Rx03 | Lišta koutová k obkladům - vnitřní roh obloučková lišta (dle PD) | m | 124.6 |  | 0 |  | 0 |  | 0 | 21 | 0 | 0.00023 | 0.03 | 0 | 0 |  | Vlastní | Indiv | 0.12 | 14.95 |  | Práce | Běžná |  |  |  | POL1_
|  | SO02 - VÝSTAVBA NOVÉ HALY PRO OV : | [25 empty] | VV | 0
|  | 1.NP - 101 - KOVÁRNA : 2*0,40 |  | 0.8 | [23 empty] | VV | 0
|  | 1.NP - 108 - UČEBNA : 1*1,80 |  | 1.8 | [23 empty] | VV | 0
|  | 1.NP - 109 - WC MUŽI : 12*2,00 |  | 24 | [23 empty] | VV | 0
|  | 1.NP - 111 - WC ZAMĚSTNANCI : 12*2,00 |  | 24 | [23 empty] | VV | 0
|  | 1.NP - 112 - ÚKLIDOVÁ MÍSTNOST : 4*2,00 |  | 8 | [23 empty] | VV | 0
|  | 1.NP - 113 - WC ŽENY : 12*2,00 |  | 24 | [23 empty] | VV | 0
|  | 1.NP - 114 - KANCELÁŘ UOV : 0*0,30 | [25 empty] | VV | 0
|  | 1.NP - 115 - UČEBNA : 0*1,80 | [25 empty] | VV | 0
|  | 1.NP - 116 - DÍLNA OZS : 0*1,80 | [25 empty] | VV | 0
|  | 1.NP - 117 - GARÁŽ : 0*1,80 | [25 empty] | VV | 0
|  | 2.NP - 204 - SPRCHA ŽENY : 4*2,00 |  | 8 | [23 empty] | VV | 0
|  | 2.NP - 206 - SPRCHA MUŽI : 8*2,00 |  | 16 | [23 empty] | VV | 0
|  | 2.NP - 207 - TECHNICKÁ ,ÍSTNOST : 4*2,00 |  | 8 | [23 empty] | VV | 0
|  | 2.NP - 209 - SPRCHA ZAMĚSTNANCI : 5*2,00 |  | 10 | [23 empty] | VV | 0
|  | Mezisoučet |  | 124.6 | [23 empty] | VV | 1
147 | 781000000X01 | D+M: šamotová deska odolná proti ohni tl. 30mm, včetně žáruvzdorného lepidla (dle PD) | soubor | 1 |  | 0 |  | 0 |  | 0 | 21 | 0 | 0 | 0 | 0 | 0 |  | Vlastní | Indiv | 0 | 0 |  | Práce | Běžná |  |  |  | POL1_
148 | 998781102R00 | Přesun hmot pro obklady keramické, výšky do 12 m | t | 6.9425 |  | 0 |  | 0 |  | 0 | 21 | 0 | 0 | 0 | 0 | 0 |  | RTS 24/ I | RTS 23/ II | 1.265 | 8.78 |  | Přesun hmot | Běžná |  |  |  | POL7_
Díl: | 784 | Malby |  |  |  | 0 |  | 0 |  | 0 |  | 0 |  | 1.25 |  | 0 |  |  |  |  | 341.06 | [6 empty] | DIL
149 | 784011111R00 | Oprášení/ometení podkladu | m2 | 2393.0637 |  | 0 |  | 0 |  | 0 | 21 | 0 | 0 | 0 | 0 | 0 |  | RTS 24/ I | RTS 23/ II | 0.007 | 16.75 |  | Práce | Běžná |  |  |  | POL1_
|  | SO02 - VÝSTAVBA NOVÉ HALY PRO OV : | [25 empty] | VV | 0
|  | nové štuky : | [25 empty] | VV | 0
|  | Odkaz na mn. položky pořadí 84 : 126,15750 |  | 126.1575 | [23 empty] | VV | 5
|  | Mezisoučet |  | 126.1575 | [23 empty] | VV | 1
|  | SDK - PŘEDSTĚNY : | [25 empty] | VV | 0
|  | Odkaz na mn. položky pořadí 40 : 113,44875 |  | 113.4488 | [23 empty] | VV | 5
|  | Odkaz na mn. položky pořadí 42 : 42,31250 |  | 42.3125 | [23 empty] | VV | 5
|  | Odkaz na mn. položky pořadí 39 : 28,03500 |  | 28.035 | [23 empty] | VV | 5
|  | Odkaz na mn. položky pořadí 41 : 21,07500 |  | 21.075 | [23 empty] | VV | 5
|  | SDK - PŘÍČKY : | [25 empty] | VV | 0
|  | Odkaz na mn. položky pořadí 34 : 833,15750*2 |  | 1666.315 | [23 empty] | VV | 5
|  | Odkaz na mn. položky pořadí 32 : 105,68500*2 |  | 211.37 | [23 empty] | VV | 5
|  | Odkaz na mn. položky pořadí 33 : 92,17500*2 |  | 184.35 | [23 empty] | VV | 5
|  | Mezisoučet |  | 2266.9062 | [23 empty] | VV | 1
150 | 784011121R00 | Broušení štuků a nových omítek | m2 | 126.1575 |  | 0 |  | 0 |  | 0 | 21 | 0 | 0 | 0 | 0 | 0 |  | RTS 24/ I | RTS 23/ II | 0.021 | 2.65 |  | Práce | Běžná |  |  |  | POL1_
|  | SO02 - VÝSTAVBA NOVÉ HALY PRO OV : | [25 empty] | VV | 0
|  | nové štuky : | [25 empty] | VV | 0
|  | Odkaz na mn. položky pořadí 84 : 126,15750 |  | 126.1575 | [23 empty] | VV | 5
|  | Mezisoučet |  | 126.1575 | [23 empty] | VV | 1
151 | 784011222RT2 | Zakrytí podlah včetně papírové lepenky | m2 | 1256.13 |  | 0 |  | 0 |  | 0 | 21 | 0 | 0.00035 | 0.44 | 0 | 0 |  | RTS 24/ I | RTS 23/ II | 0.0135 | 16.96 |  | Práce | Běžná |  |  |  | POL1_
|  | SO02 - VÝSTAVBA NOVÉ HALY PRO OV : | [25 empty] | VV | 0
|  | 1.NP - 102 - SVAŘOVNA : 105,45 |  | 105.45 | [23 empty] | VV | 0
|  | 1.NP - 103 - OBROBNA : 112,21 |  | 112.21 | [23 empty] | VV | 0
|  | 1.NP - 104 - DÍLNA CNC : 46,07 |  | 46.07 | [23 empty] | VV | 0
|  | 1.NP - 105 - BRUSÍRNA : 40,88 |  | 40.88 | [23 empty] | VV | 0
|  | 1.NP - 106 - ZÁMEČNICKÁ DÍLNA : 96,07 |  | 96.07 | [23 empty] | VV | 0
|  | 1.NP - 107 - ZÁMEČNICKÁ DÍLNA : 192,47 |  | 192.47 | [23 empty] | VV | 0
|  | 1.NP - 108 - UČEBNA : 31,70 |  | 31.7 | [23 empty] | VV | 0
|  | 1.NP - 109 - WC MUŽI : 16,01 |  | 16.01 | [23 empty] | VV | 0
|  | 1.NP - 110 - CHODBA : 4,44 |  | 4.44 | [23 empty] | VV | 0
|  | 1.NP - 111 - WC ZAMĚSTNANCI : 7,66 |  | 7.66 | [23 empty] | VV | 0
|  | 1.NP - 112 - ÚKLIDOVÁ MÍSTNOST : 2,38 |  | 2.38 | [23 empty] | VV | 0
|  | 1.NP - 113 - WC ŽENY : 12,06 |  | 12.06 | [23 empty] | VV | 0
|  | 1.NP - 114 - KANCELÁŘ UOV : 42,06 |  | 42.06 | [23 empty] | VV | 0
|  | 1.NP - 115 - UČEBNA : 32,13 |  | 32.13 | [23 empty] | VV | 0
|  | 1.NP - 116 - DÍLNA OZS : 204,77 |  | 204.77 | [23 empty] | VV | 0
|  | 1.NP - 117 - GARÁŽ : 154,44 |  | 154.44 | [23 empty] | VV | 0
|  | 2.NP - 201 - SCHODIŠTĚ : 12,90 |  | 12.9 | [23 empty] | VV | 0
|  | 2.NP - 202 - CHODBA : 19,54 |  | 19.54 | [23 empty] | VV | 0
|  | 2.NP - 203 - ŠATNA ŽENY : 7,94 |  | 7.94 | [23 empty] | VV | 0
|  | 2.NP - 204 - SPRCHA ŽENY : 4,48 |  | 4.48 | [23 empty] | VV | 0
|  | 2.NP - 205 - ŠATNA MUŽI : 52,90 |  | 52.9 | [23 empty] | VV | 0
|  | 2.NP - 206 - SPRCHA MUŽI : 17,41 |  | 17.41 | [23 empty] | VV | 0
|  | 2.NP - 207 - TECHNICKÁ ,ÍSTNOST : 4,11 |  | 4.11 | [23 empty] | VV | 0
|  | 2.NP - 208 - ŠATNA ZAMĚSTNANCI : 15,49 |  | 15.49 | [23 empty] | VV | 0
|  | 2.NP - 209 - SPRCHA ZAMĚSTNANCI : 8,21 |  | 8.21 | [23 empty] | VV | 0
|  | 2.NP - 210 - KANCELÁŘ VEDOUCÍHO : 12,35 |  | 12.35 | [23 empty] | VV | 0
|  | Mezisoučet |  | 1256.13 | [23 empty] | VV | 1
152 | 784111701R00 | Penetrace podkladu nátěrem sádrokarton 1x | m2 | 2023.205 |  | 0 |  | 0 |  | 0 | 21 | 0 | 5e-05 | 0.1 | 0 | 0 |  | RTS 24/ I | RTS 23/ II | 0.03248 | 65.71 |  | Práce | Běžná |  |  |  | POL1_
|  | SO02 - VÝSTAVBA NOVÉ HALY PRO OV : | [25 empty] | VV | 0
|  | SDK - PŘEDSTĚNY : | [25 empty] | VV | 0
|  | Odkaz na mn. položky pořadí 40 : 113,44875 |  | 113.4488 | [23 empty] | VV | 5
|  | Odkaz na mn. položky pořadí 42 : 42,31250 |  | 42.3125 | [23 empty] | VV | 5
|  | Odkaz na mn. položky pořadí 39 : 28,03500 |  | 28.035 | [23 empty] | VV | 5
|  | Odkaz na mn. položky pořadí 41 : 21,07500 |  | 21.075 | [23 empty] | VV | 5
|  | Odkaz na mn. položky pořadí 43 : 4,21875 |  | 4.2188 | [23 empty] | VV | 5
|  | SDK - PŘÍČKY : | [25 empty] | VV | 0
|  | Odkaz na mn. položky pořadí 34 : 833,15750*2 |  | 1666.315 | [23 empty] | VV | 5
|  | Odkaz na mn. položky pořadí 32 : 105,68500*2 |  | 211.37 | [23 empty] | VV | 5
|  | Odkaz na mn. položky pořadí 33 : 92,17500*2 |  | 184.35 | [23 empty] | VV | 5
|  | Mezisoučet |  | 2271.125 | [23 empty] | VV | 1
|  | - OBKLADY : | [25 empty] | VV | 0
|  | Odkaz na mn. položky pořadí 141 : 247,92000*-1 |  | -247.92 | [23 empty] | VV | 5
|  | Mezisoučet |  | -247.92 | [23 empty] | VV | 1
153 | 784115712R00 | Malba sádrokarton, bílá, bez penetrace, 2 x | m2 | 2023.205 |  | 0 |  | 0 |  | 0 | 21 | 0 | 0.00032 | 0.65 | 0 | 0 |  | RTS 24/ I | RTS 23/ II | 0.10191 | 206.18 |  | Práce | Běžná |  |  |  | POL1_
|  | SO02 - VÝSTAVBA NOVÉ HALY PRO OV : | [25 empty] | VV | 0
|  | SDK - PŘEDSTĚNY : | [25 empty] | VV | 0
|  | Odkaz na mn. položky pořadí 40 : 113,44875 |  | 113.4488 | [23 empty] | VV | 5
|  | Odkaz na mn. položky pořadí 42 : 42,31250 |  | 42.3125 | [23 empty] | VV | 5
|  | Odkaz na mn. položky pořadí 39 : 28,03500 |  | 28.035 | [23 empty] | VV | 5
|  | Odkaz na mn. položky pořadí 41 : 21,07500 |  | 21.075 | [23 empty] | VV | 5
|  | Odkaz na mn. položky pořadí 43 : 4,21875 |  | 4.2188 | [23 empty] | VV | 5
|  | SDK - PŘÍČKY : | [25 empty] | VV | 0
|  | Odkaz na mn. položky pořadí 34 : 833,15750*2 |  | 1666.315 | [23 empty] | VV | 5
|  | Odkaz na mn. položky pořadí 32 : 105,68500*2 |  | 211.37 | [23 empty] | VV | 5
|  | Odkaz na mn. položky pořadí 33 : 92,17500*2 |  | 184.35 | [23 empty] | VV | 5
|  | Mezisoučet |  | 2271.125 | [23 empty] | VV | 1
|  | - OBKLADY : | [25 empty] | VV | 0
|  | Odkaz na mn. položky pořadí 141 : 247,92000*-1 |  | -247.92 | [23 empty] | VV | 5
|  | Mezisoučet |  | -247.92 | [23 empty] | VV | 1
154 | 784191201R00 | Penetrace podkladu hloubková 1x | m2 | 126.1575 |  | 0 |  | 0 |  | 0 | 21 | 0 | 7e-05 | 0.01 | 0 | 0 |  | RTS 24/ I | RTS 23/ II | 0.06496 | 8.2 |  | Práce | Běžná |  |  |  | POL1_
|  | SO02 - VÝSTAVBA NOVÉ HALY PRO OV : | [25 empty] | VV | 0
|  | nové štuky : | [25 empty] | VV | 0
|  | Odkaz na mn. položky pořadí 84 : 126,15750 |  | 126.1575 | [23 empty] | VV | 5
|  | Mezisoučet |  | 126.1575 | [23 empty] | VV | 1
155 | 784114222R00 | Malba, barva, bez penetrace, 2 x | m2 | 126.1575 |  | 0 |  | 0 |  | 0 | 21 | 0 | 0.00036 | 0.05 | 0 | 0 |  | RTS 24/ I | RTS 23/ II | 0.19504 | 24.61 |  | Práce | Běžná |  |  |  | POL1_
|  | SO02 - VÝSTAVBA NOVÉ HALY PRO OV : | [25 empty] | VV | 0
|  | nové štuky : | [25 empty] | VV | 0
|  | Odkaz na mn. položky pořadí 84 : 126,15750 |  | 126.1575 | [23 empty] | VV | 5
|  | Mezisoučet |  | 126.1575 | [23 empty] | VV | 1
Díl: | M43 | Montáže ocelových konstrukcí |  |  |  | 0 |  | 0 |  | 0 |  | 0 |  | 0 |  | 0 |  |  |  |  | 258.31 | [6 empty] | DIL
156 | 430862006R00x | D+M: ocelových prvků, nosníků, ocelové podkonstrukce a dalších prvků (dle PD) | kg | 12844.92 |  | 0 |  | 0 |  | 0 | 21 | 0 | 0 | 0 | 0 | 0 |  | Vlastní | Indiv | 0.02011 | 258.31 |  | Práce | Běžná |  |  |  | POL1_
|  | SO02 - VÝSTAVBA NOVÉ HALY PRO OV : | [25 empty] | VV | 0
|  | PAŽDÍKY PRO OKNA A DVEŘE : 5833,8 |  | 5833.8 | [23 empty] | VV | 0
|  | PAŽDÍKY PRO VRATA : 1763,0 |  | 1763 | [23 empty] | VV | 0
|  | VÝMĚNY PRO SVĚTLÍKY : 3345,4 |  | 3345.4 | [23 empty] | VV | 0
|  | ATIKOVÉ SLOUPKY : 735,0 |  | 735 | [23 empty] | VV | 0
|  | Mezisoučet |  | 11677.2 | [23 empty] | VV | 1
|  | Koeficient spojovací prostředky, prořez, patní plechy, kotvy: 0,1 |  | 1167.72 | [23 empty] | VV | 4
[26 empty] | 15 | 21 | DPH
| Celkem |  |  |  |  | 0 | [19 empty] | 0 | 0 | SUM
Poznámky uchazeče k zadání
POPUZIV
END
Note on S6: Jedná se o informaci, zda se jedná o položku, která je do rozpočtu zadána z cenové soustavy RTS, nebo vlastní.
Note on T6: Jedná se o název CÚ, která je zadána u položky rozpočtu

## SO 02 2.02 Pol
Položkový rozpočet | [27 empty] | #TypZaznamu#
S: | 23MM055a | Rekonstrukce učeben a výstavba nové haly pro OV, rekonstrukce Objektu A a novostavba Objektu B | [25 empty] | STA
O: | SO 02 | Nová hala – Objekt B | [22 empty] | STA |  |  | OBJ
R: | 2.02 | Výrobky | [25 empty] | ROZ
P.č. | Číslo položky | Název položky | MJ | Množství | Cena / MJ | Celkem | Dodávka | Dodávka celk. | Montáž | Montáž celk. | DPH | Cena s DPH | Hmotnost / MJ | Hmotnost celk.(t) | Dem. hmotnost / MJ | Dem. hmotnost celk.(t) | Ceník | Cen. soustava / platnost | Cenová úroveň | Nhod / MJ | Nhod celk. | Dodavatel | Typ položky | Stav položky
Díl: | 64.1 | Výplně otvorů - dveře |  |  |  | 0 |  | 0 |  | 0 |  | 0 |  | 0 |  | 0 |  |  |  |  | 0 | [6 empty] | DIL
1 | 766620000D01 | D+M: D01 - Interiérové dveře jednokřídlové s DTD, 800x2020 mm (dle PD - D.1.1.11 - Výpis dveří) | Soubor | 1 |  | 0 |  | 0 |  | 0 | 21 | 0 | 0 | 0 | 0 | 0 |  | Vlastní | Indiv | 0 | 0 |  | Specifikace | Běžná |  |  |  | POL3_0
2 | 766620000D02 | D+M: D02 - Interiérové dveře jednokřídlové s DTD, 900x2020 mm (dle PD - D.1.1.11 - Výpis dveří) | Soubor | 4 |  | 0 |  | 0 |  | 0 | 21 | 0 | 0 | 0 | 0 | 0 |  | Vlastní | Indiv | 0 | 0 |  | Specifikace | Běžná |  |  |  | POL3_0
3 | 766620000D03 | D+M: D03 - Interiérové dveře jednokřídlové s DTD, 1000x2020 mm (dle PD - D.1.1.11 - Výpis dveří) | Soubor | 3 |  | 0 |  | 0 |  | 0 | 21 | 0 | 0 | 0 | 0 | 0 |  | Vlastní | Indiv | 0 | 0 |  | Specifikace | Běžná |  |  |  | POL3_0
4 | 766620000D04 | D+M: D04 - Interiérové dveře jednokřídlové s DTD, 900x2020 mm (dle PD - D.1.1.11 - Výpis dveří) | Soubor | 1 |  | 0 |  | 0 |  | 0 | 21 | 0 | 0 | 0 | 0 | 0 |  | Vlastní | Indiv | 0 | 0 |  | Specifikace | Běžná |  |  |  | POL3_0
5 | 766620000D05 | D+M: D05 - Interiérové ocelové dveře jednokřídlové, 1000x2020 mm (dle PD - D.1.1.11 - Výpis dveří) | Soubor | 2 |  | 0 |  | 0 |  | 0 | 21 | 0 | 0 | 0 | 0 | 0 |  | Vlastní | Indiv | 0 | 0 |  | Specifikace | Běžná |  |  |  | POL3_0
6 | 766620000D06 | D+M: D06 - Interiérové ocelové dveře jednokřídlové, 1000x2020 mm (dle PD - D.1.1.11 - Výpis dveří) | Soubor | 1 |  | 0 |  | 0 |  | 0 | 21 | 0 | 0 | 0 | 0 | 0 |  | Vlastní | Indiv | 0 | 0 |  | Specifikace | Běžná |  |  |  | POL3_0
7 | 766620000D07 | D+M: D07 - Interiérové ocelové dveře dvoukřídlé , 2100x2150 mm (dle PD - D.1.1.11 - Výpis dveří) | Soubor | 1 |  | 0 |  | 0 |  | 0 | 21 | 0 | 0 | 0 | 0 | 0 |  | Vlastní | Indiv | 0 | 0 |  | Specifikace | Běžná |  |  |  | POL3_0
8 | 766620000D08 | D+M: D08 - Interiérové ocelové dveře dvoukřídlé , 1500x2150 mm (dle PD - D.1.1.11 - Výpis dveří) | Soubor | 1 |  | 0 |  | 0 |  | 0 | 21 | 0 | 0 | 0 | 0 | 0 |  | Vlastní | Indiv | 0 | 0 |  | Specifikace | Běžná |  |  |  | POL3_0
9 | 766620000D09 | D+M: D09 - Interiérové ocelové dveře dvoukřídlé , 2100x2150 mm (dle PD - D.1.1.11 - Výpis dveří) | Soubor | 2 |  | 0 |  | 0 |  | 0 | 21 | 0 | 0 | 0 | 0 | 0 |  | Vlastní | Indiv | 0 | 0 |  | Specifikace | Běžná |  |  |  | POL3_0
10 | 766620000D10 | D+M: D10 - Exteriérové plastové dveře jednokřídlé, 1000x2070 mm (dle PD - D.1.1.11 - Výpis dveří) | Soubor | 1 |  | 0 |  | 0 |  | 0 | 21 | 0 | 0 | 0 | 0 | 0 |  | Vlastní | Indiv | 0 | 0 |  | Specifikace | Běžná |  |  |  | POL3_0
11 | 766620000D11 | D+M: D11 - Exteriérové hliníkové dveře jednokřídlé, 1100x2200 mm (dle PD - D.1.1.11 - Výpis dveří) | Soubor | 1 |  | 0 |  | 0 |  | 0 | 21 | 0 | 0 | 0 | 0 | 0 |  | Vlastní | Indiv | 0 | 0 |  | Specifikace | Běžná |  |  |  | POL3_0
12 | 766620000D12 | D+M: D12 - Exteriérové hliníkové dveře jednokřídlé, 1200x2200 mm (dle PD - D.1.1.11 - Výpis dveří) | Soubor | 1 |  | 0 |  | 0 |  | 0 | 21 | 0 | 0 | 0 | 0 | 0 |  | Vlastní | Indiv | 0 | 0 |  | Specifikace | Běžná |  |  |  | POL3_0
13 | 766620000D13 | D+M: D13 - Exteriérové plastové dveře dvoukřídlé, 1600x2200 mm (dle PD - D.1.1.11 - Výpis dveří) | Soubor | 1 |  | 0 |  | 0 |  | 0 | 21 | 0 | 0 | 0 | 0 | 0 |  | Vlastní | Indiv | 0 | 0 |  | Specifikace | Běžná |  |  |  | POL3_0
14 | 766620000D14 | D+M: D14 - Exteriérové plastové dveře dvoukřídlé, 2200x2200 mm (dle PD - D.1.1.11 - Výpis dveří) | Soubor | 2 |  | 0 |  | 0 |  | 0 | 21 | 0 | 0 | 0 | 0 | 0 |  | Vlastní | Indiv | 0 | 0 |  | Specifikace | Běžná |  |  |  | POL3_0
15 | 766620000D15 | D+M: D15 - Ocelové průmyslové sekční vrata, 3500x4000 mm (dle PD - D.1.1.11 - Výpis dveří) | Soubor | 2 |  | 0 |  | 0 |  | 0 | 21 | 0 | 0 | 0 | 0 | 0 |  | Vlastní | Indiv | 0 | 0 |  | Specifikace | Běžná |  |  |  | POL3_0
16 | 766620000D16 | D+M: D16 - Ocelové průmyslové sekční vrata, 5200x4000 mm (dle PD - D.1.1.11 - Výpis dveří) | Soubor | 2 |  | 0 |  | 0 |  | 0 | 21 | 0 | 0 | 0 | 0 | 0 |  | Vlastní | Indiv | 0 | 0 |  | Specifikace | Běžná |  |  |  | POL3_0
17 | 766620000D17 | D+M: D17 - Interiérové dveře jednokřídlové s DTD, 900x2020 mm (dle PD - D.1.1.11 - Výpis dveří) | Soubor | 6 |  | 0 |  | 0 |  | 0 | 21 | 0 | 0 | 0 | 0 | 0 |  | Vlastní | Indiv | 0 | 0 |  | Specifikace | Běžná |  |  |  | POL3_0
18 | 766620000D18 | D+M: D18 - Interiérové dveře jednokřídlové s DTD, 1000x2020 mm (dle PD - D.1.1.11 - Výpis dveří) | Soubor | 2 |  | 0 |  | 0 |  | 0 | 21 | 0 | 0 | 0 | 0 | 0 |  | Vlastní | Indiv | 0 | 0 |  | Specifikace | Běžná |  |  |  | POL3_0
19 | 766620000D19 | D+M: D19 - Interiérové dveře jednokřídlové s DTD,1100x2020 mm, požární EW 15DP3-C, se samozavíračem (dle PD - D.1.1.11 - Výpis dveří) | Soubor | 1 |  | 0 |  | 0 |  | 0 | 21 | 0 | 0 | 0 | 0 | 0 |  | Vlastní | Indiv | 0 | 0 |  | Specifikace | Běžná |  |  |  | POL3_0
20 | 766620000D20 | D+M: D20 - Exteriérové plastové dveře jednokřídlé, 1000x2020 mm (dle PD - D.1.1.11 - Výpis dveří) | Soubor | 1 |  | 0 |  | 0 |  | 0 | 21 | 0 | 0 | 0 | 0 | 0 |  | Vlastní | Indiv | 0 | 0 |  | Specifikace | Běžná |  |  |  | POL3_0
Díl: | 64.1 | Výplně otvorů - okna |  |  |  | 0 |  | 0 |  | 0 |  | 0 |  | 0 |  | 0 |  |  |  |  | 0 | [6 empty] | DIL
21 | 766630000O01 | D+M: O01 - Plastové okno - vnější, 1000x500 mm (dle PD - D.1.1.12) | Soubor | 4 |  | 0 |  | 0 |  | 0 | 21 | 0 | 0 | 0 | 0 | 0 |  | Vlastní | Indiv | 0 | 0 |  | Specifikace | Běžná |  |  |  | POL3_0
22 | 766630000O02 | D+M: O02 - Plastové okno - vnější, 2250x750 mm (dle PD - D.1.1.12) | Soubor | 17 |  | 0 |  | 0 |  | 0 | 21 | 0 | 0 | 0 | 0 | 0 |  | Vlastní | Indiv | 0 | 0 |  | Specifikace | Běžná |  |  |  | POL3_0
23 | 766630000O03 | D+M: O03 - Plastové okno - vnější, 1500x1500 mm (dle PD - D.1.1.12) | Soubor | 17 |  | 0 |  | 0 |  | 0 | 21 | 0 | 0 | 0 | 0 | 0 |  | Vlastní | Indiv | 0 | 0 |  | Specifikace | Běžná |  |  |  | POL3_0
24 | 766630001O04 | D+M: O04 - Plastové okno - vnější, 1500x1500 mm (dle PD - D.1.1.12) | Soubor | 2 |  | 0 |  | 0 |  | 0 | 21 | 0 | 0 | 0 | 0 | 0 |  | Vlastní | Indiv | 0 | 0 |  | Specifikace | Běžná |  |  |  | POL3_0
25 | 766630002O05 | D+M: O05 - Plastové okno - vnější, 1500x1500 mm (dle PD - D.1.1.12) | Soubor | 1 |  | 0 |  | 0 |  | 0 | 21 | 0 | 0 | 0 | 0 | 0 |  | Vlastní | Indiv | 0 | 0 |  | Specifikace | Běžná |  |  |  | POL3_0
26 | 766630003O06 | D+M: O06 - Plastové okno - vnější, 1250x1500 mm (dle PD - D.1.1.12) | Soubor | 1 |  | 0 |  | 0 |  | 0 | 21 | 0 | 0 | 0 | 0 | 0 |  | Vlastní | Indiv | 0 | 0 |  | Specifikace | Běžná |  |  |  | POL3_0
27 | 766630004O07 | D+M: O07 - Plastové okno - vnější, 750x1500 mm (dle PD - D.1.1.12) | Soubor | 1 |  | 0 |  | 0 |  | 0 | 21 | 0 | 0 | 0 | 0 | 0 |  | Vlastní | Indiv | 0 | 0 |  | Specifikace | Běžná |  |  |  | POL3_0
28 | 766630005O08 | D+M: O08 - Plastové okno - vnější, 1000x1500 mm (dle PD - D.1.1.12) | Soubor | 1 |  | 0 |  | 0 |  | 0 | 21 | 0 | 0 | 0 | 0 | 0 |  | Vlastní | Indiv | 0 | 0 |  | Specifikace | Běžná |  |  |  | POL3_0
Díl: | 762 | Konstrukce tesařské |  |  |  | 0 |  | 0 |  | 0 |  | 0 |  | 0 |  | 0 |  |  |  |  | 0 | [6 empty] | DIL
29 | 76200000T01 | D+M: T01 - SANITÁRNÍ DĚLÍCÍ PŘÍČKY S NEREZOVÝMA REKTIFIKAČNÍMA NOHAMA - SPRCHOVÁ STĚNA (dle PD - D.1.1.19) | Soubor | 4 |  | 0 |  | 0 |  | 0 | 21 | 0 | 0 | 0 | 0 | 0 |  | Vlastní | Indiv | 0 | 0 |  | Specifikace | Běžná |  |  |  | POL3_0
|  | 1.NP : 4 |  | 4 | [23 empty] | VV | 0
|  | Mezisoučet |  | 4 | [23 empty] | VV | 1
30 | 76200000T02 | D+M: T02 - SANITÁRNÍ DĚLÍCÍ PŘÍČKY S NEREZOVÝMA REKTIFIKAČNÍMA NOHAMA - WC KABÍNKY (dle PD - D.1.1.19) | Soubor | 2 |  | 0 |  | 0 |  | 0 | 21 | 0 | 0 | 0 | 0 | 0 |  | Vlastní | Indiv | 0 | 0 |  | Specifikace | Běžná |  |  |  | POL3_0
|  | 2.NP : 2 |  | 2 | [23 empty] | VV | 0
|  | Mezisoučet |  | 2 | [23 empty] | VV | 1
31 | 76200000T03 | D+M: T03 - SANITÁRNÍ DĚLÍCÍ PISOÁROVÁ PŘÍČKA (dle PD - D.1.1.19) | Soubor | 3 |  | 0 |  | 0 |  | 0 | 21 | 0 | 0 | 0 | 0 | 0 |  | Vlastní | Indiv | 0 | 0 |  | Specifikace | Běžná |  |  |  | POL3_0
Díl: | 764 | Klempířské kce |  |  |  | 0 |  | 0 |  | 0 |  | 0 |  | 0 |  | 0 |  |  |  |  | 0 | [6 empty] | DIL
32 | 764000000K01 | D+M: K01 - DEŠŤOVÝ PŮLKULATÝ ŽLAB VČETNĚ HÁKŮ (dle PD - D.1.1.16) | bm | 98 |  | 0 |  | 0 |  | 0 | 21 | 0 | 0 | 0 | 0 | 0 |  | Vlastní | Indiv | 0 | 0 |  | Specifikace | Běžná |  |  |  | POL3_0
33 | 764000001K02 | D+M: K02 - DEŠŤOVÝ SVOD V KRUHOVÉM DN 125 (dle PD - D.1.1.16) | bm | 50 |  | 0 |  | 0 |  | 0 | 21 | 0 | 0 | 0 | 0 | 0 |  | Vlastní | Indiv | 0 | 0 |  | Specifikace | Běžná |  |  |  | POL3_0
34 | 764000002K03 | D+M: K03 - OPLECHOVÁNÍ STYKU NAPOJENÍ STŘEŠNÍ KONSTRUKCE NA STĚNOVÝ PANEL (dle PD - D.1.1.16) | bm | 25 |  | 0 |  | 0 |  | 0 | 21 | 0 | 0 | 0 | 0 | 0 |  | Vlastní | Indiv | 0 | 0 |  | Specifikace | Běžná |  |  |  | POL3_0
35 | 764000003K04 | D+M: K04 - UKONČENÍ HYDROIZOLACE NA STĚNOVÝ PANEL (dle PD - D.1.1.16) | bm | 25 |  | 0 |  | 0 |  | 0 | 21 | 0 | 0 | 0 | 0 | 0 |  | Vlastní | Indiv | 0 | 0 |  | Specifikace | Běžná |  |  |  | POL3_0
36 | 764000002K05 | D+M: K05 - UKONČENÍ HYDROIZOLACE NA STĚNOVÝ PANEL (dle PD - D.1.1.16) | bm | 25 |  | 0 |  | 0 |  | 0 | 21 | 0 | 0 | 0 | 0 | 0 |  | Vlastní | Indiv | 0 | 0 |  | Specifikace | Běžná |  |  |  | POL3_0
37 | 764000003K06 | D+M: K06 - OKAPNICE PODSTŘEŠNÍ FOLIE (dle PD - D.1.1.16) | bm | 98 |  | 0 |  | 0 |  | 0 | 21 | 0 | 0 | 0 | 0 | 0 |  | Vlastní | Indiv | 0 | 0 |  | Specifikace | Běžná |  |  |  | POL3_0
38 | 764000004K07 | D+M: K07 - OPLECHOVÁNÍ KORUNY PANELU (dle PD - D.1.1.16) | bm | 98 |  | 0 |  | 0 |  | 0 | 21 | 0 | 0 | 0 | 0 | 0 |  | Vlastní | Indiv | 0 | 0 |  | Specifikace | Běžná |  |  |  | POL3_0
39 | 764000005K08 | D+M: K08 - UKONČOVACÍ PROFIL (dle PD - D.1.1.16) | bm | 98 |  | 0 |  | 0 |  | 0 | 21 | 0 | 0 | 0 | 0 | 0 |  | Vlastní | Indiv | 0 | 0 |  | Specifikace | Běžná |  |  |  | POL3_0
40 | 764000006K09 | D+M: K09 - OPLECHOVÁNÍ OPLÁŠTĚNÍ - PROFIL PRO KRYTÍ PANELŮ (dle PD - D.1.1.16) | bm | 108 |  | 0 |  | 0 |  | 0 | 21 | 0 | 0 | 0 | 0 | 0 |  | Vlastní | Indiv | 0 | 0 |  | Specifikace | Běžná |  |  |  | POL3_0
41 | 764000007K10 | D+M: K10 - POMOCNÝ L PROFIL PRO KOTVENÍ PANELU (dle PD - D.1.1.16) | bm | 100 |  | 0 |  | 0 |  | 0 | 21 | 0 | 0 | 0 | 0 | 0 |  | Vlastní | Indiv | 0 | 0 |  | Specifikace | Běžná |  |  |  | POL3_0
42 | 764000008K11 | D+M: K11 - KLEMPÍŘSKÝ PRVEK OPLECHOVÁNÍ OPLÁŠTĚNÍ (dle PD - D.1.1.16) | bm | 100 |  | 0 |  | 0 |  | 0 | 21 | 0 | 0 | 0 | 0 | 0 |  | Vlastní | Indiv | 0 | 0 |  | Specifikace | Běžná |  |  |  | POL3_0
43 | 764000009K12 | D+M: K12 - OPLECHOVÁNÍ VÝPLNÍ OTVORŮ (dle PD - D.1.1.16) | bm | 220 |  | 0 |  | 0 |  | 0 | 21 | 0 | 0 | 0 | 0 | 0 |  | Vlastní | Indiv | 0 | 0 |  | Specifikace | Běžná |  |  |  | POL3_0
44 | 764000009K13 | D+M: K13 - OPLECHOVÁNÍ NAPOJENÍ ŠTÍTOVÉ STĚNY NA STŘECHU (dle PD - D.1.1.16) | bm | 75 |  | 0 |  | 0 |  | 0 | 21 | 0 | 0 | 0 | 0 | 0 |  | Vlastní | Indiv | 0 | 0 |  | Specifikace | Běžná |  |  |  | POL3_0
Díl: | 767 | Zámečnícké kce |  |  |  | 0 |  | 0 |  | 0 |  | 0 |  | 0 |  | 0 |  |  |  |  | 0 | [6 empty] | DIL
45 | 767000000Z01 | D+M: Z01 - DYMNÍK - ODVOD KOUŘE OD VÝHNĚ (dle PD - D.1.1.15) | Soubor | 2 |  | 0 |  | 0 |  | 0 | 21 | 0 | 0 | 0 | 0 | 0 |  | Vlastní | Indiv | 0 | 0 |  | Specifikace | Běžná |  |  |  | POL3_0
46 | 767000001Z02 | D+M: Z02 - OCELOVÉ VENKOVNÍ SCHODIŠTĚ (dle PD - D.1.1.15) | Soubor | 1 |  | 0 |  | 0 |  | 0 | 21 | 0 | 0 | 0 | 0 | 0 |  | Vlastní | Indiv | 0 | 0 |  | Specifikace | Běžná |  |  |  | POL3_0
47 | 767000002Z03 | D+M: Z03 - DILATACE PRŮMYSLOVÉ PODLAHY (dle PD - D.1.1.15) | bm | 18.6 |  | 0 |  | 0 |  | 0 | 21 | 0 | 0 | 0 | 0 | 0 |  | Vlastní | Indiv | 0 | 0 |  | Specifikace | Běžná |  |  |  | POL3_0
48 | 767000003Z04 | D+M: Z04 - VÝLEZOVÝ ŽEBŘÍK S ODPOČINKOVOU PLOŠINOU A ZÁBRADLÍM (dle PD - D.1.1.15) | Soubor | 1 |  | 0 |  | 0 |  | 0 | 21 | 0 | 0 | 0 | 0 | 0 |  | Vlastní | Indiv | 0 | 0 |  | Specifikace | Běžná |  |  |  | POL3_0
49 | 767000004Z05 | D+M: Z05 - OCELOVÝ ŽEBŘÍK NA STĚNU PRO VÝSTUP (dle PD - D.1.1.15) | Soubor | 1 |  | 0 |  | 0 |  | 0 | 21 | 0 | 0 | 0 | 0 | 0 |  | Vlastní | Indiv | 0 | 0 |  | Specifikace | Běžná |  |  |  | POL3_0
50 | 767000005Z06 | D+M: Z06 - OCELOVÉ ZÁBRADLÍ (dle PD - D.1.1.15) | Soubor | 1 |  | 0 |  | 0 |  | 0 | 21 | 0 | 0 | 0 | 0 | 0 |  | Vlastní | Indiv | 0 | 0 |  | Specifikace | Běžná |  |  |  | POL3_0
51 | 767000006Z07 | D+M: Z07 - OCELOVÉ MADLO (dle PD - D.1.1.15) | Soubor | 1 |  | 0 |  | 0 |  | 0 | 21 | 0 | 0 | 0 | 0 | 0 |  | Vlastní | Indiv | 0 | 0 |  | Specifikace | Běžná |  |  |  | POL3_0
52 | 767000007Z08 | D+M: Z08 - POMOCNÝ OCELOVÝ PROFIL PLOCHÝ (dle PD - D.1.1.15) | bm | 66 |  | 0 |  | 0 |  | 0 | 21 | 0 | 0 | 0 | 0 | 0 |  | Vlastní | Indiv | 0 | 0 |  | Specifikace | Běžná |  |  |  | POL3_0
Díl: | 799.1 | Ostatní |  |  |  | 0 |  | 0 |  | 0 |  | 0 |  | 0 |  | 0 |  |  |  |  | 0 | [6 empty] | DIL
53 | 799000001x01a | D+M: x01 - PŘENOSNÝ HASICÍ PŘÍSTROJ - 34A (dle PD) | Soubor | 3 |  | 0 |  | 0 |  | 0 | 21 | 0 | 0 | 0 | 0 | 0 |  | Vlastní | Indiv | 0 | 0 |  | Specifikace | Běžná |  |  |  | POL3_0
|  | 34a : 3 |  | 3 | [23 empty] | VV | 0
|  | Mezisoučet |  | 3 | [23 empty] | VV | 1
54 | 799000001x01b | D+M: x01 - PŘENOSNÝ HASICÍ PŘÍSTROJ - 113B (dle PD) | Soubor | 1 |  | 0 |  | 0 |  | 0 | 21 | 0 | 0 | 0 | 0 | 0 |  | Vlastní | Indiv | 0 | 0 |  | Specifikace | Běžná |  |  |  | POL3_0
|  | 113b : 1 |  | 1 | [23 empty] | VV | 0
|  | Mezisoučet |  | 1 | [23 empty] | VV | 1
55 | 799000001x01c | D+M: x01 - PŘENOSNÝ HASICÍ PŘÍSTROJ - 113A (dle PD) | Soubor | 1 |  | 0 |  | 0 |  | 0 | 21 | 0 | 0 | 0 | 0 | 0 |  | Vlastní | Indiv | 0 | 0 |  | Specifikace | Běžná |  |  |  | POL3_0
|  | 113a : 1 |  | 1 | [23 empty] | VV | 0
|  | Mezisoučet |  | 1 | [23 empty] | VV | 1
56 | 799000001x02 | D+M: x02 - HLÁSIČ POŽÁRU A KOUŘE (dle PD) | Soubor | 3 |  | 0 |  | 0 |  | 0 | 21 | 0 | 0 | 0 | 0 | 0 |  | Vlastní | Indiv | 0 | 0 |  | Specifikace | Běžná |  |  |  | POL3_0
57 | 799000001x03 | D+M: x03 - TLAČÍTKOVÝ HLÁSIČ POŽÁRU (dle PD) | Soubor | 3 |  | 0 |  | 0 |  | 0 | 21 | 0 | 0 | 0 | 0 | 0 |  | Vlastní | Indiv | 0 | 0 |  | Specifikace | Běžná |  |  |  | POL3_0
58 | 799000001x04 | D+M: x04 - ZNAČENÍ: hlavního vypínače elektrické energie (označen textovým nápisem CENTRAL + TOTAL STOP) (dle PD) | Soubor | 1 |  | 0 |  | 0 |  | 0 | 21 | 0 | 0 | 0 | 0 | 0 |  | Vlastní | Indiv | 0 | 0 |  | Specifikace | Běžná |  |  |  | POL3_0
59 | 799000001x05 | D+M: x05 - ZNAČENÍ: zařízení nevhodná k hašení vodou (dle PD) | Soubor | 1 |  | 0 |  | 0 |  | 0 | 21 | 0 | 0 | 0 | 0 | 0 |  | Vlastní | Indiv | 0 | 0 |  | Specifikace | Běžná |  |  |  | POL3_0
60 | 799000001x06 | D+M: x06 - ZNAČENÍ: přenosného hasicího přístroje (dle PD) | Soubor | 10 |  | 0 |  | 0 |  | 0 | 21 | 0 | 0 | 0 | 0 | 0 |  | Vlastní | Indiv | 0 | 0 |  | Specifikace | Běžná |  |  |  | POL3_0
61 | 799000001x07 | D+M: x07 - ZNAČENÍ: hlavního uzávěru plynu (dle PD) | Soubor | 1 |  | 0 |  | 0 |  | 0 | 21 | 0 | 0 | 0 | 0 | 0 |  | Vlastní | Indiv | 0 | 0 |  | Specifikace | Běžná |  |  |  | POL3_0
62 | 799000001x08 | D+M: x08 - ZNAČENÍ: hlavního uzávěru vody (dle PD) | Soubor | 1 |  | 0 |  | 0 |  | 0 | 21 | 0 | 0 | 0 | 0 | 0 |  | Vlastní | Indiv | 0 | 0 |  | Specifikace | Běžná |  |  |  | POL3_0
63 | 799000001x09 | D+M: x09 - ZNAČENÍ: únikových cest a východů (dle PD) | Soubor | 1 |  | 0 |  | 0 |  | 0 | 21 | 0 | 0 | 0 | 0 | 0 |  | Vlastní | Indiv | 0 | 0 |  | Specifikace | Běžná |  |  |  | POL3_0
64 | 799000001x10 | D+M: x10 - Certifikovaný záchytný a zádržný sytém (dle PD) | Soubor | 1 |  | 0 |  | 0 |  | 0 | 21 | 0 | 0 | 0 | 0 | 0 |  | Vlastní | Indiv | 0 | 0 |  | Specifikace | Běžná |  |  |  | POL3_0
65 | 799000001x11 | D+M: x11 - CENTRÁLNÍ KLÍČ - nový uzamykací systém Kaba-Gege pEXTRA COMBI, BT3 (dle PD) | Soubor | 1 |  | 0 |  | 0 |  | 0 | 21 | 0 | 0 | 0 | 0 | 0 |  | Vlastní | Indiv | 0 | 0 |  | Specifikace | Běžná |  |  |  | POL3_0
66 | 799000001x12 | D+M: x12 - CENTRÁLNÍ KLÍČ - nový uzamykací systém Kaba-Gege E-AP2000, BT3 (dle PD) | Soubor | 1 |  | 0 |  | 0 |  | 0 | 21 | 0 | 0 | 0 | 0 | 0 |  | Vlastní | Indiv | 0 | 0 |  | Specifikace | Běžná |  |  |  | POL3_0
67 | 799000001x13 | D+M: x13 - CENTRÁLNÍ KLÍČ - nový uzamykací systém FAB 300, BT3 (dle PD) | Soubor | 1 |  | 0 |  | 0 |  | 0 | 21 | 0 | 0 | 0 | 0 | 0 |  | Vlastní | Indiv | 0 | 0 |  | Specifikace | Běžná |  |  |  | POL3_0
68 | 799000001x14 | D+M: x14 - CENTRÁLNÍ KLÍČ - rozšíření stávajícího uzamykacího systému (dle PD) | Soubor | 1 |  | 0 |  | 0 |  | 0 | 21 | 0 | 0 | 0 | 0 | 0 |  | Vlastní | Indiv | 0 | 0 |  | Specifikace | Běžná |  |  |  | POL3_0
Díl: | 799.2 | Doplňové výrobky |  |  |  | 0 |  | 0 |  | 0 |  | 0 |  | 0 |  | 0 |  |  |  |  | 0 | [6 empty] | DIL
69 | 799000002L01 | D+M: L01 - KOPULOVÝ SVĚTLÍK (dle PD - D.1.1.17 - Výpis doplňkových výrobků) | Soubor | 11 |  | 0 |  | 0 |  | 0 | 21 | 0 | 0 | 0 | 0 | 0 |  | Vlastní | Indiv | 0 | 0 |  | Specifikace | Běžná |  |  |  | POL3_0
70 | 799000002L02 | D+M: L02 - SKLENĚNÁ STŘÍŠKA NAD VCHOD (dle PD - D.1.1.17 - Výpis doplňkových výrobků) | Soubor | 1 |  | 0 |  | 0 |  | 0 | 21 | 0 | 0 | 0 | 0 | 0 |  | Vlastní | Indiv | 0 | 0 |  | Specifikace | Běžná |  |  |  | POL3_0
71 | 799000002L03 | D+M: L03 - SYSTÉMOVÁ AKUSTICKÁ KAPOTA DO EXTERIÉRU (dle PD - D.1.1.17 - Výpis doplňkových výrobků) | Soubor | 1 |  | 0 |  | 0 |  | 0 | 21 | 0 | 0 | 0 | 0 | 0 |  | Vlastní | Indiv | 0 | 0 |  | Specifikace | Běžná |  |  |  | POL3_0
72 | 799000002L04 | D+M: L04 - PROTIPOŽÁRNÍ VĚTRACÍ MŘÍŽKA, ROZMĚR 200 x 200 mm, POŽÁRNÍ ODOLNOST EI 15 (dle PD - D.1.1.17 - Výpis doplňkových výrobků) | Soubor | 2 |  | 0 |  | 0 |  | 0 | 21 | 0 | 0 | 0 | 0 | 0 |  | Vlastní | Indiv | 0 | 0 |  | Specifikace | Běžná |  |  |  | POL3_0
[26 empty] | 15 | 21 | DPH
| Celkem |  |  |  |  | 0 | [19 empty] | 0 | 0 | SUM
Poznámky uchazeče k zadání
POPUZIV
END
Note on S6: Jedná se o informaci, zda se jedná o položku, která je do rozpočtu zadána z cenové soustavy RTS, nebo vlastní.
Note on T6: Jedná se o název CÚ, která je zadána u položky rozpočtu

## SO 02 2.03 Pol
Položkový rozpočet | [27 empty] | #TypZaznamu#
S: | 23MM055a | Rekonstrukce učeben a výstavba nové haly pro OV, rekonstrukce Objektu A a novostavba Objektu B | [25 empty] | STA
O: | SO 02 | Nová hala – Objekt B | [22 empty] | STA |  |  | OBJ
R: | 2.03 | Zařízení zdravotně technických instalací | [25 empty] | ROZ
P.č. | Číslo položky | Název položky | MJ | Množství | Cena / MJ | Celkem | Dodávka | Dodávka celk. | Montáž | Montáž celk. | DPH | Cena s DPH | Hmotnost / MJ | Hmotnost celk.(t) | Dem. hmotnost / MJ | Dem. hmotnost celk.(t) | Ceník | Cen. soustava / platnost | Cenová úroveň | Nhod / MJ | Nhod celk. | Dodavatel | Typ položky | Stav položky
Díl: | 1 | Zemní práce |  |  |  | 0 |  | 0 |  | 0 |  | 0 |  | 0 |  | 0 |  |  |  |  | 0 | [6 empty] | DIL
1 | 132301119R00 | Hloubení rýh šířky do 60 cm příplatek za lepivost, v hornině 4, | m3 | 98.82 |  | 0 |  | 0 |  | 0 | 21 | 0 | 0 | 0 | 0 | 0 |  | Vlastní | Indiv | 0 | 0 |  | Práce | Běžná |  |  |  | POL1_1
|  | 183*0,6*0,9 : | [25 empty] | VV | 0
|  | 98,82 |  | 98.82 | [23 empty] | VV | 0
2 | 132301111R00 | Hloubení rýh šířky do 60 cm do 100m3, v hornině 4, hloubení strojně | m3 | 98.82 |  | 0 |  | 0 |  | 0 | 21 | 0 | 0 | 0 | 0 | 0 |  | Vlastní | Indiv | 0 | 0 |  | Práce | Běžná |  |  |  | POL1_1
|  | 183*0,6*0,9 : | [25 empty] | VV | 0
|  | 98,82 |  | 98.82 | [23 empty] | VV | 0
3 | 161101101R00 | Svislé přemístění výkopku z horniny 1 až 4, při hloubce výkopu přes 1 do 2,5 m | m3 | 98.82 |  | 0 |  | 0 |  | 0 | 21 | 0 | 0 | 0 | 0 | 0 |  | Vlastní | Indiv | 0 | 0 |  | Práce | Běžná |  |  |  | POL1_1
|  | 183*0,6*0,9 : | [25 empty] | VV | 0
|  | 98,82 |  | 98.82 | [23 empty] | VV | 0
4 | 162201102R00 | Vodorovné přemístění výkopku z horniny 1 až 4, na vzdálenost přes 20 do 50 m | m3 | 98.82 |  | 0 |  | 0 |  | 0 | 21 | 0 | 0 | 0 | 0 | 0 |  | Vlastní | Indiv | 0 | 0 |  | Práce | Běžná |  |  |  | POL1_1
|  | 183*0,6*0,9 : | [25 empty] | VV | 0
|  | 98,82 |  | 98.82 | [23 empty] | VV | 0
5 | 167101101R00 | Nakládání, skládání, překládání neulehlého výkopku nakládání výkopku do 100 m3, z horniny 1 až 4 | m3 | 98.82 |  | 0 |  | 0 |  | 0 | 21 | 0 | 0 | 0 | 0 | 0 |  | Vlastní | Indiv | 0 | 0 |  | Práce | Běžná |  |  |  | POL1_1
|  | 183*0,6*0,9 : | [25 empty] | VV | 0
|  | 98,82 |  | 98.82 | [23 empty] | VV | 0
6 | 171201201R00 | Uložení sypaniny na dočasnou skládku tak, že na 1 m2 plochy připadá přes 2 m3 výkopku nebo ornice | m3 | 98.82 |  | 0 |  | 0 |  | 0 | 21 | 0 | 0 | 0 | 0 | 0 |  | Vlastní | Indiv | 0 | 0 |  | Práce | Běžná |  |  |  | POL1_1
|  | 183*0,6*0,9 : | [25 empty] | VV | 0
|  | 98,82 |  | 98.82 | [23 empty] | VV | 0
7 | 174101101R00 | Zásyp sypaninou se zhutněním jam, šachet, rýh nebo kolem objektů v těchto vykopávkách | m3 | 69.18 |  | 0 |  | 0 |  | 0 | 21 | 0 | 0 | 0 | 0 | 0 |  | Vlastní | Indiv | 0 | 0 |  | Práce | Běžná |  |  |  | POL1_1
|  | 183*0,6*0,9*0,7 : | [25 empty] | VV | 0
|  | 69,18 |  | 69.18 | [23 empty] | VV | 0
8 | 175101101RT2 | Obsyp potrubí bez prohození sypaniny, s dodáním štěrkopísku frakce 0 - 22 mm | m3 | 19.76 |  | 0 |  | 0 |  | 0 | 21 | 0 | 0 | 0 | 0 | 0 |  | Vlastní | Indiv | 0 | 0 |  | Práce | Běžná |  |  |  | POL1_1
|  | 183*0,6*0,9*0,2 : | [25 empty] | VV | 0
|  | 19,76 |  | 19.76 | [23 empty] | VV | 0
Díl: | 96 | Bourání konstrukcí |  |  |  | 0 |  | 0 |  | 0 |  | 0 |  | 0 |  | 0 |  |  |  |  | 0 | [6 empty] | DIL
9 | 970051060R00 | Jádrové vrtání, kruhové prostupy v železobetonu jádrové vrtání , do D 60 mm | m | 1.2 |  | 0 |  | 0 |  | 0 | 21 | 0 | 0 | 0 | 0 | 0 |  | Vlastní | Indiv | 0 | 0 |  | Práce | Běžná |  |  |  | POL1_1
|  | vodovod : 3*0,4 : | [25 empty] | VV | 0
|  | 1,2 |  | 1.2 | [23 empty] | VV | 0
10 | 970051080R00 | Jádrové vrtání, kruhové prostupy v železobetonu jádrové vrtání , do D 80 mm | m | 4 |  | 0 |  | 0 |  | 0 | 21 | 0 | 0 | 0 | 0 | 0 |  | Vlastní | Indiv | 0 | 0 |  | Práce | Běžná |  |  |  | POL1_1
|  | kanalizace prostupy přes stropy : 10*0,4 : | [25 empty] | VV | 0
|  | 4 |  | 4 | [23 empty] | VV | 0
11 | 970051100R00 | Jádrové vrtání, kruhové prostupy v železobetonu jádrové vrtání , do D 100 mm | m | 1.6 |  | 0 |  | 0 |  | 0 | 21 | 0 | 0 | 0 | 0 | 0 |  | Vlastní | Indiv | 0 | 0 |  | Práce | Běžná |  |  |  | POL1_1
|  | kanalizace prostupy přes stropy : 4*0,4 : | [25 empty] | VV | 0
|  | 1,6 |  | 1.6 | [23 empty] | VV | 0
12 | 970056060R00 | Jádrové vrtání, kruhové prostupy v železobetonu příplatek za jádrové vrtání do stropu, do D 60 mm | m | 1.2 |  | 0 |  | 0 |  | 0 | 21 | 0 | 0 | 0 | 0 | 0 |  | Vlastní | Indiv | 0 | 0 |  | Práce | Běžná |  |  |  | POL1_1
|  | vodovod : 3*0,4 : | [25 empty] | VV | 0
|  | 1,2 |  | 1.2 | [23 empty] | VV | 0
13 | 970056080R00 | Jádrové vrtání, kruhové prostupy v železobetonu příplatek za jádrové vrtání do stropu, do D 80 mm | m | 4 |  | 0 |  | 0 |  | 0 | 21 | 0 | 0 | 0 | 0 | 0 |  | Vlastní | Indiv | 0 | 0 |  | Práce | Běžná |  |  |  | POL1_1
|  | kanalizace prostupy přes stropy : 10*0,4 : | [25 empty] | VV | 0
|  | 4 |  | 4 | [23 empty] | VV | 0
14 | 970056100R00 | Jádrové vrtání, kruhové prostupy v železobetonu příplatek za jádrové vrtání do stropu, do D 100 mm | m | 1.6 |  | 0 |  | 0 |  | 0 | 21 | 0 | 0 | 0 | 0 | 0 |  | Vlastní | Indiv | 0 | 0 |  | Práce | Běžná |  |  |  | POL1_1
|  | kanalizace prostupy přes stropy : 4*0,4 : | [25 empty] | VV | 0
|  | 1,6 |  | 1.6 | [23 empty] | VV | 0
Díl: | 713 | Tepelné izolace |  |  |  | 0 |  | 0 |  | 0 |  | 0 |  | 0 |  | 0 |  |  |  |  | 0 | [6 empty] | DIL
15 | 713552131R00 | Protipožární ucpávka EI90, do D 108 mm, stěna | ks | 13 |  | 0 |  | 0 |  | 0 | 21 | 0 | 0 | 0 | 0 | 0 |  | Vlastní | Indiv | 0 | 0 |  | Práce | Běžná |  |  |  | POL1_7
|  | 13 : | [25 empty] | VV | 0
|  | 13 |  | 13 | [23 empty] | VV | 0
16 | 713552151R00 | Protipožární trubní ucpávka, ve stropě, požární odolnost EI 120, průměr do D 108 mm | ks | 4 |  | 0 |  | 0 |  | 0 | 21 | 0 | 0 | 0 | 0 | 0 |  | Vlastní | Indiv | 0 | 0 |  | Práce | Běžná |  |  |  | POL1_7
|  | 4 : | [25 empty] | VV | 0
|  | 4 |  | 4 | [23 empty] | VV | 0
Díl: | 721 | Vnitřní kanalizace |  |  |  | 0 |  | 0 |  | 0 |  | 0 |  | 0 |  | 0 |  |  |  |  | 0 | [6 empty] | DIL
17 | 721176222R00 | Potrubí z plastových trub polyvinylchloridové potrubí PVC, svodné (ležaté) v zemi, D 110 mm, s 3,2 mm, DN 100 | m | 180.5 |  | 0 |  | 0 |  | 0 | 21 | 0 | 0 | 0 | 0 | 0 |  | Vlastní | Indiv | 0 | 0 |  | Práce | Běžná |  |  |  | POL1_7
|  | 157*1,15 : | [25 empty] | VV | 0
|  | 180,5 |  | 180.5 | [23 empty] | VV | 0
18 | 721176224R00 | Potrubí z plastových trub polyvinylchloridové potrubí PVC, svodné (ležaté) v zemi, D 160 mm, s 4,0 mm, DN 150 | m | 8 |  | 0 |  | 0 |  | 0 | 21 | 0 | 0 | 0 | 0 | 0 |  | Vlastní | Indiv | 0 | 0 |  | Práce | Běžná |  |  |  | POL1_7
|  | 7*1,15 : | [25 empty] | VV | 0
|  | 8 |  | 8 | [23 empty] | VV | 0
19 | 721176101R00 | Potrubí HT připojovací vnější průměr D 32 mm, tloušťka stěny 1,8 mm, DN 30 | m | 12 |  | 0 |  | 0 |  | 0 | 21 | 0 | 0 | 0 | 0 | 0 |  | Vlastní | Indiv | 0 | 0 |  | Práce | Běžná |  |  |  | POL1_7
|  | 10*1,15 : | [25 empty] | VV | 0
|  | 12 |  | 12 | [23 empty] | VV | 0
20 | 721176103R00 | Potrubí HT připojovací vnější průměr D 50 mm, tloušťka stěny 1,8 mm, DN 50 | m | 57.5 |  | 0 |  | 0 |  | 0 | 21 | 0 | 0 | 0 | 0 | 0 |  | Vlastní | Indiv | 0 | 0 |  | Práce | Běžná |  |  |  | POL1_7
|  | 50*1,15 : | [25 empty] | VV | 0
|  | 57,5 |  | 57.5 | [23 empty] | VV | 0
21 | 721176104R00 | Potrubí HT připojovací vnější průměr D 75 mm, tloušťka stěny 1,9 mm, DN 70 | m | 75 |  | 0 |  | 0 |  | 0 | 21 | 0 | 0 | 0 | 0 | 0 |  | Vlastní | Indiv | 0 | 0 |  | Práce | Běžná |  |  |  | POL1_7
|  | 63*1,15 : | [25 empty] | VV | 0
|  | 75 |  | 75 | [23 empty] | VV | 0
22 | 721176105R00 | Potrubí HT připojovací vnější průměr D 110 mm, tloušťka stěny 2,7 mm, DN 100 | m | 12 |  | 0 |  | 0 |  | 0 | 21 | 0 | 0 | 0 | 0 | 0 |  | Vlastní | Indiv | 0 | 0 |  | Práce | Běžná |  |  |  | POL1_7
|  | 10*1,15 : | [25 empty] | VV | 0
|  | 12 |  | 12 | [23 empty] | VV | 0
23 | 721194103R00 | Zřízení přípojek na potrubí D 32 mm, materiál ve specifikaci | kus | 4 |  | 0 |  | 0 |  | 0 | 21 | 0 | 0 | 0 | 0 | 0 |  | Vlastní | Indiv | 0 | 0 |  | Práce | Běžná |  |  |  | POL1_7
|  | 4 : | [25 empty] | VV | 0
|  | 4 |  | 4 | [23 empty] | VV | 0
24 | 721194104R00 | Zřízení přípojek na potrubí D 40 mm, materiál ve specifikaci | kus | 19 |  | 0 |  | 0 |  | 0 | 21 | 0 | 0 | 0 | 0 | 0 |  | Vlastní | Indiv | 0 | 0 |  | Práce | Běžná |  |  |  | POL1_7
|  | 19 : | [25 empty] | VV | 0
|  | 19 |  | 19 | [23 empty] | VV | 0
25 | 721194105R00 | Zřízení přípojek na potrubí D 50 mm, materiál ve specifikaci | kus | 19 |  | 0 |  | 0 |  | 0 | 21 | 0 | 0 | 0 | 0 | 0 |  | Vlastní | Indiv | 0 | 0 |  | Práce | Běžná |  |  |  | POL1_7
|  | 19 : | [25 empty] | VV | 0
|  | 19 |  | 19 | [23 empty] | VV | 0
26 | 721194107R00 | Zřízení přípojek na potrubí D 75 mm, materiál ve specifikaci | kus | 2 |  | 0 |  | 0 |  | 0 | 21 | 0 | 0 | 0 | 0 | 0 |  | Vlastní | Indiv | 0 | 0 |  | Práce | Běžná |  |  |  | POL1_7
|  | 2 : | [25 empty] | VV | 0
|  | 2 |  | 2 | [23 empty] | VV | 0
27 | 721194109R00 | Zřízení přípojek na potrubí D 110 mm, materiál ve specifikaci | kus | 11 |  | 0 |  | 0 |  | 0 | 21 | 0 | 0 | 0 | 0 | 0 |  | Vlastní | Indiv | 0 | 0 |  | Práce | Běžná |  |  |  | POL1_7
|  | 11 : | [25 empty] | VV | 0
|  | 11 |  | 11 | [23 empty] | VV | 0
28 | 721273144R00 | Ventilační hlavice DN 75, z PVC, s posuvným mezikružím, povrch stabilizován proti UV záření, včetně dodávky materiálu | kus | 4 |  | 0 |  | 0 |  | 0 | 21 | 0 | 0 | 0 | 0 | 0 |  | Vlastní | Indiv | 0 | 0 |  | Práce | Běžná |  |  |  | POL1_7
|  | 4 : | [25 empty] | VV | 0
|  | 4 |  | 4 | [23 empty] | VV | 0
29 | 721290112R00 | Zkouška těsnosti kanalizace v objektech vodou, DN 200 | m | 8 |  | 0 |  | 0 |  | 0 | 21 | 0 | 0 | 0 | 0 | 0 |  | Vlastní | Indiv | 0 | 0 |  | Práce | Běžná |  |  |  | POL1_7
|  | 8 : | [25 empty] | VV | 0
|  | 8 |  | 8 | [23 empty] | VV | 0
30 | 721290111R00 | Zkouška těsnosti kanalizace v objektech vodou, DN 125 | m | 329 |  | 0 |  | 0 |  | 0 | 21 | 0 | 0 | 0 | 0 | 0 |  | Vlastní | Indiv | 0 | 0 |  | Práce | Běžná |  |  |  | POL1_7
|  | 329 : | [25 empty] | VV | 0
|  | 329 |  | 329 | [23 empty] | VV | 0
31 | 721290123R00 | Zkouška těsnosti kanalizace v objektech Provedení zkoušky plynotěsnosti vnitřní kanalizace | m | 337 |  | 0 |  | 0 |  | 0 | 21 | 0 | 0 | 0 | 0 | 0 |  | Vlastní | Indiv | 0 | 0 |  | Práce | Běžná |  |  |  | POL1_7
|  | 337 : | [25 empty] | VV | 0
|  | 337 |  | 337 | [23 empty] | VV | 0
32 | 904R01 | Hzs-zkousky v ramci montaz.praci, provedení technické prohlídky kanalizace | h | 24 |  | 0 |  | 0 |  | 0 | 21 | 0 | 0 | 0 | 0 | 0 |  | Vlastní | Indiv | 0 | 0 |  | Práce | Běžná |  |  |  | POL1_7
|  | 6*4 : | [25 empty] | VV | 0
|  | 24 |  | 24 | [23 empty] | VV | 0
33 | 900 R721 | Zednické výpomoci hsv čl.13-2, Práce v tarifní třídě 4 | h | 160 |  | 0 |  | 0 |  | 0 | 21 | 0 | 0 | 0 | 0 | 0 |  | Vlastní | Indiv | 0 | 0 |  | Práce | Běžná |  |  |  | POL1_7
|  | 160 : | [25 empty] | VV | 0
|  | 160 |  | 160 | [23 empty] | VV | 0
34 | 28615442AR | kus čisticí D = 75,0 mm; PP-H | kus | 5 |  | 0 |  | 0 |  | 0 | 21 | 0 | 0 | 0 | 0 | 0 |  | Vlastní | Indiv | 0 | 0 |  | Specifikace | Běžná |  |  |  | POL3_0
|  | 5 : | [25 empty] | VV | 0
|  | 5 |  | 5 | [23 empty] | VV | 0
35 | 28615443AR | kus čisticí D = 110,0 mm; PP-H | kus | 2 |  | 0 |  | 0 |  | 0 | 21 | 0 | 0 | 0 | 0 | 0 |  | Vlastní | Indiv | 0 | 0 |  | Specifikace | Běžná |  |  |  | POL3_0
|  | 2 : | [25 empty] | VV | 0
|  | 2 |  | 2 | [23 empty] | VV | 0
36 | 55162350R | Podomítková zápachová uzávěrka pro odvod kondenzátu DN32x20-32, s přídavnou mechanickou zápachovou uzávěrkou | kus | 3 |  | 0 |  | 0 |  | 0 | 21 | 0 | 0 | 0 | 0 | 0 |  | Vlastní | Indiv | 0 | 0 |  | Specifikace | Běžná |  |  |  | POL3_0
|  | 3 : | [25 empty] | VV | 0
|  | 3 |  | 3 | [23 empty] | VV | 0
37 | NC 721-1 | plastový kalich pro jímání úkapů z pojistného ventilu, DN32, s mechanickou zápachovou uzávěrkou | kus | 2 |  | 0 |  | 0 |  | 0 | 21 | 0 | 0 | 0 | 0 | 0 |  | Vlastní | Indiv | 0 | 0 |  | Specifikace | Běžná |  |  |  | POL3_0
|  | 2 : | [25 empty] | VV | 0
|  | 2 |  | 2 | [23 empty] | VV | 0
38 | NC 721-2 | Odlučovač lehkých kapalin, NS3,¦ PE nádrž vyráběna rotačním odléváním¦ Testováno a certifikováno dle EN 858¦ Kompletně připravený celek¦ Kompaktní rozměry¦ Včetně výškově stavitelného nástavces | kus | 1 |  | 0 |  | 0 |  | 0 | 21 | 0 | 0 | 0 | 0 | 0 |  | Vlastní | Indiv | 0 | 0 |  | Práce | Běžná |  |  |  | POL1_7
|  | 1 : | [25 empty] | VV | 0
|  | 1 |  | 1 | [23 empty] | VV | 0
39 | 721242117R00 | Lapač střešních splavenin litinový DN 150. Dodávka a montáž | kus | 8 |  | 0 |  | 0 |  | 0 | 21 | 0 | 0 | 0 | 0 | 0 |  | Vlastní | Indiv | 0 | 0 |  | Práce | Běžná |  |  |  | POL1_7
|  | 8 : | [25 empty] | VV | 0
|  | 8 |  | 8 | [23 empty] | VV | 0
40 | NC 721-3 | Podlahová vpust DN50/75 se stavitelným odtokem, rámeček 123x123mm, nerezová mřížka 115x115mm. Dodávka a montáž | kus | 2 |  | 0 |  | 0 |  | 0 | 21 | 0 | 0 | 0 | 0 | 0 |  | Vlastní | Indiv | 0 | 0 |  | Specifikace | Běžná |  |  |  | POL3_0
|  | 2 : | [25 empty] | VV | 0
|  | 2 |  | 2 | [23 empty] | VV | 0
41 | NC 721-4 | Podlahová vpust DN110 se svislým odtokem, rámeček 150x150mm, litinová mřížka 137x137mm. Dodávka a montáž | kus | 3 |  | 0 |  | 0 |  | 0 | 21 | 0 | 0 | 0 | 0 | 0 |  | Vlastní | Indiv | 0 | 0 |  | Specifikace | Běžná |  |  |  | POL3_0
|  | 3 : | [25 empty] | VV | 0
|  | 3 |  | 3 | [23 empty] | VV | 0
42 | 998721201R00 | Přesun hmot pro vnitřní kanalizaci v objektech výšky do 6 m | soubor | 1 |  | 0 |  | 0 |  | 0 | 21 | 0 | 0 | 0 | 0 | 0 |  | Vlastní | Indiv | 0 | 0 |  | Práce | Běžná |  |  |  | POL1_7
Díl: | 722 | Vnitřní vodovod |  |  |  | 0 |  | 0 |  | 0 |  | 0 |  | 0 |  | 0 |  |  |  |  | 0 | [6 empty] | DIL
43 | 722132115R00 | Potrubí z trubek ocelových, uvnitř i vně pozinkovaných, spojované lisováním D 28 mm, s 1,2 mm | m | 67 |  | 0 |  | 0 |  | 0 | 21 | 0 | 0 | 0 | 0 | 0 |  | Vlastní | Indiv | 0 | 0 |  | Práce | Běžná |  |  |  | POL1_7
|  | 58*1,15 : | [25 empty] | VV | 0
|  | 67 |  | 67 | [23 empty] | VV | 0
44 | 722172631R00 | Potrubí polypropylenové, D 20 mm x 3,4 mm, polyfúzně svařované | m | 209 |  | 0 |  | 0 |  | 0 | 21 | 0 | 0 | 0 | 0 | 0 |  | Vlastní | Indiv | 0 | 0 |  | Práce | Běžná |  |  |  | POL1_7
|  | 181*1,15 : | [25 empty] | VV | 0
|  | 209 |  | 209 | [23 empty] | VV | 0
45 | 722172632R00 | Potrubí polypropylenové, D 25 mm x 4,2 mm, polyfúzně svařované | m | 160 |  | 0 |  | 0 |  | 0 | 21 | 0 | 0 | 0 | 0 | 0 |  | Vlastní | Indiv | 0 | 0 |  | Práce | Běžná |  |  |  | POL1_7
|  | 133*1,15 : | [25 empty] | VV | 0
|  | 160 |  | 160 | [23 empty] | VV | 0
46 | 722172633R00 | Potrubí polypropylenové, D 32 mm x 5,4 mm, polyfúzně svařované | m | 64 |  | 0 |  | 0 |  | 0 | 21 | 0 | 0 | 0 | 0 | 0 |  | Vlastní | Indiv | 0 | 0 |  | Práce | Běžná |  |  |  | POL1_7
|  | 55*1,15 : | [25 empty] | VV | 0
|  | 64 |  | 64 | [23 empty] | VV | 0
47 | 722172634R00 | Potrubí polypropylenové, D 40 mm x 6,7 mm, polyfúzně svařované | m | 45 |  | 0 |  | 0 |  | 0 | 21 | 0 | 0 | 0 | 0 | 0 |  | Vlastní | Indiv | 0 | 0 |  | Práce | Běžná |  |  |  | POL1_7
|  | 39*1,15 : | [25 empty] | VV | 0
|  | 45 |  | 45 | [23 empty] | VV | 0
48 | 722172635R00 | Potrubí polypropylenové, D 50 mm x 8,3 mm, polyfúzně svařované | m | 17 |  | 0 |  | 0 |  | 0 | 21 | 0 | 0 | 0 | 0 | 0 |  | Vlastní | Indiv | 0 | 0 |  | Práce | Běžná |  |  |  | POL1_7
|  | 14*1,15 : | [25 empty] | VV | 0
|  | 17 |  | 17 | [23 empty] | VV | 0
49 | 722172636R00 | Potrubí polypropylenové, D 63 mm x 10,5 mm, polyfúzně svařované | m | 7 |  | 0 |  | 0 |  | 0 | 21 | 0 | 0 | 0 | 0 | 0 |  | Vlastní | Indiv | 0 | 0 |  | Práce | Běžná |  |  |  | POL1_7
|  | 6*1,15 : | [25 empty] | VV | 0
|  | 7 |  | 7 | [23 empty] | VV | 0
50 | 286134704R | Trubka vodovodní PE 100 SDR 11 63x5,8 mm PE 100 RC s pláštěm PP, PN 16, modrá | m | 9 |  | 0 |  | 0 |  | 0 | 21 | 0 | 0 | 0 | 0 | 0 |  | Vlastní | Indiv | 0 | 0 |  | Specifikace | Běžná |  |  |  | POL3_0
|  | Odkaz na mn. položky pořadí 36 : 87,00000 : | [25 empty] | VV | 0
|  | 9 |  | 9 | [23 empty] | VV | 0
51 | NC 722-1 | Koleno 90° PE100 SDR11 D63x5,8, vč. dodávky a montáže | ks | 1 |  | 0 |  | 0 |  | 0 | 21 | 0 | 0 | 0 | 0 | 0 |  | Vlastní | Indiv | 0 | 0 |  | Práce | Běžná |  |  |  | POL1_7
|  | viz podélný profil : 1 : | [25 empty] | VV | 0
|  | 1 |  | 1 | [23 empty] | VV | 0
52 | NC 722-2 | ISO spojka nadouvací PE100 SDR11 D63x5,8, vč. dodávky a montáže | ks | 1 |  | 0 |  | 0 |  | 0 | 21 | 0 | 0 | 0 | 0 | 0 |  | Vlastní | Indiv | 0 | 0 |  | Práce | Běžná |  |  |  | POL1_7
|  | viz podélný profil : 1 : | [25 empty] | VV | 0
|  | 1 |  | 1 | [23 empty] | VV | 0
53 | 722181213RT7 | Izolace vodovodního potrubí návleková z trubic z pěnového polyetylenu, tloušťka stěny 13 mm, d 22 mm | m | 209 |  | 0 |  | 0 |  | 0 | 21 | 0 | 0 | 0 | 0 | 0 |  | Vlastní | Indiv | 0 | 0 |  | Práce | Běžná |  |  |  | POL1_7
|  | 181*1,15 : | [25 empty] | VV | 0
|  | 209 |  | 209 | [23 empty] | VV | 0
54 | 722181213RT8 | Izolace vodovodního potrubí návleková z trubic z pěnového polyetylenu, tloušťka stěny 13 mm, d 25 mm | m | 153 |  | 0 |  | 0 |  | 0 | 21 | 0 | 0 | 0 | 0 | 0 |  | Vlastní | Indiv | 0 | 0 |  | Práce | Běžná |  |  |  | POL1_7
|  | 133*1,15 : | [25 empty] | VV | 0
|  | 153 |  | 153 | [23 empty] | VV | 0
55 | 722181213RU1 | Izolace vodovodního potrubí návleková z trubic z pěnového polyetylenu, tloušťka stěny 13 mm, d 32 mm | m | 64 |  | 0 |  | 0 |  | 0 | 21 | 0 | 0 | 0 | 0 | 0 |  | Vlastní | Indiv | 0 | 0 |  | Práce | Běžná |  |  |  | POL1_7
|  | 55*1,15 : | [25 empty] | VV | 0
|  | 64 |  | 64 | [23 empty] | VV | 0
56 | 722181213RV9 | Izolace vodovodního potrubí návleková z trubic z pěnového polyetylenu, tloušťka stěny 13 mm, d 40 mm | m | 45 |  | 0 |  | 0 |  | 0 | 21 | 0 | 0 | 0 | 0 | 0 |  | Vlastní | Indiv | 0 | 0 |  | Práce | Běžná |  |  |  | POL1_7
|  | 39*1,15 : | [25 empty] | VV | 0
|  | 45 |  | 45 | [23 empty] | VV | 0
57 | 722181213RW6 | Izolace vodovodního potrubí návleková z trubic z pěnového polyetylenu, tloušťka stěny 13 mm, d 50 mm | m | 17 |  | 0 |  | 0 |  | 0 | 21 | 0 | 0 | 0 | 0 | 0 |  | Vlastní | Indiv | 0 | 0 |  | Práce | Běžná |  |  |  | POL1_7
|  | 14*1,15 : | [25 empty] | VV | 0
|  | 17 |  | 17 | [23 empty] | VV | 0
58 | 722181213RY3 | Izolace vodovodního potrubí návleková z trubic z pěnového polyetylenu, tloušťka stěny 13 mm, d 63 mm | m | 7 |  | 0 |  | 0 |  | 0 | 21 | 0 | 0 | 0 | 0 | 0 |  | Vlastní | Indiv | 0 | 0 |  | Práce | Běžná |  |  |  | POL1_7
|  | 6*1,15 : | [25 empty] | VV | 0
|  | 7 |  | 7 | [23 empty] | VV | 0
59 | 722220111R00 | Nástěnka nátrubková mosazná pro výtokový ventil, vnitřní závit, DN 15, PN 10, včetně dodávky materiálu | kus | 84 |  | 0 |  | 0 |  | 0 | 21 | 0 | 0 | 0 | 0 | 0 |  | Vlastní | Indiv | 0 | 0 |  | Práce | Běžná |  |  |  | POL1_7
|  | 84 : | [25 empty] | VV | 0
|  | 84 |  | 84 | [23 empty] | VV | 0
60 | 722239101R00 | Montáž armatury závitové se dvěma závity G 1/2" | kus | 10 |  | 0 |  | 0 |  | 0 | 21 | 0 | 0 | 0 | 0 | 0 |  | Vlastní | Indiv | 0 | 0 |  | Práce | Běžná |  |  |  | POL1_7
|  | 10 : | [25 empty] | VV | 0
|  | 10 |  | 10 | [23 empty] | VV | 0
61 | 722239102R00 | Montáž armatury závitové se dvěma závity G 3/4" | kus | 4 |  | 0 |  | 0 |  | 0 | 21 | 0 | 0 | 0 | 0 | 0 |  | Vlastní | Indiv | 0 | 0 |  | Práce | Běžná |  |  |  | POL1_7
|  | 4 : | [25 empty] | VV | 0
|  | 4 |  | 4 | [23 empty] | VV | 0
62 | 722239103R00 | Montáž armatury závitové se dvěma závity G 1" | kus | 6 |  | 0 |  | 0 |  | 0 | 21 | 0 | 0 | 0 | 0 | 0 |  | Vlastní | Indiv | 0 | 0 |  | Práce | Běžná |  |  |  | POL1_7
|  | 6 : | [25 empty] | VV | 0
|  | 6 |  | 6 | [23 empty] | VV | 0
63 | 722239104R00 | Montáž armatury závitové se dvěma závity G 5/4" | kus | 4 |  | 0 |  | 0 |  | 0 | 21 | 0 | 0 | 0 | 0 | 0 |  | Vlastní | Indiv | 0 | 0 |  | Práce | Běžná |  |  |  | POL1_7
|  | 4 : | [25 empty] | VV | 0
|  | 4 |  | 4 | [23 empty] | VV | 0
64 | 722239105R00 | Montáž armatury závitové se dvěma závity G 6/4" | kus | 2 |  | 0 |  | 0 |  | 0 | 21 | 0 | 0 | 0 | 0 | 0 |  | Vlastní | Indiv | 0 | 0 |  | Práce | Běžná |  |  |  | POL1_7
|  | 2 : | [25 empty] | VV | 0
|  | 2 |  | 2 | [23 empty] | VV | 0
65 | 722239106R00 | Montáž armatury závitové se dvěma závity G 2" | kus | 4 |  | 0 |  | 0 |  | 0 | 21 | 0 | 0 | 0 | 0 | 0 |  | Vlastní | Indiv | 0 | 0 |  | Práce | Běžná |  |  |  | POL1_7
|  | 4 : | [25 empty] | VV | 0
|  | 4 |  | 4 | [23 empty] | VV | 0
66 | 722249102R00 | Montáž armatur požárních hydrant, G 1" | kus | 2 |  | 0 |  | 0 |  | 0 | 21 | 0 | 0 | 0 | 0 | 0 |  | Vlastní | Indiv | 0 | 0 |  | Práce | Běžná |  |  |  | POL1_7
|  | 2 : | [25 empty] | VV | 0
|  | 2 |  | 2 | [23 empty] | VV | 0
67 | 722254201RT3 | Požární příslušenství hydrantový systém D 25, box s plnými dveřmi, stálotvará hadice, průměr 25/30 | kus | 2 |  | 0 |  | 0 |  | 0 | 21 | 0 | 0 | 0 | 0 | 0 |  | Vlastní | Indiv | 0 | 0 |  | Práce | Běžná |  |  |  | POL1_7
|  | 2 : | [25 empty] | VV | 0
|  | 2 |  | 2 | [23 empty] | VV | 0
68 | 722269113R00 | Montáž vodoměru závitového jednovtokového suchoběžného , G 1" | kus | 1 |  | 0 |  | 0 |  | 0 | 21 | 0 | 0 | 0 | 0 | 0 |  | Vlastní | Indiv | 0 | 0 |  | Práce | Běžná |  |  |  | POL1_7
|  | 1 : | [25 empty] | VV | 0
|  | 1 |  | 1 | [23 empty] | VV | 0
69 | 722290226R00 | Dílčí tlakové zkoušky vodovodního potrubí závitového, do DN 50 | m | 553 |  | 0 |  | 0 |  | 0 | 21 | 0 | 0 | 0 | 0 | 0 |  | Vlastní | Indiv | 0 | 0 |  | Práce | Běžná |  |  |  | POL1_7
|  | 553 : | [25 empty] | VV | 0
|  | 553 |  | 553 | [23 empty] | VV | 0
70 | 722290234R00 | Proplach a dezinfekce vodovodního potrubí do DN 80 | m | 553 |  | 0 |  | 0 |  | 0 | 21 | 0 | 0 | 0 | 0 | 0 |  | Vlastní | Indiv | 0 | 0 |  | Práce | Běžná |  |  |  | POL1_7
|  | 553 : | [25 empty] | VV | 0
|  | 553 |  | 553 | [23 empty] | VV | 0
71 | 904R01 | Hzs-zkousky v ramci montaz.praci, provedení technické prohlídky vodovodu | h | 24 |  | 0 |  | 0 |  | 0 | 21 | 0 | 0 | 0 | 0 | 0 |  | Vlastní | Indiv | 0 | 0 |  | R-položka | Běžná |  |  |  | POL12_1
|  | 24 : | [25 empty] | VV | 0
|  | 24 |  | 24 | [23 empty] | VV | 0
72 | 900 R721 | Zednické výpomoci hsv čl.13-2, Práce v tarifní třídě 4 | h | 120 |  | 0 |  | 0 |  | 0 | 21 | 0 | 0 | 0 | 0 | 0 |  | Vlastní | Indiv | 0 | 0 |  | Práce | Běžná |  |  |  | POL1_7
|  | 120 : | [25 empty] | VV | 0
|  | 120 |  | 120 | [23 empty] | VV | 0
73 | NC 722-3 | Vodoměr dom. na stud.vodu DN 25, l=160, Qp=7,875 m3/h, integrovaný impulsní výstup pro integraci do systému dálkových odečtů | kus | 1 |  | 0 |  | 0 |  | 0 | 21 | 0 | 0 | 0 | 0 | 0 |  | Vlastní | Indiv | 0 | 0 |  | Specifikace | Běžná |  |  |  | POL3_0
|  | 1 : | [25 empty] | VV | 0
|  | 1 |  | 1 | [23 empty] | VV | 0
74 | 722235122R00 | kulový kohout pro pitnou vodu; přímý; DN 20 mm; těleso mosaz; ovládání manuální; pracovní teplota do 150 ° C | kus | 2 |  | 0 |  | 0 |  | 0 | 21 | 0 | 0 | 0 | 0 | 0 |  | Vlastní | Indiv | 0 | 0 |  | Specifikace | Běžná |  |  |  | POL3_0
|  | 2 : | [25 empty] | VV | 0
|  | 2 |  | 2 | [23 empty] | VV | 0
75 | 722235123R00 | kulový kohout pro pitnou vodu; přímý; DN 25 mm; těleso mosaz; ovládání manuální; pracovní teplota do 150 ° C | kus | 3 |  | 0 |  | 0 |  | 0 | 21 | 0 | 0 | 0 | 0 | 0 |  | Vlastní | Indiv | 0 | 0 |  | Specifikace | Běžná |  |  |  | POL3_0
|  | 3 : | [25 empty] | VV | 0
|  | 3 |  | 3 | [23 empty] | VV | 0
76 | 722235124R00 | kulový kohout pro pitnou vodu; přímý; DN 32 mm; těleso mosaz; ovládání manuální; pracovní teplota do 150 ° C | kus | 4 |  | 0 |  | 0 |  | 0 | 21 | 0 | 0 | 0 | 0 | 0 |  | Vlastní | Indiv | 0 | 0 |  | Specifikace | Běžná |  |  |  | POL3_0
|  | 4 : | [25 empty] | VV | 0
|  | 4 |  | 4 | [23 empty] | VV | 0
77 | 722235125R00 | kulový kohout pro pitnou vodu; přímý; DN 40 mm; těleso mosaz; ovládání manuální; pracovní teplota do 150 ° C | kus | 1 |  | 0 |  | 0 |  | 0 | 21 | 0 | 0 | 0 | 0 | 0 |  | Vlastní | Indiv | 0 | 0 |  | Specifikace | Běžná |  |  |  | POL3_0
|  | 1 : | [25 empty] | VV | 0
|  | 1 |  | 1 | [23 empty] | VV | 0
78 | 722235126R00 | kulový kohout pro pitnou vodu; přímý; DN 50 mm; těleso mosaz; ovládání manuální; pracovní teplota do 150 ° C | kus | 2 |  | 0 |  | 0 |  | 0 | 21 | 0 | 0 | 0 | 0 | 0 |  | Vlastní | Indiv | 0 | 0 |  | Specifikace | Běžná |  |  |  | POL3_0
|  | 2 : | [25 empty] | VV | 0
|  | 2 |  | 2 | [23 empty] | VV | 0
79 | NC 722-4 | Vypouštěcí kulový kohout pro pitnou vodu, DN15, přímý | ks | 4 |  | 0 |  | 0 |  | 0 | 21 | 0 | 0 | 0 | 0 | 0 |  | Vlastní | Indiv | 0 | 0 |  | Specifikace | Běžná |  |  |  | POL3_0
|  | 4 : | [25 empty] | VV | 0
|  | 4 |  | 4 | [23 empty] | VV | 0
80 | NC 722-5 | Pojisntný ventil na pitnou vodu, DN 15, 7,5 bar. | ks | 4 |  | 0 |  | 0 |  | 0 | 21 | 0 | 0 | 0 | 0 | 0 |  | Vlastní | Indiv | 0 | 0 |  | Specifikace | Běžná |  |  |  | POL3_0
|  | 4 : | [25 empty] | VV | 0
|  | 4 |  | 4 | [23 empty] | VV | 0
81 | 722235523R00 | Filtr pro pitnou vodu 1" (DN25), závitový | ks | 1 |  | 0 |  | 0 |  | 0 | 21 | 0 | 0 | 0 | 0 | 0 |  | Vlastní | Indiv | 0 | 0 |  | Práce | Běžná |  |  |  | POL1_7
|  | 1 : | [25 empty] | VV | 0
|  | 1 |  | 1 | [23 empty] | VV | 0
82 | 722235526R00 | Filtr pro pitnou vodu 2" (DN50), závitový | ks | 1 |  | 0 |  | 0 |  | 0 | 21 | 0 | 0 | 0 | 0 | 0 |  | Vlastní | Indiv | 0 | 0 |  | Práce | Běžná |  |  |  | POL1_7
|  | 1 : | [25 empty] | VV | 0
|  | 1 |  | 1 | [23 empty] | VV | 0
83 | NC 722-6 | Zpětný ventil s kontrolou funkce DN 25, | kus | 2 |  | 0 |  | 0 |  | 0 | 21 | 0 | 0 | 0 | 0 | 0 |  | Vlastní | Indiv | 0 | 0 |  | Specifikace | Běžná |  |  |  | POL3_0
|  | 2 : | [25 empty] | VV | 0
|  | 2 |  | 2 | [23 empty] | VV | 0
84 | NC 722-7 | Zpětný ventil s kontrolou funkce DN 40, | kus | 1 |  | 0 |  | 0 |  | 0 | 21 | 0 | 0 | 0 | 0 | 0 |  | Vlastní | Indiv | 0 | 0 |  | Specifikace | Běžná |  |  |  | POL3_0
|  | 1 : | [25 empty] | VV | 0
|  | 1 |  | 1 | [23 empty] | VV | 0
85 | NC 722-8 | Zpětný ventil s kontrolou funkce DN 50, | kus | 1 |  | 0 |  | 0 |  | 0 | 21 | 0 | 0 | 0 | 0 | 0 |  | Vlastní | Indiv | 0 | 0 |  | Specifikace | Běžná |  |  |  | POL3_0
|  | 1 : | [25 empty] | VV | 0
|  | 1 |  | 1 | [23 empty] | VV | 0
86 | NC 722-9 | Výtokový ventl na hadici DN 20, mosazný, pákový | kus | 2 |  | 0 |  | 0 |  | 0 | 21 | 0 | 0 | 0 | 0 | 0 |  | Vlastní | Indiv | 0 | 0 |  | Specifikace | Běžná |  |  |  | POL3_0
|  | 2 : | [25 empty] | VV | 0
|  | 2 |  | 2 | [23 empty] | VV | 0
87 | NC 722-10 | Automatický termostatický vyvažovací ventil pro pitnou vodu DN15, vnitřní závit, 37–65 °C | kus | 3 |  | 0 |  | 0 |  | 0 | 21 | 0 | 0 | 0 | 0 | 0 |  | Vlastní | Indiv | 0 | 0 |  | Specifikace | Běžná |  |  |  | POL3_0
|  | 3 : | [25 empty] | VV | 0
|  | 3 |  | 3 | [23 empty] | VV | 0
88 | 998722201R00 | Přesun hmot pro vnitřní vodovod v objektech výšky do 6 m | soubor | 1 |  | 0 |  | 0 |  | 0 | 21 | 0 | 0 | 0 | 0 | 0 |  | Vlastní | Indiv | 0 | 0 |  | Práce | Běžná |  |  |  | POL1_7
Díl: | 723 | Vnitřní plynovod |  |  |  | 0 |  | 0 |  | 0 |  | 0 |  | 0 |  | 0 |  |  |  |  | 0 | [6 empty] | DIL
89 | 723150303R00 | Potrubí ocelové hladké černé svařované D 25x2,6 | m | 90 |  | 0 |  | 0 |  | 0 | 21 | 0 | 0 | 0 | 0 | 0 |  | Vlastní | Indiv | 0 | 0 |  | Práce | Běžná |  |  |  | POL1_7
|  | 90 : | [25 empty] | VV | 0
|  | 90 |  | 90 | [23 empty] | VV | 0
90 | 723150304R00 | Potrubí ocelové hladké černé svařované D 32x2.6 | m | 36 |  | 0 |  | 0 |  | 0 | 21 | 0 | 0 | 0 | 0 | 0 |  | Vlastní | Indiv | 0 | 0 |  | Práce | Běžná |  |  |  | POL1_7
|  | 36 : | [25 empty] | VV | 0
|  | 36 |  | 36 | [23 empty] | VV | 0
91 | 723150305R00 | Potrubí ocelové hladké černé svařované D 38x2.6 | m | 42 |  | 0 |  | 0 |  | 0 | 21 | 0 | 0 | 0 | 0 | 0 |  | Vlastní | Indiv | 0 | 0 |  | Práce | Běžná |  |  |  | POL1_7
|  | 42 : | [25 empty] | VV | 0
|  | 42 |  | 42 | [23 empty] | VV | 0
92 | 723150306R00 | Potrubí ocelové hladké černé svařované D 44.5x2.6 | m | 24 |  | 0 |  | 0 |  | 0 | 21 | 0 | 0 | 0 | 0 | 0 |  | Vlastní | Indiv | 0 | 0 |  | Práce | Běžná |  |  |  | POL1_7
|  | 24 : | [25 empty] | VV | 0
|  | 24 |  | 24 | [23 empty] | VV | 0
93 | 723150307R00 | Potrubí ocelové hladké černé svařované D 57x2.9 | m | 11 |  | 0 |  | 0 |  | 0 | 21 | 0 | 0 | 0 | 0 | 0 |  | Vlastní | Indiv | 0 | 0 |  | Práce | Běžná |  |  |  | POL1_7
|  | 11 : | [25 empty] | VV | 0
|  | 11 |  | 11 | [23 empty] | VV | 0
94 | 286136315R | Trubka plynová GASLINE RC1 SDR 11 63 x 5,8 mm PE 100 RC s pláštěm PP, PN 16, černo-žlutá | m | 9 |  | 0 |  | 0 |  | 0 | 21 | 0 | 0 | 0 | 0 | 0 |  | Vlastní | Indiv | 0 | 0 |  | Specifikace | Běžná |  |  |  | POL3_0
|  | 9 : | [25 empty] | VV | 0
|  | 9 |  | 9 | [23 empty] | VV | 0
95 | NC 723-1 | Elektrotvarovka - koleno 90° d63 PE100, SDR11 vč. dodávky a montáže | ks | 2 |  | 0 |  | 0 |  | 0 | 21 | 0 | 0 | 0 | 0 | 0 |  | Vlastní | Indiv | 0 | 0 |  | Práce | Běžná |  |  |  | POL1_7
|  | 2 : | [25 empty] | VV | 0
|  | 2 |  | 2 | [23 empty] | VV | 0
96 | NC 723-2 | Elektrotvarovka - spojka d63 PE100, SDR11, bez dorazu | ks | 2 |  | 0 |  | 0 |  | 0 | 21 | 0 | 0 | 0 | 0 | 0 |  | Vlastní | Indiv | 0 | 0 |  | Specifikace | Běžná |  |  |  | POL3_0
|  | 2 : | [25 empty] | VV | 0
|  | 2 |  | 2 | [23 empty] | VV | 0
97 | NC 723-3 | Zemní přechodka - standard PE/ocel, d63x5,8/dn50 | ks | 2 |  | 0 |  | 0 |  | 0 | 21 | 0 | 0 | 0 | 0 | 0 |  | Vlastní | Indiv | 0 | 0 |  | Práce | Běžná |  |  |  | POL1_7
|  | 2 : | [25 empty] | VV | 0
|  | 2 |  | 2 | [23 empty] | VV | 0
98 | 723239102R00 | Montáž plynovodních armatur, 2 závity, G 3/4 | ks | 20 |  | 0 |  | 0 |  | 0 | 21 | 0 | 0 | 0 | 0 | 0 |  | Vlastní | Indiv | 0 | 0 |  | Práce | Běžná |  |  |  | POL1_7
|  | 20 : | [25 empty] | VV | 0
|  | 20 |  | 20 | [23 empty] | VV | 0
99 | 723239106R00 | Montáž plynovodních armatur, 2 závity, G 2 | ks | 2 |  | 0 |  | 0 |  | 0 | 21 | 0 | 0 | 0 | 0 | 0 |  | Vlastní | Indiv | 0 | 0 |  | Práce | Běžná |  |  |  | POL1_7
|  | 2 : | [25 empty] | VV | 0
|  | 2 |  | 2 | [23 empty] | VV | 0
100 | NC 723-4 | Kohout kulový plynový,vnitřní-vnitřní závit DN 20 | ks | 20 |  | 0 |  | 0 |  | 0 | 21 | 0 | 0 | 0 | 0 | 0 |  | Vlastní | Indiv | 0 | 0 |  | Specifikace | Běžná |  |  |  | POL3_0
|  | 20 : | [25 empty] | VV | 0
|  | 20 |  | 20 | [23 empty] | VV | 0
101 | NC 723-5 | Kohout kulový plynový,vnitřní-vnitřní závit DN 50 | ks | 2 |  | 0 |  | 0 |  | 0 | 21 | 0 | 0 | 0 | 0 | 0 |  | Vlastní | Indiv | 0 | 0 |  | Specifikace | Běžná |  |  |  | POL3_0
|  | 2 : | [25 empty] | VV | 0
|  | 2 |  | 2 | [23 empty] | VV | 0
102 | 723190252R00 | Vyvedení a upevnění plynovodních výpustek DN 20 | ks | 20 |  | 0 |  | 0 |  | 0 | 21 | 0 | 0 | 0 | 0 | 0 |  | Vlastní | Indiv | 0 | 0 |  | Práce | Běžná |  |  |  | POL1_7
|  | 20 : | [25 empty] | VV | 0
|  | 20 |  | 20 | [23 empty] | VV | 0
103 | 723190254R00 | Vyvedení a upevnění plynovodních výpustek DN 50 | ks | 2 |  | 0 |  | 0 |  | 0 | 21 | 0 | 0 | 0 | 0 | 0 |  | Vlastní | Indiv | 0 | 0 |  | Práce | Běžná |  |  |  | POL1_7
|  | 2 : | [25 empty] | VV | 0
|  | 2 |  | 2 | [23 empty] | VV | 0
104 | 723160207R00 | Přípojka k plynoměru, závitová bez ochozu G 2 | ks | 1 |  | 0 |  | 0 |  | 0 | 21 | 0 | 0 | 0 | 0 | 0 |  | Vlastní | Indiv | 0 | 0 |  | Práce | Běžná |  |  |  | POL1_7
|  | 1 : | [25 empty] | VV | 0
|  | 1 |  | 1 | [23 empty] | VV | 0
105 | 723160337R00 | Rozpěrka přípojky plynoměru G 2 | ks | 1 |  | 0 |  | 0 |  | 0 | 21 | 0 | 0 | 0 | 0 | 0 |  | Vlastní | Indiv | 0 | 0 |  | Práce | Běžná |  |  |  | POL1_7
|  | 1 : | [25 empty] | VV | 0
|  | 1 |  | 1 | [23 empty] | VV | 0
106 | 723161914R00 | Oprava - montáž plynoměru PS-20 | ks | 1 |  | 0 |  | 0 |  | 0 | 21 | 0 | 0 | 0 | 0 | 0 |  | Vlastní | Indiv | 0 | 0 |  | Práce | Běžná |  |  |  | POL1_7
|  | 1 : | [25 empty] | VV | 0
|  | 1 |  | 1 | [23 empty] | VV | 0
107 | 38822276R | Plynoměr membránový komunální G16 | ks | 1 |  | 0 |  | 0 |  | 0 | 21 | 0 | 0 | 0 | 0 | 0 |  | Vlastní | Indiv | 0 | 0 |  | Specifikace | Běžná |  |  |  | POL3_0
|  | 1 : | [25 empty] | VV | 0
|  | 1 |  | 1 | [23 empty] | VV | 0
108 | NC 723-6 | Plynoměrová skříň 1000x1000x420, plastový kompozit, šedá | ks | 1 |  | 0 |  | 0 |  | 0 | 21 | 0 | 0 | 0 | 0 | 0 |  | Vlastní | Indiv | 0 | 0 |  | Specifikace | Běžná |  |  |  | POL3_0
|  | 1 : | [25 empty] | VV | 0
|  | 1 |  | 1 | [23 empty] | VV | 0
109 | NC 723-7 | Sokl pro plynoměrovou skříň 1000x1000x420, plastový kompozit, šedý | ks | 1 |  | 0 |  | 0 |  | 0 | 21 | 0 | 0 | 0 | 0 | 0 |  | Vlastní | Indiv | 0 | 0 |  | Specifikace | Běžná |  |  |  | POL3_0
|  | 1 : | [25 empty] | VV | 0
|  | 1 |  | 1 | [23 empty] | VV | 0
110 | 783424340R00 | Nátěr syntetetický, potrubí do DN 50 mm Z+2x +1x email | m | 203 |  | 0 |  | 0 |  | 0 | 21 | 0 | 0 | 0 | 0 | 0 |  | Vlastní | Indiv | 0 | 0 |  | Práce | Běžná |  |  |  | POL1_7
|  | 203 : | [25 empty] | VV | 0
|  | 203 |  | 203 | [23 empty] | VV | 0
111 | 230320122R00 | Tlaková zkouška | m | 203 |  | 0 |  | 0 |  | 0 | 21 | 0 | 0 | 0 | 0 | 0 |  | Vlastní | Indiv | 0 | 0 |  | Práce | Běžná |  |  |  | POL1_7
|  | 203 : | [25 empty] | VV | 0
|  | 203 |  | 203 | [23 empty] | VV | 0
112 | 998723201R00 | Přesun hmot pro vnitřní plynovod, výšky do 6 m | soubor | 1 |  | 0 |  | 0 |  | 0 | 21 | 0 | 0 | 0 | 0 | 0 |  | Vlastní | Indiv | 0 | 0 |  | Práce | Běžná |  |  |  | POL1_7
Díl: | 724 | Strojní vybavení |  |  |  | 0 |  | 0 |  | 0 |  | 0 |  | 0 |  | 0 |  |  |  |  | 0 | [6 empty] | DIL
113 | NC 724-1 | Elektronické oběhové čerpadlo pro TUV, H=3,7m, Q=0,2 l/s, G1". 230V, Hmax=6m, l=180, PN10 | kus | 1 |  | 0 |  | 0 |  | 0 | 21 | 0 | 0 | 0 | 0 | 0 |  | Vlastní | Indiv | 0 | 0 |  | Specifikace | Běžná |  |  |  | POL3_0
|  | 1 : | [25 empty] | VV | 0
|  | 1 |  | 1 | [23 empty] | VV | 0
114 | NC 724-2 | montáž cirkulačního čerpadla DN25 | kus | 1 |  | 0 |  | 0 |  | 0 | 21 | 0 | 0 | 0 | 0 | 0 |  | Vlastní | Indiv | 0 | 0 |  | Práce | Běžná |  |  |  | POL1_7
|  | 1 : | [25 empty] | VV | 0
|  | 1 |  | 1 | [23 empty] | VV | 0
115 | NC 724-3 | Expanzní nádoba na pitnou vodu, V=60l, PN10, průtočná, O 409mm, výška 766mm, hmotnost 15kg, zelená | kus | 1 |  | 0 |  | 0 |  | 0 | 21 | 0 | 0 | 0 | 0 | 0 |  | Vlastní | Indiv | 0 | 0 |  | Specifikace | Běžná |  |  |  | POL3_0
|  | 1 : | [25 empty] | VV | 0
|  | 1 |  | 1 | [23 empty] | VV | 0
116 | NC 724-4 | Průtočná připojovací armatura pro expanzní nádobu G3/4" | kus | 1 |  | 0 |  | 0 |  | 0 | 21 | 0 | 0 | 0 | 0 | 0 |  | Vlastní | Indiv | 0 | 0 |  | Specifikace | Běžná |  |  |  | POL3_0
|  | 1 : | [25 empty] | VV | 0
|  | 1 |  | 1 | [23 empty] | VV | 0
117 | NC 724-5 | Montáž expanzní nádoby | kus | 1 |  | 0 |  | 0 |  | 0 | 21 | 0 | 0 | 0 | 0 | 0 |  | Vlastní | Indiv | 0 | 0 |  | Práce | Běžná |  |  |  | POL1_7
|  | 1 : | [25 empty] | VV | 0
|  | 1 |  | 1 | [23 empty] | VV | 0
118 | 998724201R00 | Přesun hmot pro strojní vybavení v objektech výšky do 6 m | soubor | 1 |  | 0 |  | 0 |  | 0 | 21 | 0 | 0 | 0 | 0 | 0 |  | Vlastní | Indiv | 0 | 0 |  | Práce | Běžná |  |  |  | POL1_7
Díl: | 725 | Zařizovací předměty |  |  |  | 0 |  | 0 |  | 0 |  | 0 |  | 0 |  | 0 |  |  |  |  | 0 | [6 empty] | DIL
119 | 725119306R00 | Klozetové mísy montáž závěsné | soubor | 5 |  | 0 |  | 0 |  | 0 | 21 | 0 | 0 | 0 | 0 | 0 |  | Vlastní | Indiv | 0 | 0 |  | Práce | Běžná |  |  |  | POL1_7
|  | 5 : | [25 empty] | VV | 0
|  | 5 |  | 5 | [23 empty] | VV | 0
120 | 725119401R00 | Doplňky Montáž doplňků zařízení záchodů předstěnový systém | soubor | 5 |  | 0 |  | 0 |  | 0 | 21 | 0 | 0 | 0 | 0 | 0 |  | Vlastní | Indiv | 0 | 0 |  | Práce | Běžná |  |  |  | POL1_7
|  | 5 : | [25 empty] | VV | 0
|  | 5 |  | 5 | [23 empty] | VV | 0
121 | 725139101R00 | Montáž pisoárových stání ostatních | soubor | 5 |  | 0 |  | 0 |  | 0 | 21 | 0 | 0 | 0 | 0 | 0 |  | Vlastní | Indiv | 0 | 0 |  | Práce | Běžná |  |  |  | POL1_7
|  | 5 : | [25 empty] | VV | 0
|  | 5 |  | 5 | [23 empty] | VV | 0
122 | NC 725-1 | Montáž pisoárové dělící stěny | soubor | 3 |  | 0 |  | 0 |  | 0 | 21 | 0 | 0 | 0 | 0 | 0 |  | Vlastní | Indiv | 0 | 0 |  | Práce | Běžná |  |  |  | POL1_7
|  | 3 : | [25 empty] | VV | 0
|  | 3 |  | 3 | [23 empty] | VV | 0
123 | 725219401R00 | Umyvadlo montáž na šrouby do zdiva | soubor | 18 |  | 0 |  | 0 |  | 0 | 21 | 0 | 0 | 0 | 0 | 0 |  | Vlastní | Indiv | 0 | 0 |  | Práce | Běžná |  |  |  | POL1_7
|  | 19 : | [25 empty] | VV | 0
|  | 18 |  | 18 | [23 empty] | VV | 0
124 | 725249106R00 | Sprchové kabiny a mísy montáž ostatních typů | soubor | 9 |  | 0 |  | 0 |  | 0 | 21 | 0 | 0 | 0 | 0 | 0 |  | Vlastní | Indiv | 0 | 0 |  | Práce | Běžná |  |  |  | POL1_7
|  | 9 : | [25 empty] | VV | 0
|  | 9 |  | 9 | [23 empty] | VV | 0
125 | 725319101R00 | Montáž dřezu jednoduchého | soubor | 1 |  | 0 |  | 0 |  | 0 | 21 | 0 | 0 | 0 | 0 | 0 |  | Vlastní | Indiv | 0 | 0 |  | Práce | Běžná |  |  |  | POL1_7
|  | 1 : | [25 empty] | VV | 0
|  | 1 |  | 1 | [23 empty] | VV | 0
126 | 725339101R00 | Montáž výlevky diturvitové, bez nádrže a armatur | kus | 1 |  | 0 |  | 0 |  | 0 | 21 | 0 | 0 | 0 | 0 | 0 |  | Vlastní | Indiv | 0 | 0 |  | Práce | Běžná |  |  |  | POL1_7
|  | 1 : | [25 empty] | VV | 0
|  | 1 |  | 1 | [23 empty] | VV | 0
127 | 725819202R00 | Montáž ventilu nástěnného , G 3/4" | soubor | 2 |  | 0 |  | 0 |  | 0 | 21 | 0 | 0 | 0 | 0 | 0 |  | Vlastní | Indiv | 0 | 0 |  | Práce | Běžná |  |  |  | POL1_7
|  | 2 : | [25 empty] | VV | 0
|  | 2 |  | 2 | [23 empty] | VV | 0
128 | 725819402R00 | Montáž ventilu rohového bez trubičky , G 1/2" | soubor | 38 |  | 0 |  | 0 |  | 0 | 21 | 0 | 0 | 0 | 0 | 0 |  | Vlastní | Indiv | 0 | 0 |  | Práce | Běžná |  |  |  | POL1_7
|  | 38 : | [25 empty] | VV | 0
|  | 38 |  | 38 | [23 empty] | VV | 0
129 | 725829301R00 | Montáž baterií umyvadlových a dřezových Montáž baterie umyv.a dřezové stojánkové | kus | 19 |  | 0 |  | 0 |  | 0 | 21 | 0 | 0 | 0 | 0 | 0 |  | Vlastní | Indiv | 0 | 0 |  | Práce | Běžná |  |  |  | POL1_7
|  | 19 : | [25 empty] | VV | 0
|  | 19 |  | 19 | [23 empty] | VV | 0
130 | 725829202R00 | Montáž baterií umyvadlových a dřezových Montáž baterie umyv.a dřezové násěnné | kus | 6 |  | 0 |  | 0 |  | 0 | 21 | 0 | 0 | 0 | 0 | 0 |  | Vlastní | Indiv | 0 | 0 |  | Práce | Běžná |  |  |  | POL1_7
|  | 6 : | [25 empty] | VV | 0
|  | 6 |  | 6 | [23 empty] | VV | 0
131 | 725839203R00 | Montáž baterie vanové nástěnné, G 1/2" | soubor | 1 |  | 0 |  | 0 |  | 0 | 21 | 0 | 0 | 0 | 0 | 0 |  | Vlastní | Indiv | 0 | 0 |  | Práce | Běžná |  |  |  | POL1_7
|  | 1 : | [25 empty] | VV | 0
|  | 1 |  | 1 | [23 empty] | VV | 0
132 | 725849200R00 | Montáž baterií sprchových nastavitelná výška | kus | 9 |  | 0 |  | 0 |  | 0 | 21 | 0 | 0 | 0 | 0 | 0 |  | Vlastní | Indiv | 0 | 0 |  | Práce | Běžná |  |  |  | POL1_7
|  | 9 : | [25 empty] | VV | 0
|  | 9 |  | 9 | [23 empty] | VV | 0
133 | 725849302R00 | Montáž baterií sprchových držáku sprchy | kus | 9 |  | 0 |  | 0 |  | 0 | 21 | 0 | 0 | 0 | 0 | 0 |  | Vlastní | Indiv | 0 | 0 |  | Práce | Běžná |  |  |  | POL1_7
|  | 9 : | [25 empty] | VV | 0
|  | 9 |  | 9 | [23 empty] | VV | 0
134 | 725869101R00 | Montáž zápachových uzávěrek pro zařiz. předměty Montáž uzávěrek zápach.umyvadlových D 32 (40) | kus | 18 |  | 0 |  | 0 |  | 0 | 21 | 0 | 0 | 0 | 0 | 0 |  | Vlastní | Indiv | 0 | 0 |  | Práce | Běžná |  |  |  | POL1_7
|  | 18 : | [25 empty] | VV | 0
|  | 18 |  | 18 | [23 empty] | VV | 0
135 | 725869204R00 | Montáž zápachových uzávěrek pro zařiz. předměty dřezových jednoduchých, D 40 | kus | 3 |  | 0 |  | 0 |  | 0 | 21 | 0 | 0 | 0 | 0 | 0 |  | Vlastní | Indiv | 0 | 0 |  | Práce | Běžná |  |  |  | POL1_7
|  | 3 : | [25 empty] | VV | 0
|  | 3 |  | 3 | [23 empty] | VV | 0
136 | NC 725-2 | Montáž elektrických ohřívačů závěsných | kus | 5 |  | 0 |  | 0 |  | 0 | 21 | 0 | 0 | 0 | 0 | 0 |  | Vlastní | Indiv | 0 | 0 |  | Práce | Běžná |  |  |  | POL1_7
|  | 5 : | [25 empty] | VV | 0
|  | 5 |  | 5 | [23 empty] | VV | 0
137 | 725989101R00 | Montáž dvířek kovových i plastových | kus | 4 |  | 0 |  | 0 |  | 0 | 21 | 0 | 0 | 0 | 0 | 0 |  | Vlastní | Indiv | 0 | 0 |  | Práce | Běžná |  |  |  | POL1_7
|  | 4 : | [25 empty] | VV | 0
|  | 4 |  | 4 | [23 empty] | VV | 0
138 | 900 R721 | Zednické výpomoci hsv čl.13-2, Práce v tarifní třídě 4 | h | 12 |  | 0 |  | 0 |  | 0 | 21 | 0 | 0 | 0 | 0 | 0 |  | Vlastní | Indiv | 0 | 0 |  | Práce | Běžná |  |  |  | POL1_7
|  | 12 : | [25 empty] | VV | 0
|  | 12 |  | 12 | [23 empty] | VV | 0
139 | 28349056R | dvířka revizní jednokřídlá; materiál ABS plast; š = 300,0 mm; h = 300,0 mm | kus | 4 |  | 0 |  | 0 |  | 0 | 21 | 0 | 0 | 0 | 0 | 0 |  | Vlastní | Indiv | 0 | 0 |  | Specifikace | Běžná |  |  |  | POL3_0
|  | 4 : | [25 empty] | VV | 0
|  | 4 |  | 4 | [23 empty] | VV | 0
140 | NC 725-3 | Dodávka kompletu WC1, viz. technická zpráva | soubor | 5 |  | 0 |  | 0 |  | 0 | 21 | 0 | 0 | 0 | 0 | 0 |  | Vlastní | Indiv | 0 | 0 |  | Specifikace | Běžná |  |  |  | POL3_0
|  | 5 : | [25 empty] | VV | 0
|  | 5 |  | 5 | [23 empty] | VV | 0
141 | NC 725-4 | Dodávka kompletu U1, viz. technická zpráva | soubor | 16 |  | 0 |  | 0 |  | 0 | 21 | 0 | 0 | 0 | 0 | 0 |  | Vlastní | Indiv | 0 | 0 |  | Specifikace | Běžná |  |  |  | POL3_0
|  | 16 : | [25 empty] | VV | 0
|  | 16 |  | 16 | [23 empty] | VV | 0
142 | NC 725-5 | Dodávka a montáž kompletu U2, viz. technická zpráva | soubor | 2 |  | 0 |  | 0 |  | 0 | 21 | 0 | 0 | 0 | 0 | 0 |  | Vlastní | Indiv | 0 | 0 |  | Práce | Běžná |  |  |  | POL1_7
|  | 2 : | [25 empty] | VV | 0
|  | 2 |  | 2 | [23 empty] | VV | 0
143 | NC 725-6 | Dodávka kompletu U3, viz. technická zpráva | soubor | 2 |  | 0 |  | 0 |  | 0 | 21 | 0 | 0 | 0 | 0 | 0 |  | Vlastní | Indiv | 0 | 0 |  | Specifikace | Běžná |  |  |  | POL3_0
|  | 16 : | [25 empty] | VV | 0
|  | 2 |  | 2 | [23 empty] | VV | 0
144 | NC 725-7 | Dodávka kompletu NV1, viz. technická zpráva | soubor | 1 |  | 0 |  | 0 |  | 0 | 21 | 0 | 0 | 0 | 0 | 0 |  | Vlastní | Indiv | 0 | 0 |  | Specifikace | Běžná |  |  |  | POL3_0
|  | 1 : | [25 empty] | VV | 0
|  | 1 |  | 1 | [23 empty] | VV | 0
145 | NC 725-8 | Dodávka kompletu PS1, viz. technická zpráva | soubor | 5 |  | 0 |  | 0 |  | 0 | 21 | 0 | 0 | 0 | 0 | 0 |  | Vlastní | Indiv | 0 | 0 |  | Specifikace | Běžná |  |  |  | POL3_0
|  | 5 : | [25 empty] | VV | 0
|  | 5 |  | 5 | [23 empty] | VV | 0
146 | NC 725-9 | Dodávka kompletu pisoárové dělící stěny | soubor | 3 |  | 0 |  | 0 |  | 0 | 21 | 0 | 0 | 0 | 0 | 0 |  | Vlastní | Indiv | 0 | 0 |  | Specifikace | Běžná |  |  |  | POL3_0
|  | 3 : | [25 empty] | VV | 0
|  | 3 |  | 3 | [23 empty] | VV | 0
147 | NC 725-10 | Dodávka kompletu Sp, viz. technická zpráva | soubor | 9 |  | 0 |  | 0 |  | 0 | 21 | 0 | 0 | 0 | 0 | 0 |  | Vlastní | Indiv | 0 | 0 |  | Specifikace | Běžná |  |  |  | POL3_0
|  | 9 : | [25 empty] | VV | 0
|  | 9 |  | 9 | [23 empty] | VV | 0
148 | NC 725-11 | Dodávka kompletu sprchové dělící stěny 90cm | soubor | 4 |  | 0 |  | 0 |  | 0 | 21 | 0 | 0 | 0 | 0 | 0 |  | Vlastní | Indiv | 0 | 0 |  | Specifikace | Běžná |  |  |  | POL3_0
|  | 4 : | [25 empty] | VV | 0
|  | 4 |  | 4 | [23 empty] | VV | 0
149 | NC 725-12 | Dodávka kompletu sprchové dělící stěny 50cm | soubor | 1 |  | 0 |  | 0 |  | 0 | 21 | 0 | 0 | 0 | 0 | 0 |  | Vlastní | Indiv | 0 | 0 |  | Specifikace | Běžná |  |  |  | POL3_0
|  | 1 : | [25 empty] | VV | 0
|  | 1 |  | 1 | [23 empty] | VV | 0
150 | NC 725-13 | Dodávka kompletu sprchové dělící stěny 115cm | soubor | 1 |  | 0 |  | 0 |  | 0 | 21 | 0 | 0 | 0 | 0 | 0 |  | Vlastní | Indiv | 0 | 0 |  | Specifikace | Běžná |  |  |  | POL3_0
|  | 1 : | [25 empty] | VV | 0
|  | 1 |  | 1 | [23 empty] | VV | 0
151 | NC 725-14 | Dodávka kompletu sprchové dělící stěny 125cm | soubor | 1 |  | 0 |  | 0 |  | 0 | 21 | 0 | 0 | 0 | 0 | 0 |  | Vlastní | Indiv | 0 | 0 |  | Specifikace | Běžná |  |  |  | POL3_0
|  | 1 : | [25 empty] | VV | 0
|  | 1 |  | 1 | [23 empty] | VV | 0
152 | NC 725-14 | Dodávka sprchové závěsové tyče 900 mm | soubor | 1 |  | 0 |  | 0 |  | 0 | 21 | 0 | 0 | 0 | 0 | 0 |  | Vlastní | Indiv | 0 | 0 |  | R-položka | Běžná |  |  |  | POL12_0
|  | 1 : | [25 empty] | VV | 0
|  | 1 |  | 1 | [23 empty] | VV | 0
153 | NC 725-14 | Dodávka sprchové závěsové tyče 1200 mm | soubor | 8 |  | 0 |  | 0 |  | 0 | 21 | 0 | 0 | 0 | 0 | 0 |  | Vlastní | Indiv | 0 | 0 |  | R-položka | Běžná |  |  |  | POL12_0
|  | 8 : | [25 empty] | VV | 0
|  | 8 |  | 8 | [23 empty] | VV | 0
154 | NC 725-15 | Dodávka kompletu D1, viz. technická zpráva | soubor | 1 |  | 0 |  | 0 |  | 0 | 21 | 0 | 0 | 0 | 0 | 0 |  | Vlastní | Indiv | 0 | 0 |  | Specifikace | Běžná |  |  |  | POL3_0
|  | 1 : | [25 empty] | VV | 0
|  | 1 |  | 1 | [23 empty] | VV | 0
155 | NC 725-16 | Dodávka kompletu EO, viz. technická zpráva | soubor | 5 |  | 0 |  | 0 |  | 0 | 21 | 0 | 0 | 0 | 0 | 0 |  | Vlastní | Indiv | 0 | 0 |  | Specifikace | Běžná |  |  |  | POL3_0
|  | 5 : | [25 empty] | VV | 0
|  | 5 |  | 5 | [23 empty] | VV | 0
156 | 998725201R00 | Přesun hmot pro zařizovací předměty v objektech výšky do 6 m | soubor | 1 |  | 0 |  | 0 |  | 0 | 21 | 0 | 0 | 0 | 0 | 0 |  | Vlastní | Indiv | 0 | 0 |  | Práce | Běžná |  |  |  | POL1_7
Díl: | 722 | Stlačený vzduch |  |  |  | 0 |  | 0 |  | 0 |  | 0 |  | 0 |  | 0 |  |  |  |  | 0 | [6 empty] | DIL
157 | 722172632R00 | Potrubí polypropylenové, D 25 mm x 4,2 mm, polyfúzně svařované | m | 57 |  | 0 |  | 0 |  | 0 | 21 | 0 | 0 | 0 | 0 | 0 |  | Vlastní | Indiv | 0 | 0 |  | Práce | Běžná |  |  |  | POL1_7
|  | 49.5*1,15 : | [25 empty] | VV | 0
|  | 57 |  | 57 | [23 empty] | VV | 0
158 | 722172633R00 | Potrubí polypropylenové, D 32 mm x 5,4 mm, polyfúzně svařované | m | 106 |  | 0 |  | 0 |  | 0 | 21 | 0 | 0 | 0 | 0 | 0 |  | Vlastní | Indiv | 0 | 0 |  | Práce | Běžná |  |  |  | POL1_7
|  | 91.5*1,15 : | [25 empty] | VV | 0
|  | 106 |  | 106 | [23 empty] | VV | 0
159 | 722239102R00 | Montáž armatury závitové se dvěma závity G 3/4" | kus | 19 |  | 0 |  | 0 |  | 0 | 21 | 0 | 0 | 0 | 0 | 0 |  | Vlastní | Indiv | 0 | 0 |  | Práce | Běžná |  |  |  | POL1_7
|  | 19 : | [25 empty] | VV | 0
|  | 19 |  | 19 | [23 empty] | VV | 0
160 | 722239103R00 | Montáž armatury závitové se dvěma závity G 1" | kus | 2 |  | 0 |  | 0 |  | 0 | 21 | 0 | 0 | 0 | 0 | 0 |  | Vlastní | Indiv | 0 | 0 |  | Práce | Běžná |  |  |  | POL1_7
|  | 2 : | [25 empty] | VV | 0
|  | 2 |  | 2 | [23 empty] | VV | 0
161 | 722235122R00 | kulový kohout pro pitnou vodu; přímý; DN 20 mm; těleso mosaz; ovládání manuální; pracovní teplota do 150 ° C | kus | 19 |  | 0 |  | 0 |  | 0 | 21 | 0 | 0 | 0 | 0 | 0 |  | Vlastní | Indiv | 0 | 0 |  | Specifikace | Běžná |  |  |  | POL3_0
|  | 19 : | [25 empty] | VV | 0
|  | 19 |  | 19 | [23 empty] | VV | 0
162 | 722235123R00 | kulový kohout pro pitnou vodu; přímý; DN 25 mm; těleso mosaz; ovládání manuální; pracovní teplota do 150 ° C | kus | 2 |  | 0 |  | 0 |  | 0 | 21 | 0 | 0 | 0 | 0 | 0 |  | Vlastní | Indiv | 0 | 0 |  | Specifikace | Běžná |  |  |  | POL3_0
|  | 2 : | [25 empty] | VV | 0
|  | 2 |  | 2 | [23 empty] | VV | 0
163 | 722190402R00 | Vyvedení a upevnění výpustek DN20 | kus | 16 |  | 0 |  | 0 |  | 0 | 21 | 0 | 0 | 0 | 0 | 0 |  | Vlastní | Indiv | 0 | 0 |  | Práce | Běžná |  |  |  | POL1_7
|  | 16 : | [25 empty] | VV | 0
|  | 16 |  | 16 | [23 empty] | VV | 0
164 | 722190403R00 | Vyvedení a upevnění výpustek DN25 | kus | 2 |  | 0 |  | 0 |  | 0 | 21 | 0 | 0 | 0 | 0 | 0 |  | Vlastní | Indiv | 0 | 0 |  | Práce | Běžná |  |  |  | POL1_7
|  | 2 : | [25 empty] | VV | 0
|  | 2 |  | 2 | [23 empty] | VV | 0
165 | 230320122R00 | Tlaková zkouška | m | 163 |  | 0 |  | 0 |  | 0 | 21 | 0 | 0 | 0 | 0 | 0 |  | Vlastní | Indiv | 0 | 0 |  | Práce | Běžná |  |  |  | POL1_7
|  | 163 : | [25 empty] | VV | 0
|  | 163 |  | 163 | [23 empty] | VV | 0
166 | 998722201R00 | Přesun hmot pro vnitřní vodovod v objektech výšky do 6 m | soubor | 1 |  | 0 |  | 0 |  | 0 | 21 | 0 | 0 | 0 | 0 | 0 |  | Vlastní | Indiv | 0 | 0 |  | Práce | Běžná |  |  |  | POL1_7
Díl: | VN | Vedlejší náklady |  |  |  | 0 |  | 0 |  | 0 |  | 0 |  | 0 |  | 0 |  |  |  |  | 0 | [6 empty] | DIL
167 | 005122010R | Provoz objednatele | Soubor | 1 |  | 0 |  | 0 |  | 0 | 21 | 0 | 0 | 0 | 0 | 0 |  | Vlastní | Indiv | 0 | 0 |  | Práce | Běžná |  |  |  | POL1_9
168 | 005124010R | Koordinační činnost | Soubor | 1 |  | 0 |  | 0 |  | 0 | 21 | 0 | 0 | 0 | 0 | 0 |  | Vlastní | Indiv | 0 | 0 |  | Specifikace | Běžná |  |  |  | POL3_0
Díl: | ON | Ostatní náklady |  |  |  | 0 |  | 0 |  | 0 |  | 0 |  | 0 |  | 0 |  |  |  |  | 0 | [6 empty] | DIL
169 | 005241010R | Dokumentace skutečného provedení | Soubor | 1 |  | 0 |  | 0 |  | 0 | 21 | 0 | 0 | 0 | 0 | 0 |  | Vlastní | Indiv | 0 | 0 |  | OPN | Běžná |  |  |  | POL13_0
|  | 1 : | [25 empty] | VV | 0
|  | 1 |  | 1 | [23 empty] | VV | 0
170 | ON0091 | Ostatní a vedlejší náklady | soubor | 1 |  | 0 |  | 0 |  | 0 | 21 | 0 | 0 | 0 | 0 | 0 |  | Vlastní | Indiv | 0 | 0 |  | VRN | Běžná |  |  |  | POL99_8
|  | Možné kolize se szávajícími sitěmi nezjištěnými v rámci zpracování PD : | [25 empty] | VV | 0
|  | Případné přeložky : | [25 empty] | VV | 0
|  | Zakreslení skutečného průběhu do PD skutečného provedení : | [25 empty] | VV | 0
|  | 1 |  | 1 | [23 empty] | VV | 0
[26 empty] | 15 | 21 | DPH
| Celkem |  |  |  |  | 0 | [19 empty] | 0 | 0 | SUM
Poznámky uchazeče k zadání
POPUZIV
END
Note on S6: Jedná se o informaci, zda se jedná o položku, která je do rozpočtu zadána z cenové soustavy RTS, nebo vlastní.
Note on T6: Jedná se o název CÚ, která je zadána u položky rozpočtu

## SO 02 2.04 Pol
Položkový rozpočet | [27 empty] | #TypZaznamu#
S: | 23MM055a | Rekonstrukce učeben a výstavba nové haly pro OV, rekonstrukce Objektu A a novostavba Objektu B | [25 empty] | STA
O: | SO 02 | Nová hala – Objekt B | [22 empty] | STA |  |  | OBJ
R: | 2.04 | Vzduchotechnika | [25 empty] | ROZ
P.č. | Číslo položky | Název položky | MJ | Množství | Cena / MJ | Celkem | Dodávka | Dodávka celk. | Montáž | Montáž celk. | DPH | Cena s DPH | Hmotnost / MJ | Hmotnost celk.(t) | Dem. hmotnost / MJ | Dem. hmotnost celk.(t) | Ceník | Cen. soustava / platnost | Cenová úroveň | Nhod / MJ | Nhod celk. | Dodavatel | Typ položky | Stav položky
Díl: | VZT01 | REKUPERAČNÍ JEDNOTKAKOMPAKTNÍ s protiproudým výměníkemPODSTROPNÍ |  |  |  | 0 |  | 0 |  | 0 |  | 0 |  | 0 |  | 0 |  |  |  |  | 0 | [6 empty] | DIL
1 | VZT01X01 | Kompaktní rekuperační jednotka s protiproudým výměníkems elektrickým ohřívačem pro dohřev přívodního vzduchudodávka jednotky v dílech, cena včetně dopravy jednotky a sestavení na místě | ks | 1 |  | 0 |  | 0 |  | 0 | 21 | 0 | 0 | 0 | 0 | 0 |  | Vlastní | Indiv | 0 | 0 |  | Specifikace | Běžná |  |  |  | POL3_0
2 | VZT01X02 | Kabeláž mezi ovladačem a VZT jednotkou (viz schéma zapojení - katalogový list VZT jednotky); předpoklad 20 bm | kpl | 1 |  | 0 |  | 0 |  | 0 | 21 | 0 | 0 | 0 | 0 | 0 |  | Vlastní | Indiv | 0 | 0 |  | Specifikace | Běžná |  |  |  | POL3_0
3 | VZT01X03 | Ocelová konstrukce pod jednotku | ks | 1 |  | 0 |  | 0 |  | 0 | 21 | 0 | 0 | 0 | 0 | 0 |  | Vlastní | Indiv | 0 | 0 |  | Specifikace | Běžná |  |  |  | POL3_0
Díl: | VZT02 | TLUMIČ HLUKU BUŇKOVÝpro instalaci do vzduchotechnického potrubítyp s děrovaným plechem |  |  |  | 0 |  | 0 |  | 0 |  | 0 |  | 0 |  | 0 |  |  |  |  | 0 | [6 empty] | DIL
4 | VZT02X01 | Tlumič hluku - buňkový - G 200x500 - 1000 mm | ks | 6 |  | 0 |  | 0 |  | 0 | 21 | 0 | 0 | 0 | 0 | 0 |  | Vlastní | Indiv | 0 | 0 |  | Specifikace | Běžná |  |  |  | POL3_0
Díl: | VZT03 | VÍŘIVÝ ANEMOSTAT + PLENUM BOX |  |  |  | 0 |  | 0 |  | 0 |  | 0 |  | 0 |  | 0 |  |  |  |  | 0 | [6 empty] | DIL
5 | VZT03X01 | Vířivý anemostat, čtvercový, velikost desky 600, počet lamel 48 | ks | 6 |  | 0 |  | 0 |  | 0 | 21 | 0 | 0 | 0 | 0 | 0 |  | Vlastní | Indiv | 0 | 0 |  | Specifikace | Běžná |  |  |  | POL3_0
6 | VZT03X02 | Vířivý anemostat, čtvercový, velikost desky 300, počet lamel 8 | ks | 3 |  | 0 |  | 0 |  | 0 | 21 | 0 | 0 | 0 | 0 | 0 |  | Vlastní | Indiv | 0 | 0 |  | Specifikace | Běžná |  |  |  | POL3_0
7 | VZT03X03 | Plenum box, čtvercový, velikost desky 600, velikost připojovacího hrdla 200, přívodní s perforovaným plechem, horizontální připojení | ks | 3 |  | 0 |  | 0 |  | 0 | 21 | 0 | 0 | 0 | 0 | 0 |  | Vlastní | Indiv | 0 | 0 |  | Specifikace | Běžná |  |  |  | POL3_0
8 | VZT03X04 | Plenum box, čtvercový, velikost desky 600, velikost připojovacího hrdla 200, odvodní bez perforovaného plechu, horizontální připojení | ks | 3 |  | 0 |  | 0 |  | 0 | 21 | 0 | 0 | 0 | 0 | 0 |  | Vlastní | Indiv | 0 | 0 |  | Specifikace | Běžná |  |  |  | POL3_0
9 | VZT03X05 | Plenum box, čtvercový, velikost desky 300, velikost připojovacího hrdla 160, přívodní s perforovaným plechem, horizontální připojení | ks | 2 |  | 0 |  | 0 |  | 0 | 21 | 0 | 0 | 0 | 0 | 0 |  | Vlastní | Indiv | 0 | 0 |  | Specifikace | Běžná |  |  |  | POL3_0
10 | VZT03X06 | Plenum box, čtvercový, velikost desky 300, velikost připojovacího hrdla 160, odvodní bez perforovaného plechu, horizontální připojení | ks | 1 |  | 0 |  | 0 |  | 0 | 21 | 0 | 0 | 0 | 0 | 0 |  | Vlastní | Indiv | 0 | 0 |  | Specifikace | Běžná |  |  |  | POL3_0
Díl: | VZT04 | PROTIDEŠŤOVÁ ŽALUZIE |  |  |  | 0 |  | 0 |  | 0 |  | 0 |  | 0 |  | 0 |  |  |  |  | 0 | [6 empty] | DIL
11 | VZT04X01 | Protidešťová žaluzie 500x400 mm, RAL dle požadavku investora | ks | 1 |  | 0 |  | 0 |  | 0 | 21 | 0 | 0 | 0 | 0 | 0 |  | Vlastní | Indiv | 0 | 0 |  | Specifikace | Běžná |  |  |  | POL3_0
Díl: | VZT05 | VÝFUKOVÝ KUS |  |  |  | 0 |  | 0 |  | 0 |  | 0 |  | 0 |  | 0 |  |  |  |  | 0 | [6 empty] | DIL
12 | VZT05X01 | Výfukové koleno 135°, 500x400 mm, RAL dle požadavku investora | ks | 1 |  | 0 |  | 0 |  | 0 | 21 | 0 | 0 | 0 | 0 | 0 |  | Vlastní | Indiv | 0 | 0 |  | Specifikace | Běžná |  |  |  | POL3_0
Díl: | VZT06 | VYÚSTKAhliníkováinstalace do hranatého potrubí, stěny či stropu |  |  |  | 0 |  | 0 |  | 0 |  | 0 |  | 0 |  | 0 |  |  |  |  | 0 | [6 empty] | DIL
13 | VZT06X01 | Stěnová mřížka jednořadá, upínání pružinami, 600x300, upínací rámeček, tvar lamel 2, rozteč lamel 20 | ks | 2 |  | 0 |  | 0 |  | 0 | 21 | 0 | 0 | 0 | 0 | 0 |  | Vlastní | Indiv | 0 | 0 |  | Specifikace | Běžná |  |  |  | POL3_0
14 | VZT06X02 | Stěnová mřížka jednořadá, upínání pružinami, 300x150, upínací rámeček, tvar lamel 2, rozteč lamel 20 | ks | 6 |  | 0 |  | 0 |  | 0 | 21 | 0 | 0 | 0 | 0 | 0 |  | Vlastní | Indiv | 0 | 0 |  | Specifikace | Běžná |  |  |  | POL3_0
15 | VZT06X03 | Stěnová mřížka jednořadá, upínání pružinami, 500x150, upínací rámeček, tvar lamel 2, rozteč lamel 20 | ks | 2 |  | 0 |  | 0 |  | 0 | 21 | 0 | 0 | 0 | 0 | 0 |  | Vlastní | Indiv | 0 | 0 |  | Specifikace | Běžná |  |  |  | POL3_0
Díl: | VZT07 | NÁTRUBEK PRO ODVOD KONDENZÁTU |  |  |  | 0 |  | 0 |  | 0 |  | 0 |  | 0 |  | 0 |  |  |  |  | 0 | [6 empty] | DIL
16 | VZT07X01 | Nátrubek pro odvod kondenzátu | ks | 1 |  | 0 |  | 0 |  | 0 | 21 | 0 | 0 | 0 | 0 | 0 |  | Vlastní | Indiv | 0 | 0 |  | Specifikace | Běžná |  |  |  | POL3_0
Díl: | VZT08 | ČTYŘHRANNÉ PORUBÍ |  |  |  | 0 |  | 0 |  | 0 |  | 0 |  | 0 |  | 0 |  |  |  |  | 0 | [6 empty] | DIL
17 | VZT08X01 | Předizolované ALP potrubí, tl. Izolace 30 mm, do obvodu 2000 mm, vč. 50% tvarovek | bm | 26 |  | 0 |  | 0 |  | 0 | 21 | 0 | 0 | 0 | 0 | 0 |  | Vlastní | Indiv | 0 | 0 |  | Specifikace | Běžná |  |  |  | POL3_0
18 | VZT08X02 | Předizolované ALP potrubí, tl. Izolace 30 mm, do obvodu 1500 mm, vč. 35% tvarovek | bm | 36 |  | 0 |  | 0 |  | 0 | 21 | 0 | 0 | 0 | 0 | 0 |  | Vlastní | Indiv | 0 | 0 |  | Specifikace | Běžná |  |  |  | POL3_0
19 | VZT08X03 | POZINKOVANÉ potrubí, do obvodu 2000 mm, vč. 60% tvarovek | bm | 6 |  | 0 |  | 0 |  | 0 | 21 | 0 | 0 | 0 | 0 | 0 |  | Vlastní | Indiv | 0 | 0 |  | Specifikace | Běžná |  |  |  | POL3_0
20 | VZT08X04 | POZINKOVANÉ potrubí, do obvodu 1500 mm, vč. 25% tvarovek | bm | 76 |  | 0 |  | 0 |  | 0 | 21 | 0 | 0 | 0 | 0 | 0 |  | Vlastní | Indiv | 0 | 0 |  | Specifikace | Běžná |  |  |  | POL3_0
Díl: | VZT09 | SPIRO POTRUBÍbřitovépryžové těsnění |  |  |  | 0 |  | 0 |  | 0 |  | 0 |  | 0 |  | 0 |  |  |  |  | 0 | [6 empty] | DIL
21 | VZT09X01 | SPIRO O200 mm, vč. 20% tvarovek | bm | 40 |  | 0 |  | 0 |  | 0 | 21 | 0 | 0 | 0 | 0 | 0 |  | Vlastní | Indiv | 0 | 0 |  | Specifikace | Běžná |  |  |  | POL3_0
22 | VZT09X02 | SPIRO O160 mm, vč. 20% tvarovek | bm | 12 |  | 0 |  | 0 |  | 0 | 21 | 0 | 0 | 0 | 0 | 0 |  | Vlastní | Indiv | 0 | 0 |  | Specifikace | Běžná |  |  |  | POL3_0
Díl: | VZT10 | OHEBNÁ HADICEhlukově a tepelně izolovaná, tl. izolace 25 mm |  |  |  | 0 |  | 0 |  | 0 |  | 0 |  | 0 |  | 0 |  |  |  |  | 0 | [6 empty] | DIL
23 | VZT10X01 | Hlukově a tepelně izolovaná hadice s tl. izolace 25 mm, rozměr O203 mm | bm | 38 |  | 0 |  | 0 |  | 0 | 21 | 0 | 0 | 0 | 0 | 0 |  | Vlastní | Indiv | 0 | 0 |  | Specifikace | Běžná |  |  |  | POL3_0
24 | VZT10X02 | Hlukově a tepelně izolovaná hadice s tl. izolace 25 mm, rozměr O160 mm | bm | 17 |  | 0 |  | 0 |  | 0 | 21 | 0 | 0 | 0 | 0 | 0 |  | Vlastní | Indiv | 0 | 0 |  | Specifikace | Běžná |  |  |  | POL3_0
Díl: | VZT11 | IZOLACE |  |  |  | 0 |  | 0 |  | 0 |  | 0 |  | 0 |  | 0 |  |  |  |  | 0 | [6 empty] | DIL
25 | VZT11X01 | Protipožární izolace EI 45, tl. 40 mm | m2 | 8 |  | 0 |  | 0 |  | 0 | 21 | 0 | 0 | 0 | 0 | 0 |  | Vlastní | Indiv | 0 | 0 |  | Práce | Běžná |  |  |  | POL1_1
Díl: | VZT12 | VŮNĚ DO VZT |  |  |  | 0 |  | 0 |  | 0 |  | 0 |  | 0 |  | 0 |  |  |  |  | 0 | [6 empty] | DIL
26 | VZT12X01 | Přenosný osvěžovač pro napojení do VZT | ks | 1 |  | 0 |  | 0 |  | 0 | 21 | 0 | 0 | 0 | 0 | 0 |  | Vlastní | Indiv | 0 | 0 |  | Specifikace | Běžná |  |  |  | POL3_0
Díl: | VZT13 | POTRUBNÍ VENTILÁTORdiagonálnído kruhového potrubí |  |  |  | 0 |  | 0 |  | 0 |  | 0 |  | 0 |  | 0 |  |  |  |  | 0 | [6 empty] | DIL
27 | VZT13X01 | Diagonální potrubní venilátor 500/160, tříotáčkový, připojovací rozměr 160 mm | ks | 1 |  | 0 |  | 0 |  | 0 | 21 | 0 | 0 | 0 | 0 | 0 |  | Vlastní | Indiv | 0 | 0 |  | Specifikace | Běžná |  |  |  | POL3_0
28 | VZT13X02 | Diagonální potrubní venilátor 350/125, tříotáčkový, připojovací rozměr 160 mm | ks | 3 |  | 0 |  | 0 |  | 0 | 21 | 0 | 0 | 0 | 0 | 0 |  | Vlastní | Indiv | 0 | 0 |  | Specifikace | Běžná |  |  |  | POL3_0
Díl: | VZT14 | ZPĚTNÁ KLAPKA |  |  |  | 0 |  | 0 |  | 0 |  | 0 |  | 0 |  | 0 |  |  |  |  | 0 | [6 empty] | DIL
29 | VZT14X01 | Zpětná klapka motýlková O250 mm | ks | 1 |  | 0 |  | 0 |  | 0 | 21 | 0 | 0 | 0 | 0 | 0 |  | Vlastní | Indiv | 0 | 0 |  | Práce | Běžná |  |  |  | POL1_1
30 | VZT14X02 | Zpětná klapka motýlková O200 mm | ks | 2 |  | 0 |  | 0 |  | 0 | 21 | 0 | 0 | 0 | 0 | 0 |  | Vlastní | Indiv | 0 | 0 |  | Práce | Běžná |  |  |  | POL1_1
31 | VZT14X03 | Zpětná klapka motýlková O125 mm | ks | 1 |  | 0 |  | 0 |  | 0 | 21 | 0 | 0 | 0 | 0 | 0 |  | Vlastní | Indiv | 0 | 0 |  | Práce | Běžná |  |  |  | POL1_1
Díl: | VZT15 | TALÍŘOVÝ VENTILuniverzální |  |  |  | 0 |  | 0 |  | 0 |  | 0 |  | 0 |  | 0 |  |  |  |  | 0 | [6 empty] | DIL
32 | VZT15X01 | Talířový ventil, univerzální, kruhový O125 mm | ks | 13 |  | 0 |  | 0 |  | 0 | 21 | 0 | 0 | 0 | 0 | 0 |  | Vlastní | Indiv | 0 | 0 |  | Specifikace | Běžná |  |  |  | POL3_0
Díl: | VZT16 | PROTIDEŠŤOVÁ ŽALUZIE |  |  |  | 0 |  | 0 |  | 0 |  | 0 |  | 0 |  | 0 |  |  |  |  | 0 | [6 empty] | DIL
33 | VZT16X01 | Protidešťová žaluzie O250 mm, RAL dle požadavku investora | ks | 1 |  | 0 |  | 0 |  | 0 | 21 | 0 | 0 | 0 | 0 | 0 |  | Vlastní | Indiv | 0 | 0 |  | Specifikace | Běžná |  |  |  | POL3_0
34 | VZT16X02 | Protidešťová žaluzie O200 mm, RAL dle požadavku investora | ks | 2 |  | 0 |  | 0 |  | 0 | 21 | 0 | 0 | 0 | 0 | 0 |  | Vlastní | Indiv | 0 | 0 |  | Specifikace | Běžná |  |  |  | POL3_0
35 | VZT16X03 | Protidešťová žaluzie O125 mm, RAL dle požadavku investora | ks | 1 |  | 0 |  | 0 |  | 0 | 21 | 0 | 0 | 0 | 0 | 0 |  | Vlastní | Indiv | 0 | 0 |  | Specifikace | Běžná |  |  |  | POL3_0
Díl: | VZT17 | SPIRO POTRUBÍbřitovépryžové těsnění |  |  |  | 0 |  | 0 |  | 0 |  | 0 |  | 0 |  | 0 |  |  |  |  | 0 | [6 empty] | DIL
36 | VZT17X01 | SPIRO O250 mm, vč. 65% tvarovek | bm | 5 |  | 0 |  | 0 |  | 0 | 21 | 0 | 0 | 0 | 0 | 0 |  | Vlastní | Indiv | 0 | 0 |  | Specifikace | Běžná |  |  |  | POL3_0
37 | VZT17X02 | SPIRO O200 mm, vč. 55% tvarovek | bm | 7 |  | 0 |  | 0 |  | 0 | 21 | 0 | 0 | 0 | 0 | 0 |  | Vlastní | Indiv | 0 | 0 |  | Specifikace | Běžná |  |  |  | POL3_0
38 | VZT17X03 | SPIRO O160 mm, vč. 50% tvarovek | bm | 7 |  | 0 |  | 0 |  | 0 | 21 | 0 | 0 | 0 | 0 | 0 |  | Vlastní | Indiv | 0 | 0 |  | Specifikace | Běžná |  |  |  | POL3_0
39 | VZT17X04 | SPIRO O125 mm, vč. 45% tvarovek | bm | 52 |  | 0 |  | 0 |  | 0 | 21 | 0 | 0 | 0 | 0 | 0 |  | Vlastní | Indiv | 0 | 0 |  | Specifikace | Běžná |  |  |  | POL3_0
Díl: | VZT18 | OHEBNÁ HADICEhlukově a tepelně izolovaná, tl. izolace 25 mm |  |  |  | 0 |  | 0 |  | 0 |  | 0 |  | 0 |  | 0 |  |  |  |  | 0 | [6 empty] | DIL
40 | VZT18X01 | Hlukově a tepelně izolovaná hadice s tl. izolace 25 mm, rozměr O160 mm | bm | 8 |  | 0 |  | 0 |  | 0 | 21 | 0 | 0 | 0 | 0 | 0 |  | Vlastní | Indiv | 0 | 0 |  | Specifikace | Běžná |  |  |  | POL3_0
41 | VZT18X02 | Hlukově a tepelně izolovaná hadice s tl. izolace 25 mm, rozměr O127 mm | bm | 50 |  | 0 |  | 0 |  | 0 | 21 | 0 | 0 | 0 | 0 | 0 |  | Vlastní | Indiv | 0 | 0 |  | Specifikace | Běžná |  |  |  | POL3_0
Díl: | VZT19 | IZOLACE |  |  |  | 0 |  | 0 |  | 0 |  | 0 |  | 0 |  | 0 |  |  |  |  | 0 | [6 empty] | DIL
42 | VZT19X01 | Tepelná izolace, tl. 15 mm, KAUČUK, pro vnitřní použití | m2 | 8 |  | 0 |  | 0 |  | 0 | 21 | 0 | 0 | 0 | 0 | 0 |  | Vlastní | Indiv | 0 | 0 |  | Specifikace | Běžná |  |  |  | POL3_0
Díl: | VZT20 | VENKOVNÍ KONDENZAČNÍ JEDNOTKA |  |  |  | 0 |  | 0 |  | 0 |  | 0 |  | 0 |  | 0 |  |  |  |  | 0 | [6 empty] | DIL
43 | VZT20X01 | Venkovní kondenzační jednotka, systém VRF 3+1 | ks | 1 |  | 0 |  | 0 |  | 0 | 21 | 0 | 0 | 0 | 0 | 0 |  | Vlastní | Indiv | 0 | 0 |  | Specifikace | Běžná |  |  |  | POL3_0
Díl: | VZT21 | OCELOVÁ KONSTRUKCE |  |  |  | 0 |  | 0 |  | 0 |  | 0 |  | 0 |  | 0 |  |  |  |  | 0 | [6 empty] | DIL
44 | VZT21X01 | Ocelová konstrukce pod jednotku | ks | 1 |  | 0 |  | 0 |  | 0 | 21 | 0 | 0 | 0 | 0 | 0 |  | Vlastní | Indiv | 0 | 0 |  | Specifikace | Běžná |  |  |  | POL3_0
Díl: | VZT22 | ANIVIBRAČNÍ SILENTBLOKY |  |  |  | 0 |  | 0 |  | 0 |  | 0 |  | 0 |  | 0 |  |  |  |  | 0 | [6 empty] | DIL
45 | VZT22X01 | Antivibrační silentbloky s pružinou | ks | 1 |  | 0 |  | 0 |  | 0 | 21 | 0 | 0 | 0 | 0 | 0 |  | Vlastní | Indiv | 0 | 0 |  | Specifikace | Běžná |  |  |  | POL3_0
Díl: | VZT23 | VNITŘNÍ KLIMATIZAČNÍ JEDNOTKA |  |  |  | 0 |  | 0 |  | 0 |  | 0 |  | 0 |  | 0 |  |  |  |  | 0 | [6 empty] | DIL
46 | VZT23X01 | Nástěnná klimatizační jednotka | ks | 3 |  | 0 |  | 0 |  | 0 | 21 | 0 | 0 | 0 | 0 | 0 |  | Vlastní | Indiv | 0 | 0 |  | Specifikace | Běžná |  |  |  | POL3_0
Díl: | VZT24 | CU POTRUBÍ |  |  |  | 0 |  | 0 |  | 0 |  | 0 |  | 0 |  | 0 |  |  |  |  | 0 | [6 empty] | DIL
47 | VZT24X01 | Předizolované Cu potrubí 6 | bm | 19 |  | 0 |  | 0 |  | 0 | 21 | 0 | 0 | 0 | 0 | 0 |  | Vlastní | Indiv | 0 | 0 |  | Specifikace | Běžná |  |  |  | POL3_0
48 | VZT24X02 | Předizolované Cu potrubí 10 | bm | 38 |  | 0 |  | 0 |  | 0 | 21 | 0 | 0 | 0 | 0 | 0 |  | Vlastní | Indiv | 0 | 0 |  | Specifikace | Běžná |  |  |  | POL3_0
49 | VZT24X03 | Předizolované Cu potrubí 12 | bm | 23 |  | 0 |  | 0 |  | 0 | 21 | 0 | 0 | 0 | 0 | 0 |  | Vlastní | Indiv | 0 | 0 |  | Specifikace | Běžná |  |  |  | POL3_0
50 | VZT24X04 | Předizolované Cu potrubí 16 | bm | 42 |  | 0 |  | 0 |  | 0 | 21 | 0 | 0 | 0 | 0 | 0 |  | Vlastní | Indiv | 0 | 0 |  | Specifikace | Běžná |  |  |  | POL3_0
Díl: | VZT25 | Y ODBOČKA - REFNET |  |  |  | 0 |  | 0 |  | 0 |  | 0 |  | 0 |  | 0 |  |  |  |  | 0 | [6 empty] | DIL
51 | VZT25X01 | Y -odbočka do 18 kW | ks | 2 |  | 0 |  | 0 |  | 0 | 21 | 0 | 0 | 0 | 0 | 0 |  | Vlastní | Indiv | 0 | 0 |  | Specifikace | Běžná |  |  |  | POL3_0
Díl: | VZT26 | KOMUNIKAČNÍ KABEL |  |  |  | 0 |  | 0 |  | 0 |  | 0 |  | 0 |  | 0 |  |  |  |  | 0 | [6 empty] | DIL
52 | VZT26X01 | Komunikační kabel (propojení vnitřní jednotky s venkovní) - CYKY 5Cx1,5 | bm | 85 |  | 0 |  | 0 |  | 0 | 21 | 0 | 0 | 0 | 0 | 0 |  | Vlastní | Indiv | 0 | 0 |  | Specifikace | Běžná |  |  |  | POL3_0
Díl: | VZT27 | POMOCNÉ ULOŽENÍ Cu POTRUBÍ |  |  |  | 0 |  | 0 |  | 0 |  | 0 |  | 0 |  | 0 |  |  |  |  | 0 | [6 empty] | DIL
53 | VZT27X01 | Pomocné uložení Cu potrubí, vč. příslušenství | bm | 59 |  | 0 |  | 0 |  | 0 | 21 | 0 | 0 | 0 | 0 | 0 |  | Vlastní | Indiv | 0 | 0 |  | Specifikace | Běžná |  |  |  | POL3_0
Díl: | VZT28 | CHLADIVO |  |  |  | 0 |  | 0 |  | 0 |  | 0 |  | 0 |  | 0 |  |  |  |  | 0 | [6 empty] | DIL
54 | VZT28X01 | Doplnění chladiva R410A | kg | 4 |  | 0 |  | 0 |  | 0 | 21 | 0 | 0 | 0 | 0 | 0 |  | Vlastní | Indiv | 0 | 0 |  | Práce | Běžná |  |  |  | POL1_1
Díl: | VZT29 | OVLÁDÁNÍ |  |  |  | 0 |  | 0 |  | 0 |  | 0 |  | 0 |  | 0 |  |  |  |  | 0 | [6 empty] | DIL
55 | VZT29X01 | Nástěnný komfortní kabelový ovladač s podsvíceným LCD displejem, možnost ovládání skupiny až 16 vnitřních jednotek | ks | 3 |  | 0 |  | 0 |  | 0 | 21 | 0 | 0 | 0 | 0 | 0 |  | Vlastní | Indiv | 0 | 0 |  | Specifikace | Běžná |  |  |  | POL3_0
56 | VZT29X02 | Wi-Fi modul pro ovládání funkcí přes internet/ smartphone | ks | 3 |  | 0 |  | 0 |  | 0 | 21 | 0 | 0 | 0 | 0 | 0 |  | Vlastní | Indiv | 0 | 0 |  | Specifikace | Běžná |  |  |  | POL3_0
Díl: | VZT30 | TOPNÝ KABEL |  |  |  | 0 |  | 0 |  | 0 |  | 0 |  | 0 |  | 0 |  |  |  |  | 0 | [6 empty] | DIL
57 | VZT30X01 | Topný kabel | ks | 1 |  | 0 |  | 0 |  | 0 | 21 | 0 | 0 | 0 | 0 | 0 |  | Vlastní | Indiv | 0 | 0 |  | Specifikace | Běžná |  |  |  | POL3_0
Díl: | VZT31 | KABELÁŽE MaR |  |  |  | 0 |  | 0 |  | 0 |  | 0 |  | 0 |  | 0 |  |  |  |  | 0 | [6 empty] | DIL
58 | VZT31X01 | Kabeláž mezi jednotkou, wifi modulem a lokálním kabelovým ovladačem | bm | 78 |  | 0 |  | 0 |  | 0 | 21 | 0 | 0 | 0 | 0 | 0 |  | Vlastní | Indiv | 0 | 0 |  | Specifikace | Běžná |  |  |  | POL3_0
Díl: | VZT32 | LOKÁLNÍ ODSÁVACÍ ZAŘÍZENÍ OD SVAŘOVÁNÍ |  |  |  | 0 |  | 0 |  | 0 |  | 0 |  | 0 |  | 0 |  |  |  |  | 0 | [6 empty] | DIL
59 | VZT32X01 | Mobilní odsavač pro svařovánívč. 2 ks samonosných hubic O150 mm s dosahem 2,5 m (možno zvolit 3 m a 4 m - konzultace před montáží s investorem)s horizontálně otočným čepem a s kloubovým | ks | 5 |  | 0 |  | 0 |  | 0 | 21 | 0 | 0 | 0 | 0 | 0 |  | Vlastní | Indiv | 0 | 0 |  | Specifikace | Běžná |  |  |  | POL3_0
60 | VZT32X02 | Osvětlení samonosných hubic /12 V, 2x35 W | ks | 5 |  | 0 |  | 0 |  | 0 | 21 | 0 | 0 | 0 | 0 | 0 |  | Vlastní | Indiv | 0 | 0 |  | Specifikace | Běžná |  |  |  | POL3_0
Díl: | VZT33 | SÍTO |  |  |  | 0 |  | 0 |  | 0 |  | 0 |  | 0 |  | 0 |  |  |  |  | 0 | [6 empty] | DIL
61 | VZT33X01 | Síto s přírubou, 200x200 mm | ks | 2 |  | 0 |  | 0 |  | 0 | 21 | 0 | 0 | 0 | 0 | 0 |  | Vlastní | Indiv | 0 | 0 |  | Práce | Běžná |  |  |  | POL1_1
Díl: | VZT34 | PODTLAKOVÁ KLAPKA |  |  |  | 0 |  | 0 |  | 0 |  | 0 |  | 0 |  | 0 |  |  |  |  | 0 | [6 empty] | DIL
62 | VZT34X01 | Podtlaková klapka, lamely otevírat do potrubí potrubí, 200x200 mm | ks | 1 |  | 0 |  | 0 |  | 0 | 21 | 0 | 0 | 0 | 0 | 0 |  | Vlastní | Indiv | 0 | 0 |  | Specifikace | Běžná |  |  |  | POL3_0
Díl: | VZT35 | PROTIDEŠŤOVÁ ŽALUZIE |  |  |  | 0 |  | 0 |  | 0 |  | 0 |  | 0 |  | 0 |  |  |  |  | 0 | [6 empty] | DIL
63 | VZT35X01 | Protidešťová žaluzie se sítem a okapničkou, 200x200 mm, RAL dle investora | ks | 2 |  | 0 |  | 0 |  | 0 | 21 | 0 | 0 | 0 | 0 | 0 |  | Vlastní | Indiv | 0 | 0 |  | Specifikace | Běžná |  |  |  | POL3_0
Díl: | VZT36 | UZAVÍRACÍ KLAPKA |  |  |  | 0 |  | 0 |  | 0 |  | 0 |  | 0 |  | 0 |  |  |  |  | 0 | [6 empty] | DIL
64 | VZT36X01 | Uzavírací klapka, 200x200 mm, ruční ovládání | ks | 1 |  | 0 |  | 0 |  | 0 | 21 | 0 | 0 | 0 | 0 | 0 |  | Vlastní | Indiv | 0 | 0 |  | Specifikace | Běžná |  |  |  | POL3_0
Díl: | VZT37 | ČTYŘHRANNÉ POTRUBÍ |  |  |  | 0 |  | 0 |  | 0 |  | 0 |  | 0 |  | 0 |  |  |  |  | 0 | [6 empty] | DIL
65 | VZT37X01 | Čtyřhranné potrubí do obvodu 1000 mm, vč. 0% tvarovek | bm | 4 |  | 0 |  | 0 |  | 0 | 21 | 0 | 0 | 0 | 0 | 0 |  | Vlastní | Indiv | 0 | 0 |  | Specifikace | Běžná |  |  |  | POL3_0
Díl: | VZT38 | IZOLACE |  |  |  | 0 |  | 0 |  | 0 |  | 0 |  | 0 |  | 0 |  |  |  |  | 0 | [6 empty] | DIL
66 | VZT38X01 | Tepelná izolace, tl. 15 mm, KAUČUK, pro vnitřní použití | m2 | 4 |  | 0 |  | 0 |  | 0 | 21 | 0 | 0 | 0 | 0 | 0 |  | Vlastní | Indiv | 0 | 0 |  | Specifikace | Běžná |  |  |  | POL3_0
Díl: | VZT39 | Ostatní náklady |  |  |  | 0 |  | 0 |  | 0 |  | 0 |  | 0 |  | 0 |  |  |  |  | 0 | [6 empty] | DIL
67 | VZT39X01 | Montáž zařízení | kpl | 1 |  | 0 |  | 0 |  | 0 | 21 | 0 | 0 | 0 | 0 | 0 |  | Vlastní | Indiv | 0 | 0 |  | Práce | Běžná |  |  |  | POL1_1
68 | VZT39X02 | Svislý přesun materiálu a osob, vnitrostaveništní přesuny | kpl | 1 |  | 0 |  | 0 |  | 0 | 21 | 0 | 0 | 0 | 0 | 0 |  | Vlastní | Indiv | 0 | 0 |  | Specifikace | Běžná |  |  |  | POL3_0
69 | VZT39X03 | Zvedací mechanismy, plošiny, lešení, jeřáb | kpl | 1 |  | 0 |  | 0 |  | 0 | 21 | 0 | 0 | 0 | 0 | 0 |  | Vlastní | Indiv | 0 | 0 |  | Specifikace | Běžná |  |  |  | POL3_0
70 | VZT39X04 | Montážní, spojovací a těsnící materiál materiál (závitové tyče, matice, šrouby, objímky, ...) | kpl | 1 |  | 0 |  | 0 |  | 0 | 21 | 0 | 0 | 0 | 0 | 0 |  | Vlastní | Indiv | 0 | 0 |  | Specifikace | Běžná |  |  |  | POL3_0
71 | VZT39X05 | Přidružené a pomocné výkony (blíže nespicifikované, ale potřebné práce nutné ke zhotovení díla) | kpl | 1 |  | 0 |  | 0 |  | 0 | 21 | 0 | 0 | 0 | 0 | 0 |  | Vlastní | Indiv | 0 | 0 |  | Specifikace | Běžná |  |  |  | POL3_0
72 | VZT39X06 | Předávací dokumentace, Projekt skutečného provedení stavby, evidenční kniha CHL zařízení | kpl | 1 |  | 0 |  | 0 |  | 0 | 21 | 0 | 0 | 0 | 0 | 0 |  | Vlastní | Indiv | 0 | 0 |  | Specifikace | Běžná |  |  |  | POL3_0
73 | VZT39X07 | Zednické výpomoci (vysekání drážek apod.) | kpl | 1 |  | 0 |  | 0 |  | 0 | 21 | 0 | 0 | 0 | 0 | 0 |  | Vlastní | Indiv | 0 | 0 |  | Specifikace | Běžná |  |  |  | POL3_0
74 | VZT39X08 | Komplexní zkoušky, zaregulování, proškolení obsluhy | kpl | 1 |  | 0 |  | 0 |  | 0 | 21 | 0 | 0 | 0 | 0 | 0 |  | Vlastní | Indiv | 0 | 0 |  | Specifikace | Běžná |  |  |  | POL3_0
75 | VZT39X09 | Dodavatelská dokumentace | kpl | 1 |  | 0 |  | 0 |  | 0 | 21 | 0 | 0 | 0 | 0 | 0 |  | Vlastní | Indiv | 0 | 0 |  | Specifikace | Běžná |  |  |  | POL3_0
76 | VZT39X10 | Autorský dozor | hod | 12 |  | 0 |  | 0 |  | 0 | 21 | 0 | 0 | 0 | 0 | 0 |  | Vlastní | Indiv | 0 | 0 |  | Práce | Běžná |  |  |  | POL1_1
77 | VZT39X11 | Koordinační činnost a režijní náklady | hod | 40 |  | 0 |  | 0 |  | 0 | 21 | 0 | 0 | 0 | 0 | 0 |  | Vlastní | Indiv | 0 | 0 |  | Práce | Běžná |  |  |  | POL1_1
78 | VZT39X12 | Doprava | kpl | 1 |  | 0 |  | 0 |  | 0 | 21 | 0 | 0 | 0 | 0 | 0 |  | Vlastní | Indiv | 0 | 0 |  | Práce | Běžná |  |  |  | POL1_1
[26 empty] | 15 | 21 | DPH
| Celkem |  |  |  |  | 0 | [19 empty] | 0 | 0 | SUM
Poznámky uchazeče k zadání
POPUZIV
END
Note on S6: Jedná se o informaci, zda se jedná o položku, která je do rozpočtu zadána z cenové soustavy RTS, nebo vlastní.
Note on T6: Jedná se o název CÚ, která je zadána u položky rozpočtu

## SO 02 2.05 Pol
Položkový rozpočet | [27 empty] | #TypZaznamu#
S: | 23MM055a | Rekonstrukce učeben a výstavba nové haly pro OV, rekonstrukce Objektu A a novostavba Objektu B | [25 empty] | STA
O: | SO 02 | Nová hala – Objekt B | [22 empty] | STA |  |  | OBJ
R: | 2.05 | Zařízení pro vytápění staveb | [25 empty] | ROZ
P.č. | Číslo položky | Název položky | MJ | Množství | Cena / MJ | Celkem | Dodávka | Dodávka celk. | Montáž | Montáž celk. | DPH | Cena s DPH | Hmotnost / MJ | Hmotnost celk.(t) | Dem. hmotnost / MJ | Dem. hmotnost celk.(t) | Ceník | Cen. soustava / platnost | Cenová úroveň | Nhod / MJ | Nhod celk. | Dodavatel | Typ položky | Stav položky
Díl: | 96 | Bourání konstrukcí |  |  |  | 0 |  | 0 |  | 0 |  | 0 |  | 0 |  | 0 |  |  |  |  | 0 | [6 empty] | DIL
1 | 970051060R00 | Jádrové vrtání, kruhové prostupy v železobetonu jádrové vrtání , do D 60 mm | m | 1 |  | 0 |  | 0 |  | 0 | 21 | 0 | 0 | 0 | 0 | 0 |  | Vlastní | Indiv | 0 | 0 |  | Práce | Běžná |  |  |  | POL1_1
|  | prostupy stropem : 2x*0.5 : | [25 empty] | VV | 0
|  | 1 |  | 1 | [23 empty] | VV | 0
2 | 970056060R00 | Jádrové vrtání, kruhové prostupy v železobetonu příplatek za jádrové vrtání do stropu, do D 60 mm | m | 1 |  | 0 |  | 0 |  | 0 | 21 | 0 | 0 | 0 | 0 | 0 |  | Vlastní | Indiv | 0 | 0 |  | Práce | Běžná |  |  |  | POL1_1
|  | prostupy stropem : 2*0.5 : | [25 empty] | VV | 0
|  | 1 |  | 1 | [23 empty] | VV | 0
Díl: | 713 | Izolace tepelné |  |  |  | 0 |  | 0 |  | 0 |  | 0 |  | 0 |  | 0 |  |  |  |  | 0 | [6 empty] | DIL
3 | 722182004RT2 | Montáž izol.skruží na potrubí přímé DN 40, sam.spoj. Samolepicí spoj a příčné stažení páskou. Pouze Al fol do D50 | m | 207 |  | 0 |  | 0 |  | 0 | 21 | 0 | 0 | 0 | 0 | 0 |  | Vlastní | Indiv | 0 | 0 |  | Práce | Běžná |  |  |  | POL1_7
|  | 1.NP : 55+8+12 : | [25 empty] | VV | 0
|  | 2.NP : 88+14+8+14+8 : | [25 empty] | VV | 0
|  | 207 |  | 207 | [23 empty] | VV | 0
4 | 283771007R | pouzdro potrubní tvarovatelné; pěnový polyetylén; vnitřní průměr 15,0 mm; tl. izolace 13,0 mm; provozní teplota -65 až 90 °C; tepelná vodivost (10°C) 0,0380 W/mK | m | 88 |  | 0 |  | 0 |  | 0 | 21 | 0 | 0 | 0 | 0 | 0 |  | Vlastní | Indiv | 0 | 0 |  | Specifikace | Běžná |  |  |  | POL3_0
|  | 2.NP : 88 : | [25 empty] | VV | 0
|  | 88 |  | 88 | [23 empty] | VV | 0
5 | 283771020R | pouzdro potrubní tvarovatelné; pěnový polyetylén; vnitřní průměr 18,0 mm; tl. izolace 13,0 mm; provozní teplota -65 až 90 °C; tepelná vodivost (10°C) 0,0380 W/mK | m | 14 |  | 0 |  | 0 |  | 0 | 21 | 0 | 0 | 0 | 0 | 0 |  | Vlastní | Indiv | 0 | 0 |  | Specifikace | Běžná |  |  |  | POL3_0
|  | 2.NP : 14 : | [25 empty] | VV | 0
|  | 14 |  | 14 | [23 empty] | VV | 0
6 | 283771031R | pouzdro potrubní tvarovatelné; pěnový polyetylén; vnitřní průměr 22,0 mm; tl. izolace 13,0 mm; provozní teplota -65 až 90 °C; tepelná vodivost (10°C) 0,0380 W/mK | m | 8 |  | 0 |  | 0 |  | 0 | 21 | 0 | 0 | 0 | 0 | 0 |  | Vlastní | Indiv | 0 | 0 |  | Specifikace | Běžná |  |  |  | POL3_0
|  | 2.NP : 8 : | [25 empty] | VV | 0
|  | 8 |  | 8 | [23 empty] | VV | 0
7 | 631547012R | pouzdro potrubní řezané; minerální vlákno; povrchová úprava Al fólie se skelnou mřížkou; vnitřní průměr 18,0 mm; tl. izolace 20,0 mm; provozní teplota do 250 °C; tepelná vodivost (10°C) 0,0330 | m | 55 |  | 0 |  | 0 |  | 0 | 21 | 0 | 0 | 0 | 0 | 0 |  | Vlastní | Indiv | 0 | 0 |  | Specifikace | Běžná |  |  |  | POL3_0
|  | 1.NP : 55 : | [25 empty] | VV | 0
|  | 55 |  | 55 | [23 empty] | VV | 0
8 | 631547013R | pouzdro potrubní řezané; minerální vlákno; povrchová úprava Al fólie se skelnou mřížkou; vnitřní průměr 22,0 mm; tl. izolace 20,0 mm; provozní teplota do 250 °C; tepelná vodivost (10°C) 0,0330 | m | 8 |  | 0 |  | 0 |  | 0 | 21 | 0 | 0 | 0 | 0 | 0 |  | Vlastní | Indiv | 0 | 0 |  | Specifikace | Běžná |  |  |  | POL3_0
|  | 1.NP : 8 : | [25 empty] | VV | 0
|  | 8 |  | 8 | [23 empty] | VV | 0
9 | 631547014R | pouzdro potrubní řezané; minerální vlákno; povrchová úprava Al fólie se skelnou mřížkou; vnitřní průměr 28,0 mm; tl. izolace 20,0 mm; provozní teplota do 250 °C; tepelná vodivost (10°C) 0,0330 | m | 26 |  | 0 |  | 0 |  | 0 | 21 | 0 | 0 | 0 | 0 | 0 |  | Vlastní | Indiv | 0 | 0 |  | Specifikace | Běžná |  |  |  | POL3_0
|  | 1.NP : 12 : | [25 empty] | VV | 0
|  | 2.NP : 14 : | [25 empty] | VV | 0
|  | 26 |  | 26 | [23 empty] | VV | 0
10 | 631547015R | pouzdro potrubní řezané; minerální vlákno; povrchová úprava Al fólie se skelnou mřížkou; vnitřní průměr 35,0 mm; tl. izolace 20,0 mm; provozní teplota do 250 °C; tepelná vodivost (10°C) 0,0330 | m | 8 |  | 0 |  | 0 |  | 0 | 21 | 0 | 0 | 0 | 0 | 0 |  | Vlastní | Indiv | 0 | 0 |  | Specifikace | Běžná |  |  |  | POL3_0
|  | 2.NP : 8 : | [25 empty] | VV | 0
|  | 8 |  | 8 | [23 empty] | VV | 0
11 | 713552151R00 | Protipožární trubní ucpávka, ve stropě, požární odolnost EI 120, průměr do D 108 mm | ks | 2 |  | 0 |  | 0 |  | 0 | 21 | 0 | 0 | 0 | 0 | 0 |  | Vlastní | Indiv | 0 | 0 |  | Práce | Běžná |  |  |  | POL1_7
|  | 2 : | [25 empty] | VV | 0
|  | 2 |  | 2 | [23 empty] | VV | 0
12 | 998713203R00 | Přesun hmot pro izolace tepelné v objektech výšky do 24 m | soubor | 31931.1 |  | 0 |  | 0 |  | 0 | 21 | 0 | 0 | 0 | 0 | 0 |  | Vlastní | Indiv | 0 | 0 |  | Práce | Běžná |  |  |  | POL1_7
Díl: | 730 | Ústřední vytápění |  |  |  | 0 |  | 0 |  | 0 |  | 0 |  | 0 |  | 0 |  |  |  |  | 0 | [6 empty] | DIL
13 | 904R00 | Hzs-zkousky v ramci montaz.praci | h | 16 |  | 0 |  | 0 |  | 0 | 21 | 0 | 0 | 0 | 0 | 0 |  | Vlastní | Indiv | 0 | 0 |  | Práce | Běžná |  |  |  | POL1_7
|  | 1.NP : 8 : | [25 empty] | VV | 0
|  | 2.NP : 8 : | [25 empty] | VV | 0
|  | 16 |  | 16 | [23 empty] | VV | 0
14 | 904R01 | Hzs-zkousky v ramci montaz.praci | h | 16 |  | 0 |  | 0 |  | 0 | 21 | 0 | 0 | 0 | 0 | 0 |  | Vlastní | Indiv | 0 | 0 |  | Práce | Běžná |  |  |  | POL1_7
|  | 1.NP : 8 : | [25 empty] | VV | 0
|  | 2.NP : 8 : | [25 empty] | VV | 0
|  | 16 |  | 16 | [23 empty] | VV | 0
15 | 904R02 | Hzs-zkousky v ramci montaz.praci | h | 72 |  | 0 |  | 0 |  | 0 | 21 | 0 | 0 | 0 | 0 | 0 |  | Vlastní | Indiv | 0 | 0 |  | Práce | Běžná |  |  |  | POL1_7
|  | 72 : | [25 empty] | VV | 0
|  | 72 |  | 72 | [23 empty] | VV | 0
Díl: | 731 | Kotelny |  |  |  | 0 |  | 0 |  | 0 |  | 0 |  | 0 |  | 0 |  |  |  |  | 0 | [6 empty] | DIL
16 | NC 731-1 | Kondenzační plynový kotel 2,5-24,9kW, rozměry 725x430x280mm, hmotnost 29kg, třída Nox 6, rozsah modulace 1:10, vestavěný trojcestný ventil pro možnost ohřevu vody v externím zásobníku | ks | 1 |  | 0 |  | 0 |  | 0 | 21 | 0 | 0 | 0 | 0 | 0 |  | Vlastní | Indiv | 0 | 0 |  | Specifikace | Běžná |  |  |  | POL3_0
|  | 1 : | [25 empty] | VV | 0
|  | 1 |  | 1 | [23 empty] | VV | 0
17 | NC 731-2 | Kondenzační plynový kotel 1,8-19kW, rozměry 725x430x280mm, hmotnost 28kg, třída Nox 6, rozsah modulace 1:10, pouze pro vytápění | ks | 1 |  | 0 |  | 0 |  | 0 | 21 | 0 | 0 | 0 | 0 | 0 |  | Vlastní | Indiv | 0 | 0 |  | Specifikace | Běžná |  |  |  | POL3_0
|  | 1 : | [25 empty] | VV | 0
|  | 1 |  | 1 | [23 empty] | VV | 0
18 | NC 731-3 | Příruba O 60/100mm s měřícími místy, PP/AL | ks | 2 |  | 0 |  | 0 |  | 0 | 21 | 0 | 0 | 0 | 0 | 0 |  | Vlastní | Indiv | 0 | 0 |  | Specifikace | Běžná |  |  |  | POL3_0
|  | 2 : | [25 empty] | VV | 0
|  | 2 |  | 2 | [23 empty] | VV | 0
19 | NC 731-4 | Vsuvka s kontrolním otvorem o 60/100 | ks | 2 |  | 0 |  | 0 |  | 0 | 21 | 0 | 0 | 0 | 0 | 0 |  | Vlastní | Indiv | 0 | 0 |  | Specifikace | Běžná |  |  |  | POL3_0
|  | 2 : | [25 empty] | VV | 0
|  | 2 |  | 2 | [23 empty] | VV | 0
20 | NC 731-5 | Koleno souosé o 60/100, 45° | ks | 4 |  | 0 |  | 0 |  | 0 | 21 | 0 | 0 | 0 | 0 | 0 |  | Vlastní | Indiv | 0 | 0 |  | Specifikace | Běžná |  |  |  | POL3_0
|  | 4 : | [25 empty] | VV | 0
|  | 4 |  | 4 | [23 empty] | VV | 0
21 | NC 731-6 | Trubka souosá prodlužovací o 60/100, délka 0,5m | ks | 2 |  | 0 |  | 0 |  | 0 | 21 | 0 | 0 | 0 | 0 | 0 |  | Vlastní | Indiv | 0 | 0 |  | Specifikace | Běžná |  |  |  | POL3_0
|  | 2 : | [25 empty] | VV | 0
|  | 2 |  | 2 | [23 empty] | VV | 0
22 | NC 731-7 | Trubka souosá prodlužovací o 60/100, délka 1m | ks | 4 |  | 0 |  | 0 |  | 0 | 21 | 0 | 0 | 0 | 0 | 0 |  | Vlastní | Indiv | 0 | 0 |  | Specifikace | Běžná |  |  |  | POL3_0
|  | 4 : | [25 empty] | VV | 0
|  | 4 |  | 4 | [23 empty] | VV | 0
23 | NC 731-8 | Průchodka střechou rovná, otvor o 125mm | ks | 2 |  | 0 |  | 0 |  | 0 | 21 | 0 | 0 | 0 | 0 | 0 |  | Vlastní | Indiv | 0 | 0 |  | Specifikace | Běžná |  |  |  | POL3_0
|  | 2 : | [25 empty] | VV | 0
|  | 2 |  | 2 | [23 empty] | VV | 0
24 | NC 731-9 | Komínek vertikální o 60/100 | ks | 2 |  | 0 |  | 0 |  | 0 | 21 | 0 | 0 | 0 | 0 | 0 |  | Vlastní | Indiv | 0 | 0 |  | Specifikace | Běžná |  |  |  | POL3_0
|  | 2 : | [25 empty] | VV | 0
|  | 2 |  | 2 | [23 empty] | VV | 0
25 | NC 731-11 | Silikonová pasta pro montáž odkouření 250g | ks | 2 |  | 0 |  | 0 |  | 0 | 21 | 0 | 0 | 0 | 0 | 0 |  | Vlastní | Indiv | 0 | 0 |  | Práce | Běžná |  |  |  | POL1_7
|  | 2 : | [25 empty] | VV | 0
|  | 2 |  | 2 | [23 empty] | VV | 0
26 | NC 731-12 | Těsnící kroužek O 60mm | ks | 14 |  | 0 |  | 0 |  | 0 | 21 | 0 | 0 | 0 | 0 | 0 |  | Vlastní | Indiv | 0 | 0 |  | Specifikace | Běžná |  |  |  | POL3_0
|  | 14 : | [25 empty] | VV | 0
|  | 14 |  | 14 | [23 empty] | VV | 0
27 | NC 731-13 | Těsnící kroužek O 100mm | ks | 14 |  | 0 |  | 0 |  | 0 | 21 | 0 | 0 | 0 | 0 | 0 |  | Vlastní | Indiv | 0 | 0 |  | Specifikace | Běžná |  |  |  | POL3_0
|  | 14 : | [25 empty] | VV | 0
|  | 14 |  | 14 | [23 empty] | VV | 0
28 | NC 731-14 | Těsnící kroužek O 125mm | ks | 2 |  | 0 |  | 0 |  | 0 | 21 | 0 | 0 | 0 | 0 | 0 |  | Vlastní | Indiv | 0 | 0 |  | Specifikace | Běžná |  |  |  | POL3_0
|  | 2 : | [25 empty] | VV | 0
|  | 2 |  | 2 | [23 empty] | VV | 0
29 | 731249321R00 | Montáž závěsných kotlů s TUV, odtah do komína | komplet | 2 |  | 0 |  | 0 |  | 0 | 21 | 0 | 0 | 0 | 0 | 0 |  | Vlastní | Indiv | 0 | 0 |  | Práce | Běžná |  |  |  | POL1_7
|  | 2 : | [25 empty] | VV | 0
|  | 2 |  | 2 | [23 empty] | VV | 0
30 | NC 731-15 | Montáž koaxiálnho systémového odkouření plynového kondenzačního kotle | komplet | 2 |  | 0 |  | 0 |  | 0 | 21 | 0 | 0 | 0 | 0 | 0 |  | Vlastní | Indiv | 0 | 0 |  | Práce | Běžná |  |  |  | POL1_7
|  | 2 : | [25 empty] | VV | 0
|  | 2 |  | 2 | [23 empty] | VV | 0
31 | NC 731-16 | Plynová teplovzdušná vytápěcí jednotka 15kW, účinnost 91%, rozměry 678x557x480mm, 30kg, spotřebič typu C - uzavřený okruh spalování. Dodáváno včetně základního příslušenství: otočná konzola, pružná | komplet | 5 |  | 0 |  | 0 |  | 0 | 21 | 0 | 0 | 0 | 0 | 0 |  | Vlastní | Indiv | 0 | 0 |  | Specifikace | Běžná |  |  |  | POL3_0
|  | 5 : | [25 empty] | VV | 0
|  | 5 |  | 5 | [23 empty] | VV | 0
32 | NC 731-17 | Koleno d = 80/90° (alu) | ks | 2 |  | 0 |  | 0 |  | 0 | 21 | 0 | 0 | 0 | 0 | 0 |  | Vlastní | Indiv | 0 | 0 |  | Specifikace | Běžná |  |  |  | POL3_0
|  | 2 : | [25 empty] | VV | 0
|  | 2 |  | 2 | [23 empty] | VV | 0
33 | NC 731-18 | T-kus d = 80 mm (alu) | ks | 2 |  | 0 |  | 0 |  | 0 | 21 | 0 | 0 | 0 | 0 | 0 |  | Vlastní | Indiv | 0 | 0 |  | Specifikace | Běžná |  |  |  | POL3_0
|  | 2 : | [25 empty] | VV | 0
|  | 2 |  | 2 | [23 empty] | VV | 0
34 | NC 731-19 | Kondenzační jímka d = 80 mm (alu) | ks | 2 |  | 0 |  | 0 |  | 0 | 21 | 0 | 0 | 0 | 0 | 0 |  | Vlastní | Indiv | 0 | 0 |  | Specifikace | Běžná |  |  |  | POL3_0
|  | 2 : | [25 empty] | VV | 0
|  | 2 |  | 2 | [23 empty] | VV | 0
35 | NC 731-20 | Trubka 80/2000 (alu) | ks | 8 |  | 0 |  | 0 |  | 0 | 21 | 0 | 0 | 0 | 0 | 0 |  | Vlastní | Indiv | 0 | 0 |  | Specifikace | Běžná |  |  |  | POL3_0
|  | 8 : | [25 empty] | VV | 0
|  | 8 |  | 8 | [23 empty] | VV | 0
36 | NC 731-21 | Objímka dvoušroubová d = 80 mm | ks | 8 |  | 0 |  | 0 |  | 0 | 21 | 0 | 0 | 0 | 0 | 0 |  | Vlastní | Indiv | 0 | 0 |  | Specifikace | Běžná |  |  |  | POL3_0
|  | 8 : | [25 empty] | VV | 0
|  | 8 |  | 8 | [23 empty] | VV | 0
37 | NC 731-22 | Objímka dvoušroubová d = 130 mm | ks | 4 |  | 0 |  | 0 |  | 0 | 21 | 0 | 0 | 0 | 0 | 0 |  | Vlastní | Indiv | 0 | 0 |  | Specifikace | Běžná |  |  |  | POL3_0
|  | 4 : | [25 empty] | VV | 0
|  | 4 |  | 4 | [23 empty] | VV | 0
38 | NC 731-23 | Sestava koaxiál. potrubí vertikální 80/125 | ks | 2 |  | 0 |  | 0 |  | 0 | 21 | 0 | 0 | 0 | 0 | 0 |  | Vlastní | Indiv | 0 | 0 |  | Specifikace | Běžná |  |  |  | POL3_0
|  | 2 : | [25 empty] | VV | 0
|  | 2 |  | 2 | [23 empty] | VV | 0
39 | NC 731-24 | Těsnění průchod střechou rovné pro koax. p. 80/125 | ks | 2 |  | 0 |  | 0 |  | 0 | 21 | 0 | 0 | 0 | 0 | 0 |  | Vlastní | Indiv | 0 | 0 |  | Práce | Běžná |  |  |  | POL1_7
|  | 2 : | [25 empty] | VV | 0
|  | 2 |  | 2 | [23 empty] | VV | 0
40 | NC 731-25 | Montáž plynových teplovzdušných jednotek, uvedení do provozu, zaškolení obsluhy | komplet | 5 |  | 0 |  | 0 |  | 0 | 21 | 0 | 0 | 0 | 0 | 0 |  | Vlastní | Indiv | 0 | 0 |  | Práce | Běžná |  |  |  | POL1_7
|  | 5 : | [25 empty] | VV | 0
|  | 5 |  | 5 | [23 empty] | VV | 0
41 | NC 731-26 | Montáž systémového odkouření plynových teplovzdušných jednotek | komplet | 5 |  | 0 |  | 0 |  | 0 | 21 | 0 | 0 | 0 | 0 | 0 |  | Vlastní | Indiv | 0 | 0 |  | Práce | Běžná |  |  |  | POL1_7
|  | 5 : | [25 empty] | VV | 0
|  | 5 |  | 5 | [23 empty] | VV | 0
42 | NC 731-27 | Centrální ovladač pro teplovzdušné plynové jednotky (až 10 kusů) s možností týdenního programování a dálkové signalizace. Dodávka a montáž | komplet | 2 |  | 0 |  | 0 |  | 0 | 21 | 0 | 0 | 0 | 0 | 0 |  | Vlastní | Indiv | 0 | 0 |  | Specifikace | Běžná |  |  |  | POL3_0
|  | 2 : | [25 empty] | VV | 0
|  | 2 |  | 2 | [23 empty] | VV | 0
43 | NC 731-28 | Tmavý plynový infrazářič KM 10-N-1-9-7 | kus | 1 |  | 0 |  | 0 |  | 0 | 21 | 0 | 0 | 0 | 0 | 0 |  | Vlastní | Indiv | 0 | 0 |  | Specifikace | Běžná |  |  |  | POL3_0
|  | 1 : | [25 empty] | VV | 0
|  | 1 |  | 1 | [23 empty] | VV | 0
44 | NC 731-29 | Tmavý plynový infrazářič KM 15-N-1-12-9 | kus | 5 |  | 0 |  | 0 |  | 0 | 21 | 0 | 0 | 0 | 0 | 0 |  | Vlastní | Indiv | 0 | 0 |  | Specifikace | Běžná |  |  |  | POL3_0
|  | 5 : | [25 empty] | VV | 0
|  | 5 |  | 5 | [23 empty] | VV | 0
45 | NC 731-30 | Tmavý plynový infrazářič KM 10-N-U-6-3 | kus | 4 |  | 0 |  | 0 |  | 0 | 21 | 0 | 0 | 0 | 0 | 0 |  | Vlastní | Indiv | 0 | 0 |  | Specifikace | Běžná |  |  |  | POL3_0
|  | 4 : | [25 empty] | VV | 0
|  | 4 |  | 4 | [23 empty] | VV | 0
46 | NC 731-31 | Tmavý plynový infrazářič KM 10-N-U-9-4 | kus | 3 |  | 0 |  | 0 |  | 0 | 21 | 0 | 0 | 0 | 0 | 0 |  | Vlastní | Indiv | 0 | 0 |  | Specifikace | Běžná |  |  |  | POL3_0
|  | 3 : | [25 empty] | VV | 0
|  | 3 |  | 3 | [23 empty] | VV | 0
47 | NC 731-32 | Uvedení zářiče do provozu, seřízení | kus | 13 |  | 0 |  | 0 |  | 0 | 21 | 0 | 0 | 0 | 0 | 0 |  | Vlastní | Indiv | 0 | 0 |  | Práce | Běžná |  |  |  | POL1_7
|  | 13 : | [25 empty] | VV | 0
|  | 13 |  | 13 | [23 empty] | VV | 0
48 | NC 731-33 | Plynová připojovací hadice L=1000 mm | kus | 13 |  | 0 |  | 0 |  | 0 | 21 | 0 | 0 | 0 | 0 | 0 |  | Vlastní | Indiv | 0 | 0 |  | Specifikace | Běžná |  |  |  | POL3_0
|  | 13 : | [25 empty] | VV | 0
|  | 13 |  | 13 | [23 empty] | VV | 0
49 | NC 731-34 | Odvod spalin / přívod spalovacího vzduchu koaxiální - vertikální AL provedení střechou (základ + prodl. 1,0 m) | komplet | 7 |  | 0 |  | 0 |  | 0 | 21 | 0 | 0 | 0 | 0 | 0 |  | Vlastní | Indiv | 0 | 0 |  | Práce | Běžná |  |  |  | POL1_7
|  | 7 : | [25 empty] | VV | 0
|  | 7 |  | 7 | [23 empty] | VV | 0
50 | NC 731-35 | Samostatný odvod spalin - vertikální AL provedení střechou (základ + prodl. 1,0 m) | komplet | 6 |  | 0 |  | 0 |  | 0 | 21 | 0 | 0 | 0 | 0 | 0 |  | Vlastní | Indiv | 0 | 0 |  | Specifikace | Běžná |  |  |  | POL3_0
|  | 6 : | [25 empty] | VV | 0
|  | 6 |  | 6 | [23 empty] | VV | 0
51 | NC 731-36 | Samostatný přívod spalovacího vzduchu - vertikální AL provedení třechou (základ + prodl. 1,0 m) | komplet | 6 |  | 0 |  | 0 |  | 0 | 21 | 0 | 0 | 0 | 0 | 0 |  | Vlastní | Indiv | 0 | 0 |  | Specifikace | Běžná |  |  |  | POL3_0
|  | 6 : | [25 empty] | VV | 0
|  | 6 |  | 6 | [23 empty] | VV | 0
52 | NC 731-37 | Uzlový řetízek K32/3,1/12 pro zavěšení infrazářiče a odvodu spalin a přívodu spalovacího vzduchu | m | 400 |  | 0 |  | 0 |  | 0 | 21 | 0 | 0 | 0 | 0 | 0 |  | Vlastní | Indiv | 0 | 0 |  | Specifikace | Běžná |  |  |  | POL3_0
|  | 400 : | [25 empty] | VV | 0
|  | 400 |  | 400 | [23 empty] | VV | 0
53 | NC 731-38 | Regulační skříň R-3/T | ks | 7 |  | 0 |  | 0 |  | 0 | 21 | 0 | 0 | 0 | 0 | 0 |  | Vlastní | Indiv | 0 | 0 |  | Specifikace | Běžná |  |  |  | POL3_0
|  | 7 : | [25 empty] | VV | 0
|  | 7 |  | 7 | [23 empty] | VV | 0
54 | NC 731-39 | Prostorový programovatelný termostat PT21 | ks | 7 |  | 0 |  | 0 |  | 0 | 21 | 0 | 0 | 0 | 0 | 0 |  | Vlastní | Indiv | 0 | 0 |  | Specifikace | Běžná |  |  |  | POL3_0
|  | 7 : | [25 empty] | VV | 0
|  | 7 |  | 7 | [23 empty] | VV | 0
55 | NC 731-40 | Doprava zařízení a příslušenství zářičů na staveniště (Pelhřimov – Veselí nad Moravou) | komplet | 1 |  | 0 |  | 0 |  | 0 | 21 | 0 | 0 | 0 | 0 | 0 |  | Vlastní | Indiv | 0 | 0 |  | Práce | Běžná |  |  |  | POL1_7
|  | 1 : | [25 empty] | VV | 0
|  | 1 |  | 1 | [23 empty] | VV | 0
56 | 998731201R00 | Přesun hmot pro kotelny, výšky do 6 m | soubor | 1 |  | 0 |  | 0 |  | 0 | 21 | 0 | 0 | 0 | 0 | 0 |  | Vlastní | Indiv | 0 | 0 |  | Práce | Běžná |  |  |  | POL1_7
Díl: | 732 | Strojovny |  |  |  | 0 |  | 0 |  | 0 |  | 0 |  | 0 |  | 0 |  |  |  |  | 0 | [6 empty] | DIL
57 | 732199100R00 | Montáž orientačních štítků bez dodávky orientačního štítku | soubor | 16 |  | 0 |  | 0 |  | 0 | 21 | 0 | 0 | 0 | 0 | 0 |  | Vlastní | Indiv | 0 | 0 |  | Práce | Běžná |  |  |  | POL1_7
|  | 16 : | [25 empty] | VV | 0
|  | 16 |  | 16 | [23 empty] | VV | 0
58 | 732219345R00 | Montáž ohříváků vody stojat.PN 1,6/1,0, do 1000 l | soubor | 2 |  | 0 |  | 0 |  | 0 | 21 | 0 | 0 | 0 | 0 | 0 |  | Vlastní | Indiv | 0 | 0 |  | Práce | Běžná |  |  |  | POL1_7
|  | 2 : | [25 empty] | VV | 0
|  | 2 |  | 2 | [23 empty] | VV | 0
59 | 900 R732 | Zednické výpomoci hsv, čl. 13-2, Práce v tarifní třídě 4 | h | 24 |  | 0 |  | 0 |  | 0 | 21 | 0 | 0 | 0 | 0 | 0 |  | Vlastní | Indiv | 0 | 0 |  | Práce | Běžná |  |  |  | POL1_7
|  | 24 : | [25 empty] | VV | 0
|  | 24 |  | 24 | [23 empty] | VV | 0
60 | NC 732-1 | Náplň ochranná do ÚT - C1 (500ml) | ks | 2 |  | 0 |  | 0 |  | 0 | 21 | 0 | 0 | 0 | 0 | 0 |  | Vlastní | Indiv | 0 | 0 |  | Práce | Běžná |  |  |  | POL1_7
|  | 2 : | [25 empty] | VV | 0
|  | 2 |  | 2 | [23 empty] | VV | 0
61 | NC 732-2 | Termostat zásobníku | ks | 1 |  | 0 |  | 0 |  | 0 | 21 | 0 | 0 | 0 | 0 | 0 |  | Vlastní | Indiv | 0 | 0 |  | Specifikace | Běžná |  |  |  | POL3_0
|  | 2 : | [25 empty] | VV | 0
|  | 1 |  | 1 | [23 empty] | VV | 0
62 | NC 732-3 | Ekvitermní set PT59 | ks | 1 |  | 0 |  | 0 |  | 0 | 21 | 0 | 0 | 0 | 0 | 0 |  | Vlastní | Indiv | 0 | 0 |  | Specifikace | Běžná |  |  |  | POL3_0
|  | 1 : | [25 empty] | VV | 0
|  | 1 |  | 1 | [23 empty] | VV | 0
63 | NC 732-4 | Nepřímotopný zásobníkový ohřívač TUV, stacionární, objem 447 litrů, tl. Izolace 80mm, O700 x 1924mm , hmotnost 149kg, 10bar, plocha výměníku 2 m2, statické ztráty 110W, energetická účinnost C | ks | 2 |  | 0 |  | 0 |  | 0 | 21 | 0 | 0 | 0 | 0 | 0 |  | Vlastní | Indiv | 0 | 0 |  | Specifikace | Běžná |  |  |  | POL3_0
|  | 2 : | [25 empty] | VV | 0
|  | 2 |  | 2 | [23 empty] | VV | 0
64 | NC 732-5 | Topná přírubová jednotka s eramickými tělesy pro využití přebytků z FVE. P=6,6 kW, příruba O 240 mm, rozteč děr O 210 mm, díry 12xO14; elektrické připojení 3/N/PE ~ 3x 230 V / 50 Hz, doporučená | ks | 2 |  | 0 |  | 0 |  | 0 | 21 | 0 | 0 | 0 | 0 | 0 |  | Vlastní | Indiv | 0 | 0 |  | Práce | Běžná |  |  |  | POL1_7
|  | 2 : | [25 empty] | VV | 0
|  | 2 |  | 2 | [23 empty] | VV | 0
65 | NC 732-6 | Plochá membránová tlaková expanzní nádoba, bílá, 3/0.75 bar; připojení G3/8", O 389mm, hloubka 88mm, hmotnost 4.15kg | kus | 1 |  | 0 |  | 0 |  | 0 | 21 | 0 | 0 | 0 | 0 | 0 |  | Vlastní | Indiv | 0 | 0 |  | Specifikace | Běžná |  |  |  | POL3_0
|  | 1 : | [25 empty] | VV | 0
|  | 1 |  | 1 | [23 empty] | VV | 0
66 | NC 732-7 | Montáž expanzní nádoby | kus | 1 |  | 0 |  | 0 |  | 0 | 21 | 0 | 0 | 0 | 0 | 0 |  | Vlastní | Indiv | 0 | 0 |  | Práce | Běžná |  |  |  | POL1_7
|  | 1 : | [25 empty] | VV | 0
|  | 1 |  | 1 | [23 empty] | VV | 0
67 | NC 732-8 | Dodávka orientačních štítků | kus | 16 |  | 0 |  | 0 |  | 0 | 21 | 0 | 0 | 0 | 0 | 0 |  | Vlastní | Indiv | 0 | 0 |  | Specifikace | Běžná |  |  |  | POL3_0
|  | 16 : | [25 empty] | VV | 0
|  | 16 |  | 16 | [23 empty] | VV | 0
68 | 998732201R00 | Přesun hmot pro strojovny v objektech výšky do 12 m | soubor | 1 |  | 0 |  | 0 |  | 0 | 21 | 0 | 0 | 0 | 0 | 0 |  | Vlastní | Indiv | 0 | 0 |  | Práce | Běžná |  |  |  | POL1_7
Díl: | 733 | Rozvod potrubí |  |  |  | 0 |  | 0 |  | 0 |  | 0 |  | 0 |  | 0 |  |  |  |  | 0 | [6 empty] | DIL
69 | 733151112R00 | Potrubí z trubek ocelových vně pozinkovaných pro průmysl spojované lisováním vnější průměr D 15 mm, tl. stěny 1,2 mm | m | 213 |  | 0 |  | 0 |  | 0 | 21 | 0 | 0 | 0 | 0 | 0 |  | Vlastní | Indiv | 0 | 0 |  | Práce | Běžná |  |  |  | POL1_7
|  | 1.NP : 88 : | [25 empty] | VV | 0
|  | 2.NP : 125 : | [25 empty] | VV | 0
|  | 213 |  | 213 | [23 empty] | VV | 0
70 | 733151113R00 | Potrubí z trubek ocelových vně pozinkovaných pro průmysl spojované lisováním vnější průměr D 18 mm, tl. stěny 1,2 mm | m | 69 |  | 0 |  | 0 |  | 0 | 21 | 0 | 0 | 0 | 0 | 0 |  | Vlastní | Indiv | 0 | 0 |  | Práce | Běžná |  |  |  | POL1_7
|  | 1.NP : 55 : | [25 empty] | VV | 0
|  | 2.NP : 14 : | [25 empty] | VV | 0
|  | 69 |  | 69 | [23 empty] | VV | 0
71 | 733151114R00 | Potrubí z trubek ocelových vně pozinkovaných pro průmysl spojované lisováním vnější průměr D 22 mm, tl. stěny 1,5 mm | m | 18 |  | 0 |  | 0 |  | 0 | 21 | 0 | 0 | 0 | 0 | 0 |  | Vlastní | Indiv | 0 | 0 |  | Práce | Běžná |  |  |  | POL1_7
|  | 1.NP : 8 : | [25 empty] | VV | 0
|  | 2.NP : 10 : | [25 empty] | VV | 0
|  | 18 |  | 18 | [23 empty] | VV | 0
72 | 733151115R00 | Potrubí z trubek ocelových vně pozinkovaných pro průmysl spojované lisováním vnější průměr D 28 mm, tl. stěny 1,5 mm | m | 26 |  | 0 |  | 0 |  | 0 | 21 | 0 | 0 | 0 | 0 | 0 |  | Vlastní | Indiv | 0 | 0 |  | Práce | Běžná |  |  |  | POL1_7
|  | 1.NP : 12 : | [25 empty] | VV | 0
|  | 2.NP : 14 : | [25 empty] | VV | 0
|  | 26 |  | 26 | [23 empty] | VV | 0
73 | 733151116R00 | Potrubí z trubek ocelových vně pozinkovaných pro průmysl spojované lisováním vnější průměr D 35 mm, tl. stěny 1,5 mm | m | 8 |  | 0 |  | 0 |  | 0 | 21 | 0 | 0 | 0 | 0 | 0 |  | Vlastní | Indiv | 0 | 0 |  | Práce | Běžná |  |  |  | POL1_7
|  | 2.NP : 8 : | [25 empty] | VV | 0
|  | 8 |  | 8 | [23 empty] | VV | 0
74 | 733190106R00 | Tlakové zkoušky potrubí ocelových závitových, plastových, měděných do DN 32 | m | 326 |  | 0 |  | 0 |  | 0 | 21 | 0 | 0 | 0 | 0 | 0 |  | Vlastní | Indiv | 0 | 0 |  | Práce | Běžná |  |  |  | POL1_7
|  | 1.NP : 88+55+8+12 : | [25 empty] | VV | 0
|  | 2.NP : 125+14+10+14+8 : | [25 empty] | VV | 0
|  | 326 |  | 326 | [23 empty] | VV | 0
75 | 900 R733 | Zednické výpomoci hsv čl. 13-2, Práce v tarifní třídě 4 | h | 80 |  | 0 |  | 0 |  | 0 | 21 | 0 | 0 | 0 | 0 | 0 |  | Vlastní | Indiv | 0 | 0 |  | Práce | Běžná |  |  |  | POL1_7
|  | 80 : | [25 empty] | VV | 0
|  | 80 |  | 80 | [23 empty] | VV | 0
76 | 998733201R00 | Přesun hmot pro rozvody potrubí v objektech výšky do 6 m | soubor | 1 |  | 0 |  | 0 |  | 0 | 21 | 0 | 0 | 0 | 0 | 0 |  | Vlastní | Indiv | 0 | 0 |  | Práce | Běžná |  |  |  | POL1_7
Díl: | 734 | Armatury |  |  |  | 0 |  | 0 |  | 0 |  | 0 |  | 0 |  | 0 |  |  |  |  | 0 | [6 empty] | DIL
77 | 734209103R00 | Montáž závitové armatury s jedním závitem, G 1/2", bez dodávky materiálu | kus | 15 |  | 0 |  | 0 |  | 0 | 21 | 0 | 0 | 0 | 0 | 0 |  | Vlastní | Indiv | 0 | 0 |  | Práce | Běžná |  |  |  | POL1_7
|  | 1.NP : 7 : | [25 empty] | VV | 0
|  | 2.NP : 4+4 : | [25 empty] | VV | 0
|  | 15 |  | 15 | [23 empty] | VV | 0
78 | 734209112R00 | Montáž armatur závitových,se dvěma závity, G 3/8", bez dodávky materiálu | kus | 1 |  | 0 |  | 0 |  | 0 | 21 | 0 | 0 | 0 | 0 | 0 |  | Vlastní | Indiv | 0 | 0 |  | Práce | Běžná |  |  |  | POL1_7
|  | 2.NP : 1 : | [25 empty] | VV | 0
|  | 1 |  | 1 | [23 empty] | VV | 0
79 | 734209113R00 | Montáž závitové armatury se dvěma závity, G 1/2", bez dodávky materiálu | kus | 42 |  | 0 |  | 0 |  | 0 | 21 | 0 | 0 | 0 | 0 | 0 |  | Vlastní | Indiv | 0 | 0 |  | Práce | Běžná |  |  |  | POL1_7
|  | 1.NP : 13+13 : | [25 empty] | VV | 0
|  | 2.NP : 2+14 : | [25 empty] | VV | 0
|  | 42 |  | 42 | [23 empty] | VV | 0
80 | 734209114R00 | Montáž závitové armatury se dvěma závity, G 3/4", bez dodávky materiálu | kus | 2 |  | 0 |  | 0 |  | 0 | 21 | 0 | 0 | 0 | 0 | 0 |  | Vlastní | Indiv | 0 | 0 |  | Práce | Běžná |  |  |  | POL1_7
|  | 2.NP : 2 : | [25 empty] | VV | 0
|  | 2 |  | 2 | [23 empty] | VV | 0
81 | 734209115R00 | Montáž závitové armatury se dvěma závity, G 1", bez dodávky materiálu | kus | 7 |  | 0 |  | 0 |  | 0 | 21 | 0 | 0 | 0 | 0 | 0 |  | Vlastní | Indiv | 0 | 0 |  | Práce | Běžná |  |  |  | POL1_7
|  | 2.NP : 7 : | [25 empty] | VV | 0
|  | 7 |  | 7 | [23 empty] | VV | 0
82 | 734209116R00 | Montáž závitové armatury se dvěma závity, G 5/4", bez dodávky materiálu | kus | 3 |  | 0 |  | 0 |  | 0 | 21 | 0 | 0 | 0 | 0 | 0 |  | Vlastní | Indiv | 0 | 0 |  | Práce | Běžná |  |  |  | POL1_7
|  | 2.NP : 3 : | [25 empty] | VV | 0
|  | 3 |  | 3 | [23 empty] | VV | 0
83 | 734291113R00 | Ostatní armatury kohouty plnící a vypouštěcí včetně dodávky materiálu; kulový kohout vypouštěcí a napouštěcí, DN 15, PN 10 | kus | 15 |  | 0 |  | 0 |  | 0 | 21 | 0 | 0 | 0 | 0 | 0 |  | Vlastní | Indiv | 0 | 0 |  | Práce | Běžná |  |  |  | POL1_7
|  | 1.NP : 7 : | [25 empty] | VV | 0
|  | 2.NP : 8 : | [25 empty] | VV | 0
|  | 15 |  | 15 | [23 empty] | VV | 0
84 | 734291951R00 | Opravy závitových armatur zpětná montáž hlavic Montáž termostatických hlavic | kus | 27 |  | 0 |  | 0 |  | 0 | 21 | 0 | 0 | 0 | 0 | 0 |  | Vlastní | Indiv | 0 | 0 |  | Práce | Běžná |  |  |  | POL1_7
|  | 1.NP : 13 : | [25 empty] | VV | 0
|  | 2.NP : 14 : | [25 empty] | VV | 0
|  | 27 |  | 27 | [23 empty] | VV | 0
85 | 5511361551R | Separátor nečistot s magnetem a filtrem G1"; PN 3, závit vnitřní - vnitřní | ks | 1 |  | 0 |  | 0 |  | 0 | 21 | 0 | 0 | 0 | 0 | 0 |  | Vlastní | Indiv | 0 | 0 |  | Specifikace | Běžná |  |  |  | POL3_0
|  | 2.NP : 1 : | [25 empty] | VV | 0
|  | 1 |  | 1 | [23 empty] | VV | 0
86 | 5511361552R | Separátor nečistot s magnetem; G5/4"; PN 3; závit vnitřní - vnitřní | kus | 1 |  | 0 |  | 0 |  | 0 | 21 | 0 | 0 | 0 | 0 | 0 |  | Vlastní | Indiv | 0 | 0 |  | Specifikace | Běžná |  |  |  | POL3_0
|  | 2.NP : 1 : | [25 empty] | VV | 0
|  | 1 |  | 1 | [23 empty] | VV | 0
87 | 5512001864R | ventil odvzdušňovací pro topení, klimatizace; automatický, se zpětným ventilem; 1/2"; PN 10; pracovní teplota do 120 ° C; médium voda, glykol - max. 30 %; těleso mosaz | kus | 3 |  | 0 |  | 0 |  | 0 | 21 | 0 | 0 | 0 | 0 | 0 |  | Vlastní | Indiv | 0 | 0 |  | Specifikace | Běžná |  |  |  | POL3_0
|  | 2.NP : 3 : | [25 empty] | VV | 0
|  | 3 |  | 3 | [23 empty] | VV | 0
88 | 5513730670R | hlavice termostatická vysoce odolná zabezpečená s vestavěným čidlem; regulační rozsah 8,0 až 26,0 °C ; ovládání ruční; provedení kapalinová. | kus | 27 |  | 0 |  | 0 |  | 0 | 21 | 0 | 0 | 0 | 0 | 0 |  | Vlastní | Indiv | 0 | 0 |  | Specifikace | Běžná |  |  |  | POL3_0
|  | 1.NP : 13 : | [25 empty] | VV | 0
|  | 2.NP : 14 : | [25 empty] | VV | 0
|  | 27 |  | 27 | [23 empty] | VV | 0
89 | NC 734-1 | Termostatický ventil s plynulým přesným nastavením 15 (1/2") přímý, kvs = 0,86 m3/h, lisovací připojení (např. V EXACT II) | kus | 13 |  | 0 |  | 0 |  | 0 | 21 | 0 | 0 | 0 | 0 | 0 |  | Vlastní | Indiv | 0 | 0 |  | Specifikace | Běžná |  |  |  | POL3_0
|  | 1.NP : 13 : | [25 empty] | VV | 0
|  | 13 |  | 13 | [23 empty] | VV | 0
90 | NC 734-2 | Šroubení radiátorové; regulační, uzavíratelné, s vypouštěním, přednastavitelné 15 (1/2") přímé, kvs 1,31, lisovací připojení, (např. REGULUX) | kus | 13 |  | 0 |  | 0 |  | 0 | 21 | 0 | 0 | 0 | 0 | 0 |  | Vlastní | Indiv | 0 | 0 |  | Specifikace | Běžná |  |  |  | POL3_0
|  | 1.NP : 13 : | [25 empty] | VV | 0
|  | 13 |  | 13 | [23 empty] | VV | 0
91 | NC 734-3 | Připojovací šroubení pro dvoutrubk. soustavy; uzavíratelné, s vypouštěním, přímé, kvs 1,48, pro otopná tělesa s integrovanou ventilovou vložkou (např. VEKOLUX) | kus | 14 |  | 0 |  | 0 |  | 0 | 21 | 0 | 0 | 0 | 0 | 0 |  | Vlastní | Indiv | 0 | 0 |  | Specifikace | Běžná |  |  |  | POL3_0
|  | 2.NP : 14 : | [25 empty] | VV | 0
|  | 14 |  | 14 | [23 empty] | VV | 0
92 | NC 734-4 | Mosazný kulový kohout s vnitřními závity DN 10, kvs 30, pro topné systémy Tmax 100°C, PN 30 | kus | 1 |  | 0 |  | 0 |  | 0 | 21 | 0 | 0 | 0 | 0 | 0 |  | Vlastní | Indiv | 0 | 0 |  | Specifikace | Běžná |  |  |  | POL3_0
|  | 2.NP : 1 : | [25 empty] | VV | 0
|  | 1 |  | 1 | [23 empty] | VV | 0
93 | NC 734-5 | Mosazný kulový kohout s vnitřními závity DN 25, kvs 45, pro topné systémy Tmax 100°C, PN 30 | kus | 6 |  | 0 |  | 0 |  | 0 | 21 | 0 | 0 | 0 | 0 | 0 |  | Vlastní | Indiv | 0 | 0 |  | Specifikace | Běžná |  |  |  | POL3_0
|  | 2.NP : 6 : | [25 empty] | VV | 0
|  | 6 |  | 6 | [23 empty] | VV | 0
94 | NC 734-6 | Mosazný kulový kohout s vnitřními závity DN 32, kvs 97, pro topné systémy Tmax 100°C, PN 30 | kus | 2 |  | 0 |  | 0 |  | 0 | 21 | 0 | 0 | 0 | 0 | 0 |  | Vlastní | Indiv | 0 | 0 |  | Specifikace | Běžná |  |  |  | POL3_0
|  | 2.NP : 2 : | [25 empty] | VV | 0
|  | 2 |  | 2 | [23 empty] | VV | 0
95 | NC 734-7 | Pojistný ventil pro topení, G3,4", 3 bar, pro topné systémy Tmax 110°C, PN 10 | kus | 2 |  | 0 |  | 0 |  | 0 | 21 | 0 | 0 | 0 | 0 | 0 |  | Vlastní | Indiv | 0 | 0 |  | Specifikace | Běžná |  |  |  | POL3_0
|  | 2.NP : 2 : | [25 empty] | VV | 0
|  | 2 |  | 2 | [23 empty] | VV | 0
96 | 998734201R00 | Přesun hmot pro armatury v objektech výšky do 4 m | soubor | 1 |  | 0 |  | 0 |  | 0 | 21 | 0 | 0 | 0 | 0 | 0 |  | Vlastní | Indiv | 0 | 0 |  | Práce | Běžná |  |  |  | POL1_7
Díl: | 735 | Otopná tělesa |  |  |  | 0 |  | 0 |  | 0 |  | 0 |  | 0 |  | 0 |  |  |  |  | 0 | [6 empty] | DIL
97 | 735000912R00 | Regulace otopného systému při opravách Vyregulování ventilů s termost.ovládáním a regulačních šroubení | kus | 27 |  | 0 |  | 0 |  | 0 | 21 | 0 | 0 | 0 | 0 | 0 |  | Vlastní | Indiv | 0 | 0 |  | Práce | Běžná |  |  |  | POL1_7
|  | 1.NP : 13 : | [25 empty] | VV | 0
|  | 2.NP : 14 : | [25 empty] | VV | 0
|  | 27 |  | 27 | [23 empty] | VV | 0
98 | 735156910R00 | Otopná tělesa panelová Doplňkové práce pro otopná tělesa panelová tlakové zkoušky , těles jednořadých | kus | 3 |  | 0 |  | 0 |  | 0 | 21 | 0 | 0 | 0 | 0 | 0 |  | Vlastní | Indiv | 0 | 0 |  | Práce | Běžná |  |  |  | POL1_7
|  | 1.NP : 13 : | [25 empty] | VV | 0
|  | 3 |  | 3 | [23 empty] | VV | 0
99 | 735156920R00 | Otopná tělesa panelová Doplňkové práce pro otopná tělesa panelová tlakové zkoušky , těles dvouřadých | kus | 24 |  | 0 |  | 0 |  | 0 | 21 | 0 | 0 | 0 | 0 | 0 |  | Vlastní | Indiv | 0 | 0 |  | Práce | Běžná |  |  |  | POL1_7
|  | 1.NP : 13 : | [25 empty] | VV | 0
|  | 2.NP : 14 : | [25 empty] | VV | 0
|  | 24 |  | 24 | [23 empty] | VV | 0
100 | 735159111R00 | Otopná tělesa panelová Montáž otopných těles panelových bez ohledu na počet desek, délky do 1600 mm | kus | 25 |  | 0 |  | 0 |  | 0 | 21 | 0 | 0 | 0 | 0 | 0 |  | Vlastní | Indiv | 0 | 0 |  | Práce | Běžná |  |  |  | POL1_7
|  | 1.NP : 13 : | [25 empty] | VV | 0
|  | 2.NP : 14 : | [25 empty] | VV | 0
|  | 25 |  | 25 | [23 empty] | VV | 0
101 | 735159121R00 | Otopná tělesa panelová Montáž otopných těles panelových bez ohledu na počet desek, délky nad 1600 mm | kus | 2 |  | 0 |  | 0 |  | 0 | 21 | 0 | 0 | 0 | 0 | 0 |  | Vlastní | Indiv | 0 | 0 |  | Práce | Běžná |  |  |  | POL1_7
|  | 1.NP : 2 : | [25 empty] | VV | 0
|  | 2 |  | 2 | [23 empty] | VV | 0
102 | 735191905R00 | Ostatní opravy otopných těles odvzdušnění otopných těles | kus | 27 |  | 0 |  | 0 |  | 0 | 21 | 0 | 0 | 0 | 0 | 0 |  | Vlastní | Indiv | 0 | 0 |  | Práce | Běžná |  |  |  | POL1_7
|  | 1.NP : 13 : | [25 empty] | VV | 0
|  | 2.NP : 14 : | [25 empty] | VV | 0
|  | 27 |  | 27 | [23 empty] | VV | 0
103 | 735191910R00 | Ostatní opravy otopných těles napuštění vody do otopného systému včetně potrubí (bez kotle a ohříváků) otopných těles | m2 | 12.5 |  | 0 |  | 0 |  | 0 | 21 | 0 | 0 | 0 | 0 | 0 |  | Vlastní | Indiv | 0 | 0 |  | Práce | Běžná |  |  |  | POL1_7
|  | 12.5 : | [25 empty] | VV | 0
|  | 12,5 |  | 12.5 | [23 empty] | VV | 0
104 | 900 R735 | Zednické výpomoci hsv, čl. 13-2, Práce v tarifní třídě 4 | h | 48 |  | 0 |  | 0 |  | 0 | 21 | 0 | 0 | 0 | 0 | 0 |  | Vlastní | Indiv | 0 | 0 |  | Práce | Běžná |  |  |  | POL1_7
|  | 48 : | [25 empty] | VV | 0
|  | 48 |  | 48 | [23 empty] | VV | 0
105 | 48452930R | těleso otopné deskové ocelové; čelní deska profilovaná; v = 600 mm; l = 400 mm; hloubka tělesa 47 mm ; způsob připojení boční levé nebo pravé; počet desek 1; počet přídavných přestupných ploch 0; | kus | 3 |  | 0 |  | 0 |  | 0 | 21 | 0 | 0 | 0 | 0 | 0 |  | Vlastní | Indiv | 0 | 0 |  | Specifikace | Běžná |  |  |  | POL3_0
|  | 1.NP : 3 : | [25 empty] | VV | 0
|  | 3 |  | 3 | [23 empty] | VV | 0
106 | 48454362R | těleso otopné deskové ocelové; čelní deska profilovaná; v = 600 mm; l = 600 mm; hloubka tělesa 66 mm ; způsob připojení boční levé nebo pravé; počet desek 2; počet přídavných přestupných ploch 0; | kus | 2 |  | 0 |  | 0 |  | 0 | 21 | 0 | 0 | 0 | 0 | 0 |  | Vlastní | Indiv | 0 | 0 |  | Specifikace | Běžná |  |  |  | POL3_0
|  | 1.NP : 2 : | [25 empty] | VV | 0
|  | 2 |  | 2 | [23 empty] | VV | 0
107 | 48457221R | těleso otopné deskové ocelové; čelní deska profilovaná; v = 600 mm; l = 1000 mm; hloubka tělesa 100 mm; způsob připojení boční levé nebo pravé; počet desek 2; počet přídavných přestupných ploch 2; | kus | 4 |  | 0 |  | 0 |  | 0 | 21 | 0 | 0 | 0 | 0 | 0 |  | Vlastní | Indiv | 0 | 0 |  | Specifikace | Běžná |  |  |  | POL3_0
|  | 1.NP : 4 : | [25 empty] | VV | 0
|  | 4 |  | 4 | [23 empty] | VV | 0
108 | 48457225R | těleso otopné deskové ocelové; čelní deska profilovaná; v = 600 mm; l = 1400 mm; hloubka tělesa 100 mm; způsob připojení boční levé nebo pravé; počet desek 2; počet přídavných přestupných ploch 2; | kus | 2 |  | 0 |  | 0 |  | 0 | 21 | 0 | 0 | 0 | 0 | 0 |  | Vlastní | Indiv | 0 | 0 |  | Specifikace | Běžná |  |  |  | POL3_0
|  | 1.NP : 2 : | [25 empty] | VV | 0
|  | 2 |  | 2 | [23 empty] | VV | 0
109 | 48457229R | těleso otopné deskové ocelové; čelní deska profilovaná; v = 600 mm; l = 1800 mm; hloubka tělesa 100 mm; způsob připojení boční levé nebo pravé; počet desek 2; počet přídavných přestupných ploch 2; | kus | 2 |  | 0 |  | 0 |  | 0 | 21 | 0 | 0 | 0 | 0 | 0 |  | Vlastní | Indiv | 0 | 0 |  | Specifikace | Běžná |  |  |  | POL3_0
|  | 1.NP : 2 : | [25 empty] | VV | 0
|  | 2 |  | 2 | [23 empty] | VV | 0
110 | 48457464.AR | těleso otopné deskové ocelové; čelní deska profilovaná; v = 600 mm; l = 600 mm; hloubka tělesa 66 mm ; způsob připojení pravé spodní; ventil kompakt; počet desek 2; počet přídavných přestupných ploch | kus | 3 |  | 0 |  | 0 |  | 0 | 21 | 0 | 0 | 0 | 0 | 0 |  | Vlastní | Indiv | 0 | 0 |  | Specifikace | Běžná |  |  |  | POL3_0
|  | 2.NP : 3 : | [25 empty] | VV | 0
|  | 3 |  | 3 | [23 empty] | VV | 0
111 | 48457576.AR | těleso otopné deskové ocelové; čelní deska profilovaná; v = 600 mm; l = 500 mm; hloubka tělesa 100 mm; způsob připojení levé spodní; ventil kompakt; počet desek 2; počet přídavných přestupných ploch | kus | 2 |  | 0 |  | 0 |  | 0 | 21 | 0 | 0 | 0 | 0 | 0 |  | Vlastní | Indiv | 0 | 0 |  | Specifikace | Běžná |  |  |  | POL3_0
|  | 2.NP : 2 : | [25 empty] | VV | 0
|  | 2 |  | 2 | [23 empty] | VV | 0
112 | 48457576.AR | těleso otopné deskové ocelové; čelní deska profilovaná; v = 600 mm; l = 500 mm; hloubka tělesa 100 mm; způsob připojení pravé spodní; ventil kompakt; počet desek 2; počet přídavných přestupných ploch | kus | 1 |  | 0 |  | 0 |  | 0 | 21 | 0 | 0 | 0 | 0 | 0 |  | Vlastní | Indiv | 0 | 0 |  | R-položka | Běžná |  |  |  | POL12_0
|  | 2.NP : 1 : | [25 empty] | VV | 0
|  | 1 |  | 1 | [23 empty] | VV | 0
113 | 48457577.AR | těleso otopné deskové ocelové; čelní deska profilovaná; v = 600 mm; l = 600 mm; hloubka tělesa 100 mm; způsob připojení levé spodní; ventil kompakt; počet desek 2; počet přídavných přestupných ploch | kus | 2 |  | 0 |  | 0 |  | 0 | 21 | 0 | 0 | 0 | 0 | 0 |  | Vlastní | Indiv | 0 | 0 |  | Specifikace | Běžná |  |  |  | POL3_0
|  | 2.NP : 2 : | [25 empty] | VV | 0
|  | 2 |  | 2 | [23 empty] | VV | 0
114 | 48457577.AR | těleso otopné deskové ocelové; čelní deska profilovaná; v = 600 mm; l = 600 mm; hloubka tělesa 100 mm; způsob připojení pravé spodní; ventil kompakt; počet desek 2; počet přídavných přestupných ploch | kus | 1 |  | 0 |  | 0 |  | 0 | 21 | 0 | 0 | 0 | 0 | 0 |  | Vlastní | Indiv | 0 | 0 |  | R-položka | Běžná |  |  |  | POL12_0
|  | 2.NP : 1 : | [25 empty] | VV | 0
|  | 1 |  | 1 | [23 empty] | VV | 0
115 | 48457579.AR | těleso otopné deskové ocelové; čelní deska profilovaná; v = 600 mm; l = 800 mm; hloubka tělesa 100 mm; způsob připojení pravé spodní; ventil kompakt; počet desek 2; počet přídavných přestupných ploch | kus | 2 |  | 0 |  | 0 |  | 0 | 21 | 0 | 0 | 0 | 0 | 0 |  | Vlastní | Indiv | 0 | 0 |  | Specifikace | Běžná |  |  |  | POL3_0
|  | 2.NP : 2 : | [25 empty] | VV | 0
|  | 2 |  | 2 | [23 empty] | VV | 0
116 | 48457579.AR | těleso otopné deskové ocelové; čelní deska profilovaná; v = 600 mm; l = 800 mm; hloubka tělesa 100 mm; způsob připojení levé spodní; ventil kompakt; počet desek 2; počet přídavných přestupných ploch | kus | 2 |  | 0 |  | 0 |  | 0 | 21 | 0 | 0 | 0 | 0 | 0 |  | Vlastní | Indiv | 0 | 0 |  | R-položka | Běžná |  |  |  | POL12_0
|  | 2.NP : 2 : | [25 empty] | VV | 0
|  | 2 |  | 2 | [23 empty] | VV | 0
117 | 48457581.AR | těleso otopné deskové ocelové; čelní deska profilovaná; v = 600 mm; l = 1000 mm; hloubka tělesa 100 mm; způsob připojení pravé spodní; ventil kompakt; počet desek 2; počet přídavných přestupných | kus | 1 |  | 0 |  | 0 |  | 0 | 21 | 0 | 0 | 0 | 0 | 0 |  | Vlastní | Indiv | 0 | 0 |  | Specifikace | Běžná |  |  |  | POL3_0
|  | 2.NP : 1 : | [25 empty] | VV | 0
|  | 1 |  | 1 | [23 empty] | VV | 0
118 | NC 735-1 | Montážní materiál pro deskový radiátor | kus | 27 |  | 0 |  | 0 |  | 0 | 21 | 0 | 0 | 0 | 0 | 0 |  | Vlastní | Indiv | 0 | 0 |  | Specifikace | Běžná |  |  |  | POL3_0
|  | 1.NP : 13 : | [25 empty] | VV | 0
|  | 2.NP : 14 : | [25 empty] | VV | 0
|  | 27 |  | 27 | [23 empty] | VV | 0
119 | 998735201R00 | Přesun hmot pro otopná tělesa v objektech výšky do 6 m | Soubor | 1 |  | 0 |  | 0 |  | 0 | 21 | 0 | 0 | 0 | 0 | 0 |  | Vlastní | Indiv | 0 | 0 |  | Práce | Běžná |  |  |  | POL1_7
Díl: | 783 | Nátěry |  |  |  | 0 |  | 0 |  | 0 |  | 0 |  | 0 |  | 0 |  |  |  |  | 0 | [6 empty] | DIL
120 | 783424340R00 | Nátěr syntet. potrubí do DN 50 mm Z+2x +1x email | m | 127 |  | 0 |  | 0 |  | 0 | 21 | 0 | 0 | 0 | 0 | 0 |  | Vlastní | Indiv | 0 | 0 |  | Práce | Běžná |  |  |  | POL1_7
|  | 24 : | [25 empty] | VV | 0
|  | 127 |  | 127 | [23 empty] | VV | 0
121 | 783424740R00 | Nátěr syntetický potrubí do DN 50 mm základní | m | 199 |  | 0 |  | 0 |  | 0 | 21 | 0 | 0 | 0 | 0 | 0 |  | Vlastní | Indiv | 0 | 0 |  | Práce | Běžná |  |  |  | POL1_7
|  | 24 : | [25 empty] | VV | 0
|  | 199 |  | 199 | [23 empty] | VV | 0
Díl: | VN | Vedlejší náklady |  |  |  | 0 |  | 0 |  | 0 |  | 0 |  | 0 |  | 0 |  |  |  |  | 0 | [6 empty] | DIL
122 | 005122010R | Provoz objednatele | soubor | 1 |  | 0 |  | 0 |  | 0 | 21 | 0 | 0 | 0 | 0 | 0 |  | Vlastní | Indiv | 0 | 0 |  | Práce | Běžná |  |  |  | POL1_9
|  | 1 : | [25 empty] | VV | 0
|  | 1 |  | 1 | [23 empty] | VV | 0
123 | 005124010R | Koordinační činnost | soubor | 1 |  | 0 |  | 0 |  | 0 | 21 | 0 | 0 | 0 | 0 | 0 |  | Vlastní | Indiv | 0 | 0 |  | Specifikace | Běžná |  |  |  | POL3_0
|  | 1 : | [25 empty] | VV | 0
|  | 1 |  | 1 | [23 empty] | VV | 0
Díl: | ON | Ostatní náklady |  |  |  | 0 |  | 0 |  | 0 |  | 0 |  | 0 |  | 0 |  |  |  |  | 0 | [6 empty] | DIL
124 | 005241010R | Dokumentace skutečného provedení | Soubor | 1 |  | 0 |  | 0 |  | 0 | 21 | 0 | 0 | 0 | 0 | 0 |  | Vlastní | Indiv | 0 | 0 |  | OPN | Běžná |  |  |  | POL13_0
|  | 1 : | [25 empty] | VV | 0
|  | 1 |  | 1 | [23 empty] | VV | 0
125 | ON0091 | Ostatní a vedlejší náklady | soubor | 1 |  | 0 |  | 0 |  | 0 | 21 | 0 | 0 | 0 | 0 | 0 |  | Vlastní | Indiv | 0 | 0 |  | VRN | Běžná |  |  |  | POL99_8
|  | Možné kolize se szávajícími sitěmi nezjištěnými v rámci zpracování PD : | [25 empty] | VV | 0
|  | Případné přeložky : | [25 empty] | VV | 0
|  | Zakreslení skutečného průběhu do PD skutečného provedení : | [25 empty] | VV | 0
|  | 1 |  | 1 | [23 empty] | VV | 0
[26 empty] | 15 | 21 | DPH
| Celkem |  |  |  |  | 0 | [19 empty] | 0 | 0 | SUM
Poznámky uchazeče k zadání
POPUZIV
END
Note on S6: Jedná se o informaci, zda se jedná o položku, která je do rozpočtu zadána z cenové soustavy RTS, nebo vlastní.
Note on T6: Jedná se o název CÚ, která je zadána u položky rozpočtu

## SO 02 2.06 Pol
Položkový rozpočet | [27 empty] | #TypZaznamu#
S: | 23MM055a | Rekonstrukce učeben a výstavba nové haly pro OV, rekonstrukce Objektu A a novostavba Objektu B | [25 empty] | STA
O: | SO 02 | Nová hala – Objekt B | [22 empty] | STA |  |  | OBJ
R: | 2.06 | Elektroinstalace | [25 empty] | ROZ
P.č. | Číslo položky | Název položky | MJ | Množství | Cena / MJ | Celkem | Dodávka | Dodávka celk. | Montáž | Montáž celk. | DPH | Cena s DPH | Hmotnost / MJ | Hmotnost celk.(t) | Dem. hmotnost / MJ | Dem. hmotnost celk.(t) | Ceník | Cen. soustava / platnost | Cenová úroveň | Nhod / MJ | Nhod celk. | Dodavatel | Typ položky | Stav položky
Díl: | M2101 | Kabely,vodiče a příslušenství |  |  |  | 0 |  | 0 |  | 0 |  | 0 |  | 0 |  | 0 |  |  |  |  | 0 | [6 empty] | DIL
1 | H07V-K25ZZL | VODIC H07V-K 25 ZELENOZLUTY | M | 50 |  | 0 |  | 0 |  | 0 | 21 | 0 | 0 | 0 | 0 | 0 |  | Vlastní | Indiv | 0 | 0 |  | Specifikace | Běžná |  |  |  | POL3_0
2 | H07V-U6ZZL | VODIC H07V-U 6 ZELENOZLUTY | M | 2750 |  | 0 |  | 0 |  | 0 | 21 | 0 | 0 | 0 | 0 | 0 |  | Vlastní | Indiv | 0 | 0 |  | Specifikace | Běžná |  |  |  | POL3_0
3 | JYTY-O4X1 | KABEL JYTY-O 4x1 | M | 25 |  | 0 |  | 0 |  | 0 | 21 | 0 | 0 | 0 | 0 | 0 |  | Vlastní | Indiv | 0 | 0 |  | Specifikace | Běžná |  |  |  | POL3_0
4 | H07V-K10ZZL | VODIC H07V-K 10 ZELENOZLUTY | M | 140 |  | 0 |  | 0 |  | 0 | 21 | 0 | 0 | 0 | 0 | 0 |  | Vlastní | Indiv | 0 | 0 |  | Specifikace | Běžná |  |  |  | POL3_0
5 | H07RRF5G25 | SNURA H07RR-F 5G2,5 | M | 240 |  | 0 |  | 0 |  | 0 | 21 | 0 | 0 | 0 | 0 | 0 |  | Vlastní | Indiv | 0 | 0 |  | Specifikace | Běžná |  |  |  | POL3_0
6 | FOLIE330MM | FOLIE VYSTRAZNA CEZ 330MM 250 | M | 60 |  | 0 |  | 0 |  | 0 | 21 | 0 | 0 | 0 | 0 | 0 |  | Vlastní | Indiv | 0 | 0 |  | Specifikace | Běžná |  |  |  | POL3_0
7 | PRAFLADUR-PH120 | KABEL PH120-O 3x1,5 | M | 50 |  | 0 |  | 0 |  | 0 | 21 | 0 | 0 | 0 | 0 | 0 |  | Vlastní | Indiv | 0 | 0 |  | Specifikace | Běžná |  |  |  | POL3_0
8 | H07RR-F5G4 | SNURA H07RR-F 5G4 | M | 10 |  | 0 |  | 0 |  | 0 | 21 | 0 | 0 | 0 | 0 | 0 |  | Vlastní | Indiv | 0 | 0 |  | Specifikace | Běžná |  |  |  | POL3_0
9 | H07RR-F5G6 | SNURA H07RR-F 5G6 | M | 10 |  | 0 |  | 0 |  | 0 | 21 | 0 | 0 | 0 | 0 | 0 |  | Vlastní | Indiv | 0 | 0 |  | Specifikace | Běžná |  |  |  | POL3_0
10 | CYKY-J3X2,5 | KABEL CYKY-J 3x2,5 | M | 3820 |  | 0 |  | 0 |  | 0 | 21 | 0 | 0 | 0 | 0 | 0 |  | Vlastní | Indiv | 0 | 0 |  | Specifikace | Běžná |  |  |  | POL3_0
11 | CYKY-J3X4 | KABEL CYKY-J 3x4 | M | 30 |  | 0 |  | 0 |  | 0 | 21 | 0 | 0 | 0 | 0 | 0 |  | Vlastní | Indiv | 0 | 0 |  | Specifikace | Běžná |  |  |  | POL3_0
12 | CYKY-O3X1,5 | KABEL CYKY-O 3x1,5 | M | 2580 |  | 0 |  | 0 |  | 0 | 21 | 0 | 0 | 0 | 0 | 0 |  | Vlastní | Indiv | 0 | 0 |  | Specifikace | Běžná |  |  |  | POL3_0
13 | CYKY-J3X1,5 | KABEL CYKY-J 3x1,5 | M | 1580 |  | 0 |  | 0 |  | 0 | 21 | 0 | 0 | 0 | 0 | 0 |  | Vlastní | Indiv | 0 | 0 |  | Specifikace | Běžná |  |  |  | POL3_0
14 | CYKY-J5X2,5 | KABEL CYKY-J 5x2,5 | M | 5890 |  | 0 |  | 0 |  | 0 | 21 | 0 | 0 | 0 | 0 | 0 |  | Vlastní | Indiv | 0 | 0 |  | Specifikace | Běžná |  |  |  | POL3_0
15 | CYKY-J5X10 | KABEL CYKY-J 5x10 | M | 3450 |  | 0 |  | 0 |  | 0 | 21 | 0 | 0 | 0 | 0 | 0 |  | Vlastní | Indiv | 0 | 0 |  | Specifikace | Běžná |  |  |  | POL3_0
16 | AYKY-J3X240+120 | KABEL AYKY-J 3x240+120 KS | M | 160 |  | 0 |  | 0 |  | 0 | 21 | 0 | 0 | 0 | 0 | 0 |  | Vlastní | Indiv | 0 | 0 |  | Specifikace | Běžná |  |  |  | POL3_0
17 | CYKY-J5X4 | KABEL CYKY-J 5x4 | M | 130 |  | 0 |  | 0 |  | 0 | 21 | 0 | 0 | 0 | 0 | 0 |  | Vlastní | Indiv | 0 | 0 |  | Specifikace | Běžná |  |  |  | POL3_0
18 | CYKY-J5X6 | KABEL CYKY-J 5x6 | M | 50 |  | 0 |  | 0 |  | 0 | 21 | 0 | 0 | 0 | 0 | 0 |  | Vlastní | Indiv | 0 | 0 |  | Specifikace | Běžná |  |  |  | POL3_0
Díl: | M2102 | Úložný materiál,krabice a příslušenství |  |  |  | 0 |  | 0 |  | 0 |  | 0 |  | 0 |  | 0 |  |  |  |  | 0 | [6 empty] | DIL
19 | NP250S | PROFIL NOSNY 15X30 250S | KS | 50 |  | 0 |  | 0 |  | 0 | 21 | 0 | 0 | 0 | 0 | 0 |  | Vlastní | Indiv | 0 | 0 |  | Specifikace | Běžná |  |  |  | POL3_0
20 | NP100S | PROFIL NOSNY 15X30 | KS | 70 |  | 0 |  | 0 |  | 0 | 21 | 0 | 0 | 0 | 0 | 0 |  | Vlastní | Indiv | 0 | 0 |  | Specifikace | Běžná |  |  |  | POL3_0
21 | E000008441040 | NSM 6X10-GMT GMT SROUB+MATICE | KS | 30 |  | 0 |  | 0 |  | 0 | 21 | 0 | 0 | 0 | 0 | 0 |  | Vlastní | Indiv | 0 | 0 |  | Specifikace | Běžná |  |  |  | POL3_0
22 | ZT8ZNC1 | TYC ZAVITOVA 8 1M | M | 140 |  | 0 |  | 0 |  | 0 | 21 | 0 | 0 | 0 | 0 | 0 |  | Vlastní | Indiv | 0 | 0 |  | Specifikace | Běžná |  |  |  | POL3_0
23 | S60X200 | SPOJKA ROSTU KL,SKL | KS | 30 |  | 0 |  | 0 |  | 0 | 21 | 0 | 0 | 0 | 0 | 0 |  | Vlastní | Indiv | 0 | 0 |  | Specifikace | Běžná |  |  |  | POL3_0
24 | 5325KB | PRICHYTKA TRUBKY PVC RAL7035 | KS | 2150 |  | 0 |  | 0 |  | 0 | 21 | 0 | 0 | 0 | 0 | 0 |  | Vlastní | Indiv | 0 | 0 |  | Specifikace | Běžná |  |  |  | POL3_0
25 | 5325FB | PRICHYTKA TRUBKY PVC 5325FB | KS | 210 |  | 0 |  | 0 |  | 0 | 21 | 0 | 0 | 0 | 0 | 0 |  | Vlastní | Indiv | 0 | 0 |  | Specifikace | Běžná |  |  |  | POL3_0
26 | 5340KB | PRICHYTKA TRUBKY PVC RAL7035 | KS | 20 |  | 0 |  | 0 |  | 0 | 21 | 0 | 0 | 0 | 0 | 0 |  | Vlastní | Indiv | 0 | 0 |  | Specifikace | Běžná |  |  |  | POL3_0
27 | KL60X600F | LAVKA KABELOVA 60x600 | M | 30 |  | 0 |  | 0 |  | 0 | 21 | 0 | 0 | 0 | 0 | 0 |  | Vlastní | Indiv | 0 | 0 |  | Práce | Běžná |  |  |  | POL1_9
28 | DZS/BZNCR | SPOJKA DZS/B ZNCR | KS | 116 |  | 0 |  | 0 |  | 0 | 21 | 0 | 0 | 0 | 0 | 0 |  | Vlastní | Indiv | 0 | 0 |  | Specifikace | Běžná |  |  |  | POL3_0
29 | 0240KB | SPOJKA PVC TRUBEK RAL7035 | KS | 48 |  | 0 |  | 0 |  | 0 | 21 | 0 | 0 | 0 | 0 | 0 |  | Vlastní | Indiv | 0 | 0 |  | Specifikace | Běžná |  |  |  | POL3_0
30 | DZ60X60BZNCR | ZLAB DRATENY DZ 60X60 BZNCR 3M | M | 70 |  | 0 |  | 0 |  | 0 | 21 | 0 | 0 | 0 | 0 | 0 |  | Vlastní | Indiv | 0 | 0 |  | Specifikace | Běžná |  |  |  | POL3_0
31 | DZ60X300BZNCR | ZLAB DRATENY DZ 60X300BZNCR 3 | M | 70 |  | 0 |  | 0 |  | 0 | 21 | 0 | 0 | 0 | 0 | 0 |  | Vlastní | Indiv | 0 | 0 |  | Specifikace | Běžná |  |  |  | POL3_0
32 | NP450S | PROFIL NOSNY 21X41 | KS | 20 |  | 0 |  | 0 |  | 0 | 21 | 0 | 0 | 0 | 0 | 0 |  | Vlastní | Indiv | 0 | 0 |  | Specifikace | Běžná |  |  |  | POL3_0
33 | DZ60X400BZNCR | ZLAB DRATENY DZ 60X400 BZNCR | M | 20 |  | 0 |  | 0 |  | 0 | 21 | 0 | 0 | 0 | 0 | 0 |  | Vlastní | Indiv | 0 | 0 |  | Specifikace | Běžná |  |  |  | POL3_0
34 | KLSUS | UCHYT STENOVY PRO KL KLSUS | KS | 60 |  | 0 |  | 0 |  | 0 | 21 | 0 | 0 | 0 | 0 | 0 |  | Vlastní | Indiv | 0 | 0 |  | Specifikace | Běžná |  |  |  | POL3_0
35 | E000009087460 | PROFIL NOSNY NP150 | KS | 80 |  | 0 |  | 0 |  | 0 | 21 | 0 | 0 | 0 | 0 | 0 |  | Vlastní | Indiv | 0 | 0 |  | Specifikace | Běžná |  |  |  | POL3_0
36 | 6716EZNCRPO | PRICHYTKA KABELOVA 6716E ZNCRPO | KS | 180 |  | 0 |  | 0 |  | 0 | 21 | 0 | 0 | 0 | 0 | 0 |  | Vlastní | Indiv | 0 | 0 |  | Specifikace | Běžná |  |  |  | POL3_0
37 | NP350 | PROFIL NOSNY NP350 | KS | 70 |  | 0 |  | 0 |  | 0 | 21 | 0 | 0 | 0 | 0 | 0 |  | Vlastní | Indiv | 0 | 0 |  | Specifikace | Běžná |  |  |  | POL3_0
38 | DZ60X200BZNCR | ZLAB DRATENY DZ 60X200BZNCR | M | 50 |  | 0 |  | 0 |  | 0 | 21 | 0 | 0 | 0 | 0 | 0 |  | Vlastní | Indiv | 0 | 0 |  | Specifikace | Běžná |  |  |  | POL3_0
39 | SB63X35ZNCR | SROUB DO BETONU SB6,3X35ZNCR | KS | 180 |  | 0 |  | 0 |  | 0 | 21 | 0 | 0 | 0 | 0 | 0 |  | Vlastní | Indiv | 0 | 0 |  | Specifikace | Běžná |  |  |  | POL3_0
40 | 4140KB | KOLENO TRUBKY PVC RAL7035 320N | KS | 48 |  | 0 |  | 0 |  | 0 | 21 | 0 | 0 | 0 | 0 | 0 |  | Vlastní | Indiv | 0 | 0 |  | Specifikace | Běžná |  |  |  | POL3_0
41 | KF09110 | TRUBKA 110 | M | 60 |  | 0 |  | 0 |  | 0 | 21 | 0 | 0 | 0 | 0 | 0 |  | Vlastní | Indiv | 0 | 0 |  | Specifikace | Běžná |  |  |  | POL3_0
42 | KF09040 | TRUBKA 40 | M | 240 |  | 0 |  | 0 |  | 0 | 21 | 0 | 0 | 0 | 0 | 0 |  | Vlastní | Indiv | 0 | 0 |  | Specifikace | Běžná |  |  |  | POL3_0
43 | HMOZDINKA8/100M | HMOZDINKA 8/100MMZATLOUK. NH | KS | 6570 |  | 0 |  | 0 |  | 0 | 21 | 0 | 0 | 0 | 0 | 0 |  | Vlastní | Indiv | 0 | 0 |  | Specifikace | Běžná |  |  |  | POL3_0
44 | 5340LB | PRICHYTKA TRUBKY PVC RAL7012 5340 | KS | 480 |  | 0 |  | 0 |  | 0 | 21 | 0 | 0 | 0 | 0 | 0 |  | Vlastní | Indiv | 0 | 0 |  | Specifikace | Běžná |  |  |  | POL3_0
45 | 3054 | PRICHYTKA KABEL.SVAZKU SH 30 | KS | 580 |  | 0 |  | 0 |  | 0 | 21 | 0 | 0 | 0 | 0 | 0 |  | Vlastní | Indiv | 0 | 0 |  | Specifikace | Běžná |  |  |  | POL3_0
46 | KU68LA/1 | KRABICE KU 68 45/LD SADROKART | KS | 1 |  | 0 |  | 0 |  | 0 | 21 | 0 | 0 | 0 | 0 | 0 |  | Vlastní | Indiv | 0 | 0 |  | Specifikace | Běžná |  |  |  | POL3_0
47 | EKE100X60HD | ZLAB KABELOVY EKE 100X60 2M | M | 60 |  | 0 |  | 0 |  | 0 | 21 | 0 | 0 | 0 | 0 | 0 |  | Vlastní | Indiv | 0 | 0 |  | Specifikace | Běžná |  |  |  | POL3_0
48 | KU68LA/1 | KRABICE KUL 68 45/LD SADROKART | KS | 23 |  | 0 |  | 0 |  | 0 | 21 | 0 | 0 | 0 | 0 | 0 |  | Vlastní | Indiv | 0 | 0 |  | R-položka | Běžná |  |  |  | POL12_0
49 | KUL6845/LD2 | KRABICE KUL 68-45/LD2 SADROKART | KS | 34 |  | 0 |  | 0 |  | 0 | 21 | 0 | 0 | 0 | 0 | 0 |  | Vlastní | Indiv | 0 | 0 |  | Specifikace | Běžná |  |  |  | POL3_0
50 | KUL68-45/LD | KRABICE KUL 68-45/LD SADROKART | KS | 76 |  | 0 |  | 0 |  | 0 | 21 | 0 | 0 | 0 | 0 | 0 |  | Vlastní | Indiv | 0 | 0 |  | Specifikace | Běžná |  |  |  | POL3_0
51 | 1540KA | TRUBKA TUHA PVC 320N 3M 1540 | M | 480 |  | 0 |  | 0 |  | 0 | 21 | 0 | 0 | 0 | 0 | 0 |  | Vlastní | Indiv | 0 | 0 |  | Specifikace | Běžná |  |  |  | POL3_0
52 | 1420 | TRUBKA 320N 1420 | M | 210 |  | 0 |  | 0 |  | 0 | 21 | 0 | 0 | 0 | 0 | 0 |  | Vlastní | Indiv | 0 | 0 |  | Specifikace | Běžná |  |  |  | POL3_0
53 | 0220KB | SPOJKA PVC TRUBEK RAL7035 | KS | 215 |  | 0 |  | 0 |  | 0 | 21 | 0 | 0 | 0 | 0 | 0 |  | Vlastní | Indiv | 0 | 0 |  | Specifikace | Běžná |  |  |  | POL3_0
54 | 1440 | TRUBKA 320N 1440 | M | 20 |  | 0 |  | 0 |  | 0 | 21 | 0 | 0 | 0 | 0 | 0 |  | Vlastní | Indiv | 0 | 0 |  | Specifikace | Běžná |  |  |  | POL3_0
55 | 4120HB | KOLENO TRUBKY PVC BILA | KS | 215 |  | 0 |  | 0 |  | 0 | 21 | 0 | 0 | 0 | 0 | 0 |  | Vlastní | Indiv | 0 | 0 |  | Specifikace | Běžná |  |  |  | POL3_0
56 | 1520KA | TRUBKA TUHA PVC 320N 3M 1520 | M | 2150 |  | 0 |  | 0 |  | 0 | 21 | 0 | 0 | 0 | 0 | 0 |  | Vlastní | Indiv | 0 | 0 |  | Specifikace | Běžná |  |  |  | POL3_0
57 | DZ60X100 | ZLAB DRATENY DZ 60X100 3M | M | 80 |  | 0 |  | 0 |  | 0 | 21 | 0 | 0 | 0 | 0 | 0 |  | Vlastní | Indiv | 0 | 0 |  | Specifikace | Běžná |  |  |  | POL3_0
58 | 8135 | KRABICE 8135 S KRYTEM IP54 | KS | 365 |  | 0 |  | 0 |  | 0 | 21 | 0 | 0 | 0 | 0 | 0 |  | Vlastní | Indiv | 0 | 0 |  | Specifikace | Běžná |  |  |  | POL3_0
59 | E000006722060 | TYC ZAVITOVA 8 2M | M | 440 |  | 0 |  | 0 |  | 0 | 21 | 0 | 0 | 0 | 0 | 0 |  | Vlastní | Indiv | 0 | 0 |  | Specifikace | Běžná |  |  |  | POL3_0
60 | US1ZNCR | SVORKA UPEVNOVACI US 1ZNCR | KS | 580 |  | 0 |  | 0 |  | 0 | 21 | 0 | 0 | 0 | 0 | 0 |  | Vlastní | Indiv | 0 | 0 |  | Specifikace | Běžná |  |  |  | POL3_0
61 | DSOS | DRZAK DO TRAPEZ. STROPU DSOS | KS | 290 |  | 0 |  | 0 |  | 0 | 21 | 0 | 0 | 0 | 0 | 0 |  | Vlastní | Indiv | 0 | 0 |  | Specifikace | Běžná |  |  |  | POL3_0
Díl: | M2103 | Ukončovací prvky a svorkovnice |  |  |  | 0 |  | 0 |  | 0 |  | 0 |  | 0 |  | 0 |  |  |  |  | 0 | [6 empty] | DIL
62 | I142708 | PASEK CU 15X500MM K ZSA16 | KS | 140 |  | 0 |  | 0 |  | 0 | 21 | 0 | 0 | 0 | 0 | 0 |  | Vlastní | Indiv | 0 | 0 |  | Specifikace | Běžná |  |  |  | POL3_0
63 | 273-104 | SVORKA KRABICOVA 3X1-2,5MM | KS | 9540 |  | 0 |  | 0 |  | 0 | 21 | 0 | 0 | 0 | 0 | 0 |  | Vlastní | Indiv | 0 | 0 |  | Specifikace | Běžná |  |  |  | POL3_0
64 | E000000684900 | KONCOVKA KAB. FMKZ4+ 185-240 | KS | 6 |  | 0 |  | 0 |  | 0 | 21 | 0 | 0 | 0 | 0 | 0 |  | Vlastní | Indiv | 0 | 0 |  | Specifikace | Běžná |  |  |  | POL3_0
65 | VPP4/360 | PRICHYTKA VAZ. VPP 4/360 | KS | 5840 |  | 0 |  | 0 |  | 0 | 21 | 0 | 0 | 0 | 0 | 0 |  | Vlastní | Indiv | 0 | 0 |  | Specifikace | Běžná |  |  |  | POL3_0
66 | 25X8KU-L | OKO KABELOVE 25X8 KU-L | KS | 2 |  | 0 |  | 0 |  | 0 | 21 | 0 | 0 | 0 | 0 | 0 |  | Vlastní | Indiv | 0 | 0 |  | Specifikace | Běžná |  |  |  | POL3_0
67 | 120X10ALU-F | OKO KABELOVE 120X10 ALU-F | KS | 6 |  | 0 |  | 0 |  | 0 | 21 | 0 | 0 | 0 | 0 | 0 |  | Vlastní | Indiv | 0 | 0 |  | Specifikace | Běžná |  |  |  | POL3_0
68 | I131307 | SVORKA ZEMNICI BECOV ZSA16 | KS | 140 |  | 0 |  | 0 |  | 0 | 21 | 0 | 0 | 0 | 0 | 0 |  | Vlastní | Indiv | 0 | 0 |  | Specifikace | Běžná |  |  |  | POL3_0
69 | 10X8KU-L | OKO KABELOVE 10X8 KU-L | KS | 20 |  | 0 |  | 0 |  | 0 | 21 | 0 | 0 | 0 | 0 | 0 |  | Vlastní | Indiv | 0 | 0 |  | Specifikace | Běžná |  |  |  | POL3_0
70 | 240X12ALU-F | OKO KABELOVE 240x12 ALU-F | KS | 18 |  | 0 |  | 0 |  | 0 | 21 | 0 | 0 | 0 | 0 | 0 |  | Vlastní | Indiv | 0 | 0 |  | Specifikace | Běžná |  |  |  | POL3_0
Díl: | M2104 | Svítidla |  |  |  | 0 |  | 0 |  | 0 |  | 0 |  | 0 |  | 0 |  |  |  |  | 0 | [6 empty] | DIL
71 | 96633306 | Typ svítidla N1M | KS | 13 |  | 0 |  | 0 |  | 0 | 21 | 0 | 0 | 0 | 0 | 0 |  | Vlastní | Indiv | 0 | 0 |  | Specifikace | Běžná |  |  |  | POL3_0
72 | 96633303 | Typ svítidla N1S | KS | 14 |  | 0 |  | 0 |  | 0 | 21 | 0 | 0 | 0 | 0 | 0 |  | Vlastní | Indiv | 0 | 0 |  | Specifikace | Běžná |  |  |  | POL3_0
73 | 96632756 | Typ svítidla A1 | KS | 17 |  | 0 |  | 0 |  | 0 | 21 | 0 | 0 | 0 | 0 | 0 |  | Vlastní | Indiv | 0 | 0 |  | Specifikace | Běžná |  |  |  | POL3_0
74 | 96630503 | Typ svítidla D1 | KS | 4 |  | 0 |  | 0 |  | 0 | 21 | 0 | 0 | 0 | 0 | 0 |  | Vlastní | Indiv | 0 | 0 |  | Specifikace | Běžná |  |  |  | POL3_0
75 | 42185784 | Typ svítidla N7 | KS | 7 |  | 0 |  | 0 |  | 0 | 21 | 0 | 0 | 0 | 0 | 0 |  | Vlastní | Indiv | 0 | 0 |  | Specifikace | Běžná |  |  |  | POL3_0
76 | 96630223 | Suspension Kit | KS | 20 |  | 0 |  | 0 |  | 0 | 21 | 0 | 0 | 0 | 0 | 0 |  | Vlastní | Indiv | 0 | 0 |  | Specifikace | Běžná |  |  |  | POL3_0
77 | 1207 | INFRASPINAC, BILY | KS | 8 |  | 0 |  | 0 |  | 0 | 21 | 0 | 0 | 0 | 0 | 0 |  | Vlastní | Indiv | 0 | 0 |  | Specifikace | Běžná |  |  |  | POL3_0
78 | 22170340 | IP65 RAIN COVER | KS | 7 |  | 0 |  | 0 |  | 0 | 21 | 0 | 0 | 0 | 0 | 0 |  | Vlastní | Indiv | 0 | 0 |  | Specifikace | Běžná |  |  |  | POL3_0
79 | 22171564 | CR2 M20 SET | KS | 111 |  | 0 |  | 0 |  | 0 | 21 | 0 | 0 | 0 | 0 | 0 |  | Vlastní | Indiv | 0 | 0 |  | Specifikace | Běžná |  |  |  | POL3_0
80 | 22171581 | CEILING ROSE ROUND | KS | 4 |  | 0 |  | 0 |  | 0 | 21 | 0 | 0 | 0 | 0 | 0 |  | Vlastní | Indiv | 0 | 0 |  | Specifikace | Běžná |  |  |  | POL3_0
81 | 42936135 | Typ svítidla C2 | KS | 24 |  | 0 |  | 0 |  | 0 | 21 | 0 | 0 | 0 | 0 | 0 |  | Vlastní | Indiv | 0 | 0 |  | Specifikace | Běžná |  |  |  | POL3_0
82 | 42187635 | Typ svítidla C3 | KS | 8 |  | 0 |  | 0 |  | 0 | 21 | 0 | 0 | 0 | 0 | 0 |  | Vlastní | Indiv | 0 | 0 |  | Specifikace | Běžná |  |  |  | POL3_0
83 | 96670371 | Typ svítidla N2 | KS | 22 |  | 0 |  | 0 |  | 0 | 21 | 0 | 0 | 0 | 0 | 0 |  | Vlastní | Indiv | 0 | 0 |  | Specifikace | Běžná |  |  |  | POL3_0
84 | 96629367 | Typ svítidla A2 | KS | 15 |  | 0 |  | 0 |  | 0 | 21 | 0 | 0 | 0 | 0 | 0 |  | Vlastní | Indiv | 0 | 0 |  | Specifikace | Běžná |  |  |  | POL3_0
85 | 96629566 | Typ svítidla N4 | KS | 11 |  | 0 |  | 0 |  | 0 | 21 | 0 | 0 | 0 | 0 | 0 |  | Vlastní | Indiv | 0 | 0 |  | Specifikace | Běžná |  |  |  | POL3_0
86 | 96634032 | Typ svítidla B1 | KS | 30 |  | 0 |  | 0 |  | 0 | 21 | 0 | 0 | 0 | 0 | 0 |  | Vlastní | Indiv | 0 | 0 |  | Specifikace | Běžná |  |  |  | POL3_0
87 | 96634032 | Typ svítidla B2 | KS | 20 |  | 0 |  | 0 |  | 0 | 21 | 0 | 0 | 0 | 0 | 0 |  | Vlastní | Indiv | 0 | 0 |  | R-položka | Běžná |  |  |  | POL12_0
88 | 92920523 | Typ svítidla E1 | KS | 19 |  | 0 |  | 0 |  | 0 | 21 | 0 | 0 | 0 | 0 | 0 |  | Vlastní | Indiv | 0 | 0 |  | Specifikace | Běžná |  |  |  | POL3_0
89 | 42936605 | Typ svítidla C1 | KS | 79 |  | 0 |  | 0 |  | 0 | 21 | 0 | 0 | 0 | 0 | 0 |  | Vlastní | Indiv | 0 | 0 |  | Specifikace | Běžná |  |  |  | POL3_0
90 | 96628332 | Typ svítidla VO2 | KS | 14 |  | 0 |  | 0 |  | 0 | 21 | 0 | 0 | 0 | 0 | 0 |  | Vlastní | Indiv | 0 | 0 |  | Specifikace | Běžná |  |  |  | POL3_0
Díl: | M2105 | Spínače,zásuvky a vidlice |  |  |  | 0 |  | 0 |  | 0 |  | 0 |  | 0 |  | 0 |  |  |  |  | 0 | [6 empty] | DIL
91 | 3558N-C06510B | PREPINAC RAZ.6 IP 44 BILA V+ | KS | 2 |  | 0 |  | 0 |  | 0 | 21 | 0 | 0 | 0 | 0 | 0 |  | Vlastní | Indiv | 0 | 0 |  | Specifikace | Běžná |  |  |  | POL3_0
92 | 3558N-C01510B | SPINAC C.1 IP44 BILA VARIANT+ | KS | 7 |  | 0 |  | 0 |  | 0 | 21 | 0 | 0 | 0 | 0 | 0 |  | Vlastní | Indiv | 0 | 0 |  | Specifikace | Běžná |  |  |  | POL3_0
93 | 5519A-A02357B | ZASUVKA 1NAS. BEZS. S CLON. TA | KS | 76 |  | 0 |  | 0 |  | 0 | 21 | 0 | 0 | 0 | 0 | 0 |  | Vlastní | Indiv | 0 | 0 |  | Specifikace | Běžná |  |  |  | POL3_0
94 | 5518N-C02510B | ZASUVKA S VICKEM BILA IP44 V+ | KS | 12 |  | 0 |  | 0 |  | 0 | 21 | 0 | 0 | 0 | 0 | 0 |  | Vlastní | Indiv | 0 | 0 |  | Specifikace | Běžná |  |  |  | POL3_0
95 | 5599A-A02357B | ZASUVKA BILA S PREP.OCHRANOU | KS | 15 |  | 0 |  | 0 |  | 0 | 21 | 0 | 0 | 0 | 0 | 0 |  | Vlastní | Indiv | 0 | 0 |  | Specifikace | Běžná |  |  |  | POL3_0
96 | 3902A-A001B | ZASLEPKA BILA | KS | 1 |  | 0 |  | 0 |  | 0 | 21 | 0 | 0 | 0 | 0 | 0 |  | Vlastní | Indiv | 0 | 0 |  | Specifikace | Běžná |  |  |  | POL3_0
97 | 3558N-C86510B | OVLADAC PREP.RAZ.6/0 IP44 V+ | KS | 34 |  | 0 |  | 0 |  | 0 | 21 | 0 | 0 | 0 | 0 | 0 |  | Vlastní | Indiv | 0 | 0 |  | Specifikace | Běžná |  |  |  | POL3_0
98 | D1960933 | ZASUVKA 416RS6 16A,5P.,415V | KS | 27 |  | 0 |  | 0 |  | 0 | 21 | 0 | 0 | 0 | 0 | 0 |  | Vlastní | Indiv | 0 | 0 |  | Specifikace | Běžná |  |  |  | POL3_0
99 | 3901A-B10B | RAMECEK 1NASOBNY BILA TA | KS | 115 |  | 0 |  | 0 |  | 0 | 21 | 0 | 0 | 0 | 0 | 0 |  | Vlastní | Indiv | 0 | 0 |  | Specifikace | Běžná |  |  |  | POL3_0
100 | 3558A-A652B | KOLEBKA DELENA BILA TA | KS | 6 |  | 0 |  | 0 |  | 0 | 21 | 0 | 0 | 0 | 0 | 0 |  | Vlastní | Indiv | 0 | 0 |  | Specifikace | Běžná |  |  |  | POL3_0
101 | 3558A-A651B | KOLEBKA JEDNOD. BILA TA | KS | 17 |  | 0 |  | 0 |  | 0 | 21 | 0 | 0 | 0 | 0 | 0 |  | Vlastní | Indiv | 0 | 0 |  | Specifikace | Běžná |  |  |  | POL3_0
102 | 3559-A01345 | SPINAC C.1 BEZSROUBOVY | KS | 7 |  | 0 |  | 0 |  | 0 | 21 | 0 | 0 | 0 | 0 | 0 |  | Vlastní | Indiv | 0 | 0 |  | Specifikace | Běžná |  |  |  | POL3_0
103 | 3559-A07345 | SPINAC C.7 BEZSROUBOVY | KS | 2 |  | 0 |  | 0 |  | 0 | 21 | 0 | 0 | 0 | 0 | 0 |  | Vlastní | Indiv | 0 | 0 |  | Specifikace | Běžná |  |  |  | POL3_0
104 | 3559-A06345 | SPINAC C.6 BEZSROUBOVY | KS | 8 |  | 0 |  | 0 |  | 0 | 21 | 0 | 0 | 0 | 0 | 0 |  | Vlastní | Indiv | 0 | 0 |  | Specifikace | Běžná |  |  |  | POL3_0
105 | 3559-A05345 | SPINAC C.5 BEZSROUBOVY | KS | 6 |  | 0 |  | 0 |  | 0 | 21 | 0 | 0 | 0 | 0 | 0 |  | Vlastní | Indiv | 0 | 0 |  | Specifikace | Běžná |  |  |  | POL3_0
Díl: | M2106 | Rozváděče,skříně a příslušenství |  |  |  | 0 |  | 0 |  | 0 |  | 0 |  | 0 |  | 0 |  |  |  |  | 0 | [6 empty] | DIL
106 | 231273 | OCHRANA TLACITKA M22-XGPV | KS | 39 |  | 0 |  | 0 |  | 0 | 21 | 0 | 0 | 0 | 0 | 0 |  | Vlastní | Indiv | 0 | 0 |  | Práce | Běžná |  |  |  | POL1_9
107 | 216524 | OVLADAC M22-PV/KC02/IY | KS | 39 |  | 0 |  | 0 |  | 0 | 21 | 0 | 0 | 0 | 0 | 0 |  | Vlastní | Indiv | 0 | 0 |  | Specifikace | Běžná |  |  |  | POL3_0
108 | V325 | SKRIN ZAS.ZSF30101000.1 /3959 | KS | 48 |  | 0 |  | 0 |  | 0 | 21 | 0 | 0 | 0 | 0 | 0 |  | Vlastní | Indiv | 0 | 0 |  | Specifikace | Běžná |  |  |  | POL3_0
109 | E000009285680 | SKRIN NR212/NVD/315A/EGD | KS | 1 |  | 0 |  | 0 |  | 0 | 21 | 0 | 0 | 0 | 0 | 0 |  | Vlastní | Indiv | 0 | 0 |  | Specifikace | Běžná |  |  |  | POL3_0
110 | E000000000019 | Rozváděč RMS1 dle PD D.1.4.5-15 | ks | 1 |  | 0 |  | 0 |  | 0 | 21 | 0 | 0 | 0 | 0 | 0 |  | Vlastní | Indiv | 0 | 0 |  | Specifikace | Běžná |  |  |  | POL3_0
111 | E000000000019 | Rozváděč RH dle PD D.1.4.5-14 | ks | 1 |  | 0 |  | 0 |  | 0 | 21 | 0 | 0 | 0 | 0 | 0 |  | Vlastní | Indiv | 0 | 0 |  | R-položka | Běžná |  |  |  | POL12_0
112 | GW42201 | SKRIN NOUZ.VYP. 1NA+1NC IP55 | KS | 1 |  | 0 |  | 0 |  | 0 | 21 | 0 | 0 | 0 | 0 | 0 |  | Vlastní | Indiv | 0 | 0 |  | Specifikace | Běžná |  |  |  | POL3_0
113 | E000000000019 | Rozváděč RMS2 dle PD D.1.4.5-16 | ks | 1 |  | 0 |  | 0 |  | 0 | 21 | 0 | 0 | 0 | 0 | 0 |  | Vlastní | Indiv | 0 | 0 |  | R-položka | Běžná |  |  |  | POL12_0
Díl: | M2107 | El. přístroje a příslušenství |  |  |  | 0 |  | 0 |  | 0 |  | 0 |  | 0 |  | 0 |  |  |  |  | 0 | [6 empty] | DIL
114 | E000008180780 | SPINAC SOUMRAKOVY NA DIN SRCD1COD | KS | 1 |  | 0 |  | 0 |  | 0 | 21 | 0 | 0 | 0 | 0 | 0 |  | Vlastní | Indiv | 0 | 0 |  | Specifikace | Běžná |  |  |  | POL3_0
115 | KEM440UY/R | SPINAC KEM 440U Y/R | KS | 34 |  | 0 |  | 0 |  | 0 | 21 | 0 | 0 | 0 | 0 | 0 |  | Vlastní | Indiv | 0 | 0 |  | Specifikace | Běžná |  |  |  | POL3_0
116 | SLZ01Y | ZDROJ SLZ01Y | KS | 1 |  | 0 |  | 0 |  | 0 | 21 | 0 | 0 | 0 | 0 | 0 |  | Vlastní | Indiv | 0 | 0 |  | Specifikace | Běžná |  |  |  | POL3_0
117 | 7128 | POJISTKA NOZOVA PN2 350A GG | KS | 3 |  | 0 |  | 0 |  | 0 | 21 | 0 | 0 | 0 | 0 | 0 |  | Vlastní | Indiv | 0 | 0 |  | Specifikace | Běžná |  |  |  | POL3_0
118 | 8,59519E+12 | RELE MULTIFUNKCNI SMR-T SUPER | KS | 4 |  | 0 |  | 0 |  | 0 | 21 | 0 | 0 | 0 | 0 | 0 |  | Vlastní | Indiv | 0 | 0 |  | Práce | Běžná |  |  |  | POL1_9
119 | CZ-275A | SVODIC CZ-275A | KS | 15 |  | 0 |  | 0 |  | 0 | 21 | 0 | 0 | 0 | 0 | 0 |  | Vlastní | Indiv | 0 | 0 |  | Specifikace | Běžná |  |  |  | POL3_0
Díl: | M2108 | Protipožární konstrukce |  |  |  | 0 |  | 0 |  | 0 |  | 0 |  | 0 |  | 0 |  |  |  |  | 0 | [6 empty] | DIL
120 | VLP000012 | požární ucpávka do 1dm2 dle PBŘ EI30 | ks | 15 |  | 0 |  | 0 |  | 0 | 21 | 0 | 0 | 0 | 0 | 0 |  | Vlastní | Indiv | 0 | 0 |  | Práce | Běžná |  |  |  | POL1_9
Díl: | M2109 | Materiál zemních a stavebních prací |  |  |  | 0 |  | 0 |  | 0 |  | 0 |  | 0 |  | 0 |  |  |  |  | 0 | [6 empty] | DIL
121 | VLZ000010 | Písek kopaný | m3 | 4.2 |  | 0 |  | 0 |  | 0 | 21 | 0 | 0 | 0 | 0 | 0 |  | Vlastní | Indiv | 0 | 0 |  | Práce | Běžná |  |  |  | POL1_9
Díl: | M2110 | Ocelové konstrukce a kabelové rošty |  |  |  | 0 |  | 0 |  | 0 |  | 0 |  | 0 |  | 0 |  |  |  |  | 0 | [6 empty] | DIL
122 | VL000059 | Ocel profilová pozinkovaná všeobecně | ks | 35 |  | 0 |  | 0 |  | 0 | 21 | 0 | 0 | 0 | 0 | 0 |  | Vlastní | Indiv | 0 | 0 |  | Specifikace | Běžná |  |  |  | POL3_0
Díl: | M2111 | Hromosvody a uzemnění |  |  |  | 0 |  | 0 |  | 0 |  | 0 |  | 0 |  | 0 |  |  |  |  | 0 | [6 empty] | DIL
123 | STITEKPVC | STITEK PVC BEZ OZNACENI | KS | 14 |  | 0 |  | 0 |  | 0 | 21 | 0 | 0 | 0 | 0 | 0 |  | Vlastní | Indiv | 0 | 0 |  | Práce | Běžná |  |  |  | POL1_9
124 | JR2,0ALMGSI | JIMACI TYC JR 2.0M ALMGSI | KS | 15 |  | 0 |  | 0 |  | 0 | 21 | 0 | 0 | 0 | 0 | 0 |  | Vlastní | Indiv | 0 | 0 |  | Specifikace | Běžná |  |  |  | POL3_0
125 | DRAT10 | DRAT FEZN 0,62KG/M D=10MM | KG | 62 |  | 0 |  | 0 |  | 0 | 21 | 0 | 0 | 0 | 0 | 0 |  | Vlastní | Indiv | 0 | 0 |  | Specifikace | Běžná |  |  |  | POL3_0
126 | PV21D | PODPERA VEDENI PV 21D | KS | 320 |  | 0 |  | 0 |  | 0 | 21 | 0 | 0 | 0 | 0 | 0 |  | Vlastní | Indiv | 0 | 0 |  | Specifikace | Běžná |  |  |  | POL3_0
127 | PASEK30/4 | PASEK FEZN 30X4MM (0,95KG/M) | KG | 256.5 |  | 0 |  | 0 |  | 0 | 21 | 0 | 0 | 0 | 0 | 0 |  | Vlastní | Indiv | 0 | 0 |  | Práce | Běžná |  |  |  | POL1_9
128 | PODL.PB19 | PODLOZKA GUMOVA K PB19 | KS | 45 |  | 0 |  | 0 |  | 0 | 21 | 0 | 0 | 0 | 0 | 0 |  | Vlastní | Indiv | 0 | 0 |  | Práce | Běžná |  |  |  | POL1_9
129 | OJ | OBJIMKA JIMACI TYCE OJ | KS | 15 |  | 0 |  | 0 |  | 0 | 21 | 0 | 0 | 0 | 0 | 0 |  | Vlastní | Indiv | 0 | 0 |  | Specifikace | Běžná |  |  |  | POL3_0
130 | SJ | STOJAN PRO JIMACI TYC KOVOVY | KS | 15 |  | 0 |  | 0 |  | 0 | 21 | 0 | 0 | 0 | 0 | 0 |  | Vlastní | Indiv | 0 | 0 |  | Specifikace | Běžná |  |  |  | POL3_0
131 | LS5 | SVORKA LANOVA LS5 18080 | KS | 45 |  | 0 |  | 0 |  | 0 | 21 | 0 | 0 | 0 | 0 | 0 |  | Vlastní | Indiv | 0 | 0 |  | Specifikace | Běžná |  |  |  | POL3_0
132 | PB19 | PODSTAVEC BETONOVY PB19 19KG | KS | 45 |  | 0 |  | 0 |  | 0 | 21 | 0 | 0 | 0 | 0 | 0 |  | Vlastní | Indiv | 0 | 0 |  | Specifikace | Běžná |  |  |  | POL3_0
133 | DRAT10/13PVC | DRAT FE-ZN+ PVC 10/13 0,62KG/ | KG | 12.4 |  | 0 |  | 0 |  | 0 | 21 | 0 | 0 | 0 | 0 | 0 |  | Vlastní | Indiv | 0 | 0 |  | Specifikace | Běžná |  |  |  | POL3_0
134 | SOA | SVORKA OKAPOVA SOA | KS | 16 |  | 0 |  | 0 |  | 0 | 21 | 0 | 0 | 0 | 0 | 0 |  | Vlastní | Indiv | 0 | 0 |  | Specifikace | Běžná |  |  |  | POL3_0
135 | SP | SVORKA PRIPOJOVACI SP | KS | 5 |  | 0 |  | 0 |  | 0 | 21 | 0 | 0 | 0 | 0 | 0 |  | Vlastní | Indiv | 0 | 0 |  | Specifikace | Běžná |  |  |  | POL3_0
136 | SK | SVORKA KRIZOVA SK | KS | 12 |  | 0 |  | 0 |  | 0 | 21 | 0 | 0 | 0 | 0 | 0 |  | Vlastní | Indiv | 0 | 0 |  | Specifikace | Běžná |  |  |  | POL3_0
137 | DRAT8ALMGSIT4 | DRAT ALMGSI 8MM MEKKY 7,4M/KG | KG | 260.8 |  | 0 |  | 0 |  | 0 | 21 | 0 | 0 | 0 | 0 | 0 |  | Vlastní | Indiv | 0 | 0 |  | Specifikace | Běžná |  |  |  | POL3_0
138 | SJ1 | SVORKA JIMACI TYCE SJ1 | KS | 30 |  | 0 |  | 0 |  | 0 | 21 | 0 | 0 | 0 | 0 | 0 |  | Vlastní | Indiv | 0 | 0 |  | Specifikace | Běžná |  |  |  | POL3_0
139 | SR2B | SVORKA SPOJOVACI SR2B | KS | 36 |  | 0 |  | 0 |  | 0 | 21 | 0 | 0 | 0 | 0 | 0 |  | Vlastní | Indiv | 0 | 0 |  | Specifikace | Běžná |  |  |  | POL3_0
140 | 275113 | PODPERA VEDENI 275113 | KS | 30 |  | 0 |  | 0 |  | 0 | 21 | 0 | 0 | 0 | 0 | 0 |  | Vlastní | Indiv | 0 | 0 |  | Specifikace | Běžná |  |  |  | POL3_0
141 | PV1P-55 | PODPERA VEDENI PV1p-55 | KS | 100 |  | 0 |  | 0 |  | 0 | 21 | 0 | 0 | 0 | 0 | 0 |  | Vlastní | Indiv | 0 | 0 |  | Specifikace | Běžná |  |  |  | POL3_0
142 | SZB | SVORKA ZKUSEBNI SZB LITINA | KS | 14 |  | 0 |  | 0 |  | 0 | 21 | 0 | 0 | 0 | 0 | 0 |  | Vlastní | Indiv | 0 | 0 |  | Specifikace | Běžná |  |  |  | POL3_0
143 | SR03A | SVORKA SPOJOVACI SR3A | KS | 74 |  | 0 |  | 0 |  | 0 | 21 | 0 | 0 | 0 | 0 | 0 |  | Vlastní | Indiv | 0 | 0 |  | Specifikace | Běžná |  |  |  | POL3_0
144 | SS | SVORKA SPOJOVACI SS | KS | 140 |  | 0 |  | 0 |  | 0 | 21 | 0 | 0 | 0 | 0 | 0 |  | Vlastní | Indiv | 0 | 0 |  | Specifikace | Běžná |  |  |  | POL3_0
Díl: | M2112 | Ostatní materiál |  |  |  | 0 |  | 0 |  | 0 |  | 0 |  | 0 |  | 0 |  |  |  |  | 0 | [6 empty] | DIL
145 | 1317507 | LEPIDLO MONTAZNI UNIVER. 310M | KS | 3.2 |  | 0 |  | 0 |  | 0 | 21 | 0 | 0 | 0 | 0 | 0 |  | Vlastní | Indiv | 0 | 0 |  | Specifikace | Běžná |  |  |  | POL3_0
146 | TWP 24 | Prostup pro kabely TOPWET | KS | 2 |  | 0 |  | 0 |  | 0 | 21 | 0 | 0 | 0 | 0 | 0 |  | Vlastní | Indiv | 0 | 0 |  | Specifikace | Běžná |  |  |  | POL3_0
Díl: | M2113 | Barvy a nátěry |  |  |  | 0 |  | 0 |  | 0 |  | 0 |  | 0 |  | 0 |  |  |  |  | 0 | [6 empty] | DIL
147 | VLB000550 | Asfaltový lak (ochrana zemních spojů) | kg | 15 |  | 0 |  | 0 |  | 0 | 21 | 0 | 0 | 0 | 0 | 0 |  | Vlastní | Indiv | 0 | 0 |  | Práce | Běžná |  |  |  | POL1_9
148 | VLB000380 | Benzin technický | l | 3 |  | 0 |  | 0 |  | 0 | 21 | 0 | 0 | 0 | 0 | 0 |  | Vlastní | Indiv | 0 | 0 |  | Práce | Běžná |  |  |  | POL1_9
Díl: | M2114 | Montáže dle ceníku M741 |  |  |  | 0 |  | 0 |  | 0 |  | 0 |  | 0 |  | 0 |  |  |  |  | 0 | [6 empty] | DIL
149 | 741000002 | Přesun hmot (vnitrostaveništní i mimostaveništní dopravu, přesuny hmot všech jednotlivých dílů dilčích rozpočtů) | soubor | 1 |  | 0 |  | 0 |  | 0 | 21 | 0 | 0 | 0 | 0 | 0 |  | Vlastní | Indiv | 0 | 0 |  | Práce | Běžná |  |  |  | POL1_9
150 | 741000003 | Pomocné práce (vysekání kapes pro kotvicí šrouby vodítek a prostupů pro rozvody a jejich zazdění nebo zabetonování ve zdech nebo stropech; osazení, zazdění nebo zabetonování konzol, podpěr, závěsů, | soubor | 1 |  | 0 |  | 0 |  | 0 | 21 | 0 | 0 | 0 | 0 | 0 |  | Vlastní | Indiv | 0 | 0 |  | Práce | Běžná |  |  |  | POL1_9
151 | 741000005 | Pomocný drobný materiál (drobný spojovací a kotvicí materiál, související doplňkový, podružný a montážní materiál. Součástí jsou veškeré komponenty, upevňovací prvky, podpory apod.) | soubor | 1 |  | 0 |  | 0 |  | 0 | 21 | 0 | 0 | 0 | 0 | 0 |  | Vlastní | Indiv | 0 | 0 |  | Práce | Běžná |  |  |  | POL1_9
152 | 746214160 | Ukončení vodičů kabelov okem 120mm2 | kus | 6 |  | 0 |  | 0 |  | 0 | 21 | 0 | 0 | 0 | 0 | 0 |  | Vlastní | Indiv | 0 | 0 |  | Práce | Běžná |  |  |  | POL1_9
153 | 746214190 | Ukončení vodičů kabelov okem 240mm2 | kus | 18 |  | 0 |  | 0 |  | 0 | 21 | 0 | 0 | 0 | 0 | 0 |  | Vlastní | Indiv | 0 | 0 |  | Práce | Běžná |  |  |  | POL1_9
154 | 746214110 | Ukončení vodičů kabelov okem -25mm2 | kus | 22 |  | 0 |  | 0 |  | 0 | 21 | 0 | 0 | 0 | 0 | 0 |  | Vlastní | Indiv | 0 | 0 |  | Práce | Běžná |  |  |  | POL1_9
155 | 745904121 | Příplatek za zatahování kabelů-18kg | m | 60 |  | 0 |  | 0 |  | 0 | 21 | 0 | 0 | 0 | 0 | 0 |  | Vlastní | Indiv | 0 | 0 |  | Práce | Běžná |  |  |  | POL1_9
156 | 746212110 | Ukončení vodičů na svorkov 2,5 mm2 | kus | 5800 |  | 0 |  | 0 |  | 0 | 21 | 0 | 0 | 0 | 0 | 0 |  | Vlastní | Indiv | 0 | 0 |  | Práce | Běžná |  |  |  | POL1_9
157 | 747112111 | Montáž vypínačů zapuštěných 1-1pól | kus | 7 |  | 0 |  | 0 |  | 0 | 21 | 0 | 0 | 0 | 0 | 0 |  | Vlastní | Indiv | 0 | 0 |  | Práce | Běžná |  |  |  | POL1_9
158 | 747112211 | Mont ovlad 1pól zapušt 0/1-tlač vyp | kus | 1 |  | 0 |  | 0 |  | 0 | 21 | 0 | 0 | 0 | 0 | 0 |  | Vlastní | Indiv | 0 | 0 |  | Práce | Běžná |  |  |  | POL1_9
159 | 747111226 | Mont přepínačů nástěn venk 6-stříd | kus | 2 |  | 0 |  | 0 |  | 0 | 21 | 0 | 0 | 0 | 0 | 0 |  | Vlastní | Indiv | 0 | 0 |  | Práce | Běžná |  |  |  | POL1_9
160 | 746428114 | Ukonč kabel konc Raych 1kV 502k026 | kus | 6 |  | 0 |  | 0 |  | 0 | 21 | 0 | 0 | 0 | 0 | 0 |  | Vlastní | Indiv | 0 | 0 |  | Práce | Běžná |  |  |  | POL1_9
161 | 747111211 | Montáž vypínačů nástěn venk 1-1pól | kus | 41 |  | 0 |  | 0 |  | 0 | 21 | 0 | 0 | 0 | 0 | 0 |  | Vlastní | Indiv | 0 | 0 |  | Práce | Běžná |  |  |  | POL1_9
162 | 745904113 | Příplatek za zatahování kabelů-4kg | m | 740 |  | 0 |  | 0 |  | 0 | 21 | 0 | 0 | 0 | 0 | 0 |  | Vlastní | Indiv | 0 | 0 |  | Práce | Běžná |  |  |  | POL1_9
163 | 744331242 | Montáž šňůr střed volně sk.4 -0,6kg | m | 10 |  | 0 |  | 0 |  | 0 | 21 | 0 | 0 | 0 | 0 | 0 |  | Vlastní | Indiv | 0 | 0 |  | Práce | Běžná |  |  |  | POL1_9
164 | 744441100 | Mont kabel Cu-1kV pevně sk.1 -0,4kg | m | 13950 |  | 0 |  | 0 |  | 0 | 21 | 0 | 0 | 0 | 0 | 0 |  | Vlastní | Indiv | 0 | 0 |  | Práce | Běžná |  |  |  | POL1_9
165 | 744331241 | Montáž šňůr střed volně sk.4 -0,4kg | m | 10 |  | 0 |  | 0 |  | 0 | 21 | 0 | 0 | 0 | 0 | 0 |  | Vlastní | Indiv | 0 | 0 |  | Práce | Běžná |  |  |  | POL1_9
166 | 744241110 | Mont vodičů Cu-1kV pevně sk.1-0,4kg | m | 2940 |  | 0 |  | 0 |  | 0 | 21 | 0 | 0 | 0 | 0 | 0 |  | Vlastní | Indiv | 0 | 0 |  | Práce | Běžná |  |  |  | POL1_9
167 | 744331221 | Montáž šňůr střed volně sk.2 -0,4kg | m | 240 |  | 0 |  | 0 |  | 0 | 21 | 0 | 0 | 0 | 0 | 0 |  | Vlastní | Indiv | 0 | 0 |  | Práce | Běžná |  |  |  | POL1_9
168 | 745441160 | Mont kabel Al-1kV pevně sk.1 -4,0kg | m | 160 |  | 0 |  | 0 |  | 0 | 21 | 0 | 0 | 0 | 0 | 0 |  | Vlastní | Indiv | 0 | 0 |  | Práce | Běžná |  |  |  | POL1_9
169 | 745904112 | Příplatek za zatahování kabelů-2kg | m | 2360 |  | 0 |  | 0 |  | 0 | 21 | 0 | 0 | 0 | 0 | 0 |  | Vlastní | Indiv | 0 | 0 |  | Práce | Běžná |  |  |  | POL1_9
170 | 744741110 | Montáž kabelů sděl pevně sk.1-0,4kg | m | 25 |  | 0 |  | 0 |  | 0 | 21 | 0 | 0 | 0 | 0 | 0 |  | Vlastní | Indiv | 0 | 0 |  | Práce | Běžná |  |  |  | POL1_9
171 | 744441200 | Mont kabel Cu-1kV pevně sk.1 -0,6kg | m | 180 |  | 0 |  | 0 |  | 0 | 21 | 0 | 0 | 0 | 0 | 0 |  | Vlastní | Indiv | 0 | 0 |  | Práce | Běžná |  |  |  | POL1_9
172 | 744441300 | Mont kabel Cu-1kV pevně sk.1 -1,0kg | m | 3450 |  | 0 |  | 0 |  | 0 | 21 | 0 | 0 | 0 | 0 | 0 |  | Vlastní | Indiv | 0 | 0 |  | Práce | Běžná |  |  |  | POL1_9
173 | 748122114 | mtz svit zariv pru str pris 2zdkryt | kus | 297 |  | 0 |  | 0 |  | 0 | 21 | 0 | 0 | 0 | 0 | 0 |  | Vlastní | Indiv | 0 | 0 |  | Práce | Běžná |  |  |  | POL1_9
174 | 749111220 | mtz konstr pro pristroj-10kg+zhotov | kus | 35 |  | 0 |  | 0 |  | 0 | 21 | 0 | 0 | 0 | 0 | 0 |  | Vlastní | Indiv | 0 | 0 |  | Specifikace | Běžná |  |  |  | POL3_0
175 | 748119100 | mtz pruzneho zavesu svitidel zarov | kus | 142 |  | 0 |  | 0 |  | 0 | 21 | 0 | 0 | 0 | 0 | 0 |  | Vlastní | Indiv | 0 | 0 |  | Specifikace | Běžná |  |  |  | POL3_0
176 | 747411111 | Montáž ovladačů vestav T6 1tlačítko | kus | 39 |  | 0 |  | 0 |  | 0 | 21 | 0 | 0 | 0 | 0 | 0 |  | Vlastní | Indiv | 0 | 0 |  | Práce | Běžná |  |  |  | POL1_9
177 | 747529500 | mtz translatoru ul11 | kus | 1 |  | 0 |  | 0 |  | 0 | 21 | 0 | 0 | 0 | 0 | 0 |  | Vlastní | Indiv | 0 | 0 |  | Specifikace | Běžná |  |  |  | POL3_0
178 | 789942223 | mtz. požární ucpávky do 1dm2 | ks | 15 |  | 0 |  | 0 |  | 0 | 21 | 0 | 0 | 0 | 0 | 0 |  | Vlastní | Indiv | 0 | 0 |  | Práce | Běžná |  |  |  | POL1_9
179 | 789942225 | utěsnění prostupu přes střechu | ks | 2 |  | 0 |  | 0 |  | 0 | 21 | 0 | 0 | 0 | 0 | 0 |  | Vlastní | Indiv | 0 | 0 |  | Práce | Běžná |  |  |  | POL1_9
180 | 783903510 | nater zem pasku 1slozk 1kryci pruhy | m | 15 |  | 0 |  | 0 |  | 0 | 21 | 0 | 0 | 0 | 0 | 0 |  | Vlastní | Indiv | 0 | 0 |  | Specifikace | Běžná |  |  |  | POL3_0
181 | 749911240 | zhotoveni otvoru kruhovych-60 mm | kus | 134 |  | 0 |  | 0 |  | 0 | 21 | 0 | 0 | 0 | 0 | 0 |  | Vlastní | Indiv | 0 | 0 |  | Specifikace | Běžná |  |  |  | POL3_0
182 | 749911270 | zhotoveni otvoru kruhovych-200 mm | kus | 28 |  | 0 |  | 0 |  | 0 | 21 | 0 | 0 | 0 | 0 | 0 |  | Vlastní | Indiv | 0 | 0 |  | Specifikace | Běžná |  |  |  | POL3_0
183 | 747221320 | Montáž bleskojistek do 25 kV 10 kA | kus | 15 |  | 0 |  | 0 |  | 0 | 21 | 0 | 0 | 0 | 0 | 0 |  | Vlastní | Indiv | 0 | 0 |  | Práce | Běžná |  |  |  | POL1_9
184 | 747121230 | Montáž spínač 3pól nástěn venk -63A | kus | 34 |  | 0 |  | 0 |  | 0 | 21 | 0 | 0 | 0 | 0 | 0 |  | Vlastní | Indiv | 0 | 0 |  | Práce | Běžná |  |  |  | POL1_9
185 | 747131310 | Mont spínačů s dálk ovlad 1kontakt | kus | 4 |  | 0 |  | 0 |  | 0 | 21 | 0 | 0 | 0 | 0 | 0 |  | Vlastní | Indiv | 0 | 0 |  | Práce | Běžná |  |  |  | POL1_9
186 | 747112471 | Mont přepínač zapuštěn 7-křížových | kus | 2 |  | 0 |  | 0 |  | 0 | 21 | 0 | 0 | 0 | 0 | 0 |  | Vlastní | Indiv | 0 | 0 |  | Práce | Běžná |  |  |  | POL1_9
187 | 747112451 | Mont přepínač zapuštěn 5A-seriových | kus | 6 |  | 0 |  | 0 |  | 0 | 21 | 0 | 0 | 0 | 0 | 0 |  | Vlastní | Indiv | 0 | 0 |  | Práce | Běžná |  |  |  | POL1_9
188 | 747112461 | Mont přepínač zapuštěn 6-střídavých | kus | 8 |  | 0 |  | 0 |  | 0 | 21 | 0 | 0 | 0 | 0 | 0 |  | Vlastní | Indiv | 0 | 0 |  | Práce | Běžná |  |  |  | POL1_9
189 | 747162411 | Montáž zásuvek průmysl 3P+Z CZ 164. | kus | 27 |  | 0 |  | 0 |  | 0 | 21 | 0 | 0 | 0 | 0 | 0 |  | Vlastní | Indiv | 0 | 0 |  | Práce | Běžná |  |  |  | POL1_9
190 | 747219520 | Montáž pojist patron nožových | kus | 3 |  | 0 |  | 0 |  | 0 | 21 | 0 | 0 | 0 | 0 | 0 |  | Vlastní | Indiv | 0 | 0 |  | Práce | Běžná |  |  |  | POL1_9
191 | 747161523 | Mont zásuvek domov krabic venk 2P+Z | kus | 12 |  | 0 |  | 0 |  | 0 | 21 | 0 | 0 | 0 | 0 | 0 |  | Vlastní | Indiv | 0 | 0 |  | Práce | Běžná |  |  |  | POL1_9
192 | 747131320 | Mont spínačů s dálk ovlad 2kontakt | kus | 9 |  | 0 |  | 0 |  | 0 | 21 | 0 | 0 | 0 | 0 | 0 |  | Vlastní | Indiv | 0 | 0 |  | Práce | Běžná |  |  |  | POL1_9
193 | 747161240 | Mont zásuv domov zapušt 2P+Z 2zapoj | kus | 91 |  | 0 |  | 0 |  | 0 | 21 | 0 | 0 | 0 | 0 | 0 |  | Vlastní | Indiv | 0 | 0 |  | Práce | Běžná |  |  |  | POL1_9
194 | 743631130 | Montáž jímacích tyči na ocel konstr | kus | 15 |  | 0 |  | 0 |  | 0 | 21 | 0 | 0 | 0 | 0 | 0 |  | Vlastní | Indiv | 0 | 0 |  | Práce | Běžná |  |  |  | POL1_9
195 | 742311340 | Montáž pilířů skříní PRIS 4,8 | kus | 1 |  | 0 |  | 0 |  | 0 | 21 | 0 | 0 | 0 | 0 | 0 |  | Vlastní | Indiv | 0 | 0 |  | Práce | Běžná |  |  |  | POL1_9
196 | 742811110 | Montáž svorkovnic řad vodič-2,5 mm2 | kus | 9540 |  | 0 |  | 0 |  | 0 | 21 | 0 | 0 | 0 | 0 | 0 |  | Vlastní | Indiv | 0 | 0 |  | Práce | Běžná |  |  |  | POL1_9
197 | 742221190 | Montáž rozváděč sestav do 2500 kg | kus | 2 |  | 0 |  | 0 |  | 0 | 21 | 0 | 0 | 0 | 0 | 0 |  | Vlastní | Indiv | 0 | 0 |  | Práce | Běžná |  |  |  | POL1_9
198 | 742111200 | Montáž rozvodnic oceloplech -50 kg | kus | 48 |  | 0 |  | 0 |  | 0 | 21 | 0 | 0 | 0 | 0 | 0 |  | Vlastní | Indiv | 0 | 0 |  | Práce | Běžná |  |  |  | POL1_9
199 | 742221130 | Montáž rozváděč sestav do 300 kg | kus | 1 |  | 0 |  | 0 |  | 0 | 21 | 0 | 0 | 0 | 0 | 0 |  | Vlastní | Indiv | 0 | 0 |  | Práce | Běžná |  |  |  | POL1_9
200 | 743112119 | Montáž trub inst PH oheb pevně p48 | m | 20 |  | 0 |  | 0 |  | 0 | 21 | 0 | 0 | 0 | 0 | 0 |  | Vlastní | Indiv | 0 | 0 |  | Práce | Běžná |  |  |  | POL1_9
201 | 743131213 | Montáž trub ochran PH tuh volně-p40 | m | 240 |  | 0 |  | 0 |  | 0 | 21 | 0 | 0 | 0 | 0 | 0 |  | Vlastní | Indiv | 0 | 0 |  | Práce | Běžná |  |  |  | POL1_9
202 | 743112115 | Montáž trub inst PH oheb pevně p23 | m | 210 |  | 0 |  | 0 |  | 0 | 21 | 0 | 0 | 0 | 0 | 0 |  | Vlastní | Indiv | 0 | 0 |  | Práce | Běžná |  |  |  | POL1_9
203 | 743111116 | Mont trub inst plast tuh pevně p26 | m | 480 |  | 0 |  | 0 |  | 0 | 21 | 0 | 0 | 0 | 0 | 0 |  | Vlastní | Indiv | 0 | 0 |  | Práce | Běžná |  |  |  | POL1_9
204 | 743111215 | Mont trub inst plast tuh volně p23 | m | 2150 |  | 0 |  | 0 |  | 0 | 21 | 0 | 0 | 0 | 0 | 0 |  | Vlastní | Indiv | 0 | 0 |  | Práce | Běžná |  |  |  | POL1_9
205 | 740999915 | Geodetické zaměření | soub | 1 |  | 0 |  | 0 |  | 0 | 21 | 0 | 0 | 0 | 0 | 0 |  | Vlastní | Indiv | 0 | 0 |  | Práce | Běžná |  |  |  | POL1_9
206 | 740999903 | Zajištění a oprava stáv.zařízení | soub | 1 |  | 0 |  | 0 |  | 0 | 21 | 0 | 0 | 0 | 0 | 0 |  | Vlastní | Indiv | 0 | 0 |  | Práce | Běžná |  |  |  | POL1_9
207 | 740999905 | Koordinace postupu práce s ostatními profesemi | soub | 1 |  | 0 |  | 0 |  | 0 | 21 | 0 | 0 | 0 | 0 | 0 |  | Vlastní | Indiv | 0 | 0 |  | Práce | Běžná |  |  |  | POL1_9
208 | 740999902 | Zapojení přístrojů a zařízení | soub | 1 |  | 0 |  | 0 |  | 0 | 21 | 0 | 0 | 0 | 0 | 0 |  | Vlastní | Indiv | 0 | 0 |  | Práce | Běžná |  |  |  | POL1_9
209 | Pol__0209 | Práce na stávajícím rozváděči RH | ks | 1 |  | 0 |  | 0 |  | 0 | 21 | 0 | 0 | 0 | 0 | 0 |  | Vlastní | Indiv | 0 | 0 |  | Práce | Běžná |  |  |  | POL1_9
210 | 740999901 | Práce na stávající instalaci | soub | 1 |  | 0 |  | 0 |  | 0 | 21 | 0 | 0 | 0 | 0 | 0 |  | Vlastní | Indiv | 0 | 0 |  | Práce | Běžná |  |  |  | POL1_9
211 | 740999913 | Pomocné lešení, plošina po celou dobu stavby | soub | 1 |  | 0 |  | 0 |  | 0 | 21 | 0 | 0 | 0 | 0 | 0 |  | Vlastní | Indiv | 0 | 0 |  | Práce | Běžná |  |  |  | POL1_9
212 | 740999914 | Montážní stroje a mechanismy | soub | 1 |  | 0 |  | 0 |  | 0 | 21 | 0 | 0 | 0 | 0 | 0 |  | Vlastní | Indiv | 0 | 0 |  | Práce | Běžná |  |  |  | POL1_9
213 | 740999912 | Oprava proj. dokumentace dle skut.stavu dle vyhl. 499/2006 S | soub | 1 |  | 0 |  | 0 |  | 0 | 21 | 0 | 0 | 0 | 0 | 0 |  | Vlastní | Indiv | 0 | 0 |  | Práce | Běžná |  |  |  | POL1_9
214 | 740999906 | Revize, zkoušky, dílčí revize | soub | 1 |  | 0 |  | 0 |  | 0 | 21 | 0 | 0 | 0 | 0 | 0 |  | Vlastní | Indiv | 0 | 0 |  | Práce | Běžná |  |  |  | POL1_9
215 | 740999910 | Zabezpečení pracoviště | soub | 1 |  | 0 |  | 0 |  | 0 | 21 | 0 | 0 | 0 | 0 | 0 |  | Vlastní | Indiv | 0 | 0 |  | Práce | Běžná |  |  |  | POL1_9
216 | 743621110 | Mont hromosvod drát s podpěr do -p10mm | m | 1950 |  | 0 |  | 0 |  | 0 | 21 | 0 | 0 | 0 | 0 | 0 |  | Vlastní | Indiv | 0 | 0 |  | Práce | Běžná |  |  |  | POL1_9
217 | 743621120 | Mont hromosvod drát s podpěr nad -p10mm- | m | 20 |  | 0 |  | 0 |  | 0 | 21 | 0 | 0 | 0 | 0 | 0 |  | Vlastní | Indiv | 0 | 0 |  | Práce | Běžná |  |  |  | POL1_9
218 | 743612111 | Mont uzem pásku FeZn v zemi městě | m | 270 |  | 0 |  | 0 |  | 0 | 21 | 0 | 0 | 0 | 0 | 0 |  | Vlastní | Indiv | 0 | 0 |  | Práce | Běžná |  |  |  | POL1_9
219 | 743591211 | Montáž příchytek kabel-p40 mm | kus | 764 |  | 0 |  | 0 |  | 0 | 21 | 0 | 0 | 0 | 0 | 0 |  | Vlastní | Indiv | 0 | 0 |  | Práce | Běžná |  |  |  | POL1_9
220 | 743591214 | Montáž příchytek kabel-p90 mm | kus | 580 |  | 0 |  | 0 |  | 0 | 21 | 0 | 0 | 0 | 0 | 0 |  | Vlastní | Indiv | 0 | 0 |  | Práce | Běžná |  |  |  | POL1_9
221 | 743622320 | Mont hromosvod svor potrub Bernard | kus | 140 |  | 0 |  | 0 |  | 0 | 21 | 0 | 0 | 0 | 0 | 0 |  | Vlastní | Indiv | 0 | 0 |  | Práce | Běžná |  |  |  | POL1_9
222 | 743629300 | Montáž hromosvod štítku označ svodu | kus | 14 |  | 0 |  | 0 |  | 0 | 21 | 0 | 0 | 0 | 0 | 0 |  | Vlastní | Indiv | 0 | 0 |  | Práce | Běžná |  |  |  | POL1_9
223 | 743622200 | Montáž hromosvod svorek se 3 šrouby | kus | 128 |  | 0 |  | 0 |  | 0 | 21 | 0 | 0 | 0 | 0 | 0 |  | Vlastní | Indiv | 0 | 0 |  | Práce | Běžná |  |  |  | POL1_9
224 | 743621220 | Mont hromosvod drát bez podp nad -p10mm- | m | 100 |  | 0 |  | 0 |  | 0 | 21 | 0 | 0 | 0 | 0 | 0 |  | Vlastní | Indiv | 0 | 0 |  | Práce | Běžná |  |  |  | POL1_9
225 | 743622100 | Montáž hromosvod svorek se 2 šrouby | kus | 344 |  | 0 |  | 0 |  | 0 | 21 | 0 | 0 | 0 | 0 | 0 |  | Vlastní | Indiv | 0 | 0 |  | Práce | Běžná |  |  |  | POL1_9
226 | 743552125 | Montáž žlabu kovo,ZPA š.-500mm | m | 50 |  | 0 |  | 0 |  | 0 | 21 | 0 | 0 | 0 | 0 | 0 |  | Vlastní | Indiv | 0 | 0 |  | Práce | Běžná |  |  |  | POL1_9
227 | 743412111 | Montáž krabic přístr zapušť PH kruh | kus | 1 |  | 0 |  | 0 |  | 0 | 21 | 0 | 0 | 0 | 0 | 0 |  | Vlastní | Indiv | 0 | 0 |  | Práce | Běžná |  |  |  | POL1_9
228 | 743412112 | Montáž krabic přístr zapušť PH 1904 | kus | 134 |  | 0 |  | 0 |  | 0 | 21 | 0 | 0 | 0 | 0 | 0 |  | Vlastní | Indiv | 0 | 0 |  | Práce | Běžná |  |  |  | POL1_9
229 | 743411510 | Montáž krabic instal lištových PH | kus | 365 |  | 0 |  | 0 |  | 0 | 21 | 0 | 0 | 0 | 0 | 0 |  | Vlastní | Indiv | 0 | 0 |  | Práce | Běžná |  |  |  | POL1_9
230 | 743131218 | Mont trub ochran PH tuh volně -p110 | m | 60 |  | 0 |  | 0 |  | 0 | 21 | 0 | 0 | 0 | 0 | 0 |  | Vlastní | Indiv | 0 | 0 |  | Práce | Běžná |  |  |  | POL1_9
231 | 743312230 | Montáž lišt vkládacích š. do 60 mm | m | 60 |  | 0 |  | 0 |  | 0 | 21 | 0 | 0 | 0 | 0 | 0 |  | Vlastní | Indiv | 0 | 0 |  | Práce | Běžná |  |  |  | POL1_9
232 | 743552122 | Montáž žlabu kovo,ZPA š.-100mm | m | 150 |  | 0 |  | 0 |  | 0 | 21 | 0 | 0 | 0 | 0 | 0 |  | Vlastní | Indiv | 0 | 0 |  | Práce | Běžná |  |  |  | POL1_9
233 | 743552124 | Montáž žlabu kovo,ZPA š.-250mm | m | 120 |  | 0 |  | 0 |  | 0 | 21 | 0 | 0 | 0 | 0 | 0 |  | Vlastní | Indiv | 0 | 0 |  | Práce | Běžná |  |  |  | POL1_9
234 | 743541111 | Montáž roštů Elektrovod jednostran | m | 30 |  | 0 |  | 0 |  | 0 | 21 | 0 | 0 | 0 | 0 | 0 |  | Vlastní | Indiv | 0 | 0 |  | Práce | Běžná |  |  |  | POL1_9
235 | 743419120 | Otevření krabic vičkem na 2 šrouby | kus | 34 |  | 0 |  | 0 |  | 0 | 21 | 0 | 0 | 0 | 0 | 0 |  | Vlastní | Indiv | 0 | 0 |  | Práce | Běžná |  |  |  | POL1_9
236 | 743531111 | Montáž výložníků násť svař 1 rameno | kus | 290 |  | 0 |  | 0 |  | 0 | 21 | 0 | 0 | 0 | 0 | 0 |  | Vlastní | Indiv | 0 | 0 |  | Práce | Běžná |  |  |  | POL1_9
237 | 220 060401 | Utěsnění kabelu zátkou s lepidlem | ks | 320 |  | 0 |  | 0 |  | 0 | 21 | 0 | 0 | 0 | 0 | 0 |  | Vlastní | Indiv | 0 | 0 |  | Práce | Běžná |  |  |  | POL1_9
Díl: | M2115 | Stavební práce při elektromontážích - 846-9 |  |  |  | 0 |  | 0 |  | 0 |  | 0 |  | 0 |  | 0 |  |  |  |  | 0 | [6 empty] | DIL
238 | 953993120 | Osazení hmoždinek stěn cihel d.8 mm | kus | 6320 |  | 0 |  | 0 |  | 0 | 21 | 0 | 0 | 0 | 0 | 0 |  | Vlastní | Indiv | 0 | 0 |  | Práce | Běžná |  |  |  | POL1_9
239 | 451572110 | Lože pískové tl.10 cm, š.do 65 cm | m | 60 |  | 0 |  | 0 |  | 0 | 21 | 0 | 0 | 0 | 0 | 0 |  | Vlastní | Indiv | 0 | 0 |  | Práce | Běžná |  |  |  | POL1_9
240 | 388791210 | Osaz trub plast do rýhy+obsyp 10 cm | m | 300 |  | 0 |  | 0 |  | 0 | 21 | 0 | 0 | 0 | 0 | 0 |  | Vlastní | Indiv | 0 | 0 |  | Práce | Běžná |  |  |  | POL1_9
241 | 953994320 | Osaz hmoždinek stropů želbet d.8 mm | kus | 180 |  | 0 |  | 0 |  | 0 | 21 | 0 | 0 | 0 | 0 | 0 |  | Vlastní | Indiv | 0 | 0 |  | Práce | Běžná |  |  |  | POL1_9
242 | 973032411 | Sekání kapes zdi cih.pro rozváděč | ks | 1 |  | 0 |  | 0 |  | 0 | 21 | 0 | 0 | 0 | 0 | 0 |  | Vlastní | Indiv | 0 | 0 |  | Práce | Běžná |  |  |  | POL1_9
243 | 971033200 | Bourání otv zdi cih 0,25m2, tl.30cm | kus | 7 |  | 0 |  | 0 |  | 0 | 21 | 0 | 0 | 0 | 0 | 0 |  | Vlastní | Indiv | 0 | 0 |  | Práce | Běžná |  |  |  | POL1_9
244 | 971033100 | Bourání otv zdi cih 0,25m2, tl.15cm | kus | 138 |  | 0 |  | 0 |  | 0 | 21 | 0 | 0 | 0 | 0 | 0 |  | Vlastní | Indiv | 0 | 0 |  | Práce | Běžná |  |  |  | POL1_9
245 | 181111100 | Provizor úprava terénu se zhut tř.1 | m2 | 21 |  | 0 |  | 0 |  | 0 | 21 | 0 | 0 | 0 | 0 | 0 |  | Vlastní | Indiv | 0 | 0 |  | Práce | Běžná |  |  |  | POL1_9
246 | 131319000 | Jámy ostatních konstrukcí tř.3 | m3 | 6 |  | 0 |  | 0 |  | 0 | 21 | 0 | 0 | 0 | 0 | 0 |  | Vlastní | Indiv | 0 | 0 |  | Práce | Běžná |  |  |  | POL1_9
247 | 131315130 | Jámy základů domků sklolaminát tř.3 | kus | 1 |  | 0 |  | 0 |  | 0 | 21 | 0 | 0 | 0 | 0 | 0 |  | Vlastní | Indiv | 0 | 0 |  | Práce | Běžná |  |  |  | POL1_9
248 | 110002200 | Vytyč vedení podzem v zástavbě | km | 0.31 |  | 0 |  | 0 |  | 0 | 21 | 0 | 0 | 0 | 0 | 0 |  | Vlastní | Indiv | 0 | 0 |  | Práce | Běžná |  |  |  | POL1_9
249 | 132311318 | Rýhy ručně š.35 cm, hl.80 cm, tř.3 | m | 310 |  | 0 |  | 0 |  | 0 | 21 | 0 | 0 | 0 | 0 | 0 |  | Vlastní | Indiv | 0 | 0 |  | Práce | Běžná |  |  |  | POL1_9
250 | 174311318 | Zásyp rýh ručně š.35cm,hl.80cm,tř.3 | m | 310 |  | 0 |  | 0 |  | 0 | 21 | 0 | 0 | 0 | 0 | 0 |  | Vlastní | Indiv | 0 | 0 |  | Práce | Běžná |  |  |  | POL1_9
251 | 171401000 | Ulož sypaníny do násypu zhut tř.3-4 | m3 | 86.8 |  | 0 |  | 0 |  | 0 | 21 | 0 | 0 | 0 | 0 | 0 |  | Vlastní | Indiv | 0 | 0 |  | Práce | Běžná |  |  |  | POL1_9
252 | 141751200 | Protlač trub-20 cm hornina nesoudrž | m | 10 |  | 0 |  | 0 |  | 0 | 21 | 0 | 0 | 0 | 0 | 0 |  | Vlastní | Indiv | 0 | 0 |  | Práce | Běžná |  |  |  | POL1_9
Díl: | M2116 | Demontáže dle ceníku M741 |  |  |  | 0 |  | 0 |  | 0 |  | 0 |  | 0 |  | 0 |  |  |  |  | 0 | [6 empty] | DIL
253 | 740999902dem | Demontáž stávajících rozvodů, stávající kabeláže, koncových prvků - svítidel, zásuvek, spínačů, rozváděčů, kabelového úložného systému, ochrany před bleskem | soub | 1 |  | 0 |  | 0 |  | 0 | 21 | 0 | 0 | 0 | 0 | 0 |  | Vlastní | Indiv | 0 | 0 |  | Práce | Běžná |  |  |  | POL1_9
254 | 742221210dem | Montáž rozváděč sestav do 3000 kg | kus | 1 |  | 0 |  | 0 |  | 0 | 21 | 0 | 0 | 0 | 0 | 0 |  | Vlastní | Indiv | 0 | 0 |  | Práce | Běžná |  |  |  | POL1_9
[26 empty] | 15 | 21 | DPH
| Celkem |  |  |  |  | 0 | [19 empty] | 0 | 0 | SUM
Poznámky uchazeče k zadání
POPUZIV
END
Note on S6: Jedná se o informaci, zda se jedná o položku, která je do rozpočtu zadána z cenové soustavy RTS, nebo vlastní.
Note on T6: Jedná se o název CÚ, která je zadána u položky rozpočtu

## SO 02 2.07 Pol
Položkový rozpočet | [27 empty] | #TypZaznamu#
S: | 23MM055a | Rekonstrukce učeben a výstavba nové haly pro OV, rekonstrukce Objektu A a novostavba Objektu B | [25 empty] | STA
O: | SO 02 | Nová hala – Objekt B | [22 empty] | STA |  |  | OBJ
R: | 2.07 | Slaboproud | [25 empty] | ROZ
P.č. | Číslo položky | Název položky | MJ | Množství | Cena / MJ | Celkem | Dodávka | Dodávka celk. | Montáž | Montáž celk. | DPH | Cena s DPH | Hmotnost / MJ | Hmotnost celk.(t) | Dem. hmotnost / MJ | Dem. hmotnost celk.(t) | Ceník | Cen. soustava / platnost | Cenová úroveň | Nhod / MJ | Nhod celk. | Dodavatel | Typ položky | Stav položky
Díl: | M2201 | Kabely,vodiče a příslušenství |  |  |  | 0 |  | 0 |  | 0 |  | 0 |  | 0 |  | 0 |  |  |  |  | 0 | [6 empty] | DIL
1 | FOLIE330MM | FOLIE VYSTRAZNA 330MM 250 | M | 60 |  | 0 |  | 0 |  | 0 | 21 | 0 | 0 | 0 | 0 | 0 |  | Vlastní | Indiv | 0 | 0 |  | Specifikace | Běžná |  |  |  | POL3_0
2 | SXKD-6-FTP-LSOH | KABEL 4x2xAWG23 FTP cat.6 LSOH | M | 3930 |  | 0 |  | 0 |  | 0 | 21 | 0 | 0 | 0 | 0 | 0 |  | Vlastní | Indiv | 0 | 0 |  | Specifikace | Běžná |  |  |  | POL3_0
3 | SYKFY10X2X0.5 | KABEL HDMI 2.1 déky 10m | KS | 4 |  | 0 |  | 0 |  | 0 | 21 | 0 | 0 | 0 | 0 | 0 |  | Vlastní | Indiv | 0 | 0 |  | Specifikace | Běžná |  |  |  | POL3_0
4 | FI-H06 | KABEL FI-H 06 | M | 780 |  | 0 |  | 0 |  | 0 | 21 | 0 | 0 | 0 | 0 | 0 |  | Vlastní | Indiv | 0 | 0 |  | Specifikace | Běžná |  |  |  | POL3_0
Díl: | M2202 | Úložný materiál,krabice a příslušenství |  |  |  | 0 |  | 0 |  | 0 |  | 0 |  | 0 |  | 0 |  |  |  |  | 0 | [6 empty] | DIL
5 | VU | UCHYT VIKA | KS | 1080 |  | 0 |  | 0 |  | 0 | 21 | 0 | 0 | 0 | 0 | 0 |  | Vlastní | Indiv | 0 | 0 |  | Specifikace | Běžná |  |  |  | POL3_0
6 | 1450 | TRUBKA 320N 1450 | M | 40 |  | 0 |  | 0 |  | 0 | 21 | 0 | 0 | 0 | 0 | 0 |  | Vlastní | Indiv | 0 | 0 |  | Specifikace | Běžná |  |  |  | POL3_0
7 | KZIN60X100X0.75 | ZLAB PLECH KZIN 60X100X0.75 S | M | 10 |  | 0 |  | 0 |  | 0 | 21 | 0 | 0 | 0 | 0 | 0 |  | Vlastní | Indiv | 0 | 0 |  | Specifikace | Běžná |  |  |  | POL3_0
8 | 5325KB | PRICHYTKA TRUBKY PVC RAL7035 | KS | 440 |  | 0 |  | 0 |  | 0 | 21 | 0 | 0 | 0 | 0 | 0 |  | Vlastní | Indiv | 0 | 0 |  | Specifikace | Běžná |  |  |  | POL3_0
9 | 1440 | TRUBKA 320N 1440 | M | 40 |  | 0 |  | 0 |  | 0 | 21 | 0 | 0 | 0 | 0 | 0 |  | Vlastní | Indiv | 0 | 0 |  | Specifikace | Běžná |  |  |  | POL3_0
10 | 1520KA | TRUBKA TUHA PVC 320N 3M 1520 | M | 440 |  | 0 |  | 0 |  | 0 | 21 | 0 | 0 | 0 | 0 | 0 |  | Vlastní | Indiv | 0 | 0 |  | Specifikace | Běžná |  |  |  | POL3_0
11 | 4120HB | KOLENO TRUBKY PVC BILA | KS | 44 |  | 0 |  | 0 |  | 0 | 21 | 0 | 0 | 0 | 0 | 0 |  | Vlastní | Indiv | 0 | 0 |  | Specifikace | Běžná |  |  |  | POL3_0
12 | ZT8ZNC1 | TYC ZAVITOVA 8 1M | M | 360 |  | 0 |  | 0 |  | 0 | 21 | 0 | 0 | 0 | 0 | 0 |  | Vlastní | Indiv | 0 | 0 |  | Specifikace | Běžná |  |  |  | POL3_0
13 | V100 | VIKO ZLABU POZINK 2M | M | 10 |  | 0 |  | 0 |  | 0 | 21 | 0 | 0 | 0 | 0 | 0 |  | Vlastní | Indiv | 0 | 0 |  | Specifikace | Běžná |  |  |  | POL3_0
14 | E000009087740 | VIKO ZLABU POZINK 2M | M | 170 |  | 0 |  | 0 |  | 0 | 21 | 0 | 0 | 0 | 0 | 0 |  | Vlastní | Indiv | 0 | 0 |  | Specifikace | Běžná |  |  |  | POL3_0
15 | E000008441040 | NSM 6X10-GMT GMT SROUB+MATICE | KS | 720 |  | 0 |  | 0 |  | 0 | 21 | 0 | 0 | 0 | 0 | 0 |  | Vlastní | Indiv | 0 | 0 |  | Specifikace | Běžná |  |  |  | POL3_0
16 | KZIN60X50X0.75S | ZLAB PLECH KZIN 60X50X0.75S | M | 170 |  | 0 |  | 0 |  | 0 | 21 | 0 | 0 | 0 | 0 | 0 |  | Vlastní | Indiv | 0 | 0 |  | Specifikace | Běžná |  |  |  | POL3_0
17 | NP100S | PROFIL NOSNY 15X30 | KS | 170 |  | 0 |  | 0 |  | 0 | 21 | 0 | 0 | 0 | 0 | 0 |  | Vlastní | Indiv | 0 | 0 |  | Specifikace | Běžná |  |  |  | POL3_0
18 | E000008440480 | PROFIL NOSNY 15X30 | KS | 10 |  | 0 |  | 0 |  | 0 | 21 | 0 | 0 | 0 | 0 | 0 |  | Vlastní | Indiv | 0 | 0 |  | Specifikace | Běžná |  |  |  | POL3_0
19 | KF09075 | TRUBKA 75 | M | 140 |  | 0 |  | 0 |  | 0 | 21 | 0 | 0 | 0 | 0 | 0 |  | Vlastní | Indiv | 0 | 0 |  | Specifikace | Běžná |  |  |  | POL3_0
20 | HMOZDINKA8/100M | HMOZDINKA 8/100MMZATLOUK. NH | KS | 822 |  | 0 |  | 0 |  | 0 | 21 | 0 | 0 | 0 | 0 | 0 |  | Vlastní | Indiv | 0 | 0 |  | Specifikace | Běžná |  |  |  | POL3_0
21 | EKE180X60HD | ZLAB KABELOVY EKE 180X60 2M | M | 10 |  | 0 |  | 0 |  | 0 | 21 | 0 | 0 | 0 | 0 | 0 |  | Vlastní | Indiv | 0 | 0 |  | Specifikace | Běžná |  |  |  | POL3_0
22 | KUL6845/LD2 | KRABICE KUL 68-45/LD2 SADROKART | KS | 18 |  | 0 |  | 0 |  | 0 | 21 | 0 | 0 | 0 | 0 | 0 |  | Vlastní | Indiv | 0 | 0 |  | Specifikace | Běžná |  |  |  | POL3_0
23 | LHD40X40HD | ZLAB KABELOVY LHD 40X40 2M | M | 100 |  | 0 |  | 0 |  | 0 | 21 | 0 | 0 | 0 | 0 | 0 |  | Vlastní | Indiv | 0 | 0 |  | Specifikace | Běžná |  |  |  | POL3_0
24 | LHD40X20HD | ZLAB KABELOVY LHD 40X20 2M | M | 30 |  | 0 |  | 0 |  | 0 | 21 | 0 | 0 | 0 | 0 | 0 |  | Vlastní | Indiv | 0 | 0 |  | Specifikace | Běžná |  |  |  | POL3_0
25 | KUL68-45/LD | KRABICE KUL 68-45/LD SADROKART | KS | 29 |  | 0 |  | 0 |  | 0 | 21 | 0 | 0 | 0 | 0 | 0 |  | Vlastní | Indiv | 0 | 0 |  | Specifikace | Běžná |  |  |  | POL3_0
26 | 1420 | TRUBKA 320N 1420 | M | 10 |  | 0 |  | 0 |  | 0 | 21 | 0 | 0 | 0 | 0 | 0 |  | Vlastní | Indiv | 0 | 0 |  | Specifikace | Běžná |  |  |  | POL3_0
27 | 1425 | TRUBKA 320N 1425 | M | 90 |  | 0 |  | 0 |  | 0 | 21 | 0 | 0 | 0 | 0 | 0 |  | Vlastní | Indiv | 0 | 0 |  | Specifikace | Běžná |  |  |  | POL3_0
28 | 1432 | TRUBKA 320N 1432 | M | 30 |  | 0 |  | 0 |  | 0 | 21 | 0 | 0 | 0 | 0 | 0 |  | Vlastní | Indiv | 0 | 0 |  | Specifikace | Běžná |  |  |  | POL3_0
29 | 0220KB | SPOJKA PVC TRUBEK RAL7035 | KS | 44 |  | 0 |  | 0 |  | 0 | 21 | 0 | 0 | 0 | 0 | 0 |  | Vlastní | Indiv | 0 | 0 |  | Specifikace | Běžná |  |  |  | POL3_0
30 | 8135 | KRABICE 8135 S KRYTEM IP54 | KS | 18 |  | 0 |  | 0 |  | 0 | 21 | 0 | 0 | 0 | 0 | 0 |  | Vlastní | Indiv | 0 | 0 |  | Specifikace | Běžná |  |  |  | POL3_0
31 | 6040 | CHRANICKA OPT. KABELU HDPE 40/33 | M | 60 |  | 0 |  | 0 |  | 0 | 21 | 0 | 0 | 0 | 0 | 0 |  | Vlastní | Indiv | 0 | 0 |  | Specifikace | Běžná |  |  |  | POL3_0
32 | DSOS | DRZAK DO TRAPEZ. STROPU DSOS | KS | 360 |  | 0 |  | 0 |  | 0 | 21 | 0 | 0 | 0 | 0 | 0 |  | Vlastní | Indiv | 0 | 0 |  | Specifikace | Běžná |  |  |  | POL3_0
Díl: | M2203 | Poplachový zabezpečovací a tísňový systém |  |  |  | 0 |  | 0 |  | 0 |  | 0 |  | 0 |  | 0 |  |  |  |  | 0 | [6 empty] | DIL
33 | EZS002161 | PIR detektor | ks | 27 |  | 0 |  | 0 |  | 0 | 21 | 0 | 0 | 0 | 0 | 0 |  | Vlastní | Indiv | 0 | 0 |  | Práce | Běžná |  |  |  | POL1_9
34 | EZS001356 | Řídící modul přístupového systému v kovovém krytu pro jedny | ks | 1 |  | 0 |  | 0 |  | 0 | 21 | 0 | 0 | 0 | 0 | 0 |  | Vlastní | Indiv | 0 | 0 |  | Práce | Běžná |  |  |  | POL1_9
35 | EZS010805 | Zámek BEFO322411 - reverzní, 24V/115 mA | KS | 1 |  | 0 |  | 0 |  | 0 | 21 | 0 | 0 | 0 | 0 | 0 |  | Vlastní | Indiv | 0 | 0 |  | Práce | Běžná |  |  |  | POL1_9
36 | EZS003396 | Venkovní zálohovaná siréna 125dB, oranžový maják | ks | 1 |  | 0 |  | 0 |  | 0 | 21 | 0 | 0 | 0 | 0 | 0 |  | Vlastní | Indiv | 0 | 0 |  | Práce | Běžná |  |  |  | POL1_9
37 | EZS001226 | Ovládací a programovací LCD klávesnice | ks | 1 |  | 0 |  | 0 |  | 0 | 21 | 0 | 0 | 0 | 0 | 0 |  | Vlastní | Indiv | 0 | 0 |  | Práce | Běžná |  |  |  | POL1_9
38 | EZS001201 | Ústředna PZTS | ks | 1 |  | 0 |  | 0 |  | 0 | 21 | 0 | 0 | 0 | 0 | 0 |  | Vlastní | Indiv | 0 | 0 |  | Práce | Běžná |  |  |  | POL1_9
39 | EZS000541 | Bezkontaktní čtečka pro vnitřní i vnější aplikace | ks | 1 |  | 0 |  | 0 |  | 0 | 21 | 0 | 0 | 0 | 0 | 0 |  | Vlastní | Indiv | 0 | 0 |  | Práce | Běžná |  |  |  | POL1_9
40 | EZS001221 | Koncentrátor 8 zón, 4 PGM výstupy s vestavěným napájecím zdr | ks | 1 |  | 0 |  | 0 |  | 0 | 21 | 0 | 0 | 0 | 0 | 0 |  | Vlastní | Indiv | 0 | 0 |  | Práce | Běžná |  |  |  | POL1_9
41 | EZS001216 | Koncentrátor 8 zón + 4 PGM výstupy v kovovém krytu se sabo | ks | 2 |  | 0 |  | 0 |  | 0 | 21 | 0 | 0 | 0 | 0 | 0 |  | Vlastní | Indiv | 0 | 0 |  | Práce | Běžná |  |  |  | POL1_9
Díl: | M2204 | Spínače,zásuvky a vidlice |  |  |  | 0 |  | 0 |  | 0 |  | 0 |  | 0 |  | 0 |  |  |  |  | 0 | [6 empty] | DIL
42 | R304373 | KONEKTOR CAT.6 STINEN. | KS | 88 |  | 0 |  | 0 |  | 0 | 21 | 0 | 0 | 0 | 0 | 0 |  | Vlastní | Indiv | 0 | 0 |  | Specifikace | Běžná |  |  |  | POL3_0
43 | 3903N-C06541B | KRABICE NAST.45X45 IP44 V+ | KS | 23 |  | 0 |  | 0 |  | 0 | 21 | 0 | 0 | 0 | 0 | 0 |  | Vlastní | Indiv | 0 | 0 |  | Specifikace | Běžná |  |  |  | POL3_0
44 | 5014A-B1018 | MASKA 2-NASOBNA | KS | 21 |  | 0 |  | 0 |  | 0 | 21 | 0 | 0 | 0 | 0 | 0 |  | Vlastní | Indiv | 0 | 0 |  | Specifikace | Běžná |  |  |  | POL3_0
45 | 5014A-A100B | ZASUVKA DATOVA BILA TA | KS | 21 |  | 0 |  | 0 |  | 0 | 21 | 0 | 0 | 0 | 0 | 0 |  | Vlastní | Indiv | 0 | 0 |  | Specifikace | Běžná |  |  |  | POL3_0
46 | 3901A-B10B | RAMECEK 1NASOBNY BILA TA | KS | 29 |  | 0 |  | 0 |  | 0 | 21 | 0 | 0 | 0 | 0 | 0 |  | Vlastní | Indiv | 0 | 0 |  | Specifikace | Běžná |  |  |  | POL3_0
47 | 5014A-A00040 B | Kryt zásuvky komunikační přímé (pro HDMI, USB, VGA, USB nabí | ks | 8 |  | 0 |  | 0 |  | 0 | 21 | 0 | 0 | 0 | 0 | 0 |  | Vlastní | Indiv | 0 | 0 |  | Práce | Běžná |  |  |  | POL1_9
48 | 0230-0-0432 | Zásuvka komunikační přímá HDMI | KS | 8 |  | 0 |  | 0 |  | 0 | 21 | 0 | 0 | 0 | 0 | 0 |  | Vlastní | Indiv | 0 | 0 |  | Specifikace | Běžná |  |  |  | POL3_0
Díl: | M2205 | Strukturovaná kabeláž |  |  |  | 0 |  | 0 |  | 0 |  | 0 |  | 0 |  | 0 |  |  |  |  | 0 | [6 empty] | DIL
49 | DSK000178125 | 19"vyvazovací panel 1U 5x plastová úchytka | KS | 5 |  | 0 |  | 0 |  | 0 | 21 | 0 | 0 | 0 | 0 | 0 |  | Vlastní | Indiv | 0 | 0 |  | Specifikace | Běžná |  |  |  | POL3_0
50 | DSK000178040 | Polička pevná s perforací 1U/550mm, černá | KS | 1 |  | 0 |  | 0 |  | 0 | 21 | 0 | 0 | 0 | 0 | 0 |  | Vlastní | Indiv | 0 | 0 |  | Specifikace | Běžná |  |  |  | POL3_0
51 | DSK000178165 | Záslepka 1U | KS | 1 |  | 0 |  | 0 |  | 0 | 21 | 0 | 0 | 0 | 0 | 0 |  | Vlastní | Indiv | 0 | 0 |  | Specifikace | Běžná |  |  |  | POL3_0
52 | DSK000181280 | Napájecí panel ACAR 5x 230 V, 50 Hz s přepěťovou ochranou | ks | 1 |  | 0 |  | 0 |  | 0 | 21 | 0 | 0 | 0 | 0 | 0 |  | Vlastní | Indiv | 0 | 0 |  | Specifikace | Běžná |  |  |  | POL3_0
53 | DSK000178295 | optická vana 1U pro max.12 spojek | KS | 2 |  | 0 |  | 0 |  | 0 | 21 | 0 | 0 | 0 | 0 | 0 |  | Vlastní | Indiv | 0 | 0 |  | Specifikace | Běžná |  |  |  | POL3_0
54 | DSK000177400 | Datový rozváděč 42U 600x600 | KS | 1 |  | 0 |  | 0 |  | 0 | 21 | 0 | 0 | 0 | 0 | 0 |  | Vlastní | Indiv | 0 | 0 |  | Specifikace | Běžná |  |  |  | POL3_0
55 | DSK000176430 | Patch Panel 24 port FTP Cat.6 1U | KS | 6 |  | 0 |  | 0 |  | 0 | 21 | 0 | 0 | 0 | 0 | 0 |  | Vlastní | Indiv | 0 | 0 |  | Specifikace | Běžná |  |  |  | POL3_0
56 | DSK000002240 | 12-vláknový 50/125, LSZH FRNC OM2 | m | 160 |  | 0 |  | 0 |  | 0 | 21 | 0 | 0 | 0 | 0 | 0 |  | Vlastní | Indiv | 0 | 0 |  | Specifikace | Běžná |  |  |  | POL3_0
57 | DSK000176505 | Konektor 8p8c FTP s krytkou 5,7mm, CAT.6 |  | 1 |  | 0 |  | 0 |  | 0 | 21 | 0 | 0 | 0 | 0 | 0 |  | Vlastní | Indiv | 0 | 0 |  | Specifikace | Běžná |  |  |  | POL3_0
58 | DSK000176955 | Pigtail, 50/125um, 1m | KS | 24 |  | 0 |  | 0 |  | 0 | 21 | 0 | 0 | 0 | 0 | 0 |  | Vlastní | Indiv | 0 | 0 |  | Specifikace | Běžná |  |  |  | POL3_0
59 | DSK000176840 | Optická spojka pro optické konektory | KS | 24 |  | 0 |  | 0 |  | 0 | 21 | 0 | 0 | 0 | 0 | 0 |  | Vlastní | Indiv | 0 | 0 |  | Specifikace | Běžná |  |  |  | POL3_0
Díl: | M2206 | Protipožární konstrukce |  |  |  | 0 |  | 0 |  | 0 |  | 0 |  | 0 |  | 0 |  |  |  |  | 0 | [6 empty] | DIL
60 | VLP000012 | požární ucpávka do 1dm2 dle PBŘ EI30 | ks | 8 |  | 0 |  | 0 |  | 0 | 21 | 0 | 0 | 0 | 0 | 0 |  | Vlastní | Indiv | 0 | 0 |  | Práce | Běžná |  |  |  | POL1_9
Díl: | M2207 | Materiál zemních a stavebních prací |  |  |  | 0 |  | 0 |  | 0 |  | 0 |  | 0 |  | 0 |  |  |  |  | 0 | [6 empty] | DIL
61 | VLZ000010 | Písek kopaný | m3 | 4.2 |  | 0 |  | 0 |  | 0 | 21 | 0 | 0 | 0 | 0 | 0 |  | Vlastní | Indiv | 0 | 0 |  | Práce | Běžná |  |  |  | POL1_9
Díl: | M2208 | Montáže dle ceníku M741 |  |  |  | 0 |  | 0 |  | 0 |  | 0 |  | 0 |  | 0 |  |  |  |  | 0 | [6 empty] | DIL
62 | 741000002 | Přesun hmot (vnitrostaveništní i mimostaveništní dopravu, přesuny hmot všech jednotlivých dílů dilčích rozpočtů) | soubor | 1 |  | 0 |  | 0 |  | 0 | 21 | 0 | 0 | 0 | 0 | 0 |  | Vlastní | Indiv | 0 | 0 |  | Práce | Běžná |  |  |  | POL1_9
63 | 741000003 | Pomocné práce (vysekání kapes pro kotvicí šrouby vodítek a prostupů pro rozvody a jejich zazdění nebo zabetonování ve zdech nebo stropech; osazení, zazdění nebo zabetonování konzol, podpěr, závěsů, | soubor | 1 |  | 0 |  | 0 |  | 0 | 21 | 0 | 0 | 0 | 0 | 0 |  | Vlastní | Indiv | 0 | 0 |  | Práce | Běžná |  |  |  | POL1_9
64 | 741000005 | Pomocný drobný materiál (drobný spojovací a kotvicí materiál, související doplňkový, podružný a montážní materiál. Součástí jsou veškeré komponenty, upevňovací prvky, podpory apod.) | soubor | 1 |  | 0 |  | 0 |  | 0 | 21 | 0 | 0 | 0 | 0 | 0 |  | Vlastní | Indiv | 0 | 0 |  | Práce | Běžná |  |  |  | POL1_9
65 | 743552121 | Montáž žlabu kovo ,ZPA š.-50mm | m | 340 |  | 0 |  | 0 |  | 0 | 21 | 0 | 0 | 0 | 0 | 0 |  | Vlastní | Indiv | 0 | 0 |  | Práce | Běžná |  |  |  | POL1_9
66 | 743552124 | Montáž žlabu kovo,ZPA š.-250mm | m | 20 |  | 0 |  | 0 |  | 0 | 21 | 0 | 0 | 0 | 0 | 0 |  | Vlastní | Indiv | 0 | 0 |  | Práce | Běžná |  |  |  | POL1_9
67 | 743552131 | Montáž žlabu kovo -uzávěr víkem | m | 360 |  | 0 |  | 0 |  | 0 | 21 | 0 | 0 | 0 | 0 | 0 |  | Vlastní | Indiv | 0 | 0 |  | Práce | Běžná |  |  |  | POL1_9
68 | 743419120 | Otevření krabic vičkem na 2 šrouby | kus | 18 |  | 0 |  | 0 |  | 0 | 21 | 0 | 0 | 0 | 0 | 0 |  | Vlastní | Indiv | 0 | 0 |  | Práce | Běžná |  |  |  | POL1_9
69 | 743312250 | Montáž lišt vkládacích š. do 120 mm | m | 10 |  | 0 |  | 0 |  | 0 | 21 | 0 | 0 | 0 | 0 | 0 |  | Vlastní | Indiv | 0 | 0 |  | Práce | Běžná |  |  |  | POL1_9
70 | 743411510 | Montáž krabic instal lištových PH | kus | 18 |  | 0 |  | 0 |  | 0 | 21 | 0 | 0 | 0 | 0 | 0 |  | Vlastní | Indiv | 0 | 0 |  | Práce | Běžná |  |  |  | POL1_9
71 | 743412112 | Montáž krabic přístr zapušť PH 1904 | kus | 47 |  | 0 |  | 0 |  | 0 | 21 | 0 | 0 | 0 | 0 | 0 |  | Vlastní | Indiv | 0 | 0 |  | Práce | Běžná |  |  |  | POL1_9
72 | 746411221 | Ukončení kabelů zaklop letov 10x1,5 | kus | 16 |  | 0 |  | 0 |  | 0 | 21 | 0 | 0 | 0 | 0 | 0 |  | Vlastní | Indiv | 0 | 0 |  | Práce | Běžná |  |  |  | POL1_9
73 | 749911240 | zhotoveni otvoru kruhovych-60 mm | kus | 47 |  | 0 |  | 0 |  | 0 | 21 | 0 | 0 | 0 | 0 | 0 |  | Vlastní | Indiv | 0 | 0 |  | Specifikace | Běžná |  |  |  | POL3_0
74 | 789942223 | mtz. požární ucpávky do 1dm2 | ks | 8 |  | 0 |  | 0 |  | 0 | 21 | 0 | 0 | 0 | 0 | 0 |  | Vlastní | Indiv | 0 | 0 |  | Práce | Běžná |  |  |  | POL1_9
75 | 745904111 | Příplat za zatahování kabelů-0,75kg | m | 2840 |  | 0 |  | 0 |  | 0 | 21 | 0 | 0 | 0 | 0 | 0 |  | Vlastní | Indiv | 0 | 0 |  | Práce | Běžná |  |  |  | POL1_9
76 | 744741110 | Montáž kabelů sděl pevně sk.1-0,4kg | m | 780 |  | 0 |  | 0 |  | 0 | 21 | 0 | 0 | 0 | 0 | 0 |  | Vlastní | Indiv | 0 | 0 |  | Práce | Běžná |  |  |  | POL1_9
77 | 744742810 | Montáž kabel sděl pevně sk.18-0,4kg | m | 3930 |  | 0 |  | 0 |  | 0 | 21 | 0 | 0 | 0 | 0 | 0 |  | Vlastní | Indiv | 0 | 0 |  | Práce | Běžná |  |  |  | POL1_9
78 | 744743110 | Montáž kabel sděl pevně sk.21-0,4kg | ks | 4 |  | 0 |  | 0 |  | 0 | 21 | 0 | 0 | 0 | 0 | 0 |  | Vlastní | Indiv | 0 | 0 |  | Práce | Běžná |  |  |  | POL1_9
79 | 743312120 | Montáž lišt vkládac s víčkem -40 mm | m | 130 |  | 0 |  | 0 |  | 0 | 21 | 0 | 0 | 0 | 0 | 0 |  | Vlastní | Indiv | 0 | 0 |  | Práce | Běžná |  |  |  | POL1_9
80 | 740999910 | Zabezpečení pracoviště | soub | 1 |  | 0 |  | 0 |  | 0 | 21 | 0 | 0 | 0 | 0 | 0 |  | Vlastní | Indiv | 0 | 0 |  | Práce | Běžná |  |  |  | POL1_9
81 | 740999912 | Oprava proj. dokumentace dle skut.stavu dle vyhl. 499/2006 S | soub | 1 |  | 0 |  | 0 |  | 0 | 21 | 0 | 0 | 0 | 0 | 0 |  | Vlastní | Indiv | 0 | 0 |  | Práce | Běžná |  |  |  | POL1_9
82 | 740999913 | Pomocné lešení, plošina po celou dobu stavby | soub | 1 |  | 0 |  | 0 |  | 0 | 21 | 0 | 0 | 0 | 0 | 0 |  | Vlastní | Indiv | 0 | 0 |  | Práce | Běžná |  |  |  | POL1_9
83 | 740999906 | Revize, zkoušky, dílčí revize | soub | 1 |  | 0 |  | 0 |  | 0 | 21 | 0 | 0 | 0 | 0 | 0 |  | Vlastní | Indiv | 0 | 0 |  | Práce | Běžná |  |  |  | POL1_9
84 | 740999901 | Práce na stávající instalaci | soub | 1 |  | 0 |  | 0 |  | 0 | 21 | 0 | 0 | 0 | 0 | 0 |  | Vlastní | Indiv | 0 | 0 |  | Práce | Běžná |  |  |  | POL1_9
85 | 740999902 | Zapojení přístrojů a zařízení | soub | 1 |  | 0 |  | 0 |  | 0 | 21 | 0 | 0 | 0 | 0 | 0 |  | Vlastní | Indiv | 0 | 0 |  | Práce | Běžná |  |  |  | POL1_9
86 | 740999905 | Koordinace postupu práce s ostatními profesemi | soub | 1 |  | 0 |  | 0 |  | 0 | 21 | 0 | 0 | 0 | 0 | 0 |  | Vlastní | Indiv | 0 | 0 |  | Práce | Běžná |  |  |  | POL1_9
87 | 743112117 | Montáž trub inst PH oheb pevně p36 | m | 70 |  | 0 |  | 0 |  | 0 | 21 | 0 | 0 | 0 | 0 | 0 |  | Vlastní | Indiv | 0 | 0 |  | Práce | Běžná |  |  |  | POL1_9
88 | 743112119 | Montáž trub inst PH oheb pevně p48 | m | 100 |  | 0 |  | 0 |  | 0 | 21 | 0 | 0 | 0 | 0 | 0 |  | Vlastní | Indiv | 0 | 0 |  | Práce | Běžná |  |  |  | POL1_9
89 | 743131213 | Montáž trub ochran PH tuh volně-p40 | m | 140 |  | 0 |  | 0 |  | 0 | 21 | 0 | 0 | 0 | 0 | 0 |  | Vlastní | Indiv | 0 | 0 |  | Práce | Běžná |  |  |  | POL1_9
90 | 743112115 | Montáž trub inst PH oheb pevně p23 | m | 100 |  | 0 |  | 0 |  | 0 | 21 | 0 | 0 | 0 | 0 | 0 |  | Vlastní | Indiv | 0 | 0 |  | Práce | Běžná |  |  |  | POL1_9
91 | 740999914 | Montážní stroje a mechanismy | soub | 1 |  | 0 |  | 0 |  | 0 | 21 | 0 | 0 | 0 | 0 | 0 |  | Vlastní | Indiv | 0 | 0 |  | Práce | Běžná |  |  |  | POL1_9
92 | 740999915 | Geodetické zaměření | soub | 1 |  | 0 |  | 0 |  | 0 | 21 | 0 | 0 | 0 | 0 | 0 |  | Vlastní | Indiv | 0 | 0 |  | Práce | Běžná |  |  |  | POL1_9
93 | 743111115 | Mont trub inst plast tuh pevně p23 | m | 440 |  | 0 |  | 0 |  | 0 | 21 | 0 | 0 | 0 | 0 | 0 |  | Vlastní | Indiv | 0 | 0 |  | Práce | Běžná |  |  |  | POL1_9
Díl: | M2209 | Montáže slaboproudů |  |  |  | 0 |  | 0 |  | 0 |  | 0 |  | 0 |  | 0 |  |  |  |  | 0 | [6 empty] | DIL
94 | MS005831 | Montáž ústředny sběrnicové vč. zapojení kabelů | ks | 1 |  | 0 |  | 0 |  | 0 | 21 | 0 | 0 | 0 | 0 | 0 |  | Vlastní | Indiv | 0 | 0 |  | Práce | Běžná |  |  |  | POL1_9
95 | MS001441 | Kompletace a instalace FO rozvaděče do datové skříně | ks | 2 |  | 0 |  | 0 |  | 0 | 21 | 0 | 0 | 0 | 0 | 0 |  | Vlastní | Indiv | 0 | 0 |  | Specifikace | Běžná |  |  |  | POL3_0
96 | MS005851 | Programování ústředny | ks | 1 |  | 0 |  | 0 |  | 0 | 21 | 0 | 0 | 0 | 0 | 0 |  | Vlastní | Indiv | 0 | 0 |  | Specifikace | Běžná |  |  |  | POL3_0
97 | MS005841 | Zpracování a příprava programu | ks | 1 |  | 0 |  | 0 |  | 0 | 21 | 0 | 0 | 0 | 0 | 0 |  | Vlastní | Indiv | 0 | 0 |  | Specifikace | Běžná |  |  |  | POL3_0
98 | MS001381 | Svar optického vlákna Multimode, Singlemode | ks | 24 |  | 0 |  | 0 |  | 0 | 21 | 0 | 0 | 0 | 0 | 0 |  | Vlastní | Indiv | 0 | 0 |  | Práce | Běžná |  |  |  | POL1_9
99 | MS001341 | Měření jedno vlákno přímou metodou | ks | 24 |  | 0 |  | 0 |  | 0 | 21 | 0 | 0 | 0 | 0 | 0 |  | Vlastní | Indiv | 0 | 0 |  | Práce | Běžná |  |  |  | POL1_9
100 | MS001431 | Popis FO rozvaděče - 2vlákna a násobky dle počtu vláken | ks | 4 |  | 0 |  | 0 |  | 0 | 21 | 0 | 0 | 0 | 0 | 0 |  | Vlastní | Indiv | 0 | 0 |  | Specifikace | Běžná |  |  |  | POL3_0
101 | MS001411 | Upevnění FO kab.v FO rozvaděči vč.odizol.primární a sekund.i | ks | 2 |  | 0 |  | 0 |  | 0 | 21 | 0 | 0 | 0 | 0 | 0 |  | Vlastní | Indiv | 0 | 0 |  | Specifikace | Běžná |  |  |  | POL3_0
102 | MS006030 | Kontrola funkce detektoru, kontaktu | ks | 27 |  | 0 |  | 0 |  | 0 | 21 | 0 | 0 | 0 | 0 | 0 |  | Vlastní | Indiv | 0 | 0 |  | Práce | Běžná |  |  |  | POL1_9
103 | MS006025 | Montáž PIR detektoru | ks | 27 |  | 0 |  | 0 |  | 0 | 21 | 0 | 0 | 0 | 0 | 0 |  | Vlastní | Indiv | 0 | 0 |  | Práce | Běžná |  |  |  | POL1_9
104 | MS006321 | Závěr.oživení,funkční odzkouš.EZS v rozsahu 1 ústř. | ks | 1 |  | 0 |  | 0 |  | 0 | 21 | 0 | 0 | 0 | 0 | 0 |  | Vlastní | Indiv | 0 | 0 |  | Specifikace | Běžná |  |  |  | POL3_0
105 | MS006045 | Montáž sirény vnější | ks | 1 |  | 0 |  | 0 |  | 0 | 21 | 0 | 0 | 0 | 0 | 0 |  | Vlastní | Indiv | 0 | 0 |  | Práce | Běžná |  |  |  | POL1_9
106 | MS005891 | Montáž ovládací klávesnice | ks | 1 |  | 0 |  | 0 |  | 0 | 21 | 0 | 0 | 0 | 0 | 0 |  | Vlastní | Indiv | 0 | 0 |  | Práce | Běžná |  |  |  | POL1_9
107 | MS005861 | Montáž koncentrátoru | ks | 4 |  | 0 |  | 0 |  | 0 | 21 | 0 | 0 | 0 | 0 | 0 |  | Vlastní | Indiv | 0 | 0 |  | Práce | Běžná |  |  |  | POL1_9
108 | MS005951 | Montáž elektrického zámku | ks | 1 |  | 0 |  | 0 |  | 0 | 21 | 0 | 0 | 0 | 0 | 0 |  | Vlastní | Indiv | 0 | 0 |  | Práce | Běžná |  |  |  | POL1_9
109 | MS005911 | Montáž čtečky | ks | 1 |  | 0 |  | 0 |  | 0 | 21 | 0 | 0 | 0 | 0 | 0 |  | Vlastní | Indiv | 0 | 0 |  | Práce | Běžná |  |  |  | POL1_9
110 | MS000821 | Montáž rozvaděče skříňového | ks | 1 |  | 0 |  | 0 |  | 0 | 21 | 0 | 0 | 0 | 0 | 0 |  | Vlastní | Indiv | 0 | 0 |  | Práce | Běžná |  |  |  | POL1_9
111 | MS000731 | ukončení kab. 4páry FTP na bloku cat.6 | ks | 144 |  | 0 |  | 0 |  | 0 | 21 | 0 | 0 | 0 | 0 | 0 |  | Vlastní | Indiv | 0 | 0 |  | Práce | Běžná |  |  |  | POL1_9
112 | MS000861 | Upevnění zařízení k vedení vodičů | ks | 5 |  | 0 |  | 0 |  | 0 | 21 | 0 | 0 | 0 | 0 | 0 |  | Vlastní | Indiv | 0 | 0 |  | Specifikace | Běžná |  |  |  | POL3_0
113 | MS000841 | Instalace panelu 1 - 2 U včetně upevnění modulů | ks | 6 |  | 0 |  | 0 |  | 0 | 21 | 0 | 0 | 0 | 0 | 0 |  | Vlastní | Indiv | 0 | 0 |  | Specifikace | Běžná |  |  |  | POL3_0
114 | MS000441 | Optický kabel uložení volně | m | 160 |  | 0 |  | 0 |  | 0 | 21 | 0 | 0 | 0 | 0 | 0 |  | Vlastní | Indiv | 0 | 0 |  | Specifikace | Běžná |  |  |  | POL3_0
115 | Pol__0115 | Oživení ACS | ks | 1 |  | 0 |  | 0 |  | 0 | 21 | 0 | 0 | 0 | 0 | 0 |  | Vlastní | Indiv | 0 | 0 |  | Práce | Běžná |  |  |  | POL1_9
116 | MS000681 | zásuvka s modulem Cat.6 - 2x RJ45 FTP | ks | 67 |  | 0 |  | 0 |  | 0 | 21 | 0 | 0 | 0 | 0 | 0 |  | Vlastní | Indiv | 0 | 0 |  | Specifikace | Běžná |  |  |  | POL3_0
117 | MS000531 | Ukončení konektor RJ45 samec - plug | ks | 1 |  | 0 |  | 0 |  | 0 | 21 | 0 | 0 | 0 | 0 | 0 |  | Vlastní | Indiv | 0 | 0 |  | Práce | Běžná |  |  |  | POL1_9
118 | MS001031 | Zhotovení štítku na výstupní modul | ks | 89 |  | 0 |  | 0 |  | 0 | 21 | 0 | 0 | 0 | 0 | 0 |  | Vlastní | Indiv | 0 | 0 |  | Práce | Běžná |  |  |  | POL1_9
119 | MS001021 | zhotovení kabelového štítku | ks | 178 |  | 0 |  | 0 |  | 0 | 21 | 0 | 0 | 0 | 0 | 0 |  | Vlastní | Indiv | 0 | 0 |  | Práce | Běžná |  |  |  | POL1_9
120 | MS001211 | Měření RJ 45 UTP, FTP | ks | 89 |  | 0 |  | 0 |  | 0 | 21 | 0 | 0 | 0 | 0 | 0 |  | Vlastní | Indiv | 0 | 0 |  | Práce | Běžná |  |  |  | POL1_9
121 | MS001041 | Zhotovení štítku na panel | ks | 89 |  | 0 |  | 0 |  | 0 | 21 | 0 | 0 | 0 | 0 | 0 |  | Vlastní | Indiv | 0 | 0 |  | Práce | Běžná |  |  |  | POL1_9
122 | MS000891 | Montáž panelu krycího 1U - 3U | ks | 1 |  | 0 |  | 0 |  | 0 | 21 | 0 | 0 | 0 | 0 | 0 |  | Vlastní | Indiv | 0 | 0 |  | Práce | Běžná |  |  |  | POL1_9
123 | MS000881 | Upevnění police do rozvaděče | ks | 1 |  | 0 |  | 0 |  | 0 | 21 | 0 | 0 | 0 | 0 | 0 |  | Vlastní | Indiv | 0 | 0 |  | Specifikace | Běžná |  |  |  | POL3_0
124 | MS001001 | Upevnění bloku napájení 230V | ks | 1 |  | 0 |  | 0 |  | 0 | 21 | 0 | 0 | 0 | 0 | 0 |  | Vlastní | Indiv | 0 | 0 |  | Specifikace | Běžná |  |  |  | POL3_0
125 | MS000999 | Uzemnění datového rozvaděče | ks | 1 |  | 0 |  | 0 |  | 0 | 21 | 0 | 0 | 0 | 0 | 0 |  | Vlastní | Indiv | 0 | 0 |  | Práce | Běžná |  |  |  | POL1_9
Díl: | M2210 | Stavební práce při elektromontážích - 846-9 |  |  |  | 0 |  | 0 |  | 0 |  | 0 |  | 0 |  | 0 |  |  |  |  | 0 | [6 empty] | DIL
126 | 388791210 | Osaz trub plast do rýhy+obsyp 10 cm | m | 140 |  | 0 |  | 0 |  | 0 | 21 | 0 | 0 | 0 | 0 | 0 |  | Vlastní | Indiv | 0 | 0 |  | Práce | Běžná |  |  |  | POL1_9
127 | 181111100 | Provizor úprava terénu se zhut tř.1 | m2 | 21 |  | 0 |  | 0 |  | 0 | 21 | 0 | 0 | 0 | 0 | 0 |  | Vlastní | Indiv | 0 | 0 |  | Práce | Běžná |  |  |  | POL1_9
128 | 451572110 | Lože pískové tl.10 cm, š.do 65 cm | m | 60 |  | 0 |  | 0 |  | 0 | 21 | 0 | 0 | 0 | 0 | 0 |  | Vlastní | Indiv | 0 | 0 |  | Práce | Běžná |  |  |  | POL1_9
129 | 971033100 | Bourání otv zdi cih 0,25m2, tl.15cm | kus | 43 |  | 0 |  | 0 |  | 0 | 21 | 0 | 0 | 0 | 0 | 0 |  | Vlastní | Indiv | 0 | 0 |  | Práce | Běžná |  |  |  | POL1_9
130 | 953993120 | Osazení hmoždinek stěn cihel d.8 mm | kus | 822 |  | 0 |  | 0 |  | 0 | 21 | 0 | 0 | 0 | 0 | 0 |  | Vlastní | Indiv | 0 | 0 |  | Práce | Běžná |  |  |  | POL1_9
131 | 174311318 | Zásyp rýh ručně š.35cm,hl.80cm,tř.3 | m | 60 |  | 0 |  | 0 |  | 0 | 21 | 0 | 0 | 0 | 0 | 0 |  | Vlastní | Indiv | 0 | 0 |  | Práce | Běžná |  |  |  | POL1_9
132 | 132311318 | Rýhy ručně š.35 cm, hl.80 cm, tř.3 | m | 60 |  | 0 |  | 0 |  | 0 | 21 | 0 | 0 | 0 | 0 | 0 |  | Vlastní | Indiv | 0 | 0 |  | Práce | Běžná |  |  |  | POL1_9
133 | 110002200 | Vytyč vedení podzem v zástavbě | km | 0.06 |  | 0 |  | 0 |  | 0 | 21 | 0 | 0 | 0 | 0 | 0 |  | Vlastní | Indiv | 0 | 0 |  | Práce | Běžná |  |  |  | POL1_9
134 | 132319900 | Rýhy hloubené ručně ostatní tř.3 | m3 | 6 |  | 0 |  | 0 |  | 0 | 21 | 0 | 0 | 0 | 0 | 0 |  | Vlastní | Indiv | 0 | 0 |  | Práce | Běžná |  |  |  | POL1_9
135 | 171401000 | Ulož sypaníny do násypu zhut tř.3-4 | m3 | 16.8 |  | 0 |  | 0 |  | 0 | 21 | 0 | 0 | 0 | 0 | 0 |  | Vlastní | Indiv | 0 | 0 |  | Práce | Běžná |  |  |  | POL1_9
136 | 141751200 | Protlač trub-20 cm hornina nesoudrž | m | 20 |  | 0 |  | 0 |  | 0 | 21 | 0 | 0 | 0 | 0 | 0 |  | Vlastní | Indiv | 0 | 0 |  | Práce | Běžná |  |  |  | POL1_9
[26 empty] | 15 | 21 | DPH
| Celkem |  |  |  |  | 0 | [19 empty] | 0 | 0 | SUM
Poznámky uchazeče k zadání
POPUZIV
END
Note on S6: Jedná se o informaci, zda se jedná o položku, která je do rozpočtu zadána z cenové soustavy RTS, nebo vlastní.
Note on T6: Jedná se o název CÚ, která je zadána u položky rozpočtu

## SO 02 2.09 Pol
Položkový rozpočet | [27 empty] | #TypZaznamu#
S: | 23MM055a | Rekonstrukce učeben a výstavba nové haly pro OV, rekonstrukce Objektu A a novostavba Objektu B | [25 empty] | STA
O: | SO 02 | Nová hala – Objekt B | [22 empty] | STA |  |  | OBJ
R: | 2.09 | Fotovoltaika | [25 empty] | ROZ
P.č. | Číslo položky | Název položky | MJ | Množství | Cena / MJ | Celkem | Dodávka | Dodávka celk. | Montáž | Montáž celk. | DPH | Cena s DPH | Hmotnost / MJ | Hmotnost celk.(t) | Dem. hmotnost / MJ | Dem. hmotnost celk.(t) | Ceník | Cen. soustava / platnost | Cenová úroveň | Nhod / MJ | Nhod celk. | Dodavatel | Typ položky | Stav položky
Díl: | M22.1 | Fotovoltaický ohřev TUV – kompletní dodávka sestavy |  |  |  | 0 |  | 0 |  | 0 |  | 0 |  | 0 |  | 0 |  |  |  |  | 0 | [6 empty] | DIL
1 | M221001 | Řídicí jednotka | kpl | 2 |  | 0 |  | 0 |  | 0 | 21 | 0 | 0 | 0 | 0 | 0 |  | Vlastní | Indiv | 0 | 0 |  | Práce | Běžná |  |  |  | POL1_
2 | M221002 | Solární panel 450 W, konstrukce pro rovnou střechu, zátěž | kpl | 30 |  | 0 |  | 0 |  | 0 | 21 | 0 | 0 | 0 | 0 | 0 |  | Vlastní | Indiv | 0 | 0 |  | Práce | Běžná |  |  |  | POL1_
3 | M221003 | Rozvaděče, kompletní montáž, doprava osob a materiálu, kabeláž | kpl | 1 |  | 0 |  | 0 |  | 0 | 21 | 0 | 0 | 0 | 0 | 0 |  | Vlastní | Indiv | 0 | 0 |  | Práce | Běžná |  |  |  | POL1_
4 | M221004 | Požárně bezpečnostní řešení | kpl | 1 |  | 0 |  | 0 |  | 0 | 21 | 0 | 0 | 0 | 0 | 0 |  | Vlastní | Indiv | 0 | 0 |  | Práce | Běžná |  |  |  | POL1_
5 | M221005 | SIM karta s daty na 8 let | kpl | 2 |  | 0 |  | 0 |  | 0 | 21 | 0 | 0 | 0 | 0 | 0 |  | Vlastní | Indiv | 0 | 0 |  | Práce | Běžná |  |  |  | POL1_
[26 empty] | 15 | 21 | DPH
| Celkem |  |  |  |  | 0 | [19 empty] | 0 | 0 | SUM
Poznámky uchazeče k zadání
POPUZIV
END
Note on S6: Jedná se o informaci, zda se jedná o položku, která je do rozpočtu zadána z cenové soustavy RTS, nebo vlastní.
Note on T6: Jedná se o název CÚ, která je zadána u položky rozpočtu

## SO 02 3.01 Pol
Položkový rozpočet | [27 empty] | #TypZaznamu#
S: | 23MM055a | Rekonstrukce učeben a výstavba nové haly pro OV, rekonstrukce Objektu A a novostavba Objektu B | [25 empty] | STA
O: | SO 02 | Nová hala – Objekt B | [22 empty] | STA |  |  | OBJ
R: | 3.01 | Areálová dešťová kanalizace | [25 empty] | ROZ
P.č. | Číslo položky | Název položky | MJ | Množství | Cena / MJ | Celkem | Dodávka | Dodávka celk. | Montáž | Montáž celk. | DPH | Cena s DPH | Hmotnost / MJ | Hmotnost celk.(t) | Dem. hmotnost / MJ | Dem. hmotnost celk.(t) | Ceník | Cen. soustava / platnost | Cenová úroveň | Nhod / MJ | Nhod celk. | Dodavatel | Typ položky | Stav položky
Díl: | 1 | Zemní práce |  |  |  | 0 |  | 0 |  | 0 |  | 0 |  | 0 |  | 0 |  |  |  |  | 0 | [6 empty] | DIL
1 | 115101201R00 | Čerpání vody na výšku do 10 m, přítok do 500 l/min | h | 40 |  | 0 |  | 0 |  | 0 | 21 | 0 | 0 | 0 | 0 | 0 |  | Vlastní | Indiv | 0 | 0 |  | Práce | Běžná |  |  |  | POL1_1
|  | předpoklad, fakturovat dle skutečnosti : 40 : | [25 empty] | VV | 0
|  | 40 |  | 40 | [23 empty] | VV | 0
2 | 115101301R00 | Pohotovost čerp.soupravy, výška 10 m, přítok 500 l | den | 10 |  | 0 |  | 0 |  | 0 | 21 | 0 | 0 | 0 | 0 | 0 |  | Vlastní | Indiv | 0 | 0 |  | Práce | Běžná |  |  |  | POL1_1
|  | předpoklad, fakturovat dle skutečnosti : 10 : | [25 empty] | VV | 0
|  | 10 |  | 10 | [23 empty] | VV | 0
3 | 132301212R00 | Hloubení rýh š.do 200 cm hor.4 do 1000 m3, STROJNĚ | m3 | 192.52 |  | 0 |  | 0 |  | 0 | 21 | 0 | 0 | 0 | 0 | 0 |  | Vlastní | Indiv | 0 | 0 |  | Práce | Běžná |  |  |  | POL1_1
|  | viz Podélný profil, spočítáno softwarem : 183.177 : | [25 empty] | VV | 0
|  | rozšíření pro šachty : 1,60*(1,60-0,90)*(1.24+1.27+0.68+1.06) : | [25 empty] | VV | 0
|  | drenáž DN 100 : 203.53*0,15*0,15 : | [25 empty] | VV | 0
|  | 192,52 |  | 192.52 | [23 empty] | VV | 0
4 | 132301219R00 | Příplatek za lepivost - hloubení rýh 200cm v hor.4 | m3 | 192.52 |  | 0 |  | 0 |  | 0 | 21 | 0 | 0 | 0 | 0 | 0 |  | Vlastní | Indiv | 0 | 0 |  | Práce | Běžná |  |  |  | POL1_1
|  | Odkaz na mn. položky pořadí 3 : 192.52 : | [25 empty] | VV | 0
|  | 192,52 |  | 192.52 | [23 empty] | VV | 0
5 | 131301202R00 | Hloubení zapažených jam hor.4 do 1000 m3 | m3 | 185.4433 |  | 0 |  | 0 |  | 0 | 21 | 0 | 0 | 0 | 0 | 0 |  | Vlastní | Indiv | 0 | 0 |  | Práce | Běžná |  |  |  | POL1_1
|  | vsakovací objekt : 6,7*12,1*2,09 : | [25 empty] | VV | 0
|  | odlučovač lehkých kapalin : 4,15*4,15*2.66 : | [25 empty] | VV | 0
|  | 185,4433 |  | 185.44 | [23 empty] | VV | 0
6 | 131301209R00 | Příplatek za lepivost - hloubení zapaž.jam v hor.4 | m3 | 185.4433 |  | 0 |  | 0 |  | 0 | 21 | 0 | 0 | 0 | 0 | 0 |  | Vlastní | Indiv | 0 | 0 |  | Práce | Běžná |  |  |  | POL1_1
|  | Odkaz na mn. položky pořadí 5 : 185.4433 : | [25 empty] | VV | 0
|  | 185,4433 |  | 185.44 | [23 empty] | VV | 0
7 | 151101101R00 | Pažení a rozepření stěn rýh - příložné - hl.do 2 m | m2 | 419.926 |  | 0 |  | 0 |  | 0 | 21 | 0 | 0 | 0 | 0 | 0 |  | Vlastní | Indiv | 0 | 0 |  | Práce | Běžná |  |  |  | POL1_1
|  | viz Podélný profil, spočítáno softwarem : 407.06 : | [25 empty] | VV | 0
|  | rozšíření pro šachty : 2*(1,60-0,90)*(1.24+1.27+0.68+1.06) : | [25 empty] | VV | 0
|  | 419,926 |  | 419.93 | [23 empty] | VV | 0
8 | 151101111R00 | Odstranění pažení stěn rýh - příložné - hl. do 2 m | m2 | 419.926 |  | 0 |  | 0 |  | 0 | 21 | 0 | 0 | 0 | 0 | 0 |  | Vlastní | Indiv | 0 | 0 |  | Práce | Běžná |  |  |  | POL1_1
|  | Odkaz na mn. položky pořadí 7 : 419.926 : | [25 empty] | VV | 0
|  | 419,926 |  | 419.93 | [23 empty] | VV | 0
9 | 151401203R00 | Pažení stěn výkopu hnané, štětovnicemi, hl.do 12 m | m2 | 317.19 |  | 0 |  | 0 |  | 0 | 21 | 0 | 0 | 0 | 0 | 0 |  | Vlastní | Indiv | 0 | 0 |  | Práce | Běžná |  |  |  | POL1_1
|  | výkop pro vsakovací objekt : 2*6,7*5.5+2*12,1*5.5 : | [25 empty] | VV | 0
|  | výko pro odlučovač lehkých kapalin : 4*4,15*6.65 : | [25 empty] | VV | 0
|  | 317,19 |  | 317.19 | [23 empty] | VV | 0
10 | 151401213R00 | Odstranění pažení stěn ze štětovnic,hnané,hl.do12m | m2 | 317.19 |  | 0 |  | 0 |  | 0 | 21 | 0 | 0 | 0 | 0 | 0 |  | Vlastní | Indiv | 0 | 0 |  | Práce | Běžná |  |  |  | POL1_1
|  | Odkaz na mn. položky pořadí 9 : 317.19 : | [25 empty] | VV | 0
|  | 317,19 |  | 317.19 | [23 empty] | VV | 0
11 | 161101101R00 | Svislé přemístění výkopku z hor.1-4 do 2,5 m | m3 | 377.9633 |  | 0 |  | 0 |  | 0 | 21 | 0 | 0 | 0 | 0 | 0 |  | Vlastní | Indiv | 0 | 0 |  | Práce | Běžná |  |  |  | POL1_1
|  | Odkaz na mn. položky pořadí 3 a 5 : 192.52+185.4433 : | [25 empty] | VV | 0
|  | 377,9633 |  | 377.96 | [23 empty] | VV | 0
12 | 162701105R00 | Vodorovné přemístění výkopku z hor.1-4 do 10000 m | m3 | 325.544 |  | 0 |  | 0 |  | 0 | 21 | 0 | 0 | 0 | 0 | 0 |  | Vlastní | Indiv | 0 | 0 |  | Práce | Běžná |  |  |  | POL1_1
|  | obsyp pro potrubí DN 250 : (1.85)*0.9*0,55 : | [25 empty] | VV | 0
|  | obsyp pro potrubí DN 200 : (86.75)*0.9*0,50 : | [25 empty] | VV | 0
|  | obsyp pro potrubí DN 150 : (112.35)*0,90*0,45 : | [25 empty] | VV | 0
|  | obsyp pro šachty : 3*2,43*(1.27+0.68+1.06)+1.43*1.24 : | [25 empty] | VV | 0
|  | lože pro potrubí DN 250 : (1.85)*0.9*0,10 : | [25 empty] | VV | 0
|  | lože pro potrubí DN 200 : (86.75)*0.9*0,10 : | [25 empty] | VV | 0
|  | lože pro potrubí DN 150 : (112.35)*0,90*0,10 : | [25 empty] | VV | 0
|  | lože pro šachty : 3*2,10*1,10*0,10 : | [25 empty] | VV | 0
|  | lože pro šachtu č. D : 2,10*2,10*0,10 : | [25 empty] | VV | 0
|  | lože pro retenční a vsakovací objekt : 6.7*12.1*0.2 : | [25 empty] | VV | 0
|  | obsyp retenční a vsakovací objekt : 2*(5.4+12.1)*1.2*0.65+6.7*12.1*0.69 : | [25 empty] | VV | 0
|  | obsyp odlučovač lehkých kapalin : (4.148*4.148-3.14*1.36*1.36)*2.02+4.148*4.148*0.39 : | [25 empty] | VV | 0
|  | 325,544 |  | 325.54 | [23 empty] | VV | 0
13 | 167101102R00 | Nakládání výkopku z hor.1-4 v množství nad 100 m3 | m3 | 325.544 |  | 0 |  | 0 |  | 0 | 21 | 0 | 0 | 0 | 0 | 0 |  | Vlastní | Indiv | 0 | 0 |  | Práce | Běžná |  |  |  | POL1_1
|  | Odkaz na mn. položky pořadí 12 : 325.544 : | [25 empty] | VV | 0
|  | 325,544 |  | 325.54 | [23 empty] | VV | 0
14 | 171101103R00 | Uložení sypaniny do násypů zhutněných na 100% PS | m3 | 325.544 |  | 0 |  | 0 |  | 0 | 21 | 0 | 0 | 0 | 0 | 0 |  | Vlastní | Indiv | 0 | 0 |  | Práce | Běžná |  |  |  | POL1_1
|  | Odkaz na mn. položky pořadí 12 : 325.544 : | [25 empty] | VV | 0
|  | 325,544 |  | 325.54 | [23 empty] | VV | 0
15 | 174101101R00 | Zásyp jam, rýh, šachet se zhutněním | m3 | 52.4193 |  | 0 |  | 0 |  | 0 | 21 | 0 | 0 | 0 | 0 | 0 |  | Vlastní | Indiv | 0 | 0 |  | Práce | Běžná |  |  |  | POL1_1
|  | Odkaz na mn. položky pořadí 3 : 192.52 : | [25 empty] | VV | 0
|  | Odkaz na mn. položky pořadí 5 : 185.4433 : | [25 empty] | VV | 0
|  | Odkaz na mn. položky pořadí 14 : 325.544*-1 : | [25 empty] | VV | 0
|  | 52,4193 |  | 52.42 | [23 empty] | VV | 0
16 | 175101101R00 | Obsyp potrubí bez prohození sypaniny | m3 | 285.0447 |  | 0 |  | 0 |  | 0 | 21 | 0 | 0 | 0 | 0 | 0 |  | Vlastní | Indiv | 0 | 0 |  | Práce | Běžná |  |  |  | POL1_1
|  | obsyp pro potrubí DN 250 : (1.85)*0.9*0,55 : | [25 empty] | VV | 0
|  | obsyp pro potrubí DN 200 : (86.75)*0.9*0,50 : | [25 empty] | VV | 0
|  | obsyp pro potrubí DN 150 : (112.35)*0,90*0,45 : | [25 empty] | VV | 0
|  | obsyp pro šachty : 3*2,43*(1.27+0.68+1.06)+1.43*1.24 : | [25 empty] | VV | 0
|  | potrubí DN 250 : 1.85 * 3.14*0.125*0.125*-1 : | [25 empty] | VV | 0
|  | potrubí DN 200 : 86.75 * 3.14*0.1*0.1*-1 : | [25 empty] | VV | 0
|  | potrubí DN 150 : 112.35 * 3.14*0.08*0.08*-1 : | [25 empty] | VV | 0
|  | obsyp retenční a vsakovací objekt : 2*(5.4+12.1)*1.2*0.65+6.7*12.1*0.69 : | [25 empty] | VV | 0
|  | obsyp odlučovač lehkých kapalin : (4.148*4.148-3.14*1.36*1.36)*2.02+4.148*4.148*0.39 : | [25 empty] | VV | 0
|  | 285,0447 |  | 285.04 | [23 empty] | VV | 0
17 | 199000002R00 | Poplatek za skládku horniny 1- 4 | m3 | 325.544 |  | 0 |  | 0 |  | 0 | 21 | 0 | 0 | 0 | 0 | 0 |  | Vlastní | Indiv | 0 | 0 |  | Práce | Běžná |  |  |  | POL1_1
|  | Odkaz na mn. položky pořadí 14 : 325.544 : | [25 empty] | VV | 0
|  | 325,544 |  | 325.54 | [23 empty] | VV | 0
18 | 58337304R | Štěrkopísek frakce 0-16 B | t | 513.08 |  | 0 |  | 0 |  | 0 | 21 | 0 | 0 | 0 | 0 | 0 |  | Vlastní | Indiv | 0 | 0 |  | Specifikace | Běžná |  |  |  | POL3_0
|  | Odkaz na mn. položky pořadí 18 : 285.0447*1,8 : | [25 empty] | VV | 0
|  | 513,08 |  | 513.08 | [23 empty] | VV | 0
Díl: | 2 | Základy a zvláštní zakládání |  |  |  | 0 |  | 0 |  | 0 |  | 0 |  | 0 |  | 0 |  |  |  |  | 0 | [6 empty] | DIL
19 | 212755114R00 | Trativody z drenážních trubek, lože, DN 100 mm | m | 203.053 |  | 0 |  | 0 |  | 0 | 21 | 0 | 0 | 0 | 0 | 0 |  | Vlastní | Indiv | 0 | 0 |  | Práce | Běžná |  |  |  | POL1_1
|  | viz Podélný profil, Uložení potrubí : 203.053 : | [25 empty] | VV | 0
|  | 203,053 |  | 203.05 | [23 empty] | VV | 0
Díl: | 4 | Vodorovné konstrukce |  |  |  | 0 |  | 0 |  | 0 |  | 0 |  | 0 |  | 0 |  |  |  |  | 0 | [6 empty] | DIL
20 | 451572211RK1 | Lože pod potrubí z kameniva těženého 4 - 8 mm kraj Jihomoravský | m3 | 35.4335 |  | 0 |  | 0 |  | 0 | 21 | 0 | 0 | 0 | 0 | 0 |  | Vlastní | Indiv | 0 | 0 |  | Práce | Běžná |  |  |  | POL1_1
|  | štěrkopískové lože pro potrubí DN 250 : (1.85)*0.9*0,10 : | [25 empty] | VV | 0
|  | štěrkopískové lože pro potrubí DN 200 : (86.75)*0.9*0,10 : | [25 empty] | VV | 0
|  | štěrkopískové lože pro potrubí DN 150 : (112.35)*0,90*0,10 : | [25 empty] | VV | 0
|  | štěrkopískové lože pro šachty : 3*2,10*1,10*0,10 : | [25 empty] | VV | 0
|  | štěrkopískové lože pro šachtu č. D : 2,10*2,10*0,10 : | [25 empty] | VV | 0
|  | štěrkopískové lože pro retenční a vsakovací objekt : 6.7*12.1*0.2 : | [25 empty] | VV | 0
|  | 35,4335 |  | 35.43 | [23 empty] | VV | 0
21 | 589313012R | Beton C 35/45 SZB, fr. do 16 mm, S5 samozhutnitelný | m3 | 5.1389 |  | 0 |  | 0 |  | 0 | 21 | 0 | 0 | 0 | 0 | 0 |  | Vlastní | Indiv | 0 | 0 |  | Specifikace | Běžná |  |  |  | POL3_0
|  | 3,5823+1,5566 : | [25 empty] | VV | 0
|  | 5,1389 |  | 5.14 | [23 empty] | VV | 0
Díl: | 8 | Trubní vedení |  |  |  | 0 |  | 0 |  | 0 |  | 0 |  | 0 |  | 0 |  |  |  |  | 0 | [6 empty] | DIL
22 | 871313121R00 | Montáž trub z plastu, gumový kroužek, DN 150 | m | 113 |  | 0 |  | 0 |  | 0 | 21 | 0 | 0 | 0 | 0 | 0 |  | Vlastní | Indiv | 0 | 0 |  | Práce | Běžná |  |  |  | POL1_1
|  | 112.35 : | [25 empty] | VV | 0
|  | 113 |  | 113 | [23 empty] | VV | 0
23 | 871353121R00 | Montáž trub z plastu, gumový kroužek, DN 200 | m | 87 |  | 0 |  | 0 |  | 0 | 21 | 0 | 0 | 0 | 0 | 0 |  | Vlastní | Indiv | 0 | 0 |  | Práce | Běžná |  |  |  | POL1_1
|  | 86.75 : | [25 empty] | VV | 0
|  | 87 |  | 87 | [23 empty] | VV | 0
24 | 871373123R00 | Montáž trub z plastu, gumový kroužek, do DN 300 | m | 1.85 |  | 0 |  | 0 |  | 0 | 21 | 0 | 0 | 0 | 0 | 0 |  | Vlastní | Indiv | 0 | 0 |  | Práce | Běžná |  |  |  | POL1_1
|  | 1.85 : | [25 empty] | VV | 0
|  | 1,85 |  | 1.85 | [23 empty] | VV | 0
25 | 877313126R00 | Montáž víčka nebo zátky plast. gum. kroužek DN 150 | kus | 1 |  | 0 |  | 0 |  | 0 | 21 | 0 | 0 | 0 | 0 | 0 |  | Vlastní | Indiv | 0 | 0 |  | Práce | Běžná |  |  |  | POL1_1
|  | Zátka DN 150 : 1 : | [25 empty] | VV | 0
|  | 1 |  | 1 | [23 empty] | VV | 0
26 | 877313123R00 | Montáž tvarovek jednoos. plast. gum.kroužek DN 150 | kus | 20 |  | 0 |  | 0 |  | 0 | 21 | 0 | 0 | 0 | 0 | 0 |  | Vlastní | Indiv | 0 | 0 |  | Práce | Běžná |  |  |  | POL1_1
|  | Kolena DN 150 : 20 : | [25 empty] | VV | 0
|  | 20 |  | 20 | [23 empty] | VV | 0
27 | 877353121RT7 | Montáž tvarovek odboč. plast. gum. kroužek DN 200 včetně dodávky odbočky PVC 160/160 mm | kus | 6 |  | 0 |  | 0 |  | 0 | 21 | 0 | 0 | 0 | 0 | 0 |  | Vlastní | Indiv | 0 | 0 |  | Práce | Běžná |  |  |  | POL1_1
|  | Přípojky DN 150 : 6 : | [25 empty] | VV | 0
|  | 6 |  | 6 | [23 empty] | VV | 0
28 | 877353126R00 | Montáž víčka nebo zátky plast. gum. kroužek DN 200 | kus | 2 |  | 0 |  | 0 |  | 0 | 21 | 0 | 0 | 0 | 0 | 0 |  | Vlastní | Indiv | 0 | 0 |  | Práce | Běžná |  |  |  | POL1_1
|  | Zátka DN 200 : 2 : | [25 empty] | VV | 0
|  | 2 |  | 2 | [23 empty] | VV | 0
29 | 877353121R00 | Montáž tvarovek odboč. plast. gum. kroužek DN 200 | kus | 2 |  | 0 |  | 0 |  | 0 | 21 | 0 | 0 | 0 | 0 | 0 |  | Vlastní | Indiv | 0 | 0 |  | Práce | Běžná |  |  |  | POL1_1
|  | Přípojky DN 200 : 2 : | [25 empty] | VV | 0
|  | 2 |  | 2 | [23 empty] | VV | 0
30 | 877353123R00 | Montáž tvarovek jednoos. plast. gum.kroužek DN 200 | kus | 7 |  | 0 |  | 0 |  | 0 | 21 | 0 | 0 | 0 | 0 | 0 |  | Vlastní | Indiv | 0 | 0 |  | Práce | Běžná |  |  |  | POL1_1
|  | Kolena DN 200 : 7 : | [25 empty] | VV | 0
|  | 7 |  | 7 | [23 empty] | VV | 0
31 | 877363126R00 | Montáž víčka nebo zátky plast. gum. kroužek DN 250 | kus | 1 |  | 0 |  | 0 |  | 0 | 21 | 0 | 0 | 0 | 0 | 0 |  | Vlastní | Indiv | 0 | 0 |  | Práce | Běžná |  |  |  | POL1_1
|  | Zátka DN 250 : 1 : | [25 empty] | VV | 0
|  | 1 |  | 1 | [23 empty] | VV | 0
32 | NC 08-1 | Montáž plastové šachty do DN 1000 | komplet | 4 |  | 0 |  | 0 |  | 0 | 21 | 0 | 0 | 0 | 0 | 0 |  | Vlastní | Indiv | 0 | 0 |  | Práce | Běžná |  |  |  | POL1_1
|  | viz Situace, Podélný profil : 4 : | [25 empty] | VV | 0
|  | 4 |  | 4 | [23 empty] | VV | 0
33 | NC 08-2 | Montáž plastové uliční vpusti DN 400 | komplet | 4 |  | 0 |  | 0 |  | 0 | 21 | 0 | 0 | 0 | 0 | 0 |  | Vlastní | Indiv | 0 | 0 |  | Práce | Běžná |  |  |  | POL1_1
|  | viz Situace, Podélný profil : 4 : | [25 empty] | VV | 0
|  | 4 |  | 4 | [23 empty] | VV | 0
34 | NC 08-3 | Montáž retenčního a vsakovacího zažízení | komplet | 1 |  | 0 |  | 0 |  | 0 | 21 | 0 | 0 | 0 | 0 | 0 |  | Vlastní | Indiv | 0 | 0 |  | Práce | Běžná |  |  |  | POL1_1
|  | viz Situace, Podélný profil : 1 : | [25 empty] | VV | 0
|  | 1 |  | 1 | [23 empty] | VV | 0
35 | 892571111R00 | Zkouška těsnosti kanalizace DN do 200, vodou | m | 199.1 |  | 0 |  | 0 |  | 0 | 21 | 0 | 0 | 0 | 0 | 0 |  | Vlastní | Indiv | 0 | 0 |  | Práce | Běžná |  |  |  | POL1_1
|  | Odkaz na mn. položky pořadí 23 : 112.35 : | [25 empty] | VV | 0
|  | Odkaz na mn. položky pořadí 24 : 86.75 : | [25 empty] | VV | 0
|  | 199,1 |  | 199.1 | [23 empty] | VV | 0
36 | 892571111R00 | Zkouška těsnosti kanalizace DN do 300, vodou | m | 1.85 |  | 0 |  | 0 |  | 0 | 21 | 0 | 0 | 0 | 0 | 0 |  | Vlastní | Indiv | 0 | 0 |  | R-položka | Běžná |  |  |  | POL12_1
|  | Odkaz na mn. položky pořadí 25 : 1.85 : | [25 empty] | VV | 0
|  | 1,85 |  | 1.85 | [23 empty] | VV | 0
37 | 892573111R00 | Zabezpečení konců kanal. potrubí DN do 200, vodou | úsek | 2 |  | 0 |  | 0 |  | 0 | 21 | 0 | 0 | 0 | 0 | 0 |  | Vlastní | Indiv | 0 | 0 |  | Práce | Běžná |  |  |  | POL1_1
|  | viz Situace, Podélný profil : 2 : | [25 empty] | VV | 0
|  | 2 |  | 2 | [23 empty] | VV | 0
38 | 894421111R00 | Osazení betonových dílců šachet do 0,5 t | kus | 1 |  | 0 |  | 0 |  | 0 | 21 | 0 | 0 | 0 | 0 | 0 |  | Vlastní | Indiv | 0 | 0 |  | Práce | Běžná |  |  |  | POL1_1
|  | 1 : | [25 empty] | VV | 0
|  | 1 |  | 1 | [23 empty] | VV | 0
39 | 899103111R00 | Osazení poklopu s rámem do 150 kg | kus | 1 |  | 0 |  | 0 |  | 0 | 21 | 0 | 0 | 0 | 0 | 0 |  | Vlastní | Indiv | 0 | 0 |  | Práce | Běžná |  |  |  | POL1_1
|  | viz výkres Výpis vstupních (revizních) šachet : 1 : | [25 empty] | VV | 0
|  | 1 |  | 1 | [23 empty] | VV | 0
40 | 55243347R | Poklop litinový KD 03 D 610 mm pro zatížení 40 t poklop litinový | kus | 1 |  | 0 |  | 0 |  | 0 | 21 | 0 | 0 | 0 | 0 | 0 |  | Vlastní | Indiv | 0 | 0 |  | Specifikace | Běžná |  |  |  | POL3_0
|  | Poklop samonivelační s rámem B, tř. zatížení D400 : 1 : | [25 empty] | VV | 0
|  | 1 |  | 1 | [23 empty] | VV | 0
41 | 55243347R | Šachetní poklop plný D400 DN600 | kus | 1 |  | 0 |  | 0 |  | 0 | 21 | 0 | 0 | 0 | 0 | 0 |  | Vlastní | Indiv | 0 | 0 |  | R-položka | Běžná |  |  |  | POL12_0
42 | NC 08-4 | Teleskop plný D400 DN300 | kus | 3 |  | 0 |  | 0 |  | 0 | 21 | 0 | 0 | 0 | 0 | 0 |  | Vlastní | Indiv | 0 | 0 |  | Specifikace | Běžná |  |  |  | POL3_0
|  | viz Situace, Technická zpráva : 3 : | [25 empty] | VV | 0
|  | 3 |  | 3 | [23 empty] | VV | 0
43 | NC 08-5 | Teleskop mříž D400 DN300 | kus | 5 |  | 0 |  | 0 |  | 0 | 21 | 0 | 0 | 0 | 0 | 0 |  | Vlastní | Indiv | 0 | 0 |  | Specifikace | Běžná |  |  |  | POL3_0
|  | viz Situace, Technická zpráva : 5 : | [25 empty] | VV | 0
|  | 5 |  | 5 | [23 empty] | VV | 0
44 | NC 08-6 | Teleskop pro poklop DN600 | kus | 1 |  | 0 |  | 0 |  | 0 | 21 | 0 | 0 | 0 | 0 | 0 |  | Vlastní | Indiv | 0 | 0 |  | Specifikace | Běžná |  |  |  | POL3_0
|  | viz Situace, Technická zpráva : 1 : | [25 empty] | VV | 0
|  | 1 |  | 1 | [23 empty] | VV | 0
45 | NC 08-7 | Manžeta teleskopu EPDM DN400 | kus | 8 |  | 0 |  | 0 |  | 0 | 21 | 0 | 0 | 0 | 0 | 0 |  | Vlastní | Indiv | 0 | 0 |  | Specifikace | Běžná |  |  |  | POL3_0
|  | viz Situace, Technická zpráva : 3+4+1 : | [25 empty] | VV | 0
|  | 8 |  | 8 | [23 empty] | VV | 0
46 | NC 08-8 | Manžeta teleskopu EPDM DN600 | kus | 1 |  | 0 |  | 0 |  | 0 | 21 | 0 | 0 | 0 | 0 | 0 |  | Vlastní | Indiv | 0 | 0 |  | Specifikace | Běžná |  |  |  | POL3_0
|  | viz Situace, Technická zpráva : 1 : | [25 empty] | VV | 0
|  | 1 |  | 1 | [23 empty] | VV | 0
47 | NC 08-9 | Prodloužení hladké DN400x1m | kus | 4 |  | 0 |  | 0 |  | 0 | 21 | 0 | 0 | 0 | 0 | 0 |  | Vlastní | Indiv | 0 | 0 |  | Specifikace | Běžná |  |  |  | POL3_0
|  | viz Situace, Technická zpráva : 4 : | [25 empty] | VV | 0
|  | 4 |  | 4 | [23 empty] | VV | 0
48 | NC 08-10 | Šachetní kónus plastový DN1000x600 | kus | 1 |  | 0 |  | 0 |  | 0 | 21 | 0 | 0 | 0 | 0 | 0 |  | Vlastní | Indiv | 0 | 0 |  | Specifikace | Běžná |  |  |  | POL3_0
|  | viz Situace, Technická zpráva : 1 : | [25 empty] | VV | 0
|  | 1 |  | 1 | [23 empty] | VV | 0
49 | 59224329AR | Konus šachetní 100-63/58/10 KPS 1000/625/580 | kus | 1 |  | 0 |  | 0 |  | 0 | 21 | 0 | 0 | 0 | 0 | 0 |  | Vlastní | Indiv | 0 | 0 |  | Specifikace | Běžná |  |  |  | POL3_0
|  | 1 : | [25 empty] | VV | 0
|  | 1 |  | 1 | [23 empty] | VV | 0
50 | NC 08-11 | Šachetní dno plastové DN400x150-0/135/180/225 | kus | 1 |  | 0 |  | 0 |  | 0 | 21 | 0 | 0 | 0 | 0 | 0 |  | Vlastní | Indiv | 0 | 0 |  | Specifikace | Běžná |  |  |  | POL3_0
|  | viz Situace, Technická zpráva : 1 : | [25 empty] | VV | 0
|  | 1 |  | 1 | [23 empty] | VV | 0
51 | NC 08-12 | Šachetní dno plastové DN400x200-0/135/180/225 | kus | 2 |  | 0 |  | 0 |  | 0 | 21 | 0 | 0 | 0 | 0 | 0 |  | Vlastní | Indiv | 0 | 0 |  | Specifikace | Běžná |  |  |  | POL3_0
|  | viz Situace, Technická zpráva : 2 : | [25 empty] | VV | 0
|  | 2 |  | 2 | [23 empty] | VV | 0
52 | NC 08-13 | Šachetní dno plastové soutočné s hladkými dříky na vtocích i na výtoku - DN1000x250-0/90/180 | kus | 1 |  | 0 |  | 0 |  | 0 | 21 | 0 | 0 | 0 | 0 | 0 |  | Vlastní | Indiv | 0 | 0 |  | Specifikace | Běžná |  |  |  | POL3_0
|  | viz Situace, Technická zpráva : 1 : | [25 empty] | VV | 0
|  | 1 |  | 1 | [23 empty] | VV | 0
53 | NC 08-14 | Trubka kanalizační PVC kompaktní, SN8 - DN 150/6000 | ks | 21.175 |  | 0 |  | 0 |  | 0 | 21 | 0 | 0 | 0 | 0 | 0 |  | Vlastní | Indiv | 0 | 0 |  | Specifikace | Běžná |  |  |  | POL3_0
|  | (123.35)/6*1,03 : | [25 empty] | VV | 0
|  | 21,175 |  | 21.18 | [23 empty] | VV | 0
54 | NC 08-15 | Trubka kanalizační PVC kompaktní, SN8 - DN 200/6000 | ks | 14.89 |  | 0 |  | 0 |  | 0 | 21 | 0 | 0 | 0 | 0 | 0 |  | Vlastní | Indiv | 0 | 0 |  | Specifikace | Běžná |  |  |  | POL3_0
|  | (86.75)/6*1,03 : | [25 empty] | VV | 0
|  | 14,89 |  | 14.89 | [23 empty] | VV | 0
55 | NC 08-16 | Trubka kanalizační PVC kompaktní, SN8 - DN 250/2000 | ks | 0.953 |  | 0 |  | 0 |  | 0 | 21 | 0 | 0 | 0 | 0 | 0 |  | Vlastní | Indiv | 0 | 0 |  | Specifikace | Běžná |  |  |  | POL3_0
|  | (1.85)/2*1,03 : | [25 empty] | VV | 0
|  | 0,953 |  | 0.95 | [23 empty] | VV | 0
56 | NC 08-17 | KG koleno 45° DN 150 | kus | 10 |  | 0 |  | 0 |  | 0 | 21 | 0 | 0 | 0 | 0 | 0 |  | Vlastní | Indiv | 0 | 0 |  | Specifikace | Běžná |  |  |  | POL3_0
|  | 20 : | [25 empty] | VV | 0
|  | 10 |  | 10 | [23 empty] | VV | 0
57 | NC 08-18 | KG koleno 45° DN 200 | kus | 7 |  | 0 |  | 0 |  | 0 | 21 | 0 | 0 | 0 | 0 | 0 |  | Vlastní | Indiv | 0 | 0 |  | Specifikace | Běžná |  |  |  | POL3_0
|  | 7 : | [25 empty] | VV | 0
|  | 7 |  | 7 | [23 empty] | VV | 0
58 | NC 08-19 | KG odbočka 45° DN 150/150 | kus | 6 |  | 0 |  | 0 |  | 0 | 21 | 0 | 0 | 0 | 0 | 0 |  | Vlastní | Indiv | 0 | 0 |  | Specifikace | Běžná |  |  |  | POL3_0
|  | 6 : | [25 empty] | VV | 0
|  | 6 |  | 6 | [23 empty] | VV | 0
59 | NC 08-20 | KG odbočka 45° DN 200/200 | kus | 2 |  | 0 |  | 0 |  | 0 | 21 | 0 | 0 | 0 | 0 | 0 |  | Vlastní | Indiv | 0 | 0 |  | Specifikace | Běžná |  |  |  | POL3_0
|  | 2 : | [25 empty] | VV | 0
|  | 2 |  | 2 | [23 empty] | VV | 0
60 | NC 08-21 | KG redukce DN 150/200 | kus | 2 |  | 0 |  | 0 |  | 0 | 21 | 0 | 0 | 0 | 0 | 0 |  | Vlastní | Indiv | 0 | 0 |  | Specifikace | Běžná |  |  |  | POL3_0
|  | 2 : | [25 empty] | VV | 0
|  | 2 |  | 2 | [23 empty] | VV | 0
61 | NC 08-22 | KG zátka DN 150 | kus | 1 |  | 0 |  | 0 |  | 0 | 21 | 0 | 0 | 0 | 0 | 0 |  | Vlastní | Indiv | 0 | 0 |  | Specifikace | Běžná |  |  |  | POL3_0
|  | 1 : | [25 empty] | VV | 0
|  | 1 |  | 1 | [23 empty] | VV | 0
62 | NC 08-23 | KG zátka DN 200 | kus | 2 |  | 0 |  | 0 |  | 0 | 21 | 0 | 0 | 0 | 0 | 0 |  | Vlastní | Indiv | 0 | 0 |  | Specifikace | Běžná |  |  |  | POL3_0
|  | 2 : | [25 empty] | VV | 0
|  | 2 |  | 2 | [23 empty] | VV | 0
63 | NC 08-24 | KG zátka DN 250 | kus | 1 |  | 0 |  | 0 |  | 0 | 21 | 0 | 0 | 0 | 0 | 0 |  | Vlastní | Indiv | 0 | 0 |  | Specifikace | Běžná |  |  |  | POL3_0
|  | 1 : | [25 empty] | VV | 0
|  | 1 |  | 1 | [23 empty] | VV | 0
64 | NC 08-25 | Uliční vpusť plastová, dno DN400 40l | kus | 4 |  | 0 |  | 0 |  | 0 | 21 | 0 | 0 | 0 | 0 | 0 |  | Vlastní | Indiv | 0 | 0 |  | Specifikace | Běžná |  |  |  | POL3_0
|  | viz Situace, Technická zpráva : 4 : | [25 empty] | VV | 0
|  | 4 |  | 4 | [23 empty] | VV | 0
65 | NC 08-26 | Uliční vpusť sifon DN200 | kus | 4 |  | 0 |  | 0 |  | 0 | 21 | 0 | 0 | 0 | 0 | 0 |  | Vlastní | Indiv | 0 | 0 |  | Specifikace | Běžná |  |  |  | POL3_0
|  | viz Situace, Technická zpráva : 4 : | [25 empty] | VV | 0
|  | 4 |  | 4 | [23 empty] | VV | 0
66 | NC 08-27 | Vsakovací box 1,2x0,6x0,6m - základní díl, plastový | kus | 162 |  | 0 |  | 0 |  | 0 | 21 | 0 | 0 | 0 | 0 | 0 |  | Vlastní | Indiv | 0 | 0 |  | Specifikace | Běžná |  |  |  | POL3_0
|  | 9*9*2 : | [25 empty] | VV | 0
|  | 162 |  | 162 | [23 empty] | VV | 0
67 | NC 08-28 | Vsakovací box 1,2x0,6m - podkladová deska, plastová | kus | 81 |  | 0 |  | 0 |  | 0 | 21 | 0 | 0 | 0 | 0 | 0 |  | Vlastní | Indiv | 0 | 0 |  | Specifikace | Běžná |  |  |  | POL3_0
|  | 9*9 : | [25 empty] | VV | 0
|  | 81 |  | 81 | [23 empty] | VV | 0
68 | NC 08-29 | Vsakovací box 0,6x0,6m - boční panel, plastový | kus | 287 |  | 0 |  | 0 |  | 0 | 21 | 0 | 0 | 0 | 0 | 0 |  | Vlastní | Indiv | 0 | 0 |  | Specifikace | Běžná |  |  |  | POL3_0
|  | 2*9*2+4*9*2-1 : | [25 empty] | VV | 0
|  | 287 |  | 287 | [23 empty] | VV | 0
69 | NC 08-30 | Vsakovací box 0,6x0,6m - připojovací panel, plastový | kus | 1 |  | 0 |  | 0 |  | 0 | 21 | 0 | 0 | 0 | 0 | 0 |  | Vlastní | Indiv | 0 | 0 |  | Specifikace | Běžná |  |  |  | POL3_0
|  | 1 : | [25 empty] | VV | 0
|  | 1 |  | 1 | [23 empty] | VV | 0
70 | NC 08-31 | Vsakovací box - adaptér DN 400, plastový | kus | 1 |  | 0 |  | 0 |  | 0 | 21 | 0 | 0 | 0 | 0 | 0 |  | Vlastní | Indiv | 0 | 0 |  | Specifikace | Běžná |  |  |  | POL3_0
|  | 1 : | [25 empty] | VV | 0
|  | 1 |  | 1 | [23 empty] | VV | 0
71 | NC 08-32 | Vsakovací box - spojovací klip, plastový | kus | 2268 |  | 0 |  | 0 |  | 0 | 21 | 0 | 0 | 0 | 0 | 0 |  | Vlastní | Indiv | 0 | 0 |  | Specifikace | Běžná |  |  |  | POL3_0
|  | 162*14 : | [25 empty] | VV | 0
|  | 2268 |  | 2268 | [23 empty] | VV | 0
72 | 67352004R | Geotextilie 300g/m2 | m2 | 233.28 |  | 0 |  | 0 |  | 0 | 21 | 0 | 0 | 0 | 0 | 0 |  | Vlastní | Indiv | 0 | 0 |  | Specifikace | Běžná |  |  |  | POL3_0
|  | 1,5*(2*1,2*5,4+2*1,2*10,8+2*5,4*10,8) : | [25 empty] | VV | 0
|  | 233,28 |  | 233.28 | [23 empty] | VV | 0
73 | NC 08-33 | Odlučovač lehkých kapalin, rozměry O2720, H=1820mm | komplet | 1 |  | 0 |  | 0 |  | 0 | 21 | 0 | 0 | 0 | 0 | 0 |  | Vlastní | Indiv | 0 | 0 |  | Práce | Běžná |  |  |  | POL1_1
|  | 1 : | [25 empty] | VV | 0
|  | 1 |  | 1 | [23 empty] | VV | 0
Díl: | 99 | Staveništní přesun hmot |  |  |  | 0 |  | 0 |  | 0 |  | 0 |  | 0 |  | 0 |  |  |  |  | 0 | [6 empty] | DIL
74 | 998276101R00 | Přesun hmot, trubní vedení plastová, otevř. výkop | t | 22.137 |  | 0 |  | 0 |  | 0 | 21 | 0 | 0 | 0 | 0 | 0 |  | Vlastní | Indiv | 0 | 0 |  | Práce | Běžná |  |  |  | POL1_1
Díl: | ON | Ostatní náklady |  |  |  | 0 |  | 0 |  | 0 |  | 0 |  | 0 |  | 0 |  |  |  |  | 0 | [6 empty] | DIL
75 | ON0091 | Ostatní a vedlejší náklady | soubor | 1 |  | 0 |  | 0 |  | 0 | 21 | 0 | 0 | 0 | 0 | 0 |  | Vlastní | Indiv | 0 | 0 |  | VRN | Běžná |  |  |  | POL99_8
|  | Možné kolize se szávajícími sitěmi nezjištěnými v rámci zpracování PD : | [25 empty] | VV | 0
|  | Případné přeložky : | [25 empty] | VV | 0
|  | Zakreslení skutečného průběhu do PD skutečného provedení : | [25 empty] | VV | 0
|  | 1 |  | 1 | [23 empty] | VV | 0
[26 empty] | 15 | 21 | DPH
| Celkem |  |  |  |  | 0 | [19 empty] | 0 | 0 | SUM
Poznámky uchazeče k zadání
POPUZIV
END
Note on S6: Jedná se o informaci, zda se jedná o položku, která je do rozpočtu zadána z cenové soustavy RTS, nebo vlastní.
Note on T6: Jedná se o název CÚ, která je zadána u položky rozpočtu

## SO 02 4.01 Pol
Položkový rozpočet | [27 empty] | #TypZaznamu#
S: | 23MM055a | Rekonstrukce učeben a výstavba nové haly pro OV, rekonstrukce Objektu A a novostavba Objektu B | [25 empty] | STA
O: | SO 02 | Nová hala – Objekt B | [22 empty] | STA |  |  | OBJ
R: | 4.01 | Přípojka splaškové kanalizace | [25 empty] | ROZ
P.č. | Číslo položky | Název položky | MJ | Množství | Cena / MJ | Celkem | Dodávka | Dodávka celk. | Montáž | Montáž celk. | DPH | Cena s DPH | Hmotnost / MJ | Hmotnost celk.(t) | Dem. hmotnost / MJ | Dem. hmotnost celk.(t) | Ceník | Cen. soustava / platnost | Cenová úroveň | Nhod / MJ | Nhod celk. | Dodavatel | Typ položky | Stav položky
Díl: | 1 | Zemní práce |  |  |  | 0 |  | 0 |  | 0 |  | 0 |  | 0 |  | 0 |  |  |  |  | 0 | [6 empty] | DIL
1 | 115101201R00 | Čerpání vody na výšku do 10 m, přítok do 500 l/min | h | 20 |  | 0 |  | 0 |  | 0 | 21 | 0 | 0 | 0 | 0 | 0 |  | Vlastní | Indiv | 0 | 0 |  | Práce | Běžná |  |  |  | POL1_1
|  | předpoklad, fakturovat dle skutečnosti : 20 : | [25 empty] | VV | 0
|  | 20 |  | 20 | [23 empty] | VV | 0
2 | 115101301R00 | Pohotovost čerp.soupravy, výška 10 m, přítok 500 l | den | 5 |  | 0 |  | 0 |  | 0 | 21 | 0 | 0 | 0 | 0 | 0 |  | Vlastní | Indiv | 0 | 0 |  | Práce | Běžná |  |  |  | POL1_1
|  | předpoklad, fakturovat dle skutečnosti : 5 : | [25 empty] | VV | 0
|  | 5 |  | 5 | [23 empty] | VV | 0
3 | 132301211R00 | Hloubení rýh š.do 200 cm hor.4 do 100 m3, STROJNĚ | m3 | 44.0143 |  | 0 |  | 0 |  | 0 | 21 | 0 | 0 | 0 | 0 | 0 |  | Vlastní | Indiv | 0 | 0 |  | Práce | Běžná |  |  |  | POL1_1
|  | viz Podélný profil, spočítáno softwarem : 38,5475 : | [25 empty] | VV | 0
|  | rozšíření pro šachty : 1,60*(1,60-0,90)*(2,12+1,85) : | [25 empty] | VV | 0
|  | drenáž DN 100 : 45,35*0,15*0,15 : | [25 empty] | VV | 0
|  | 44,01428 |  | 44.01 | [23 empty] | VV | 0
4 | 132301219R00 | Příplatek za lepivost - hloubení rýh 200cm v hor.4 | m3 | 44.0143 |  | 0 |  | 0 |  | 0 | 21 | 0 | 0 | 0 | 0 | 0 |  | Vlastní | Indiv | 0 | 0 |  | Práce | Běžná |  |  |  | POL1_1
|  | Odkaz na mn. položky pořadí 3 : 44,01428 : | [25 empty] | VV | 0
|  | 44,01428 |  | 44.01 | [23 empty] | VV | 0
5 | 151101101R00 | Pažení a rozepření stěn rýh - příložné - hl.do 2 m | m2 | 78.118 |  | 0 |  | 0 |  | 0 | 21 | 0 | 0 | 0 | 0 | 0 |  | Vlastní | Indiv | 0 | 0 |  | Práce | Běžná |  |  |  | POL1_1
|  | přípojka S : 72,56 : | [25 empty] | VV | 0
|  | rozšíření pro šachty : 2*(1,60-0,90)*(2,12+1,85) : | [25 empty] | VV | 0
|  | 78,118 |  | 78.12 | [23 empty] | VV | 0
6 | 151201301R00 | Rozepření stěn pažení - zátažné - hl. do 4 m | m3 | 44.01 |  | 0 |  | 0 |  | 0 | 21 | 0 | 0 | 0 | 0 | 0 |  | Vlastní | Indiv | 0 | 0 |  | Práce | Běžná |  |  |  | POL1_1
|  | přípojka S : 44,01 : | [25 empty] | VV | 0
|  | 44,01 |  | 44.01 | [23 empty] | VV | 0
7 | 151101111R00 | Odstranění pažení stěn rýh - příložné - hl. do 2 m | m2 | 78.118 |  | 0 |  | 0 |  | 0 | 21 | 0 | 0 | 0 | 0 | 0 |  | Vlastní | Indiv | 0 | 0 |  | Práce | Běžná |  |  |  | POL1_1
|  | Odkaz na mn. položky pořadí 5 : 78,1180 : | [25 empty] | VV | 0
|  | 78,118 |  | 78.12 | [23 empty] | VV | 0
8 | 151201311R00 | Odstranění rozepření stěn - zátažné - hl. do 4 m | m3 | 44.01 |  | 0 |  | 0 |  | 0 | 21 | 0 | 0 | 0 | 0 | 0 |  | Vlastní | Indiv | 0 | 0 |  | Práce | Běžná |  |  |  | POL1_1
|  | Odkaz na mn. položky pořadí 6 : 44,0100 : | [25 empty] | VV | 0
|  | 44,01 |  | 44.01 | [23 empty] | VV | 0
9 | 161101101R00 | Svislé přemístění výkopku z hor.1-4 do 2,5 m | m3 | 44.0143 |  | 0 |  | 0 |  | 0 | 21 | 0 | 0 | 0 | 0 | 0 |  | Vlastní | Indiv | 0 | 0 |  | Práce | Běžná |  |  |  | POL1_1
|  | Odkaz na mn. položky pořadí 3 : 44,01428 : | [25 empty] | VV | 0
|  | 44,01428 |  | 44.01 | [23 empty] | VV | 0
10 | 162701105R00 | Vodorovné přemístění výkopku z hor.1-4 do 10000 m | m3 | 24.5354 |  | 0 |  | 0 |  | 0 | 21 | 0 | 0 | 0 | 0 | 0 |  | Vlastní | Indiv | 0 | 0 |  | Práce | Běžná |  |  |  | POL1_1
|  | štěrkopískové lože pod potrubí DN 150, š. výkopu=0,90 m : 45,35*0,90*0,10 : | [25 empty] | VV | 0
|  | štěrkopískové lože pod šachty : 1*1,60*(1,60-0,90)*0,10 : | [25 empty] | VV | 0
|  | obsyp štěrkopískem pro potrubí DN 150, š. výkopu=0,90 m : 45,35*0,90*0,45 : | [25 empty] | VV | 0
|  | obsyp štěrkopískem pro šachty : (1,6-0,9)*1,6*0,74-3,14*0,55*0,55*0,74 : | [25 empty] | VV | 0
|  | šachty DN 1000 : 1,6*(1,6-0,9)-0,74 : | [25 empty] | VV | 0
|  | Drenáž DN 100 : 45,35*0,15*0,15 : | [25 empty] | VV | 0
|  | 24,5354 |  | 24.54 | [23 empty] | VV | 0
11 | 167101102R00 | Nakládání výkopku z hor.1-4 v množství nad 100 m3 | m3 | 24.5354 |  | 0 |  | 0 |  | 0 | 21 | 0 | 0 | 0 | 0 | 0 |  | Vlastní | Indiv | 0 | 0 |  | Práce | Běžná |  |  |  | POL1_1
|  | Odkaz na mn. položky pořadí 10 : 24,53540 : | [25 empty] | VV | 0
|  | 24,5354 |  | 24.54 | [23 empty] | VV | 0
12 | 171101103R00 | Uložení sypaniny do násypů zhutněných na 100% PS | m3 | 24.5354 |  | 0 |  | 0 |  | 0 | 21 | 0 | 0 | 0 | 0 | 0 |  | Vlastní | Indiv | 0 | 0 |  | Práce | Běžná |  |  |  | POL1_1
|  | Odkaz na mn. položky pořadí 10 : 24,53540 : | [25 empty] | VV | 0
|  | 24,5354 |  | 24.54 | [23 empty] | VV | 0
13 | 174101101R00 | Zásyp jam, rýh, šachet se zhutněním | m3 | 19.4789 |  | 0 |  | 0 |  | 0 | 21 | 0 | 0 | 0 | 0 | 0 |  | Vlastní | Indiv | 0 | 0 |  | Práce | Běžná |  |  |  | POL1_1
|  | Odkaz na mn. položky pořadí 3 : 44,01428 : | [25 empty] | VV | 0
|  | Odkaz na mn. položky pořadí 10 : 24,5354*-1 : | [25 empty] | VV | 0
|  | 19,47888 |  | 19.48 | [23 empty] | VV | 0
14 | 175101101R00 | Obsyp potrubí bez prohození sypaniny | m3 | 18.0276 |  | 0 |  | 0 |  | 0 | 21 | 0 | 0 | 0 | 0 | 0 |  | Vlastní | Indiv | 0 | 0 |  | Práce | Běžná |  |  |  | POL1_1
|  | obsyp štěrkopískem pro potrubí DN 150, š. výkopu=0,90 m : 45,35*0,90*0,45 : | [25 empty] | VV | 0
|  | obsyp štěrkopískem pro šachty : 1,60*0,70*0,45 : | [25 empty] | VV | 0
|  | obsyp drenáže DN 100 : 45,35*0,15*0,15 : | [25 empty] | VV | 0
|  | - potrubí DN 150 : -3,14*0,075*0,075*45,35 : | [25 empty] | VV | 0
|  | - šachty DN 1000 : -3,14*0,55*0,55*0,74 : | [25 empty] | VV | 0
|  | - drenáž DN 100 : -3,14*0,05*0,05*45,35 : | [25 empty] | VV | 0
|  | 18,02764 |  | 18.03 | [23 empty] | VV | 0
15 | 199000002R00 | Poplatek za skládku horniny 1- 4 | m3 | 24.5354 |  | 0 |  | 0 |  | 0 | 21 | 0 | 0 | 0 | 0 | 0 |  | Vlastní | Indiv | 0 | 0 |  | Práce | Běžná |  |  |  | POL1_1
|  | Odkaz na mn. položky pořadí 10 : 24,5354 : | [25 empty] | VV | 0
|  | 24,5354 |  | 24.54 | [23 empty] | VV | 0
16 | 58337304R | Štěrkopísek frakce 0-16 B | t | 35.062 |  | 0 |  | 0 |  | 0 | 21 | 0 | 0 | 0 | 0 | 0 |  | Vlastní | Indiv | 0 | 0 |  | Specifikace | Běžná |  |  |  | POL3_0
|  | Odkaz na mn. položky pořadí 13 : 19,47888*1,8 : | [25 empty] | VV | 0
|  | 35,061984 |  | 35.06 | [23 empty] | VV | 0
Díl: | 2 | Základy a zvláštní zakládání |  |  |  | 0 |  | 0 |  | 0 |  | 0 |  | 0 |  | 0 |  |  |  |  | 0 | [6 empty] | DIL
17 | 212755114R00 | Trativody z drenážních trubek, lože, DN 100 mm | m | 45.35 |  | 0 |  | 0 |  | 0 | 21 | 0 | 0 | 0 | 0 | 0 |  | Vlastní | Indiv | 0 | 0 |  | Práce | Běžná |  |  |  | POL1_1
|  | viz Podélný profil, Uložení potrubí : 45,35 : | [25 empty] | VV | 0
|  | 45,35 |  | 45.35 | [23 empty] | VV | 0
Díl: | 4 | Vodorovné konstrukce |  |  |  | 0 |  | 0 |  | 0 |  | 0 |  | 0 |  | 0 |  |  |  |  | 0 | [6 empty] | DIL
18 | 451572211RK1 | Lože pod potrubí z kameniva těženého 4 - 8 mm kraj Jihomoravský | m3 | 4.1935 |  | 0 |  | 0 |  | 0 | 21 | 0 | 0 | 0 | 0 | 0 |  | Vlastní | Indiv | 0 | 0 |  | Práce | Běžná |  |  |  | POL1_1
|  | štěrkopískové lože pod potrubí DN 150, š. výkopu=0,90 m : 45,35*0,90*0,10 : | [25 empty] | VV | 0
|  | štěrkopískové lože pod šachty : 1,60*(1,60-0,90)*0,10 : | [25 empty] | VV | 0
|  | 4,1935 |  | 4.19 | [23 empty] | VV | 0
Díl: | 8 | Trubní vedení |  |  |  | 0 |  | 0 |  | 0 |  | 0 |  | 0 |  | 0 |  |  |  |  | 0 | [6 empty] | DIL
19 | 871313121R00 | Montáž trub z plastu, gumový kroužek, DN 150 | m | 45.35 |  | 0 |  | 0 |  | 0 | 21 | 0 | 0 | 0 | 0 | 0 |  | Vlastní | Indiv | 0 | 0 |  | Práce | Běžná |  |  |  | POL1_1
|  | Přípojka S : 45,35 : | [25 empty] | VV | 0
|  | 45,35 |  | 45.35 | [23 empty] | VV | 0
20 | 892571111R00 | Zkouška těsnosti kanalizace DN do 200, vodou | m | 45.35 |  | 0 |  | 0 |  | 0 | 21 | 0 | 0 | 0 | 0 | 0 |  | Vlastní | Indiv | 0 | 0 |  | Práce | Běžná |  |  |  | POL1_1
|  | Odkaz na mn. položky pořadí 19 : 45,35 : | [25 empty] | VV | 0
|  | 45,35 |  | 45.35 | [23 empty] | VV | 0
21 | 892573111R00 | Zabezpečení konců kanal. potrubí DN do 200, vodou | úsek | 2 |  | 0 |  | 0 |  | 0 | 21 | 0 | 0 | 0 | 0 | 0 |  | Vlastní | Indiv | 0 | 0 |  | Práce | Běžná |  |  |  | POL1_1
|  | viz Situace, Podélný profil : 2 : | [25 empty] | VV | 0
|  | 2 |  | 2 | [23 empty] | VV | 0
22 | 894421111R00 | Osazení betonových dílců šachet do 0,5 t | kus | 2 |  | 0 |  | 0 |  | 0 | 21 | 0 | 0 | 0 | 0 | 0 |  | Vlastní | Indiv | 0 | 0 |  | Práce | Běžná |  |  |  | POL1_1
|  | Odkaz na mn. položky pořadí 31 : 1,00000 : | [25 empty] | VV | 0
|  | Odkaz na mn. položky pořadí 32 : 3,00000 : | [25 empty] | VV | 0
|  | 2 |  | 2 | [23 empty] | VV | 0
23 | 894423111R00 | Osazení betonových dílců šachet do 2,0 t | kus | 1 |  | 0 |  | 0 |  | 0 | 21 | 0 | 0 | 0 | 0 | 0 |  | Vlastní | Indiv | 0 | 0 |  | Práce | Běžná |  |  |  | POL1_1
|  | Odkaz na mn. položky pořadí 33 : 1 : | [25 empty] | VV | 0
|  | 1 |  | 1 | [23 empty] | VV | 0
24 | 899103111R00 | Osazení poklopu s rámem do 150 kg | kus | 1 |  | 0 |  | 0 |  | 0 | 21 | 0 | 0 | 0 | 0 | 0 |  | Vlastní | Indiv | 0 | 0 |  | Práce | Běžná |  |  |  | POL1_1
|  | viz výkres Výpis vstupních (revizních) šachet : 1 : | [25 empty] | VV | 0
|  | 1 |  | 1 | [23 empty] | VV | 0
25 | 55243347R | Poklop litinový KD 03 D 610 mm pro zatížení 40 t poklop litinový | kus | 1 |  | 0 |  | 0 |  | 0 | 21 | 0 | 0 | 0 | 0 | 0 |  | Vlastní | Indiv | 0 | 0 |  | Specifikace | Běžná |  |  |  | POL3_0
|  | Poklop samonivelační s rámem B, tř. zatížení D400 : 1 : | [25 empty] | VV | 0
|  | 1 |  | 1 | [23 empty] | VV | 0
26 | 59224347.AR | Prstenec vyrovn šachetní | kus | 1 |  | 0 |  | 0 |  | 0 | 21 | 0 | 0 | 0 | 0 | 0 |  | Vlastní | Indiv | 0 | 0 |  | Specifikace | Běžná |  |  |  | POL3_0
|  | viz výkres Výpis vstupních (revizních) šachet : 1 : | [25 empty] | VV | 0
|  | 1 |  | 1 | [23 empty] | VV | 0
27 | 59224354R | Deska zákrytová 100-63/17 | kus | 1 |  | 0 |  | 0 |  | 0 | 21 | 0 | 0 | 0 | 0 | 0 |  | Vlastní | Indiv | 0 | 0 |  | Specifikace | Běžná |  |  |  | POL3_0
|  | viz výkres Výpis vstupních (revizních) šachet : 1 : | [25 empty] | VV | 0
|  | 1 |  | 1 | [23 empty] | VV | 0
28 | 59224366.AR | Dno šachetní přímé 100/60 V max. 40 | kus | 1 |  | 0 |  | 0 |  | 0 | 21 | 0 | 0 | 0 | 0 | 0 |  | Vlastní | Indiv | 0 | 0 |  | Specifikace | Běžná |  |  |  | POL3_0
|  | viz výkres Výpis vstupních (revizních) šachet : 1 : | [25 empty] | VV | 0
|  | 1 |  | 1 | [23 empty] | VV | 0
29 | NC 08-1 | Trubka kanalizační PVC kompaktní, SN8 - DN 150/6000 | ks | 7.7868 |  | 0 |  | 0 |  | 0 | 21 | 0 | 0 | 0 | 0 | 0 |  | Vlastní | Indiv | 0 | 0 |  | Specifikace | Běžná |  |  |  | POL3_0
|  | přípojka S, S1 : (45,35)/6*1,03 : | [25 empty] | VV | 0
|  | 7,7868 |  | 7.79 | [23 empty] | VV | 0
30 | NC 08-2 | KG koleno 30° DN150 | kus | 1 |  | 0 |  | 0 |  | 0 | 21 | 0 | 0 | 0 | 0 | 0 |  | Vlastní | Indiv | 0 | 0 |  | Specifikace | Běžná |  |  |  | POL3_0
|  | viz výkres Výpis vstupních (revizních) šachet : 1 : | [25 empty] | VV | 0
|  | 1 |  | 1 | [23 empty] | VV | 0
31 | NC 08-3 | Napoj. příp. DN 150 na potr., navrtávka, vč. osazezení a dod. univer. sedla DN 150 - 45° | kus | 1 |  | 0 |  | 0 |  | 0 | 21 | 0 | 0 | 0 | 0 | 0 |  | Vlastní | Indiv | 0 | 0 |  | Specifikace | Běžná |  |  |  | POL3_0
|  | viz Situace, Podélný profil : 1 : | [25 empty] | VV | 0
|  | 1 |  | 1 | [23 empty] | VV | 0
Díl: | 99 | Staveništní přesun hmot |  |  |  | 0 |  | 0 |  | 0 |  | 0 |  | 0 |  | 0 |  |  |  |  | 0 | [6 empty] | DIL
32 | 998276101R00 | Přesun hmot, trubní vedení plastová, otevř. výkop | t | 22.137 |  | 0 |  | 0 |  | 0 | 21 | 0 | 0 | 0 | 0 | 0 |  | Vlastní | Indiv | 0 | 0 |  | Práce | Běžná |  |  |  | POL1_1
Díl: | ON | Ostatní náklady |  |  |  | 0 |  | 0 |  | 0 |  | 0 |  | 0 |  | 0 |  |  |  |  | 0 | [6 empty] | DIL
33 | ON0091 | Ostatní a vedlejší náklady | soubor | 1 |  | 0 |  | 0 |  | 0 | 21 | 0 | 0 | 0 | 0 | 0 |  | Vlastní | Indiv | 0 | 0 |  | VRN | Běžná |  |  |  | POL99_8
|  | Možné kolize se szávajícími sitěmi nezjištěnými v rámci zpracování PD : | [25 empty] | VV | 0
|  | Případné přeložky : | [25 empty] | VV | 0
|  | Zakreslení skutečného průběhu do PD skutečného provedení : | [25 empty] | VV | 0
|  | 1 |  | 1 | [23 empty] | VV | 0
[26 empty] | 15 | 21 | DPH
| Celkem |  |  |  |  | 0 | [19 empty] | 0 | 0 | SUM
Poznámky uchazeče k zadání
POPUZIV
END
Note on S6: Jedná se o informaci, zda se jedná o položku, která je do rozpočtu zadána z cenové soustavy RTS, nebo vlastní.
Note on T6: Jedná se o název CÚ, která je zadána u položky rozpočtu

## SO 02 6.01 Pol
Položkový rozpočet | [27 empty] | #TypZaznamu#
S: | 23MM055a | Rekonstrukce učeben a výstavba nové haly pro OV, rekonstrukce Objektu A a novostavba Objektu B | [25 empty] | STA
O: | SO 02 | Nová hala – Objekt B | [22 empty] | STA |  |  | OBJ
R: | 6.01 | Areálový rozvod plynu | [25 empty] | ROZ
P.č. | Číslo položky | Název položky | MJ | Množství | Cena / MJ | Celkem | Dodávka | Dodávka celk. | Montáž | Montáž celk. | DPH | Cena s DPH | Hmotnost / MJ | Hmotnost celk.(t) | Dem. hmotnost / MJ | Dem. hmotnost celk.(t) | Ceník | Cen. soustava / platnost | Cenová úroveň | Nhod / MJ | Nhod celk. | Dodavatel | Typ položky | Stav položky
Díl: | 1 | Zemní práce |  |  |  | 0 |  | 0 |  | 0 |  | 0 |  | 0 |  | 0 |  |  |  |  | 0 | [6 empty] | DIL
1 | 115101201R00 | Čerpání vody na výšku do 10 m, přítok do 500 l/min | h | 20 |  | 0 |  | 0 |  | 0 | 21 | 0 | 0 | 0 | 0 | 0 |  | Vlastní | Indiv | 0 | 0 |  | Práce | Běžná |  |  |  | POL1_1
|  | předpoklad, fakturovat dle skutečnosti : 20 : | [25 empty] | VV | 0
|  | 20 |  | 20 | [23 empty] | VV | 0
2 | 115101301R00 | Pohotovost čerp.soupravy, výška 10 m, přítok 500 l | den | 5 |  | 0 |  | 0 |  | 0 | 21 | 0 | 0 | 0 | 0 | 0 |  | Vlastní | Indiv | 0 | 0 |  | Práce | Běžná |  |  |  | POL1_1
|  | předpoklad, fakturovat dle skutečnosti : 5 : | [25 empty] | VV | 0
|  | 5 |  | 5 | [23 empty] | VV | 0
3 | 132301211R00 | Hloubení rýh š.do 200 cm hor.4 do 100 m3, STROJNĚ | m3 | 43.512 |  | 0 |  | 0 |  | 0 | 21 | 0 | 0 | 0 | 0 | 0 |  | Vlastní | Indiv | 0 | 0 |  | Práce | Běžná |  |  |  | POL1_1
|  | spočítáno softwarem : 47.52 : | [25 empty] | VV | 0
|  | Drenáž pod potrubí DN 100 : 59,15*0,15*0,15 : | [25 empty] | VV | 0
|  | - rozebrání chodníku ze zámkové dlažby : -1,8*0,48 : | [25 empty] | VV | 0
|  | - rozebrání komunikace ze zámkové dlažby : -3,60*0,49 : | [25 empty] | VV | 0
|  | - rozebrání dlažby z kostek : -6,72*0,40 : | [25 empty] | VV | 0
|  | 43,512 |  | 43.51 | [23 empty] | VV | 0
4 | 132301219R00 | Příplatek za lepivost - hloubení rýh 200cm v hor.4 | m3 | 43.512 |  | 0 |  | 0 |  | 0 | 21 | 0 | 0 | 0 | 0 | 0 |  | Vlastní | Indiv | 0 | 0 |  | Práce | Běžná |  |  |  | POL1_1
|  | Odkaz na mn. položky pořadí 5 : 43,512 : | [25 empty] | VV | 0
|  | 43,512 |  | 43.51 | [23 empty] | VV | 0
5 | 151101101R00 | Pažení a rozepření stěn rýh - příložné - hl.do 2 m | m2 | 116.3 |  | 0 |  | 0 |  | 0 | 21 | 0 | 0 | 0 | 0 | 0 |  | Vlastní | Indiv | 0 | 0 |  | Práce | Běžná |  |  |  | POL1_1
|  | spočítáno softwarem : 116,300 : | [25 empty] | VV | 0
|  | 116,3 |  | 116.3 | [23 empty] | VV | 0
6 | 151101111R00 | Odstranění pažení stěn rýh - příložné - hl. do 2 m | m2 | 116.3 |  | 0 |  | 0 |  | 0 | 21 | 0 | 0 | 0 | 0 | 0 |  | Vlastní | Indiv | 0 | 0 |  | Práce | Běžná |  |  |  | POL1_1
|  | Odkaz na mn. položky pořadí 7 : 116,300 : | [25 empty] | VV | 0
|  | 116,3 |  | 116.3 | [23 empty] | VV | 0
7 | 151201301R00 | Rozepření stěn pažení - zátažné - hl. do 4 m | m3 | 43.512 |  | 0 |  | 0 |  | 0 | 21 | 0 | 0 | 0 | 0 | 0 |  | Vlastní | Indiv | 0 | 0 |  | Práce | Běžná |  |  |  | POL1_1
|  | Odkaz na mn. položky pořadí 6 : 43,512 : | [25 empty] | VV | 0
|  | 43,512 |  | 43.51 | [23 empty] | VV | 0
8 | 151201311R00 | Odstranění rozepření stěn - zátažné - hl. do 4 m | m3 | 43.512 |  | 0 |  | 0 |  | 0 | 21 | 0 | 0 | 0 | 0 | 0 |  | Vlastní | Indiv | 0 | 0 |  | Práce | Běžná |  |  |  | POL1_1
|  | Odkaz na mn. položky pořadí 9 : 43,512 : | [25 empty] | VV | 0
|  | 43,512 |  | 43.51 | [23 empty] | VV | 0
9 | 161101101R00 | Svislé přemístění výkopku z hor.1-4 do 2,5 m | m3 | 43.512 |  | 0 |  | 0 |  | 0 | 21 | 0 | 0 | 0 | 0 | 0 |  | Vlastní | Indiv | 0 | 0 |  | Práce | Běžná |  |  |  | POL1_1
|  | Odkaz na mn. položky pořadí 5 : 43,512 : | [25 empty] | VV | 0
|  | 43,512 |  | 43.51 | [23 empty] | VV | 0
10 | 167101102R00 | Nakládání výkopku z hor.1-4 v množství nad 100 m3 | m3 | 24.6478 |  | 0 |  | 0 |  | 0 | 21 | 0 | 0 | 0 | 0 | 0 |  | Vlastní | Indiv | 0 | 0 |  | Práce | Běžná |  |  |  | POL1_1
|  | Odkaz na mn. položky pořadí 12 : 24.6478 : | [25 empty] | VV | 0
|  | 24,6478 |  | 24.65 | [23 empty] | VV | 0
11 | 162701105R00 | Vodorovné přemístění výkopku z hor.1-4 do 10000 m | m3 | 24.6478 |  | 0 |  | 0 |  | 0 | 21 | 0 | 0 | 0 | 0 | 0 |  | Vlastní | Indiv | 0 | 0 |  | Práce | Běžná |  |  |  | POL1_1
|  | štěrkopískové lože pod potrubí D 63, š. výkopu=0,90 m : 59,15*0,90*0,10 : | [25 empty] | VV | 0
|  | obsyp štěrkopískem pro potrubí D 63, š. výkopu=0,90 m : 59,15*0,90*0,363 : | [25 empty] | VV | 0
|  | 24,6478 |  | 24.65 | [23 empty] | VV | 0
12 | 171101103R00 | Uložení sypaniny do násypů zhutněných na 100% PS | m3 | 24.6478 |  | 0 |  | 0 |  | 0 | 21 | 0 | 0 | 0 | 0 | 0 |  | Vlastní | Indiv | 0 | 0 |  | Práce | Běžná |  |  |  | POL1_1
|  | Odkaz na mn. položky pořadí 12 : 24.6478 : | [25 empty] | VV | 0
|  | 24,6478 |  | 24.65 | [23 empty] | VV | 0
13 | 174101101R00 | Zásyp jam, rýh, šachet se zhutněním | m3 | 18.8642 |  | 0 |  | 0 |  | 0 | 21 | 0 | 0 | 0 | 0 | 0 |  | Vlastní | Indiv | 0 | 0 |  | Práce | Běžná |  |  |  | POL1_1
|  | Odkaz na mn. položky pořadí 5 : 43.512 : | [25 empty] | VV | 0
|  | Odkaz na mn. položky pořadí 12 : 24.6478*-1 : | [25 empty] | VV | 0
|  | 18,8642 |  | 18.86 | [23 empty] | VV | 0
14 | 175101101R00 | Obsyp potrubí bez prohození sypaniny | m3 | 19.1571 |  | 0 |  | 0 |  | 0 | 21 | 0 | 0 | 0 | 0 | 0 |  | Vlastní | Indiv | 0 | 0 |  | Práce | Běžná |  |  |  | POL1_1
|  | obsyp štěrkopískem pro potrubí D 63 : 59,15*0,90*0,363 : | [25 empty] | VV | 0
|  | - potrubí D 63 : - 3,14*0,03*0,03*59,15 : | [25 empty] | VV | 0
|  | 19,1571 |  | 19.16 | [23 empty] | VV | 0
15 | 199000002R00 | Poplatek za skládku horniny 1- 4 | m3 | 24.6478 |  | 0 |  | 0 |  | 0 | 21 | 0 | 0 | 0 | 0 | 0 |  | Vlastní | Indiv | 0 | 0 |  | Práce | Běžná |  |  |  | POL1_1
|  | Odkaz na mn. položky pořadí 12 : 24.6478 : | [25 empty] | VV | 0
|  | 24,6478 |  | 24.65 | [23 empty] | VV | 0
16 | 113106030RA0 | Odstranění zám.dlažby 8 cm vč.podkladu,pl.do 50 m2 | m2 | 5.4 |  | 0 |  | 0 |  | 0 | 21 | 0 | 0 | 0 | 0 | 0 |  | Vlastní | Indiv | 0 | 0 |  | Agregovaná položka | Běžná |  |  |  | POL2_1
|  | Přípojka vodovodu : 6,00*0,90 : | [25 empty] | VV | 0
|  | 5,4 |  | 5.4 | [23 empty] | VV | 0
17 | 113106035RA0 | Odstranění dlažby z kostek vč.podkladu, pl.do 50m2 | m2 | 8.505 |  | 0 |  | 0 |  | 0 | 21 | 0 | 0 | 0 | 0 | 0 |  | Vlastní | Indiv | 0 | 0 |  | Agregovaná položka | Běžná |  |  |  | POL2_1
|  | 9,45*0,90 : | [25 empty] | VV | 0
|  | 8,505 |  | 8.51 | [23 empty] | VV | 0
18 | 113201011RA0 | Vytrhání obrubníků silničních | m | 2.7 |  | 0 |  | 0 |  | 0 | 21 | 0 | 0 | 0 | 0 | 0 |  | Vlastní | Indiv | 0 | 0 |  | Agregovaná položka | Běžná |  |  |  | POL2_1
|  | 3,00*0,9 : | [25 empty] | VV | 0
|  | 2,7 |  | 2.7 | [23 empty] | VV | 0
19 | 58337304R | Štěrkopísek frakce 0-16 B | t | 33.9556 |  | 0 |  | 0 |  | 0 | 21 | 0 | 0 | 0 | 0 | 0 |  | Vlastní | Indiv | 0 | 0 |  | Specifikace | Běžná |  |  |  | POL3_0
|  | Odkaz na mn. položky pořadí 15 : 18.8642*1,8 : | [25 empty] | VV | 0
|  | 33,9556 |  | 33.96 | [23 empty] | VV | 0
Díl: | 4 | Vodorovné konstrukce |  |  |  | 0 |  | 0 |  | 0 |  | 0 |  | 0 |  | 0 |  |  |  |  | 0 | [6 empty] | DIL
20 | 451572111RK1 | Lože pod potrubí z kameniva těženého 0 - 4 mm kraj Jihomoravský | m3 | 5.2335 |  | 0 |  | 0 |  | 0 | 21 | 0 | 0 | 0 | 0 | 0 |  | Vlastní | Indiv | 0 | 0 |  | Práce | Běžná |  |  |  | POL1_1
|  | štěrkopískové lože pod potrubí D 63 , š. výkopu=0,90 m : 58,15*0,90*0,10 : | [25 empty] | VV | 0
|  | 5,2335 |  | 5.23 | [23 empty] | VV | 0
Díl: | 5 | Komunikace |  |  |  | 0 |  | 0 |  | 0 |  | 0 |  | 0 |  | 0 |  |  |  |  | 0 | [6 empty] | DIL
21 | 591050031RA0 | Komunikace z dlažby zámkové, podklad štěrkopísek dlažba přírodní tloušťka 8 cm, bez výkopových prací | m2 | 3.6 |  | 0 |  | 0 |  | 0 | 21 | 0 | 0 | 0 | 0 | 0 |  | Vlastní | Indiv | 0 | 0 |  | Agregovaná položka | Běžná |  |  |  | POL2_1
|  | 4,00*0,9 : | [25 empty] | VV | 0
|  | 3,6 |  | 3.6 | [23 empty] | VV | 0
22 | 591100020RA0 | Chodník z dlažby zámkové, podklad štěrkodrť | m2 | 1.8 |  | 0 |  | 0 |  | 0 | 21 | 0 | 0 | 0 | 0 | 0 |  | Vlastní | Indiv | 0 | 0 |  | Agregovaná položka | Běžná |  |  |  | POL2_1
|  | 2,00*0,9 : | [25 empty] | VV | 0
|  | 1,8 |  | 1.8 | [23 empty] | VV | 0
23 | 591110011RA0 | Chodník ze žulových kostek | m2 | 8.505 |  | 0 |  | 0 |  | 0 | 21 | 0 | 0 | 0 | 0 | 0 |  | Vlastní | Indiv | 0 | 0 |  | Agregovaná položka | Běžná |  |  |  | POL2_1
|  | Odkaz na mn. položky pořadí 19 : 8,50500 : | [25 empty] | VV | 0
|  | 8,505 |  | 8.51 | [23 empty] | VV | 0
Díl: | 8 | Trubní vedení |  |  |  | 0 |  | 0 |  | 0 |  | 0 |  | 0 |  | 0 |  |  |  |  | 0 | [6 empty] | DIL
24 | 871211121R00 | Montáž trubek polyetylenových ve výkopu d 63 mm | m | 59.15 |  | 0 |  | 0 |  | 0 | 21 | 0 | 0 | 0 | 0 | 0 |  | Vlastní | Indiv | 0 | 0 |  | Práce | Běžná |  |  |  | POL1_1
|  | viz Technická zpráva, Situace, Podélný profil : 59,15 : | [25 empty] | VV | 0
|  | 59,15 |  | 59.15 | [23 empty] | VV | 0
25 | 230320122R00 | Tlaková zkouška | m | 59.15 |  | 0 |  | 0 |  | 0 | 21 | 0 | 0 | 0 | 0 | 0 |  | Vlastní | Indiv | 0 | 0 |  | Práce | Běžná |  |  |  | POL1_1
|  | viz Podélný profil, Technická zpráva : 59,15 : | [25 empty] | VV | 0
|  | 59,15 |  | 59.15 | [23 empty] | VV | 0
26 | 899713111R00 | Orientační tabulky na sloupku ocelovém, betonovém | kus | 2 |  | 0 |  | 0 |  | 0 | 21 | 0 | 0 | 0 | 0 | 0 |  | Vlastní | Indiv | 0 | 0 |  | Práce | Běžná |  |  |  | POL1_1
|  | Viz. Situace : 2 : | [25 empty] | VV | 0
|  | 2 |  | 2 | [23 empty] | VV | 0
27 | 899711122R00 | Fólie výstražná z PVC, šířka 30 cm | m | 59.15 |  | 0 |  | 0 |  | 0 | 21 | 0 | 0 | 0 | 0 | 0 |  | Vlastní | Indiv | 0 | 0 |  | Práce | Běžná |  |  |  | POL1_1
|  | žlutá : 59,15 : | [25 empty] | VV | 0
|  | 59,15 |  | 59.15 | [23 empty] | VV | 0
28 | 404459501R | Sloupek Fe pr.60 pozinkovaný, l= 2000 mm | kus | 2 |  | 0 |  | 0 |  | 0 | 21 | 0 | 0 | 0 | 0 | 0 |  | Vlastní | Indiv | 0 | 0 |  | Specifikace | Běžná |  |  |  | POL3_0
|  | Odkaz na mn. položky pořadí 30 : 2,00000 : | [25 empty] | VV | 0
|  | 2 |  | 2 | [23 empty] | VV | 0
Díl: | 87 | Potrubí z trub z plastických hmot |  |  |  | 0 |  | 0 |  | 0 |  | 0 |  | 0 |  | 0 |  |  |  |  | 0 | [6 empty] | DIL
29 | 286136315R | Trubka plynová SDR 11 63 x 5,8 mm PE 100 RC s pláštěm PP, PN 16, černo-žlutá | m | 59.15 |  | 0 |  | 0 |  | 0 | 21 | 0 | 0 | 0 | 0 | 0 |  | Vlastní | Indiv | 0 | 0 |  | Specifikace | Běžná |  |  |  | POL3_0
|  | Odkaz na mn. položky pořadí 36 : 59,15 : | [25 empty] | VV | 0
|  | 59,15 |  | 59.15 | [23 empty] | VV | 0
30 | NC 87-1 | Elektrotvarovka - koleno 90° d63 PE100, SDR11 vč. dodávky a montáže | ks | 2 |  | 0 |  | 0 |  | 0 | 21 | 0 | 0 | 0 | 0 | 0 |  | Vlastní | Indiv | 0 | 0 |  | Práce | Běžná |  |  |  | POL1_1
|  | viz podélný profil : 2 : | [25 empty] | VV | 0
|  | 2 |  | 2 | [23 empty] | VV | 0
31 | NC 87-1 | Elektrotvarovka - záslepka d63 PE100, SDR11 vč. dodávky a montáže | ks | 2 |  | 0 |  | 0 |  | 0 | 21 | 0 | 0 | 0 | 0 | 0 |  | Vlastní | Indiv | 0 | 0 |  | R-položka | Běžná |  |  |  | POL12_1
|  | viz podélný profil : 2 : | [25 empty] | VV | 0
|  | 2 |  | 2 | [23 empty] | VV | 0
32 | NC 87-1 | Elektrotvarovka - spojka d63 PE100, SDR11, bez dorazu | ks | 2 |  | 0 |  | 0 |  | 0 | 21 | 0 | 0 | 0 | 0 | 0 |  | Vlastní | Indiv | 0 | 0 |  | Specifikace | Běžná |  |  |  | POL3_0
|  | viz podélný profil : 2 : | [25 empty] | VV | 0
|  | 2 |  | 2 | [23 empty] | VV | 0
33 | NC 87-3 | Elektrotvarovka - odbočka d110/63 PE100, SDR11, navrtávací odbočkový ventil, bez spojky | ks | 1 |  | 0 |  | 0 |  | 0 | 21 | 0 | 0 | 0 | 0 | 0 |  | Vlastní | Indiv | 0 | 0 |  | Specifikace | Běžná |  |  |  | POL3_0
|  | viz podélný profil : 1 : | [25 empty] | VV | 0
|  | 1 |  | 1 | [23 empty] | VV | 0
34 | NC 87-3 | Zemní přechodka - standard PE/ocel, d63x5,8/dn50 | ks | 1 |  | 0 |  | 0 |  | 0 | 21 | 0 | 0 | 0 | 0 | 0 |  | Vlastní | Indiv | 0 | 0 |  | Práce | Běžná |  |  |  | POL1_1
|  | viz podélný profil : 1 : | [25 empty] | VV | 0
|  | 1 |  | 1 | [23 empty] | VV | 0
Díl: | 96 | Bourání konstrukcí |  |  |  | 0 |  | 0 |  | 0 |  | 0 |  | 0 |  | 0 |  |  |  |  | 0 | [6 empty] | DIL
35 | 961100015RA0 | Bourání základů z betonu prostého | m3 | 0.192 |  | 0 |  | 0 |  | 0 | 21 | 0 | 0 | 0 | 0 | 0 |  | Vlastní | Indiv | 0 | 0 |  | Agregovaná položka | Běžná |  |  |  | POL2_1
|  | Opěrná zeď betonová, hloubka základů odhad 0,80 m, šířka 0,20 m : 0,80*0,20*1,20 : | [25 empty] | VV | 0
|  | 0,192 |  | 0.19 | [23 empty] | VV | 0
36 | 962100021RA0 | Bourání nadzákladového zdiva z betonu prostého | m3 | 0.288 |  | 0 |  | 0 |  | 0 | 21 | 0 | 0 | 0 | 0 | 0 |  | Vlastní | Indiv | 0 | 0 |  | Agregovaná položka | Běžná |  |  |  | POL2_1
|  | Opěrná zeď betonová průměrné výšky cca 1,50 m a tl. 0,16 m : 1,50*0,16*1,20 : | [25 empty] | VV | 0
|  | 0,288 |  | 0.29 | [23 empty] | VV | 0
Díl: | 99 | Staveništní přesun hmot |  |  |  | 0 |  | 0 |  | 0 |  | 0 |  | 0 |  | 0 |  |  |  |  | 0 | [6 empty] | DIL
37 | 998276101R00 | Přesun hmot, trubní vedení plastová, otevř. výkop | t | 32.9056 |  | 0 |  | 0 |  | 0 | 21 | 0 | 0 | 0 | 0 | 0 |  | Vlastní | Indiv | 0 | 0 |  | Práce | Běžná |  |  |  | POL1_1
Díl: | M21 | Elektromontáže |  |  |  | 0 |  | 0 |  | 0 |  | 0 |  | 0 |  | 0 |  |  |  |  | 0 | [6 empty] | DIL
38 | 210800546RT1 | Vodič H07V-U (CY) 4 mm2 uložený pevně včetně dodávky vodiče CY 4 | m | 59.15 |  | 0 |  | 0 |  | 0 | 21 | 0 | 0 | 0 | 0 | 0 |  | Vlastní | Indiv | 0 | 0 |  | Práce | Běžná |  |  |  | POL1_9
|  | viz Situace, podélný profil : 59,15 : | [25 empty] | VV | 0
|  | 59,15 |  | 59.15 | [23 empty] | VV | 0
Díl: | D96 | Přesuny suti a vybouraných hmot |  |  |  | 0 |  | 0 |  | 0 |  | 0 |  | 0 |  | 0 |  |  |  |  | 0 | [6 empty] | DIL
39 | 979091221R00 | Vodorovné přemístění suti za každý další 1 km | t | 285.6861 |  | 0 |  | 0 |  | 0 | 21 | 0 | 0 | 0 | 0 | 0 |  | Vlastní | Indiv | 0 | 0 |  | Práce | Běžná |  |  |  | POL1_9
|  | Odkaz na mn. položky pořadí 42 : 31,74290*9 : | [25 empty] | VV | 0
|  | 285,6861 |  | 285.69 | [23 empty] | VV | 0
40 | 979990001R00 | Poplatek za skládku stavební suti | t | 26.785 |  | 0 |  | 0 |  | 0 | 21 | 0 | 0 | 0 | 0 | 0 |  | Vlastní | Indiv | 0 | 0 |  | Práce | Běžná |  |  |  | POL1_9
Díl: | ON | Ostatní náklady |  |  |  | 0 |  | 0 |  | 0 |  | 0 |  | 0 |  | 0 |  |  |  |  | 0 | [6 empty] | DIL
41 | ON0091 | Ostatní a vedlejší náklady | soubor | 1 |  | 0 |  | 0 |  | 0 | 21 | 0 | 0 | 0 | 0 | 0 |  | Vlastní | Indiv | 0 | 0 |  | VRN | Běžná |  |  |  | POL99_8
|  | Možné kolize se szávajícími sitěmi nezjištěnými v rámci zpracování PD : | [25 empty] | VV | 0
|  | Případné přeložky : | [25 empty] | VV | 0
|  | Zakreslení skutečného průběhu do PD skutečného provedení : | [25 empty] | VV | 0
|  | 1 |  | 1 | [23 empty] | VV | 0
[26 empty] | 15 | 21 | DPH
| Celkem |  |  |  |  | 0 | [19 empty] | 0 | 0 | SUM
Poznámky uchazeče k zadání
POPUZIV
END
Note on S6: Jedná se o informaci, zda se jedná o položku, která je do rozpočtu zadána z cenové soustavy RTS, nebo vlastní.
Note on T6: Jedná se o název CÚ, která je zadána u položky rozpočtu

## SO 02 7.01 Pol
Položkový rozpočet | [27 empty] | #TypZaznamu#
S: | 23MM055a | Rekonstrukce učeben a výstavba nové haly pro OV, rekonstrukce Objektu A a novostavba Objektu B | [25 empty] | STA
O: | SO 02 | Nová hala – Objekt B | [22 empty] | STA |  |  | OBJ
R: | 7.01 | Areálový rozvod vody | [25 empty] | ROZ
P.č. | Číslo položky | Název položky | MJ | Množství | Cena / MJ | Celkem | Dodávka | Dodávka celk. | Montáž | Montáž celk. | DPH | Cena s DPH | Hmotnost / MJ | Hmotnost celk.(t) | Dem. hmotnost / MJ | Dem. hmotnost celk.(t) | Ceník | Cen. soustava / platnost | Cenová úroveň | Nhod / MJ | Nhod celk. | Dodavatel | Typ položky | Stav položky
Díl: | 1 | Zemní práce |  |  |  | 0 |  | 0 |  | 0 |  | 0 |  | 0 |  | 0 |  |  |  |  | 0 | [6 empty] | DIL
1 | 115101201R00 | Čerpání vody na výšku do 10 m, přítok do 500 l/min | h | 20 |  | 0 |  | 0 |  | 0 | 21 | 0 | 0 | 0 | 0 | 0 |  | Vlastní | Indiv | 0 | 0 |  | Práce | Běžná |  |  |  | POL1_1
|  | předpoklad, fakturovat dle skutečnosti : 20 : | [25 empty] | VV | 0
|  | 20 |  | 20 | [23 empty] | VV | 0
2 | 115101301R00 | Pohotovost čerp.soupravy, výška 10 m, přítok 500 l | den | 5 |  | 0 |  | 0 |  | 0 | 21 | 0 | 0 | 0 | 0 | 0 |  | Vlastní | Indiv | 0 | 0 |  | Práce | Běžná |  |  |  | POL1_1
|  | předpoklad, fakturovat dle skutečnosti : 5 : | [25 empty] | VV | 0
|  | 5 |  | 5 | [23 empty] | VV | 0
3 | 119001411R00 | Dočasné zajištění beton.a plast. potrubí do DN 200 | m | 0.9 |  | 0 |  | 0 |  | 0 | 21 | 0 | 0 | 0 | 0 | 0 |  | Vlastní | Indiv | 0 | 0 |  | Práce | Běžná |  |  |  | POL1_1
|  | plynovod NTL, vodovod DN 63 : 1*0,90 : | [25 empty] | VV | 0
|  | 0,9 |  | 0.9 | [23 empty] | VV | 0
4 | 130001101R00 | Příplatek za ztížené hloubení v blízkosti vedení | m3 | 1.3 |  | 0 |  | 0 |  | 0 | 21 | 0 | 0 | 0 | 0 | 0 |  | Vlastní | Indiv | 0 | 0 |  | Práce | Běžná |  |  |  | POL1_1
|  | Výkop přes potrubí plynovodu NTL : 1,00*0,90*1,43 : | [25 empty] | VV | 0
|  | 1,3 |  | 1.3 | [23 empty] | VV | 0
5 | 132301211R00 | Hloubení rýh š.do 200 cm hor.4 do 100 m3, STROJNĚ | m3 | 93.564 |  | 0 |  | 0 |  | 0 | 21 | 0 | 0 | 0 | 0 | 0 |  | Vlastní | Indiv | 0 | 0 |  | Práce | Běžná |  |  |  | POL1_1
|  | spočítáno softwarem : 106,92 : | [25 empty] | VV | 0
|  | Drenáž pod potrubí DN 100 : 88,00*0,15*0,15 : | [25 empty] | VV | 0
|  | - rozebrání chodníku ze zámkové dlažby : -1,8*0,48 : | [25 empty] | VV | 0
|  | - rozebrání komunikace ze zámkové dlažby : -3,60*0,49 : | [25 empty] | VV | 0
|  | - rozebrání dlažby z kostek : -31,77*0,40 : | [25 empty] | VV | 0
|  | 93,564 |  | 93.56 | [23 empty] | VV | 0
6 | 132301219R00 | Příplatek za lepivost - hloubení rýh 200cm v hor.4 | m3 | 93.564 |  | 0 |  | 0 |  | 0 | 21 | 0 | 0 | 0 | 0 | 0 |  | Vlastní | Indiv | 0 | 0 |  | Práce | Běžná |  |  |  | POL1_1
|  | Odkaz na mn. položky pořadí 5 : 93.564 : | [25 empty] | VV | 0
|  | 93,564 |  | 93.56 | [23 empty] | VV | 0
7 | 151101101R00 | Pažení a rozepření stěn rýh - příložné - hl.do 2 m | m2 | 236 |  | 0 |  | 0 |  | 0 | 21 | 0 | 0 | 0 | 0 | 0 |  | Vlastní | Indiv | 0 | 0 |  | Práce | Běžná |  |  |  | POL1_1
|  | spočítáno softwarem : 236,000 : | [25 empty] | VV | 0
|  | 236 |  | 236 | [23 empty] | VV | 0
8 | 151101111R00 | Odstranění pažení stěn rýh - příložné - hl. do 2 m | m2 | 236 |  | 0 |  | 0 |  | 0 | 21 | 0 | 0 | 0 | 0 | 0 |  | Vlastní | Indiv | 0 | 0 |  | Práce | Běžná |  |  |  | POL1_1
|  | Odkaz na mn. položky pořadí 7 : 236,000 : | [25 empty] | VV | 0
|  | 236 |  | 236 | [23 empty] | VV | 0
9 | 151201301R00 | Rozepření stěn pažení - zátažné - hl. do 4 m | m3 | 93.564 |  | 0 |  | 0 |  | 0 | 21 | 0 | 0 | 0 | 0 | 0 |  | Vlastní | Indiv | 0 | 0 |  | Práce | Běžná |  |  |  | POL1_1
|  | Odkaz na mn. položky pořadí 6 : 93.564 : | [25 empty] | VV | 0
|  | 93,564 |  | 93.56 | [23 empty] | VV | 0
10 | 151201311R00 | Odstranění rozepření stěn - zátažné - hl. do 4 m | m3 | 93.564 |  | 0 |  | 0 |  | 0 | 21 | 0 | 0 | 0 | 0 | 0 |  | Vlastní | Indiv | 0 | 0 |  | Práce | Běžná |  |  |  | POL1_1
|  | Odkaz na mn. položky pořadí 9 : 93.564 : | [25 empty] | VV | 0
|  | 93,564 |  | 93.56 | [23 empty] | VV | 0
11 | 161101101R00 | Svislé přemístění výkopku z hor.1-4 do 2,5 m | m3 | 93.564 |  | 0 |  | 0 |  | 0 | 21 | 0 | 0 | 0 | 0 | 0 |  | Vlastní | Indiv | 0 | 0 |  | Práce | Běžná |  |  |  | POL1_1
|  | Odkaz na mn. položky pořadí 5 : 93.564 : | [25 empty] | VV | 0
|  | 93,564 |  | 93.56 | [23 empty] | VV | 0
12 | 162701105R00 | Vodorovné přemístění výkopku z hor.1-4 do 10000 m | m3 | 38.6496 |  | 0 |  | 0 |  | 0 | 21 | 0 | 0 | 0 | 0 | 0 |  | Vlastní | Indiv | 0 | 0 |  | Práce | Běžná |  |  |  | POL1_1
|  | štěrkopískové lože pod potrubí D 63, š. výkopu=0,90 m : 88,00*0,90*0,10 : | [25 empty] | VV | 0
|  | obsyp štěrkopískem pro potrubí D 63, š. výkopu=0,90 m : 88,00*0,90*0,363 : | [25 empty] | VV | 0
|  | Drenáž DN 100 : 88,00*0,15*0,15 : | [25 empty] | VV | 0
|  | 38,6496 |  | 38.65 | [23 empty] | VV | 0
13 | 167101102R00 | Nakládání výkopku z hor.1-4 v množství nad 100 m3 | m3 | 38.6496 |  | 0 |  | 0 |  | 0 | 21 | 0 | 0 | 0 | 0 | 0 |  | Vlastní | Indiv | 0 | 0 |  | Práce | Běžná |  |  |  | POL1_1
|  | Odkaz na mn. položky pořadí 12 : 38.6496 : | [25 empty] | VV | 0
|  | 38,6496 |  | 38.65 | [23 empty] | VV | 0
14 | 171101103R00 | Uložení sypaniny do násypů zhutněných na 100% PS | m3 | 38.6496 |  | 0 |  | 0 |  | 0 | 21 | 0 | 0 | 0 | 0 | 0 |  | Vlastní | Indiv | 0 | 0 |  | Práce | Běžná |  |  |  | POL1_1
|  | Odkaz na mn. položky pořadí 12 : 38.6496 : | [25 empty] | VV | 0
|  | 38,6496 |  | 38.65 | [23 empty] | VV | 0
15 | 174101101R00 | Zásyp jam, rýh, šachet se zhutněním | m3 | 54.9144 |  | 0 |  | 0 |  | 0 | 21 | 0 | 0 | 0 | 0 | 0 |  | Vlastní | Indiv | 0 | 0 |  | Práce | Běžná |  |  |  | POL1_1
|  | Odkaz na mn. položky pořadí 5 : 93.564 : | [25 empty] | VV | 0
|  | Odkaz na mn. položky pořadí 12 : 38.6496*-1 : | [25 empty] | VV | 0
|  | 54,9144 |  | 54.91 | [23 empty] | VV | 0
16 | 175101101R00 | Obsyp potrubí bez prohození sypaniny | m3 | 29.7901 |  | 0 |  | 0 |  | 0 | 21 | 0 | 0 | 0 | 0 | 0 |  | Vlastní | Indiv | 0 | 0 |  | Práce | Běžná |  |  |  | POL1_1
|  | obsyp štěrkopískem pro potrubí D 63 : 88,00*0,90*0,363 : | [25 empty] | VV | 0
|  | Drenáž DN 100 : 88,00*0,15*0,15 : | [25 empty] | VV | 0
|  | - potrubí D 63 : - 3,14*0,03*0,03*88,00 : | [25 empty] | VV | 0
|  | - potrubí drenáže DN 100 : - 3,14*0,05*0,05*88,00 : | [25 empty] | VV | 0
|  | 29,7901 |  | 29.79 | [23 empty] | VV | 0
17 | 199000002R00 | Poplatek za skládku horniny 1- 4 | m3 | 38.6496 |  | 0 |  | 0 |  | 0 | 21 | 0 | 0 | 0 | 0 | 0 |  | Vlastní | Indiv | 0 | 0 |  | Práce | Běžná |  |  |  | POL1_1
|  | Odkaz na mn. položky pořadí 12 : 38.6496 : | [25 empty] | VV | 0
|  | 38,6496 |  | 38.65 | [23 empty] | VV | 0
18 | 113106030RA0 | Odstranění zám.dlažby 8 cm vč.podkladu,pl.do 50 m2 | m2 | 5.4 |  | 0 |  | 0 |  | 0 | 21 | 0 | 0 | 0 | 0 | 0 |  | Vlastní | Indiv | 0 | 0 |  | Agregovaná položka | Běžná |  |  |  | POL2_1
|  | Přípojka vodovodu : 6,00*0,90 : | [25 empty] | VV | 0
|  | 5,4 |  | 5.4 | [23 empty] | VV | 0
19 | 113106035RA0 | Odstranění dlažby z kostek vč.podkladu, pl.do 50m2 | m2 | 31.77 |  | 0 |  | 0 |  | 0 | 21 | 0 | 0 | 0 | 0 | 0 |  | Vlastní | Indiv | 0 | 0 |  | Agregovaná položka | Běžná |  |  |  | POL2_1
|  | 35,3*0,90 : | [25 empty] | VV | 0
|  | 31,77 |  | 31.77 | [23 empty] | VV | 0
20 | 113201011RA0 | Vytrhání obrubníků silničních | m | 2.7 |  | 0 |  | 0 |  | 0 | 21 | 0 | 0 | 0 | 0 | 0 |  | Vlastní | Indiv | 0 | 0 |  | Agregovaná položka | Běžná |  |  |  | POL2_1
|  | 3,00*0,9 : | [25 empty] | VV | 0
|  | 2,7 |  | 2.7 | [23 empty] | VV | 0
21 | 58337304R | Štěrkopísek frakce 0-16 B | t | 53.0147 |  | 0 |  | 0 |  | 0 | 21 | 0 | 0 | 0 | 0 | 0 |  | Vlastní | Indiv | 0 | 0 |  | Specifikace | Běžná |  |  |  | POL3_0
|  | Odkaz na mn. položky pořadí 15 : 29,45260*1,8 : | [25 empty] | VV | 0
|  | 53,01468 |  | 53.01 | [23 empty] | VV | 0
Díl: | 2 | Základy a zvláštní zakládání |  |  |  | 0 |  | 0 |  | 0 |  | 0 |  | 0 |  | 0 |  |  |  |  | 0 | [6 empty] | DIL
22 | 212750010RAB | Trativody z drenážních trubek, lože štěrkopís.,obsyp kamenivem,světlost trub 10cm | m | 88 |  | 0 |  | 0 |  | 0 | 21 | 0 | 0 | 0 | 0 | 0 |  | Vlastní | Indiv | 0 | 0 |  | Agregovaná položka | Běžná |  |  |  | POL2_1
|  | viz Situace, podélný profil : 88,00 : | [25 empty] | VV | 0
|  | 88 |  | 88 | [23 empty] | VV | 0
Díl: | 4 | Vodorovné konstrukce |  |  |  | 0 |  | 0 |  | 0 |  | 0 |  | 0 |  | 0 |  |  |  |  | 0 | [6 empty] | DIL
23 | 451572111RK1 | Lože pod potrubí z kameniva těženého 0 - 4 mm kraj Jihomoravský | m3 | 7.92 |  | 0 |  | 0 |  | 0 | 21 | 0 | 0 | 0 | 0 | 0 |  | Vlastní | Indiv | 0 | 0 |  | Práce | Běžná |  |  |  | POL1_1
|  | štěrkopískové lože pod potrubí D 63 , š. výkopu=0,90 m : 88,00*0,90*0,10 : | [25 empty] | VV | 0
|  | 7,92 |  | 7.92 | [23 empty] | VV | 0
Díl: | 5 | Komunikace |  |  |  | 0 |  | 0 |  | 0 |  | 0 |  | 0 |  | 0 |  |  |  |  | 0 | [6 empty] | DIL
24 | 591050031RA0 | Komunikace z dlažby zámkové, podklad štěrkopísek dlažba přírodní tloušťka 8 cm, bez výkopových prací | m2 | 3.6 |  | 0 |  | 0 |  | 0 | 21 | 0 | 0 | 0 | 0 | 0 |  | Vlastní | Indiv | 0 | 0 |  | Agregovaná položka | Běžná |  |  |  | POL2_1
|  | 4,00*0,9 : | [25 empty] | VV | 0
|  | 3,6 |  | 3.6 | [23 empty] | VV | 0
25 | 591100020RA0 | Chodník z dlažby zámkové, podklad štěrkodrť | m2 | 1.8 |  | 0 |  | 0 |  | 0 | 21 | 0 | 0 | 0 | 0 | 0 |  | Vlastní | Indiv | 0 | 0 |  | Agregovaná položka | Běžná |  |  |  | POL2_1
|  | 2,00*0,9 : | [25 empty] | VV | 0
|  | 1,8 |  | 1.8 | [23 empty] | VV | 0
26 | 591110011RA0 | Chodník ze žulových kostek | m2 | 31.77 |  | 0 |  | 0 |  | 0 | 21 | 0 | 0 | 0 | 0 | 0 |  | Vlastní | Indiv | 0 | 0 |  | Agregovaná položka | Běžná |  |  |  | POL2_1
|  | Odkaz na mn. položky pořadí 19 : 31,77000 : | [25 empty] | VV | 0
|  | 31,77 |  | 31.77 | [23 empty] | VV | 0
Díl: | 8 | Trubní vedení |  |  |  | 0 |  | 0 |  | 0 |  | 0 |  | 0 |  | 0 |  |  |  |  | 0 | [6 empty] | DIL
27 | 871211121R00 | Montáž trubek polyetylenových ve výkopu d 63 mm | m | 88 |  | 0 |  | 0 |  | 0 | 21 | 0 | 0 | 0 | 0 | 0 |  | Vlastní | Indiv | 0 | 0 |  | Práce | Běžná |  |  |  | POL1_1
|  | viz Technická zpráva, Situace, Podélný profil : 88,00 : | [25 empty] | VV | 0
|  | 88 |  | 88 | [23 empty] | VV | 0
28 | 892241111R00 | Tlaková zkouška vodovodního potrubí DN 80 | m | 88 |  | 0 |  | 0 |  | 0 | 21 | 0 | 0 | 0 | 0 | 0 |  | Vlastní | Indiv | 0 | 0 |  | Práce | Běžná |  |  |  | POL1_1
|  | viz Podélný profil, Technická zpráva : 88,00 : | [25 empty] | VV | 0
|  | 88 |  | 88 | [23 empty] | VV | 0
29 | 892233111R00 | Desinfekce vodovodního potrubí DN 70 | m | 88 |  | 0 |  | 0 |  | 0 | 21 | 0 | 0 | 0 | 0 | 0 |  | Vlastní | Indiv | 0 | 0 |  | Práce | Běžná |  |  |  | POL1_1
|  | viz Podélný profil, Technická zpráva : 88,00 : | [25 empty] | VV | 0
|  | 88 |  | 88 | [23 empty] | VV | 0
30 | 899713111R00 | Orientační tabulky na sloupku ocelovém, betonovém | kus | 2 |  | 0 |  | 0 |  | 0 | 21 | 0 | 0 | 0 | 0 | 0 |  | Vlastní | Indiv | 0 | 0 |  | Práce | Běžná |  |  |  | POL1_1
|  | Viz. Situace : 2 : | [25 empty] | VV | 0
|  | 2 |  | 2 | [23 empty] | VV | 0
31 | 899711122R00 | Fólie výstražná z PVC, šířka 30 cm | m | 88 |  | 0 |  | 0 |  | 0 | 21 | 0 | 0 | 0 | 0 | 0 |  | Vlastní | Indiv | 0 | 0 |  | Práce | Běžná |  |  |  | POL1_1
|  | Bílé barvy : 88,00 : | [25 empty] | VV | 0
|  | 88 |  | 88 | [23 empty] | VV | 0
32 | 404459501R | Sloupek Fe pr.60 pozinkovaný, l= 2000 mm | kus | 2 |  | 0 |  | 0 |  | 0 | 21 | 0 | 0 | 0 | 0 | 0 |  | Vlastní | Indiv | 0 | 0 |  | Specifikace | Běžná |  |  |  | POL3_0
|  | Odkaz na mn. položky pořadí 30 : 2,00000 : | [25 empty] | VV | 0
|  | 2 |  | 2 | [23 empty] | VV | 0
Díl: | 87 | Potrubí z trub z plastických hmot |  |  |  | 0 |  | 0 |  | 0 |  | 0 |  | 0 |  | 0 |  |  |  |  | 0 | [6 empty] | DIL
33 | 286134704R | Trubka vodovodní PE 100m, SDR 11 63x5,8 mm PE 100 RC s pláštěm PP, PN 16, modrá | m | 88 |  | 0 |  | 0 |  | 0 | 21 | 0 | 0 | 0 | 0 | 0 |  | Vlastní | Indiv | 0 | 0 |  | Specifikace | Běžná |  |  |  | POL3_0
|  | Odkaz na mn. položky pořadí 36 : 88,00000 : | [25 empty] | VV | 0
|  | 88 |  | 88 | [23 empty] | VV | 0
34 | NC 87-1 | Koleno 90° PE100 SDR11 D63x5,8, vč. dodávky a montáže | ks | 1 |  | 0 |  | 0 |  | 0 | 21 | 0 | 0 | 0 | 0 | 0 |  | Vlastní | Indiv | 0 | 0 |  | Práce | Běžná |  |  |  | POL1_1
|  | viz podélný profil : 1 : | [25 empty] | VV | 0
|  | 1 |  | 1 | [23 empty] | VV | 0
35 | NC 87-3 | Navrtávací pas pro PE potrubí se závitovým výstupem DN 63/2" vč. dodávky a montáže | ks | 1 |  | 0 |  | 0 |  | 0 | 21 | 0 | 0 | 0 | 0 | 0 |  | Vlastní | Indiv | 0 | 0 |  | Práce | Běžná |  |  |  | POL1_1
|  | viz podélný profil : 1 : | [25 empty] | VV | 0
|  | 1 |  | 1 | [23 empty] | VV | 0
36 | NC 87-4 | Šoupátko domovní přípojky DN 2" s vnějším závitem vč. dodávky a montáže a ISO hrdlo pro PE potrubí | ks | 1 |  | 0 |  | 0 |  | 0 | 21 | 0 | 0 | 0 | 0 | 0 |  | Vlastní | Indiv | 0 | 0 |  | Práce | Běžná |  |  |  | POL1_1
|  | viz podélný profil : 1 : | [25 empty] | VV | 0
|  | 1 |  | 1 | [23 empty] | VV | 0
Díl: | 96 | Bourání konstrukcí |  |  |  | 0 |  | 0 |  | 0 |  | 0 |  | 0 |  | 0 |  |  |  |  | 0 | [6 empty] | DIL
37 | 961100015RA0 | Bourání základů z betonu prostého | m3 | 0.192 |  | 0 |  | 0 |  | 0 | 21 | 0 | 0 | 0 | 0 | 0 |  | Vlastní | Indiv | 0 | 0 |  | Agregovaná položka | Běžná |  |  |  | POL2_1
|  | Opěrná zeď betonová, hloubka základů odhad 0,80 m, šířka 0,20 m : 0,80*0,20*1,20 : | [25 empty] | VV | 0
|  | 0,192 |  | 0.19 | [23 empty] | VV | 0
38 | 962100021RA0 | Bourání nadzákladového zdiva z betonu prostého | m3 | 0.288 |  | 0 |  | 0 |  | 0 | 21 | 0 | 0 | 0 | 0 | 0 |  | Vlastní | Indiv | 0 | 0 |  | Agregovaná položka | Běžná |  |  |  | POL2_1
|  | Opěrná zeď betonová průměrné výšky cca 1,50 m a tl. 0,16 m : 1,50*0,16*1,20 : | [25 empty] | VV | 0
|  | 0,288 |  | 0.29 | [23 empty] | VV | 0
Díl: | 99 | Staveništní přesun hmot |  |  |  | 0 |  | 0 |  | 0 |  | 0 |  | 0 |  | 0 |  |  |  |  | 0 | [6 empty] | DIL
39 | 998276101R00 | Přesun hmot, trubní vedení plastová, otevř. výkop | t | 52.6936 |  | 0 |  | 0 |  | 0 | 21 | 0 | 0 | 0 | 0 | 0 |  | Vlastní | Indiv | 0 | 0 |  | Práce | Běžná |  |  |  | POL1_1
Díl: | M21 | Elektromontáže |  |  |  | 0 |  | 0 |  | 0 |  | 0 |  | 0 |  | 0 |  |  |  |  | 0 | [6 empty] | DIL
40 | 210800546RT1 | Vodič H07V-U (CY) 4 mm2 uložený pevně včetně dodávky vodiče CY 4 | m | 88 |  | 0 |  | 0 |  | 0 | 21 | 0 | 0 | 0 | 0 | 0 |  | Vlastní | Indiv | 0 | 0 |  | Práce | Běžná |  |  |  | POL1_9
|  | viz Situace, podélný profil : 88,00 : | [25 empty] | VV | 0
|  | 88 |  | 88 | [23 empty] | VV | 0
Díl: | D96 | Přesuny suti a vybouraných hmot |  |  |  | 0 |  | 0 |  | 0 |  | 0 |  | 0 |  | 0 |  |  |  |  | 0 | [6 empty] | DIL
41 | 979091221R00 | Vodorovné přemístění suti za každý další 1 km | t | 285.6861 |  | 0 |  | 0 |  | 0 | 21 | 0 | 0 | 0 | 0 | 0 |  | Vlastní | Indiv | 0 | 0 |  | Práce | Běžná |  |  |  | POL1_9
|  | Odkaz na mn. položky pořadí 42 : 31,74290*9 : | [25 empty] | VV | 0
|  | 285,6861 |  | 285.69 | [23 empty] | VV | 0
42 | 979990001R00 | Poplatek za skládku stavební suti | t | 31.7429 |  | 0 |  | 0 |  | 0 | 21 | 0 | 0 | 0 | 0 | 0 |  | Vlastní | Indiv | 0 | 0 |  | Práce | Běžná |  |  |  | POL1_9
Díl: | ON | Ostatní náklady |  |  |  | 0 |  | 0 |  | 0 |  | 0 |  | 0 |  | 0 |  |  |  |  | 0 | [6 empty] | DIL
43 | ON0091 | Ostatní a vedlejší náklady | soubor | 1 |  | 0 |  | 0 |  | 0 | 21 | 0 | 0 | 0 | 0 | 0 |  | Vlastní | Indiv | 0 | 0 |  | VRN | Běžná |  |  |  | POL99_8
|  | Možné kolize se szávajícími sitěmi nezjištěnými v rámci zpracování PD : | [25 empty] | VV | 0
|  | Případné přeložky : | [25 empty] | VV | 0
|  | Zakreslení skutečného průběhu do PD skutečného provedení : | [25 empty] | VV | 0
|  | 1 |  | 1 | [23 empty] | VV | 0
[26 empty] | 15 | 21 | DPH
| Celkem |  |  |  |  | 0 | [19 empty] | 0 | 0 | SUM
Poznámky uchazeče k zadání
POPUZIV
END
Note on S6: Jedná se o informaci, zda se jedná o položku, která je do rozpočtu zadána z cenové soustavy RTS, nebo vlastní.
Note on T6: Jedná se o název CÚ, která je zadána u položky rozpočtu

## SO 02 VRN SO02 Pol
Položkový rozpočet | [27 empty] | #TypZaznamu#
S: | 23MM055a | Rekonstrukce učeben a výstavba nové haly pro OV, rekonstrukce Objektu A a novostavba Objektu B | [25 empty] | STA
O: | SO 02 | Nová hala – Objekt B | [22 empty] | STA |  |  | OBJ
R: | VRN SO02 | Ostatní a vedlejší náklady | [25 empty] | ROZ
P.č. | Číslo položky | Název položky | MJ | Množství | Cena / MJ | Celkem | Dodávka | Dodávka celk. | Montáž | Montáž celk. | DPH | Cena s DPH | Hmotnost / MJ | Hmotnost celk.(t) | Dem. hmotnost / MJ | Dem. hmotnost celk.(t) | Ceník | Cen. soustava / platnost | Cenová úroveň | Nhod / MJ | Nhod celk. | Dodavatel | Typ položky | Stav položky
Díl: | VN | Vedlejší náklady |  |  |  | 0 |  | 0 |  | 0 |  | 0 |  | 0 |  | 0 |  |  |  |  | 0 | [6 empty] | DIL
1 | 005111021R | Vytyčení inženýrských sítí | Soubor | 1 |  | 0 |  | 0 |  | 0 | 21 | 0 | 0 | 0 | 0 | 0 |  | RTS 24/ I | Indiv | 0 | 0 |  | VRN | Běžná |  |  |  | POL99_8
2 | 005111020R | Vytyčení stavby | Soubor | 1 |  | 0 |  | 0 |  | 0 | 21 | 0 | 0 | 0 | 0 | 0 |  | RTS 24/ I | Indiv | 0 | 0 |  | VRN | Běžná |  |  |  | POL99_8
3 | 005121010R | Vybudování zařízení staveniště | Soubor | 1 |  | 0 |  | 0 |  | 0 | 21 | 0 | 0 | 0 | 0 | 0 |  | RTS 24/ I | Indiv | 0 | 0 |  | VRN | Běžná |  |  |  | POL99_8
4 | 005121 R | Zařízení staveniště | Soubor | 1 |  | 0 |  | 0 |  | 0 | 21 | 0 | 0 | 0 | 0 | 0 |  | RTS 24/ I | Indiv | 0 | 0 |  | VRN | Běžná |  |  |  | POL99_8
5 | 005121030R | Odstranění zařízení staveniště | Soubor | 1 |  | 0 |  | 0 |  | 0 | 21 | 0 | 0 | 0 | 0 | 0 |  | RTS 24/ I | Indiv | 0 | 0 |  | VRN | Běžná |  |  |  | POL99_8
6 | 005121020R | Provoz zařízení staveniště | Soubor | 1 |  | 0 |  | 0 |  | 0 | 21 | 0 | 0 | 0 | 0 | 0 |  | RTS 24/ I | Indiv | 0 | 0 |  | VRN | Běžná |  |  |  | POL99_8
7 | 005241020R | Geodetické zaměření skutečného provedení | Soubor | 1 |  | 0 |  | 0 |  | 0 | 21 | 0 | 0 | 0 | 0 | 0 |  | RTS 24/ I | Indiv | 0 | 0 |  | VRN | Běžná |  |  |  | POL99_
8 | 005124010R | Koordinační činnost | Soubor | 1 |  | 0 |  | 0 |  | 0 | 21 | 0 | 0 | 0 | 0 | 0 |  | RTS 24/ I | Indiv | 0 | 0 |  | VRN | Běžná |  |  |  | POL99_8
9 | 00512101X1 | Montáž věžového jeřábu včetně pomocných konstrukcí, materilálů, doplňků a prací | Soubor | 1 |  | 0 |  | 0 |  | 0 | 21 | 0 | 0 | 0 | 0 | 0 |  | Vlastní | Indiv | 0 | 0 |  | VRN | Běžná |  |  |  | POL99_8
10 | 00512101X2 | Provoz věžového jeřábu | Soubor | 1 |  | 0 |  | 0 |  | 0 | 21 | 0 | 0 | 0 | 0 | 0 |  | Vlastní | Indiv | 0 | 0 |  | VRN | Běžná |  |  |  | POL99_8
11 | 00512101X3 | Demontáž věžového jeřábu včetně pomocných konstrukcí, materilálů, doplňků a prací | Soubor | 1 |  | 0 |  | 0 |  | 0 | 21 | 0 | 0 | 0 | 0 | 0 |  | Vlastní | Indiv | 0 | 0 |  | VRN | Běžná |  |  |  | POL99_8
Díl: | ON | Ostatní náklady |  |  |  | 0 |  | 0 |  | 0 |  | 0 |  | 0 |  | 0 |  |  |  |  | 0 | [6 empty] | DIL
12 | 005241010R | Dokumentace skutečného provedení | Soubor | 1 |  | 0 |  | 0 |  | 0 | 21 | 0 | 0 | 0 | 0 | 0 |  | RTS 24/ I | Indiv | 0 | 0 |  | VRN | Běžná |  |  |  | POL99_8
13 | 004111020R | Vypracování projektové dokumentace prováděcí, realizační, dílenské | Soubor | 1 |  | 0 |  | 0 |  | 0 | 21 | 0 | 0 | 0 | 0 | 0 |  | RTS 24/ I | Indiv | 0 | 0 |  | VRN | Běžná |  |  |  | POL99_8
14 | 005211030R | Dočasná dopravní opatření | Soubor | 1 |  | 0 |  | 0 |  | 0 | 21 | 0 | 0 | 0 | 0 | 0 |  | RTS 24/ I | Indiv | 0 | 0 |  | VRN | Běžná |  |  |  | POL99_8
15 | 005211080R | Bezpečnostní a hygienická opatření na staveništi | Soubor | 1 |  | 0 |  | 0 |  | 0 | 21 | 0 | 0 | 0 | 0 | 0 |  | RTS 24/ I | Indiv | 0 | 0 |  | VRN | Běžná |  |  |  | POL99_8
16 | 005231010R | Revize | Soubor | 1 |  | 0 |  | 0 |  | 0 | 21 | 0 | 0 | 0 | 0 | 0 |  | RTS 24/ I | Indiv | 0 | 0 |  | VRN | Běžná |  |  |  | POL99_8
17 | 005211010R | Předání a převzetí staveniště | Soubor | 1 |  | 0 |  | 0 |  | 0 | 21 | 0 | 0 | 0 | 0 | 0 |  | RTS 24/ I | Indiv | 0 | 0 |  | VRN | Běžná |  |  |  | POL99_8
18 | 00524 R | Předání a převzetí díla | Soubor | 1 |  | 0 |  | 0 |  | 0 | 21 | 0 | 0 | 0 | 0 | 0 |  | RTS 24/ I | Indiv | 0 | 0 |  | VRN | Běžná |  |  |  | POL99_8
19 | 00521108r01 | Náklady na vypacování plánu BOZP | soubor | 1 |  | 0 |  | 0 |  | 0 | 21 | 0 | 0 | 0 | 0 | 0 |  | Vlastní | Indiv | 0 | 0 |  | VRN | Běžná |  |  |  | POL99_8
20 | 005231020R | Individuální a komplexní vyzkoušení | Soubor | 1 |  | 0 |  | 0 |  | 0 | 21 | 0 | 0 | 0 | 0 | 0 |  | RTS 24/ I | Indiv | 0 | 0 |  | VRN | Běžná |  |  |  | POL99_8
21 | 005281010R | Propagace - stálá pamětní deska o ostatní náklady publicity | Soubor | 1 |  | 0 |  | 0 |  | 0 | 21 | 0 | 0 | 0 | 0 | 0 |  | RTS 24/ I | Indiv | 0 | 0 |  | VRN | Běžná |  |  |  | POL99_8
[26 empty] | 15 | 21 | DPH
| Celkem |  |  |  |  | 0 | [19 empty] | 0 | 0 | SUM
Poznámky uchazeče k zadání
POPUZIV
END
Note on S6: Jedná se o informaci, zda se jedná o položku, která je do rozpočtu zadána z cenové soustavy RTS, nebo vlastní.
Note on T6: Jedná se o název CÚ, která je zadána u položky rozpočtu