## List1
Dovybavení nové ZŠ – dodávka gastro
Pol. č. | Název zařízení | Rozměr | Ks | Cena za Ks | Cena celkem | Cena celkem po slevě
1. | Elektrický konvektomat, 12 x GN 2/1, 36,0 kW , panty vlevo | 1111 x 1343 x 961 mm | 1
Doprava a montáž zařízení
Cena celkem bez DPH
DPH 21%
Cena celkem s DPH

## List2
TECHNICKÉ POŽADAVKY
Energie: Elektřina
Vývin páry: Injekční
Kapacita: 12 x GN 2/1
Kapacita jídel: 400 – 600
Rozteč zásuvů: 65 mm
Rozměry (š x v x h): 1111 x 1343 x 961 mm
Váha: 210 kg
Celkový příkon: 37,1 kW
Tepelný výkon: 36 kW
Jištění: 63 A
Napájení: 3N~/380-415V/50-60 Hz
Hlučnost: do 70 dBA
Přípojka vody/odpadu: G 3/4” / 50 mm
Teplota: 30 - 300 °C
Rozměr gastronádob GN 2/1 (650x530 mm)
Horký vzduch 30 – 300 °C -
Kombinovaný režim 30 – 300 °C -
Vaření v páře 30 – 130 °C -
Bio vaření 30 – 98 °C -
Vaření/pečení přes noc
Časování zásuvů
AHC (Active Humidity Control) – automatická regulace vlhkosti
Zásuvy napříč
Nízkoteplotní vaření
Automatický předehřev/zchlazení varné komory s možností zadat požadovanou teplotu
Sous-vide, Sušení, Sterilizace, Konfitovaní, Uzení
Dotykový panel
Automatický start – možnost naplánovat odložený start
Údaje o spotřebě elektrické energie pro každý varný proces přímo na displeji
Systém automatického mytí s minimální spotřebou vody
Trojité dveřní sklo
Obousměrný ventilátor – minimální rozdíly v barvě upečených jídel
Klapka – rychlé odvlhčení varné komory pro lepší křupavost a krásnou barvu,
patentovaný odvlhčovací systém - 7 rychlostí ventilátoru – kontrola rychlosti distribuce
a cirkulace vzduchu
AISI 304 nerezová ocel
Integrovaná ruční sprcha
Odkapová dveřní vanička
Dva přívody vody – pro změkčenou a nezměkčenou vodu
Vyjímatelné držáky gastronádob s roztečí 65 mm
USB rozhraní
Ethernet/LAN
HACCP záznamy
Kompletní záznamy provozních událostí
Automatická kontrola bojleru,automatický přechod do injekčního režimu v případě neočekávaného výpadku bojleru