## Tabulka místností 1.PP
Tabulka místností 1.PP - Nový stav
Č. | Název místnosti | Plocha (m2) | Nášlapná vrstva | Skladba podlahy | Povrchová úprava zdí | Povrchová úprava stropu | Typ podhledu | Poznámka
001 | Rehabilitace | 61.73 | PVC homogenní probarvené; Protiskluzová úprava | D02 - Podlaha na terénu 1.PP - PVC (nová) | Omítka; Malba bílá; Keramický obklad | Minerální kazetový podhled 600 x 600 | Typ A; SV. 2600 mm
002 | Čekárna rehabilitace | 31.59 | PVC homogenní probarvené | D02 - Podlaha na terénu 1.PP - PVC (nová) | Omítka; Malba bílá | Omítka | -
002a | WC rehabilitace | 3.94 | PVC homogenní probarvené; Protiskluzová úprava | D02 - Podlaha na terénu 1.PP - PVC (nová) | Omítka; Keramický obklad | Minerální kazetový podhled 600 x 600 | Typ A; SV. 2250 mm
003 | Kotelna | 41.21 | Keramická dlažba | D01 - Podlaha na terénu 1.PP - keramická dlažba (nová) | Omítka; Malba bílá; Keramický sokl | Omítka | -
004 | Prádelna - žehlení, sušení | 32.14 | PVC homogenní probarvené | D02 - Podlaha na terénu 1.PP - PVC (nová) | Omítka; Malba bílá | Omítka | -
005 | Pokoj | 36.31 | PVC homogenní probarvené | D02 - Podlaha na terénu 1.PP - PVC (nová) | Omítka; Malba barevná; Keramický obklad | Omítka | -
006 | Pokoj | 36.68 | PVC heterogenní bourané | D02 - Podlaha na terénu 1.PP - PVC (nová) | Omítka; Malba bílá; Keramický obklad | Omítka | -
007 | Prádelna - čistá strana | 34.96 | PVC homogenní probarvené | D02 - Podlaha na terénu 1.PP - PVC (nová) | Omítka; Malba bílá; Keramický obklad | Omítka | -
008 | Prádelna - špinavá strana | 26.07 | PVC homogenní probarvené | D02 - Podlaha na terénu 1.PP - PVC (nová) | Omítka; Malba bílá; Keramický obklad | Omítka | -
009 | Šicí dílna | 14.96 | Keramická dlažba | D01 - Podlaha na terénu 1.PP - keramická dlažba (stávající) | Omítka; Malba bílá; Keramický sokl | Omítka | -
010 | Strojovna VZT | 48.23 | Keramická dlažba | D01 - Podlaha na terénu 1.PP - keramická dlažba (nová) | Omítka; Malba bílá; Keramický sokl | Omítka | -
011 | Školící místnost | 94.64 | PVC homogenní probarvené | D02 - Podlaha na terénu 1.PP - PVC (nová) | Omítka; Malba bílá | Minerální kazetový podhled 1 200 x 600 | Typ C; SV. 2600 mm
012 | Úklid | 4.88 | Keramická dlažba; Protiskluzová úprava | D01 - Podlaha na terénu 1.PP - keramická dlažba (stávající) | Omítka; Malba bílá; Keramický obklad | Omítka | -
013 | Sklad | 4.3 | Keramická dlažba | D01 - Podlaha na terénu 1.PP - keramická dlažba (nová) | Omítka; Malba bílá; Keramický sokl | Omítka | -
014 | Dílna údržby | 24.8 | PVC homogenní probarvené | D02 - Podlaha na terénu 1.PP - PVC (nová) | Omítka; Malba bílá | Omítka | -
015 | Sprcha úklid a prádelna | 3.84 | Keramická dlažba; Protiskluzová úprava | D01 - Podlaha na terénu 1.PP - keramická dlažba (nová) | Omítka; Malba bílá; Keramický obklad | Minerální kazetový podhled 600 x 600 | Typ A; SV. 2250 mm
016 | Šatna úklid a prádelna | 13.56 | PVC homogenní probarvené | D02 - Podlaha na terénu 1.PP - PVC (nová) | Omítka; Malba bílá | Omítka | -
017 | Chodba | 88.22 | PVC homogenní probarvené | D02 - Podlaha na terénu 1.PP - PVC (nová) | Omítka; Malba bílá | Minerální kazetový podhled 1 200 x 600 | Typ B; SV. 2600 mm
018 | Atrium | 57.56 | PVC homogenní probarvené | D02 - Podlaha na terénu 1.PP - PVC (nová) | Omítka; Malba bílá |  | -
019 | Evakuační výtah V2 | 6.56 |  | - | - | - | -
020 | Evakuační výtah V4 | 6.56 |  | - | - | - | -
021 | Zahradnice | 16.53 | PVC homogenní probarvené | D02 - Podlaha na terénu 1.PP - PVC (nová) | Omítka; Malba bílá | Omítka | -
022 | Zahradnice - sklad | 4.31 | Keramická dlažba | D01 - Podlaha na terénu 1.PP - keramická dlažba (nová) | Omítka; Malba bílá; Keramický sokl | Omítka | -
023 | Koupelna | 3.64 | Keramická dlažba; Protiskluzová úprava | D01 - Podlaha na terénu 1.PP - keramická dlažba (nová) | Omítka; Malba bílá; Keramický obklad | Minerální kazetový podhled 600 x 600 | Typ A; SV. 2250 mm
024 | Keramická dílna | 36.66 | PVC homogenní probarvené | D02 - Podlaha na terénu 1.PP - PVC (nová) | Omítka; Malba bílá; Keramický obklad | Omítka | -
025 | Chodba | 100.19 | PVC homogenní probarvené | D02 - Podlaha na terénu 1.PP - PVC (nová) | Omítka; Malba bílá | Minerální kazetový podhled 1 200 x 600 | Typ B; SV. 2600 mm
026 | Chodba | 27.74 | PVC homogenní probarvené | D02 - Podlaha na terénu 1.PP - PVC (nová) | Omítka; Malba bílá | Minerální kazetový podhled 1 200 x 600 | Typ B; SV. 2600 mm
027 | Ložnice | 16.37 | PVC homogenní probarvené | D02 - Podlaha na terénu 1.PP - PVC (nová) | Omítka; Malba bílá | SDK podhled | Typ D; SV. 2600 mm
028 | Obývací pokoj | 24.55 | PVC homogenní probarvené | D02 - Podlaha na terénu 1.PP - PVC (nová) | Omítka; Malba bílá | SDK podhled | Typ D; SV. 2600 mm
029 | Kuchyně | 11.6 | PVC homogenní probarvené | D02 - Podlaha na terénu 1.PP - PVC (nová) | Omítka; Malba bílá; Keramický obklad | SDK podhled | Typ D; SV. 2600 mm
030 | Zádveří bytu | 9.82 | Keramická dlažba | D01 - Podlaha na terénu 1.PP - keramická dlažba (nová) | Omítka; Malba bílá; Keramický sokl | Minerální kazetový podhled 600 x 600 | Typ A; SV. 2600 mm
031 | Chodba | 15.28 | Keramická dlažba | D01 - Podlaha na terénu 1.PP - keramická dlažba (nová) | Omítka; Malba bílá; Keramický sokl | Minerální kazetový podhled 600 x 600 | Typ A; SV. 2600 mm
032 | WC | 2.23 | Keramická dlažba; Protiskluzová úprava | D01 - Podlaha na terénu 1.PP - keramická dlažba (stávající) | Omítka; Malba bílá; Keramický obklad | Minerální kazetový podhled 600 x 600 | Typ A; SV. 2250 mm
033 | Chodba | 3.04 | Keramická dlažba | D01 - Podlaha na terénu 1.PP - keramická dlažba (nová) | Omítka; Malba bílá; Keramický sokl | Omítka | -
034 | Pokoj | 20.87 | PVC homogenní probarvené | D02 - Podlaha na terénu 1.PP - PVC (nová) | Omítka; Malba bílá | SDK podhled | Typ D; SV. 2250 mm; SV. 2600 mm
035 | Koupelna | 3.83 | PVC homogenní probarvené; Protiskluzová úprava | D02 - Podlaha na terénu 1.PP - PVC (nová) | Omítka; Malba bílá; Keramický obklad | Minerální kazetový podhled 600 x 600 | Typ A; SV. 2250 mm
036 | Zádveří od zahrady | 14.17 | PVC homogenní probarvené | D02 - Podlaha na terénu 1.PP - PVC (nová) | Omítka; Malba bílá | Minerální kazetový podhled 1 200 x 600 | Typ B; SV. 2600 mm
036a | WC muži | 7.38 | Keramická dlažba; R9; Protiskluzová úprava | D01 - Podlaha na terénu 1.PP - keramická dlažba (nová) | Omítka; Malba bílá; Keramický obklad | Omítka; Minerální kazetový podhled 600 x 600 | Typ A; SV. 2250 mm
036b | WC ženy | 6.79 | Keramická dlažba; R9; Protiskluzová úprava | D01 - Podlaha na terénu 1.PP - keramická dlažba (nová) | Omítka; Malba bílá; Keramický obklad | Minerální kazetový podhled 600 x 600 | Typ A; SV. 2250 mm
036c | WC Imobilní | 4.51 | Keramická dlažba; R9; Protiskluzová úprava | D01 - Podlaha na terénu 1.PP - keramická dlažba (nová) | Omítka; Malba bílá; Keramický obklad | Minerální kazetový podhled 600 x 600 | Typ A; SV. 2250 mm
037 | Pokoj | 30.03 | PVC homogenní probarvené | D02 - Podlaha na terénu 1.PP - PVC (nová) | Omítka; Malba bílá | SDK podhled | Typ D; SV. 2250 mm; SV. 2600 mm
038 | Koupelna | 3.83 | Keramická dlažba; R9; Protiskluzová úprava | D02 - Podlaha na terénu 1.PP - PVC (nová) | Omítka; Malba bílá; Keramický obklad | Minerální kazetový podhled 600 x 600 | Typ A; SV. 2250 mm
039 | Koupelna | 3.83 | Keramická dlažba; R9; Protiskluzová úprava | D02 - Podlaha na terénu 1.PP - PVC (nová) | Omítka; Malba bílá; Keramický obklad | Minerální kazetový podhled 600 x 600 | Typ A; SV. 2250 mm
040 | Pokoj | 20.12 | PVC homogenní probarvené | D02 - Podlaha na terénu 1.PP - PVC (nová) | Omítka; Malba bílá | SDK podhled | Typ D; SV. 2250 mm; SV. 2600 mm
041 | Pokoj | 20.12 | PVC homogenní probarvené | D02 - Podlaha na terénu 1.PP - PVC (nová) | Omítka; Malba bílá | SDK podhled | Typ D; SV. 2250 mm; SV. 2600 mm
042 | Pokoj | 20.16 | PVC homogenní probarvené | D02 - Podlaha na terénu 1.PP - PVC (nová) | Omítka; Malba bílá | SDK podhled | Typ D; SV. 2250 mm; SV. 2600 mm
043 | Koupelna | 3.83 | Keramická dlažba; R9; Protiskluzová úprava | D02 - Podlaha na terénu 1.PP - PVC (nová) | Omítka; Malba bílá; Keramický obklad | Minerální kazetový podhled 600 x 600 | Typ A; SV. 2250 mm
044 | Koupelna | 3.83 | Keramická dlažba; R9; Protiskluzová úprava | D02 - Podlaha na terénu 1.PP - PVC (nová) | Omítka; Malba bílá; Keramický obklad | Minerální kazetový podhled 600 x 600 | Typ A; SV. 2250 mm
045 | Chodba | 31.12 | PVC homogenní probarvené | D02 - Podlaha na terénu 1.PP - PVC (nová) | Omítka; Malba bílá | Omítka | -
049 | Sklad čistících prostředků | 10.38 | Keramická dlažba | D01 - Podlaha na terénu 1.PP - keramická dlažba (nová) | Omítka; Malba bílá; Keramický sokl | Omítka | -
051 | WC prádelna | 2.25 | Keramická dlažba; Protiskluzová úprava | D01 - Podlaha na terénu 1.PP - keramická dlažba (nová) | Omítka; Malba bílá; Keramický obklad | Minerální kazetový podhled 600 x 600 | Typ A; SV. 2250 mm
052 | Chodba | 82.49 | Keramická dlažba | D01 - Podlaha na terénu 1.PP - keramická dlažba (stávající) | Omítka; Malba bílá; Keramický sokl | Minerální kazetový podhled 600 x 600 | Typ A; SV. 2250 mm
053 | Sklad pozůstalostí | 9.12 | Keramická dlažba | D01 - Podlaha na terénu 1.PP - keramická dlažba (stávající) | Omítka; Malba bílá; Keramický sokl | Omítka | -
054 | ESIL | 5.1 | PVC homogenní probarvené; antistatické 10-6 ≤ R ≤ 10-8 Ohm | D01 - Podlaha na terénu 1.PP - keramická dlažba (stávající) | Omítka; Malba bílá | Omítka | -
055 | ESIL - požární | 5.28 | PVC homogenní probarvené; antistatické 10-6 ≤ R ≤ 10-8 Ohm | D01 - Podlaha na terénu 1.PP - keramická dlažba (stávající) | Omítka; Malba bílá | Omítka | -
056 | Chodba | 8.5 | PVC homogenní probarvené | D02 - Podlaha na terénu 1.PP - PVC (nová) | Omítka; Malba bílá | Omítka | -
057 | Sklad | 4.3 | PVC homogenní probarvené | D02 - Podlaha na terénu 1.PP - PVC (nová) | Omítka; Malba bílá | Omítka | -
058 | Dílna údržby | 36.98 | PVC homogenní probarvené | D02 - Podlaha na terénu 1.PP - PVC (nová) | Omítka; Malba bílá; Keramický obklad | Omítka | -
059 | WC úklid a prádelna | 1.76 | Keramická dlažba; Protiskluzová úprava | D01 - Podlaha na terénu 1.PP - keramická dlažba (stávající) | Omítka; Malba bílá; Keramický obklad | Minerální kazetový podhled 600 x 600 | Typ A; SV. 2250 mm
060 | Umývárna ženy | 17.94 | PVC homogenní probarvené; Protiskluzová úprava | D02 - Podlaha na terénu 1.PP - PVC (nová) | Omítka; Malba bílá; Keramický obklad | Omítka | -
061 | Místnost pro zemřelé | 17.59 | Keramická dlažba | D01 - Podlaha na terénu 1.PP - keramická dlažba (stávající) | Omítka; Malba bílá; Keramický obklad | Omítka | -
062 | Předsíň | 8.66 | Keramická dlažba; Protiskluzová úprava | D01 - Podlaha na terénu 1.PP - keramická dlažba (stávající) | Omítka; Malba bílá; Keramický obklad | Omítka | -
063 | WC ženy | 1.38 | Keramická dlažba; Protiskluzová úprava | D01 - Podlaha na terénu 1.PP - keramická dlažba (stávající) | Omítka; Malba bílá; Keramický obklad | Minerální kazetový podhled 600 x 600 | Typ A; SV. 2250 mm
064 | WC ženy | 1.15 | Keramická dlažba; Protiskluzová úprava | D01 - Podlaha na terénu 1.PP - keramická dlažba (stávající) | Omítka; Malba bílá; Keramický obklad | Minerální kazetový podhled 600 x 600 | Typ A; SV. 2250 mm
065 | Předsíň WC ženy | 3.33 | Keramická dlažba; Protiskluzová úprava | D01 - Podlaha na terénu 1.PP - keramická dlažba (stávající) | Omítka; Malba bílá; Keramický obklad | Minerální kazetový podhled 600 x 600 | Typ A; SV. 2250 mm
066 | Šatna ženy | 34.22 | PVC homogenní probarvené | D02 - Podlaha na terénu 1.PP - PVC (nová) | Omítka; Malba bílá | Omítka | -
067 | Šatna ženy | 24.4 | PVC homogenní probarvené | D02 - Podlaha na terénu 1.PP - PVC (nová) | Omítka; Malba bílá | Omítka | -
068 | Šatna údržba | 8.28 | PVC homogenní probarvené | D02 - Podlaha na terénu 1.PP - PVC (nová) | Omítka; Malba bílá | Omítka | -
069 | Předsíň údržba | 1.32 | PVC homogenní probarvené; Protiskluzová úprava | D02 - Podlaha na terénu 1.PP - PVC (nová) | Omítka; Malba bílá; Keramický obklad | Omítka | -
070 | WC údržba | 1.51 | PVC homogenní probarvené; Protiskluzová úprava | D02 - Podlaha na terénu 1.PP - PVC (nová) | Omítka; Malba bílá; Keramický obklad | Omítka | -
071 | Sprcha údržba | 1.72 | PVC homogenní probarvené; Protiskluzová úprava | D02 - Podlaha na terénu 1.PP - PVC (nová) | Omítka; Malba bílá; Keramický obklad | Omítka | -
072 | Nákladní výtah | 5.56 |  | - | Omítka; Malba bílá | - | -
073 | Hlavní schodiště | 47.94 | Keramická dlažba | D01 - Podlaha na terénu 1.PP - keramická dlažba (nová) | Omítka; Malba bílá; Keramický sokl | Omítka | -
074 | Osobní výtah V5 | 2.88 |  | - | Omítka; Malba bílá | - | -
075 | Evakuační lůžkový výtah V1 | 6.22 |  | - | Omítka; Malba bílá | - | -
076 | Shoz/sklad špinavého prádla | 3.55 | PVC homogenní probarvené | D02 - Podlaha na terénu 1.PP - PVC (nová) | Omítka; Malba bílá; Keramický obklad | Omítka | -
077 | Shoz/Sklad špin. prádla | 1.84 | PVC homogenní probarvené | D02 - Podlaha na terénu 1.PP - PVC (nová) | Omítka; Malba bílá; Keramický obklad | Omítka | -
078 | Úklid | 2.47 | Keramická dlažba; Protiskluzová úprava | D01 - Podlaha na terénu 1.PP - keramická dlažba (stávající) | Omítka; Malba bílá; Keramický obklad | Omítka | -
079 | Sklad chem. přípr. | 3.49 | Keramická dlažba | D01 - Podlaha na terénu 1.PP - keramická dlažba (nová) | Omítka; Malba bílá; Keramický sokl | Omítka | -
080 | Předsíň WC | 3.65 | PVC homogenní probarvené; Protiskluzová úprava | D01 - Podlaha na terénu 1.PP - keramická dlažba (stávající) | Omítka; Malba bílá; Keramický obklad | Minerální kazetový podhled 600 x 600 | Typ A; SV. 2250 mm
081 | Rehabilitační pracovnice | 7.76 | Keramická dlažba | D01 - Podlaha na terénu 1.PP - keramická dlažba (nová) | Omítka; Malba bílá; Keramický sokl | Minerální kazetový podhled 600 x 600 | Typ A; SV. 2250 mm
082 | WC | 1.73 | PVC homogenní probarvené; Protiskluzová úprava | D01 - Podlaha na terénu 1.PP - keramická dlažba (stávající) | Omítka; Malba bílá; Keramický obklad | Minerální kazetový podhled 600 x 600 | Typ A; SV. 2250 mm
083 | Strojovna ZTI | 10.52 | Keramická dlažba | D01 - Podlaha na terénu 1.PP - keramická dlažba (nová) | Omítka; Malba bílá; Keramický sokl | Minerální kazetový podhled 600 x 600 | Typ A; SV. 2250 mm
083a | ATS | 5.76 | Keramická dlažba | D01 - Podlaha na terénu 1.PP - keramická dlažba (nová) | Omítka; Malba bílá; Keramický sokl | Minerální kazetový podhled 600 x 600 | Typ A; SV. 2250 mm
084 | Sklad čistících prostředků | 10.35 | Keramická dlažba | D01 - Podlaha na terénu 1.PP - keramická dlažba (stávající) | Omítka; Malba bílá; Keramický sokl | Omítka | -
085 | Sklad čistého prádla | 10.91 | Keramická dlažba | D01 - Podlaha na terénu 1.PP - keramická dlažba (stávající) | Omítka; Malba bílá; Keramický sokl | Omítka | -
086 | Spisovna | 10.67 | Keramická dlažba | D01 - Podlaha na terénu 1.PP - keramická dlažba (stávající) | Omítka; Malba bílá; Keramický sokl | Omítka | -
087 | Boční únikové schodiště3 | 15.62 | Keramická dlažba; R9 | D01 - Podlaha na terénu 1.PP - keramická dlažba (nová) | Omítka; Malba bílá; Keramický sokl | Omítka | -
088 | Denní místnost personálu | 26.73 | PVC homogenní probarvené | D02 - Podlaha na terénu 1.PP - PVC (nová) | Omítka; Malba bílá | Omítka | -
089 | Chodba | 7.68 | PVC homogenní probarvené | D02 - Podlaha na terénu 1.PP - PVC (nová) | Omítka; Malba bílá | Omítka | -
090 | Předsíň WC ženy - pers. | 2.22 | Keramická dlažba; Protiskluzová úprava | D01 - Podlaha na terénu 1.PP - keramická dlažba (stávající) | Omítka; Malba bílá; Keramický obklad | Minerální kazetový podhled 600 x 600 | Typ A; SV. 2250 mm
091 | WC ženy - pers. | 2.31 | Keramická dlažba; Protiskluzová úprava | D01 - Podlaha na terénu 1.PP - keramická dlažba (stávající) | Omítka; Malba bílá; Keramický obklad | Minerální kazetový podhled 600 x 600 | Typ A; SV. 2250 mm
092 | Předsíň WC muži - pers. | 2.4 | Keramická dlažba; Protiskluzová úprava | D01 - Podlaha na terénu 1.PP - keramická dlažba (stávající) | Omítka; Malba bílá; Keramický obklad | Minerální kazetový podhled 600 x 600 | Typ A; SV. 2250 mm
093 | WC muži - pers. | 2.22 | Keramická dlažba; Protiskluzová úprava | D01 - Podlaha na terénu 1.PP - keramická dlažba (stávající) | Omítka; Malba bílá; Keramický obklad | Minerální kazetový podhled 600 x 600 | Typ A; SV. 2250 mm
094 | Předsíň šaten personálu | 6.66 | PVC homogenní probarvené | D02 - Podlaha na terénu 1.PP - PVC (nová) | Omítka; Malba bílá | Omítka | -
095 | Gastro výtah V6 | 3.45 |  | - | Omítka; Malba bílá | - | -
096 | Předsíň WC prádelna | 3.24 | Keramická dlažba; Protiskluzová úprava | D01 - Podlaha na terénu 1.PP - keramická dlažba (nová) | Omítka; Malba bílá; Keramický obklad | Minerální kazetový podhled 600 x 600 | Typ A; SV. 2250 mm
097 | Evakuační výtah V3 | 6.56 |  | - | - | - | -
098 | Hyg. propust | 6.23 | PVC homogenní probarvené | D02 - Podlaha na terénu 1.PP - PVC (nová) | Omítka; Malba bílá; Keramický obklad | Omítka | -
099 | SLP | 7.05 | PVC homogenní probarvené; antistatické 10-6 ≤ R ≤ 10-8 Ohm | D02 - Podlaha na terénu 1.PP - PVC (nová) | Omítka; Malba bílá | Omítka | -
099a | Strojovna VZT | 17.59 | Keramická dlažba | D01 - Podlaha na terénu 1.PP - keramická dlažba (nová) | Omítka; Malba bílá; Keramický sokl | Omítka | -
099b | Zázemí pro školící místnost | 12.69 | Keramická dlažba | D01 - Podlaha na terénu 1.PP - keramická dlažba (nová) | Omítka; Malba bílá; Keramický sokl | Omítka | -
1 684,70 m²

## Tabulka místností 1.NP
Tabulka místností 1.NP - Nový stav
Č. | Název místnosti | Plocha (m2) | Nášlapná vrstva | Skladba podlahy | Povrchová úprava zdí | Povrchová úprava stropu | Typ podhledu | Poznámka
101 | Hrubá příprava zeleniny | 7.63 | Keramická dlažba; Protiskluzová úprava; Vhodné do kuchyní | D03 - Podlaha v 1.NP - keramická dlažba (nová) | Omítka; Malba bílá; Keramický sokl | Omítka | -
103 | Kancelář | 6.04 | Keramická dlažba; Protiskluzová úprava; Vhodné do kuchyní | D03 - Podlaha v 1.NP - keramická dlažba (nová) | Omítka; Malba bílá; Keramický sokl | Omítka | -
104 | Vstup zásobování | 6.06 | Keramická dlažba; Protiskluzová úprava; Vhodné do kuchyní | D03 - Podlaha v 1.NP - keramická dlažba (nová) | Omítka; Malba bílá; Keramický sokl | Omítka | -
105 | Jídelna | 94.66 | PVC homogenní probarvené | D04 - Podlaha v 1.NP - PVC (nová) | Omítka; Malba bílá; Keramický sokl | Minerální kazetový podhled 1 200 x 600 | Typ C; SV. 2800 mm; SV. 3000 mm
106 | Návštěvní místnost | 68.34 | PVC homogenní probarvené | D04 - Podlaha v 1.NP - PVC (nová) | Omítka; Malba bílá; Malba barevná | Minerální kazetový podhled 1 200 x 600 | Typ B; SV. 2800 mm; SV. 3000 mm
108 | Sklad | 22 | Keramická dlažba | D03 - Podlaha v 1.NP - keramická dlažba (nová) | Omítka; Malba bílá; Keramický sokl | - | -
109 | Evakuační výtah V2 | 6.56 |  | - | - | - | -
110 | Evakuační výtah V4 | 6.56 |  | - | - | - | -
111 | Kancelář - Majetkový referent a pokladní | 24.38 | PVC homogenní probarvené | D04 - Podlaha v 1.NP - PVC (nová) | Omítka; Malba bílá | Minerální kazetový podhled 1 200 x 600 | Typ B; SV. 2800 mm
112 | Archiv | 16.68 | PVC homogenní probarvené | D04 - Podlaha v 1.NP - PVC (nová) | Omítka; Malba bílá | Minerální kazetový podhled 1 200 x 600 | Typ B; SV. 2800 mm
113 | Kancelář- Ekonom | 24.35 | PVC homogenní probarvené | D04 - Podlaha v 1.NP - PVC (nová) | Omítka; Malba bílá | Minerální kazetový podhled 1 200 x 600 | Typ B; SV. 2800 mm
114 | Kancelář - Vedoucí přémé péče a vedoucí sester | 24.54 | PVC homogenní probarvené | D04 - Podlaha v 1.NP - PVC (nová) | Omítka; Malba bílá | Minerální kazetový podhled 1 200 x 600 | Typ B; SV. 2800 mm
115 | Chodba | 7.81 | PVC homogenní probarvené | D04 - Podlaha v 1.NP - PVC (nová) | Omítka; Malba bílá | Omítka | -
116 | Kaple | 67.32 | PVC homogenní probarvené | D04 - Podlaha v 1.NP - PVC (nová) | Omítka; Malba bílá | Omítka | -
117 | Přípravna kněze | 16.55 | PVC homogenní probarvené | D04 - Podlaha v 1.NP - PVC (nová) | Omítka; Malba bílá | Minerální kazetový podhled 1 200 x 600 | Typ B; SV. 2800 mm
118 | Předsíň | 3.23 | PVC homogenní probarvené | D04 - Podlaha v 1.NP - PVC (nová) | Omítka; Malba bílá | Omítka | -
119 | Koupelna | 3.83 | PVC homogenní probarvené; Protiskluzová úprava | D04 - Podlaha v 1.NP - PVC (nová) | Omítka; Malba bílá; Keramický obklad | Minerální kazetový podhled 600 x 600 | Typ A; SV. 2250 mm
120 | Dílna volného času | 25.42 | PVC homogenní probarvené | D04 - Podlaha v 1.NP - PVC (stávající) | Omítka; Malba bílá | Minerální kazetový podhled 1 200 x 600 | Typ B; SV. 2800 mm
121 | Koupelna ředitel | 3.83 | PVC homogenní probarvené; Protiskluzová úprava | D04 - Podlaha v 1.NP - PVC (nová) | Omítka; Malba bílá; Keramický obklad | Minerální kazetový podhled 600 x 600 | Typ A; SV. 2250 mm
121 | Ředitel | 45.39 | PVC homogenní probarvené | D04 - Podlaha v 1.NP - PVC (nová) | Omítka; Malba bílá | Minerální kazetový podhled 1 200 x 600 | Typ B; SV. 2800 mm
122 | Předsíň WC | 2.22 | Keramická dlažba; Protiskluzová úprava | D03 - Podlaha v 1.NP - keramická dlažba (stávající) | Omítka; Malba bílá; Keramický obklad | Minerální kazetový podhled 600 x 600 | Typ A; SV. 2250 mm
123 | WC zaměstnanců | 1.66 | Keramická dlažba; Protiskluzová úprava | D03 - Podlaha v 1.NP - keramická dlažba (stávající) | Omítka; Malba bílá; Keramický obklad | Minerální kazetový podhled 600 x 600 | Typ A; SV. 2250 mm
124 | Vedoucí zdrav. péče | 34.52 | PVC homogenní probarvené | D04 - Podlaha v 1.NP - PVC (nová) | Omítka; Malba bílá | Minerální kazetový podhled 1 200 x 600 | Typ B; SV. 2800 mm; SV. 3000 mm
125 | Předsíň | 12.91 | PVC homogenní probarvené | D04 - Podlaha v 1.NP - PVC (nová) | Omítka; Malba bílá | Omítka | -
126 | Sklad | 4.16 | Keramická dlažba | D03 - Podlaha v 1.NP - keramická dlažba (stávající) | Omítka; Malba bílá | Omítka | -
127 | Sociální úsek | 35.1 | PVC homogenní probarvené | D04 - Podlaha v 1.NP - PVC (nová) | Omítka; Malba bílá | Minerální kazetový podhled 1 200 x 600 | Typ B; SV. 2800 mm; SV. 3000 mm
128 | Úklid | 2.31 | Keramická dlažba; Protiskluzová úprava | D03 - Podlaha v 1.NP - keramická dlažba (stávající) | Omítka; Malba bílá; Keramický obklad | Minerální kazetový podhled 600 x 600 | Typ A; SV. 2250 mm
128 | Úklid kadeřnice | 2.44 | Keramická dlažba; Protiskluzová úprava | D03 - Podlaha v 1.NP - keramická dlažba (stávající) | Omítka; Malba bílá; Keramický obklad | Minerální kazetový podhled 600 x 600 | Typ A; SV. 2250 mm
129 | WC návš. místnost | 1.42 | Keramická dlažba; Protiskluzová úprava | D03 - Podlaha v 1.NP - keramická dlažba (nová) | Omítka; Malba bílá; Keramický obklad | Minerální kazetový podhled 600 x 600 | Typ A; SV. 2250 mm
130 | Předsíň WC návš. m. | 1.21 | Keramická dlažba; Protiskluzová úprava | D03 - Podlaha v 1.NP - keramická dlažba (nová) | Omítka; Malba bílá; Keramický obklad | Minerální kazetový podhled 600 x 600 | Typ A; SV. 2250 mm
131 | Sklad | 3.51 | Keramická dlažba | D03 - Podlaha v 1.NP - keramická dlažba (nová) | Omítka; Malba bílá; Keramický sokl | Omítka | -
132 | Zázemí kadeřnice | 4.29 | Keramická dlažba | D03 - Podlaha v 1.NP - keramická dlažba (nová) | Omítka; Malba bílá; Keramický sokl | Omítka | -
134 | WC knihovna a návš. m. | 6 | Keramická dlažba; Protiskluzová úprava | D03 - Podlaha v 1.NP - keramická dlažba (nová) | Omítka; Malba bílá; Keramický obklad | Minerální kazetový podhled 600 x 600 | Typ A; SV. 2250 mm
135 | Kadeřnice, pedikůra | 23.92 | PVC homogenní probarvené | D04 - Podlaha v 1.NP - PVC (nová) | Omítka; Malba bílá | Minerální kazetový podhled 1 200 x 600 | Typ B; SV. 2800 mm; SV. 3000 mm
136 | Knihovna | 22.08 | PVC homogenní probarvené | D04 - Podlaha v 1.NP - PVC (nová) | Omítka; Malba bílá | Minerální kazetový podhled 1 200 x 600 | Typ B; SV. 2800 mm
137 | Vstupní hala | 55.21 | Keramická dlažba | D03 - Podlaha v 1.NP - keramická dlažba (nová) | Omítka; Malba bílá; Keramický sokl | Minerální kazetový podhled 1 200 x 600 | Typ B; SV. 2800 mm
138 | Vstupní zádveří | 20.76 | Keramická dlažba | D03 - Podlaha v 1.NP - keramická dlažba (nová) | Omítka; Malba bílá; Keramický sokl | SDK podhled | Typ D; SV. 2800 mm
139 | Osobní výtah V5 | 3.21 |  | - | - | - | -
140 | Evakuační lůžkový výtah V1 | 6.22 |  | - | - | - | -
141 | Hlavní schodiště | 24.4 | Keramická dlažba | D03 - Podlaha v 1.NP - keramická dlažba (nová) | Omítka; Malba bílá; Keramický sokl | Omítka | -
142 | Shoz špin. p. | 0.92 | Keramická dlažba | D03 - Podlaha v 1.NP - keramická dlažba (stávající) | Omítka; Malba bílá; Keramický obklad | Omítka | -
143 | Špin. prádla + shoz | 1.49 | Keramická dlažba | D03 - Podlaha v 1.NP - keramická dlažba (stávající) | Omítka; Malba bílá; Keramický obklad | Omítka | -
144 | Úklid | 1.91 | Keramická dlažba; Protiskluzová úprava | D03 - Podlaha v 1.NP - keramická dlažba (stávající) | Omítka; Malba bílá; Keramický obklad | Omítka | -
145 | Předsíň výtahu | 2.28 | Betonová mazanina | - | Omítka; Malba bílá | Omítka | -
146 | Nákladní výtah V7 | 5.32 |  | - | - |  | -
147 | Sklad DKP | 4.27 | Keramická dlažba | D03 - Podlaha v 1.NP - keramická dlažba (stávající) | Omítka; Malba bílá; Keramický sokl | Omítka | -
148 | Šatna zam. kuchyně - muži | 5.5 | Keramická dlažba | D03 - Podlaha v 1.NP - keramická dlažba (stávající) | Omítka; Malba bílá; Keramický obklad | Omítka | -
149 | Koupelna | 2.7 | Keramická dlažba; Protiskluzová úprava | D03 - Podlaha v 1.NP - keramická dlažba (nová) | Omítka; Malba bílá; Keramický obklad | Omítka | -
150 | Šatna zam. kuchyně - ženy | 7.81 | Keramická dlažba | D03 - Podlaha v 1.NP - keramická dlažba (stávající) | Omítka; Malba bílá; Keramický obklad | Omítka | -
151 | Koupelna | 3.83 | Keramická dlažba; Protiskluzová úprava | D03 - Podlaha v 1.NP - keramická dlažba (nová) | Omítka; Malba bílá; Keramický obklad | Omítka | -
152 | Sklad | 7.99 | Keramická dlažba; Protiskluzová úprava; Vhodné do kuchyní | D03 - Podlaha v 1.NP - keramická dlažba (nová) | Omítka; Malba bílá; Keramický sokl | Omítka | -
153 | Úklid | 1.51 | Keramická dlažba; Protiskluzová úprava | D03 - Podlaha v 1.NP - keramická dlažba (stávající) | Omítka; Malba bílá; Keramický obklad | SDK podhled | -
154 | Sklad konzerv | 3.57 | Keramická dlažba; Protiskluzová úprava; Vhodné do kuchyní | D03 - Podlaha v 1.NP - keramická dlažba (stávající) | Omítka; Malba bílá; Keramický obklad | Omítka | -
155 | Sklad aromat | 3.68 | Keramická dlažba; Protiskluzová úprava; Vhodné do kuchyní | D03 - Podlaha v 1.NP - keramická dlažba (stávající) | Omítka; Malba bílá; Keramický obklad | Omítka | -
156 | Předsíň WC muži | 2.15 | Keramická dlažba; Protiskluzová úprava | D03 - Podlaha v 1.NP - keramická dlažba (stávající) | Omítka; Malba bílá; Keramický obklad | Omítka | -
157 | WC muži | 1.47 | Keramická dlažba; Protiskluzová úprava | D03 - Podlaha v 1.NP - keramická dlažba (stávající) | Omítka; Malba bílá; Keramický obklad | Omítka | -
158 | Předsíň WC ženy | 2.13 | Keramická dlažba; Protiskluzová úprava | D03 - Podlaha v 1.NP - keramická dlažba (stávající) | Omítka; Malba bílá; Keramický obklad | Omítka | -
159 | WC ženy | 1.47 | Keramická dlažba; Protiskluzová úprava | D03 - Podlaha v 1.NP - keramická dlažba (stávající) | Omítka; Malba bílá; Keramický obklad | Omítka | -
160 | Chladící box | 2.25 | Keramická dlažba; Protiskluzová úprava; Vhodné do kuchyní | D03 - Podlaha v 1.NP - keramická dlažba (nová) | Omyvatelný nátěr (po strop) | Omítka | -
161 | Suchý sklad potravin | 10.78 | Keramická dlažba; Protiskluzová úprava; Vhodné do kuchyní | D03 - Podlaha v 1.NP - keramická dlažba (stávající) | Omítka; Malba bílá; Keramický obklad | Omítka | -
162 | Sklad odpadků | 3.46 | Keramická dlažba | D03 - Podlaha v 1.NP - keramická dlažba (stávající) | Omítka; Malba bílá; Keramický sokl | Omítka | -
163 | Kuchyně | 145.88 | PVC homogenní probarvené; Protiskluzová úprava; Vhodné do kuchyní | D04 - Podlaha v 1.NP - PVC (nová) | Omítka; Malba bílá; Keramický obklad | Omítka | -
164 | Chodba | 35.47 | Keramická dlažba; Protiskluzová úprava; Vhodné do kuchyní | D03 - Podlaha v 1.NP - keramická dlažba (nová) | Omítka; Malba bílá | Minerální kazetový podhled 600 x 600 | Typ A; SV. 2600 mm
165 | Kancelář - Personalista | 15.75 | PVC homogenní probarvené | D04 - Podlaha v 1.NP - PVC (nová) | Omítka; Malba bílá | Minerální kazetový podhled 1 200 x 600 | Typ B; SV. 2800 mm
166 | Kancelář - Technik | 13.63 | PVC homogenní probarvené | D04 - Podlaha v 1.NP - PVC (nová) | Omítka; Malba bílá | Minerální kazetový podhled 1 200 x 600 | Typ B; SV. 2800 mm
167 | Kancelář - Administativa | 13.87 | PVC homogenní probarvené | D04 - Podlaha v 1.NP - PVC (nová) | Omítka; Malba bílá | Minerální kazetový podhled 1 200 x 600 | Typ B; SV. 2800 mm
168 | Čajová kuchyňka | 3.56 | Keramická dlažba | D03 - Podlaha v 1.NP - keramická dlažba (stávající) | Omítka; Malba bílá; Keramický sokl | Omítka | -
169 | Archiv | 8.17 | Keramická dlažba | D03 - Podlaha v 1.NP - keramická dlažba (stávající) | Omítka; Malba bílá; Keramický sokl | Omítka | -
170 | Sklad | 4.26 | Keramická dlažba | D03 - Podlaha v 1.NP - keramická dlažba (nová) | Omítka; Malba bílá; Keramický sokl | Omítka | -
172 | Spojovací chodba | 12.92 | PVC homogenní probarvené | D04 - Podlaha v 1.NP - PVC (nová) | Omítka; Malba bílá | Minerální kazetový podhled 600 x 600 | Typ A; SV. 2250 mm
173 | WC muži | 4.07 | Keramická dlažba; Protiskluzová úprava | D03 - Podlaha v 1.NP - keramická dlažba (nová) | Omítka; Malba bílá; Keramický obklad | SDK podhled | -
174 | Předsíň WC - ženy | 2.25 | Keramická dlažba; Protiskluzová úprava | D03 - Podlaha v 1.NP - keramická dlažba (stávající) | Omítka; Malba bílá; Keramický obklad | Minerální kazetový podhled 600 x 600 | Typ A; SV. 2250 mm
175 | WC zam. - ženy | 2 | Keramická dlažba; Protiskluzová úprava | D03 - Podlaha v 1.NP - keramická dlažba (stávající) | Omítka; Malba bílá; Keramický obklad | Minerální kazetový podhled 600 x 600 | Typ A; SV. 2250 mm
176 | Předsíň WC- muži | 2.25 | Keramická dlažba; Protiskluzová úprava | D03 - Podlaha v 1.NP - keramická dlažba (stávající) | Omítka; Malba bílá; Keramický obklad | Minerální kazetový podhled 600 x 600 | Typ A; SV. 2250 mm
177 | WC zam. - muži | 2.05 | Keramická dlažba; Protiskluzová úprava | D03 - Podlaha v 1.NP - keramická dlažba (stávající) | Omítka; Malba bílá; Keramický obklad | Minerální kazetový podhled 600 x 600 | Typ A; SV. 2250 mm
178 | Únikové boční schodiště | 15.55 | Keramická dlažba | D03 - Podlaha v 1.NP - keramická dlažba (nová) | Omítka; Malba bílá; Keramický sokl | Omítka | -
179 | Únikové boční schodiště | 15.55 | Keramická dlažba | D03 - Podlaha v 1.NP - keramická dlažba (nová) | Omítka; Malba bílá; Keramický sokl | Omítka | -
180 | Atrium | 354.19 | PVC homogenní probarvené | D04 - Podlaha v 1.NP - PVC (nová) | Omítka; Malba bílá | SDK podhled; Minerální kazetový podhled 1 200 x 600 | Typ B; Typ D; SV. 2800 mm
181 | Chodba | 90.73 | PVC homogenní probarvené | D04 - Podlaha v 1.NP - PVC (nová) | Omítka; Malba bílá | SDK podhled; Minerální kazetový podhled 1 200 x 600 | Typ B; Typ D; SV. 2800 mm
182 | Gastro výtah V6 | 3.45 |  | - | - | - | -
183 | WC kadeřnice | 1.42 | Keramická dlažba; Protiskluzová úprava | D03 - Podlaha v 1.NP - keramická dlažba (nová) | Omítka; Malba bílá; Keramický obklad | Minerální kazetový podhled 600 x 600 | Typ A; SV. 2250 mm
184 | WC ženy | 3.98 | Keramická dlažba; Protiskluzová úprava | D03 - Podlaha v 1.NP - keramická dlažba (nová) | Omítka; Malba bílá; Keramický obklad | SDK podhled | -
185 | Sklad | 3.15 | Keramická dlažba; Protiskluzová úprava; Vhodné do kuchyní | D03 - Podlaha v 1.NP - keramická dlažba (stávající) | Omítka; Malba bílá; Keramický sokl | Omítka | -
186 | Denní místnost | 7.14 | Keramická dlažba; Protiskluzová úprava; Vhodné do kuchyní | D03 - Podlaha v 1.NP - keramická dlažba (nová) | Omítka; Malba bílá; Keramický sokl | Omítka | -
187 | Chladící box | 3.51 | Keramická dlažba; Protiskluzová úprava; Vhodné do kuchyní | D03 - Podlaha v 1.NP - keramická dlažba (nová) | Omyvatelný nátěr (po strop) | Omítka | -
188 | Předsíň WC kad. | 1.21 | Keramická dlažba; Protiskluzová úprava | D03 - Podlaha v 1.NP - keramická dlažba (nová) | Omítka; Malba bílá; Keramický obklad | Minerální kazetový podhled 600 x 600 | Typ A; SV. 2250 mm
189 | Evakuační výtah V3 | 6.56 |  | - | - | - | -
191 | EPS+rozhlas | 2.27 | PVC homogenní probarvené; antistatické 10-6 ≤ R ≤ 10-8 Ohm | D03 - Podlaha v 1.NP - keramická dlažba (nová) | Omítka; Malba bílá | - | -
1 599,99 m²

## Tabulka místností 2.NP
Tabulka místností 2.NP - Nový stav
Č. | Název místnosti | Plocha (m2) | Nášlapná vrstva | Skladba podlahy | Povrchová úprava zdí | Povrchová úprava stropu | Typ podhledu | Poznámka
201 | Dvoulůžkový pokoj | 33.93 | PVC homogenní probarvené | D06 - Podlaha v 2.NP až 5.NP - PVC (nová) | Omítka; Malba bílá; Malba barevná; Tapeta | SDK podhled | Typ D; SV. 2250 mm; SV. 2600 mm
202 | Koupelna | 6.77 | PVC homogenní probarvené; Protiskluzová úprava | D06 - Podlaha v 2.NP až 5.NP - PVC (nová) | Omítka; Malba bílá; Keramický obklad | Minerální kazetový podhled 600 x 600 | Typ A; SV. 2250 mm
203 | Dvoulůžkový pokoj | 29.4 | PVC homogenní probarvené | D06 - Podlaha v 2.NP až 5.NP - PVC (nová) | Omítka; Malba bílá; Malba barevná; Tapeta | SDK podhled | Typ D; SV. 2250 mm; SV. 2600 mm
204 | Koupelna | 6.51 | PVC homogenní probarvené; Protiskluzová úprava | D06 - Podlaha v 2.NP až 5.NP - PVC (nová) | Omítka; Malba bílá; Keramický obklad | Minerální kazetový podhled 600 x 600 | Typ A; SV. 2250 mm
205 | Dvoulůžkový pokoj | 29.48 | PVC homogenní probarvené | D06 - Podlaha v 2.NP až 5.NP - PVC (nová) | Omítka; Malba bílá; Malba barevná; Tapeta | SDK podhled | Typ D; SV. 2250 mm; SV. 2600 mm
206 | Koupelna | 6.51 | PVC homogenní probarvené; Protiskluzová úprava | D06 - Podlaha v 2.NP až 5.NP - PVC (nová) | Omítka; Malba bílá; Keramický obklad | Minerální kazetový podhled 600 x 600 | Typ A; SV. 2250 mm
207 | Dvoulůžkový pokoj | 29.52 | PVC homogenní probarvené | D06 - Podlaha v 2.NP až 5.NP - PVC (nová) | Omítka; Malba bílá; Malba barevná; Tapeta | SDK podhled | Typ D; SV. 2250 mm; SV. 2600 mm
208 | Koupelna | 6.51 | PVC homogenní probarvené; Protiskluzová úprava | D06 - Podlaha v 2.NP až 5.NP - PVC (nová) | Omítka; Malba bílá; Keramický obklad | Minerální kazetový podhled 600 x 600 | Typ A; SV. 2250 mm
209 | Dvoulůžkový pokoj | 29.52 | PVC homogenní probarvené | D06 - Podlaha v 2.NP až 5.NP - PVC (nová) | Omítka; Malba bílá; Malba barevná; Tapeta | SDK podhled | Typ D; SV. 2250 mm; SV. 2600 mm
210 | Koupelna | 6.51 | PVC homogenní probarvené; Protiskluzová úprava | D06 - Podlaha v 2.NP až 5.NP - PVC (nová) | Omítka; Malba bílá; Keramický obklad | Minerální kazetový podhled 600 x 600 | Typ A; SV. 2250 mm
211 | Koupelna | 6.51 | PVC homogenní probarvené; Protiskluzová úprava | D06 - Podlaha v 2.NP až 5.NP - PVC (nová) | Omítka; Malba bílá; Keramický obklad | Minerální kazetový podhled 600 x 600 | Typ A; SV. 2250 mm
212 | Dvoulůžkový pokoj | 29.48 | PVC homogenní probarvené | D06 - Podlaha v 2.NP až 5.NP - PVC (nová) | Omítka; Malba bílá; Malba barevná; Tapeta | SDK podhled | Typ D; SV. 2250 mm; SV. 2600 mm
213 | Jednolůžkový pokoj - odleh. služba | 17.11 | PVC homogenní probarvené | D06 - Podlaha v 2.NP až 5.NP - PVC (nová) | Omítka; Malba bílá; Malba barevná; Tapeta | SDK podhled | Typ D; SV. 2250 mm; SV. 2600 mm
214 | Koupelna | 5.51 | PVC homogenní probarvené; Protiskluzová úprava | D06 - Podlaha v 2.NP až 5.NP - PVC (nová) | Omítka; Malba bílá; Keramický obklad | Minerální kazetový podhled 600 x 600 | Typ A; SV. 2250 mm
215 | Jednolůžkový pokoj - odleh. služba | 17.87 | PVC homogenní probarvené | D06 - Podlaha v 2.NP až 5.NP - PVC (nová) | Omítka; Malba bílá; Malba barevná; Tapeta | SDK podhled | Typ D; SV. 2250 mm; SV. 2600 mm
216 | Jednolůžkový pokoj - odleh. služba | 17.89 | PVC homogenní probarvené | D06 - Podlaha v 2.NP až 5.NP - PVC (nová) | Omítka; Malba bílá; Malba barevná; Tapeta | SDK podhled | Typ D; SV. 2250 mm; SV. 2600 mm
217 | Jednolůžkový pokoj - odleh. služba | 17.9 | PVC homogenní probarvené | D06 - Podlaha v 2.NP až 5.NP - PVC (nová) | Omítka; Malba bílá; Malba barevná; Tapeta | SDK podhled | Typ D; SV. 2250 mm; SV. 2600 mm
218 | Jednolůžkový pokoj | 17.9 | PVC homogenní probarvené | D06 - Podlaha v 2.NP až 5.NP - PVC (nová) | Omítka; Malba bílá; Malba barevná; Tapeta | SDK podhled | Typ D; SV. 2250 mm; SV. 2600 mm
219 | Jednolůžkový pokoj | 17.89 | PVC homogenní probarvené | D06 - Podlaha v 2.NP až 5.NP - PVC (nová) | Omítka; Malba bílá; Malba barevná; Tapeta | SDK podhled | Typ D; SV. 2250 mm; SV. 2600 mm
220 | Jednolůžkový pokoj | 17.89 | PVC homogenní probarvené | D06 - Podlaha v 2.NP až 5.NP - PVC (nová) | Omítka; Malba bílá; Malba barevná; Tapeta | SDK podhled | Typ D; SV. 2250 mm; SV. 2600 mm
221 | Koupelna | 5.94 | PVC homogenní probarvené; Protiskluzová úprava | D06 - Podlaha v 2.NP až 5.NP - PVC (nová) | Omítka; Malba bílá; Keramický obklad | Minerální kazetový podhled 600 x 600 | Typ A; SV. 2250 mm
222 | Koupelna | 5.92 | PVC homogenní probarvené; Protiskluzová úprava | D06 - Podlaha v 2.NP až 5.NP - PVC (nová) | Omítka; Malba bílá; Keramický obklad | Minerální kazetový podhled 600 x 600 | Typ A; SV. 2250 mm
223 | Koupelna | 5.93 | PVC homogenní probarvené; Protiskluzová úprava | D06 - Podlaha v 2.NP až 5.NP - PVC (nová) | Omítka; Malba bílá; Keramický obklad | Minerální kazetový podhled 600 x 600 | Typ A; SV. 2250 mm
224 | Koupelna | 5.93 | PVC homogenní probarvené; Protiskluzová úprava | D06 - Podlaha v 2.NP až 5.NP - PVC (nová) | Omítka; Malba bílá; Keramický obklad | Minerální kazetový podhled 600 x 600 | Typ A; SV. 2250 mm
225 | Koupelna | 5.92 | PVC homogenní probarvené; Protiskluzová úprava | D06 - Podlaha v 2.NP až 5.NP - PVC (nová) | Omítka; Malba bílá; Keramický obklad | Minerální kazetový podhled 600 x 600 | Typ A; SV. 2250 mm
226 | Koupelna | 5.92 | PVC homogenní probarvené; Protiskluzová úprava | D06 - Podlaha v 2.NP až 5.NP - PVC (nová) | Omítka; Malba bílá; Keramický obklad | Minerální kazetový podhled 600 x 600 | Typ A; SV. 2250 mm
227 | Koupelna | 6.51 | PVC homogenní probarvené; Protiskluzová úprava | D06 - Podlaha v 2.NP až 5.NP - PVC (nová) | Omítka; Malba bílá; Keramický obklad | Minerální kazetový podhled 600 x 600 | Typ A; SV. 2250 mm
228 | Koupelna | 6.51 | PVC homogenní probarvené; Protiskluzová úprava | D06 - Podlaha v 2.NP až 5.NP - PVC (nová) | Omítka; Malba bílá; Keramický obklad | Minerální kazetový podhled 600 x 600 | Typ A; SV. 2250 mm
229 | Koupelna | 6.51 | PVC homogenní probarvené; Protiskluzová úprava | D06 - Podlaha v 2.NP až 5.NP - PVC (nová) | Omítka; Malba bílá; Keramický obklad | Minerální kazetový podhled 600 x 600 | Typ A; SV. 2250 mm
230 | Koupelna | 6.51 | PVC homogenní probarvené; Protiskluzová úprava | D06 - Podlaha v 2.NP až 5.NP - PVC (nová) | Omítka; Malba bílá; Keramický obklad | Minerální kazetový podhled 600 x 600 | Typ A; SV. 2250 mm
231 | Koupelna | 6.51 | PVC homogenní probarvené; Protiskluzová úprava | D06 - Podlaha v 2.NP až 5.NP - PVC (nová) | Omítka; Malba bílá; Keramický obklad | Minerální kazetový podhled 600 x 600 | Typ A; SV. 2250 mm
232 | Jednolůžkový pokoj | 29.48 | PVC homogenní probarvené | D06 - Podlaha v 2.NP až 5.NP - PVC (nová) | Omítka; Malba bílá; Malba barevná; Tapeta | SDK podhled | Typ D; SV. 2250 mm; SV. 2600 mm
233 | Dvoulůžkový pokoj | 29.52 | PVC homogenní probarvené | D06 - Podlaha v 2.NP až 5.NP - PVC (nová) | Omítka; Malba bílá; Malba barevná; Tapeta | SDK podhled | Typ D; SV. 2250 mm; SV. 2600 mm
234 | Dvoulůžkový pokoj | 29.52 | PVC homogenní probarvené | D06 - Podlaha v 2.NP až 5.NP - PVC (nová) | Omítka; Malba bílá; Malba barevná; Tapeta | SDK podhled | Typ D; SV. 2250 mm; SV. 2600 mm
235 | Dvoulůžkový pokoj | 29.48 | PVC homogenní probarvené | D06 - Podlaha v 2.NP až 5.NP - PVC (nová) | Omítka; Malba bílá; Malba barevná; Tapeta | SDK podhled | Typ D; SV. 2250 mm; SV. 2600 mm
236 | Dvoulůžkový pokoj | 29.4 | PVC homogenní probarvené | D06 - Podlaha v 2.NP až 5.NP - PVC (nová) | Omítka; Malba bílá; Malba barevná; Tapeta | SDK podhled | Typ D; SV. 2250 mm; SV. 2600 mm
237 | Sklad úklid | 1.84 | PVC homogenní probarvené | D06 - Podlaha v 2.NP až 5.NP - PVC (nová) | Omítka; Malba bílá | Omítka | -
238 | Čistící místnost | 5.59 | PVC homogenní probarvené; Protiskluzová úprava | D06 - Podlaha v 2.NP až 5.NP - PVC (nová) | Omítka; Malba bílá; Keramický obklad | Minerální kazetový podhled 600 x 600 | Typ A; SV. 2250 mm
239 | Evakuační výtah V3 | 6.56 |  | - | - | - | -
240 | Evakuační výtah V4 | 6.56 |  | - | - | - | -
241a | Chodba | 176.75 | PVC homogenní probarvené | D06 - Podlaha v 2.NP až 5.NP - PVC (stávající) | Omítka; Malba bílá | SDK podhled; Minerální kazetový podhled 1 200 x 600 | Typ B; Typ D; SV. 2250 mm
241b | Chodba | 66.24 | PVC homogenní probarvené | D06 - Podlaha v 2.NP až 5.NP - PVC (stávající) | Omítka; Malba bílá | SDK podhled; Minerální kazetový podhled 1 200 x 600 | Typ B; Typ D; SV. 2250 mm
242 | Sklad čistého prádla | 8.05 | PVC homogenní probarvené | D06 - Podlaha v 2.NP až 5.NP - PVC (nová) | Omítka; Malba bílá | Omítka | -
243 | Pracovna přímé péče | 10.69 | PVC homogenní probarvené | D06 - Podlaha v 2.NP až 5.NP - PVC (nová) | Omítka; Malba bílá | SDK podhled | Typ D; SV. 2600 mm
244 | Kúr kaple | 13.68 | PVC homogenní probarvené | D06 - Podlaha v 2.NP až 5.NP - PVC (nová) | Omítka; Malba bílá | Omítka | -
245 | Boční únikové schodiště | 15.55 | Keramická dlažba | D05 - Podlaha v 2.NP až 5.NP - keramická dlažba (nová) | Omítka; Malba bílá; Keramický sokl | Omítka | -
246 | Boční únikové schodiště | 15.55 | Keramická dlažba | D05 - Podlaha v 2.NP až 5.NP - keramická dlažba (nová) | Omítka; Malba bílá; Keramický sokl | Omítka | -
247 | Chodba | 79.79 | PVC homogenní probarvené | D06 - Podlaha v 2.NP až 5.NP - PVC (stávající) | Omítka; Malba bílá | SDK podhled; Minerální kazetový podhled 1 200 x 600 | Typ B; Typ D; SV. 2250 mm
248 | Aktivizační pracovník | 12.7 | Keramická dlažba | D05 - Podlaha v 2.NP až 5.NP - keramická dlažba (nová) | Omítka; Malba bílá; Keramický sokl | SDK podhled | Typ D; SV. 2600 mm
249 | Balkon | 32.91 | Keramická dlažba | D05 - Podlaha v 2.NP až 5.NP - keramická dlažba (nová) | Omítka; Keramický sokl | Omítka | -
250 | Chodba | 21.91 | Keramická dlažba | D05 - Podlaha v 2.NP až 5.NP - keramická dlažba (nová) | Omítka; Malba bílá; Keramický sokl | Omítka | -
251 | Hlavní schodiště | 24.08 | Keramická dlažba | D05 - Podlaha v 2.NP až 5.NP - keramická dlažba (nová) | Omítka; Malba bílá; Keramický sokl | Omítka | -
252 | Evakuační lůžkový výtah V1 | 5.8 |  | - |  |  | -
253 | Osobní výtah V5 | 2.88 |  | - |  |  | -
254 | Asistovaná očista | 16.65 | PVC homogenní probarvené; Protiskluzová úprava | D06 - Podlaha v 2.NP až 5.NP - PVC (nová) | Omítka; Malba bílá; Keramický obklad | Omítka | -
255 | Sesterna | 15.23 | PVC homogenní probarvené | D06 - Podlaha v 2.NP až 5.NP - PVC (nová) | Omítka; Malba bílá | SDK podhled | Typ D; SV. 2600 mm
256 | Denní místnost personál | 11.64 | PVC homogenní probarvené | D06 - Podlaha v 2.NP až 5.NP - PVC (nová) | Omítka; Malba bílá | SDK podhled | Typ D; SV. 2600 mm
257 | Předsíňka WC pers. | 2.1 | Keramická dlažba; Protiskluzová úprava | D05 - Podlaha v 2.NP až 5.NP - keramická dlažba (nová) | Omítka; Malba bílá; Keramický obklad | Minerální kazetový podhled 600 x 600 | Typ A; SV. 2250 mm
258 | WC pers. | 1.71 | Keramická dlažba; Protiskluzová úprava | D05 - Podlaha v 2.NP až 5.NP - keramická dlažba (nová) | Omítka; Malba bílá; Keramický obklad | Minerální kazetový podhled 600 x 600 | Typ A; SV. 2250 mm
259 | WC muži | 4.18 | Keramická dlažba; Protiskluzová úprava | D05 - Podlaha v 2.NP až 5.NP - keramická dlažba (stávající) | Omítka; Malba bílá; Keramický obklad | Minerální kazetový podhled 600 x 600 | Typ A; SV. 2250 mm
260 | WC ženy | 4.18 | Keramická dlažba; Protiskluzová úprava | D05 - Podlaha v 2.NP až 5.NP - keramická dlažba (stávající) | Omítka; Malba bílá; Keramický obklad | Minerální kazetový podhled 600 x 600 | Typ A; SV. 2250 mm
261 | SIL | 5.45 | PVC homogenní probarvené; antistatické 10-6 ≤ R ≤ 10-8 Ohm | D06 - Podlaha v 2.NP až 5.NP - PVC (nová) | Omítka; Malba bílá | Omítka | -
262 | Spojovací chodba | 9.88 | PVC homogenní probarvené | D06 - Podlaha v 2.NP až 5.NP - PVC (nová) | Omítka; Malba bílá | Minerální kazetový podhled 600 x 600 | Typ A; SV. 2250 mm
263 | Klubovna | 40.78 | PVC homogenní probarvené | D06 - Podlaha v 2.NP až 5.NP - PVC (nová) | Omítka; Malba bílá; Malba barevná | SDK podhled | Typ D; SV. 2600 mm
264 | Úklid | 1.91 | Keramická dlažba; Protiskluzová úprava | D05 - Podlaha v 2.NP až 5.NP - keramická dlažba (stávající) | Omítka; Malba bílá; Keramický obklad | Omítka | -
265 | Špin. prádla + shoz | 1.49 | Keramická dlažba | D05 - Podlaha v 2.NP až 5.NP - keramická dlažba (stávající) | Omítka; Malba bílá; Keramický obklad | Omítka | -
266 | Jednolůžkový pokoj | 17.11 | PVC homogenní probarvené | D06 - Podlaha v 2.NP až 5.NP - PVC (nová) | Omítka; Malba bílá; Malba barevná; Tapeta | SDK podhled | Typ D; SV. 2250 mm; SV. 2600 mm
267 | Koupelna | 5.51 | PVC homogenní probarvené; Protiskluzová úprava | D06 - Podlaha v 2.NP až 5.NP - PVC (nová) | Omítka; Malba bílá; Keramický obklad | Minerální kazetový podhled 600 x 600 | Typ A; SV. 2250 mm
268 | Gastro výtah V6 | 3.45 |  | - | Omítka; Malba bílá |  | -
269 | Pokoj | 33.93 | PVC homogenní probarvené | D06 - Podlaha v 2.NP až 5.NP - PVC (nová) | Omítka; Malba bílá | SDK podhled | Typ D; SV. 2250 mm; SV. 2600 mm
270 | Koupelna | 7.69 | PVC homogenní probarvené; Protiskluzová úprava | D06 - Podlaha v 2.NP až 5.NP - PVC (nová) | Omítka; Malba bílá; Keramický obklad | Minerální kazetový podhled 600 x 600 | Typ A; SV. 2250 mm
271 | Kuchyňka | 20.7 | PVC homogenní probarvené | D06 - Podlaha v 2.NP až 5.NP - PVC (nová) | Omítka; Malba bílá | SDK podhled | Typ D; SV. 2600 mm
272 | Předsíň | 6.97 | PVC homogenní probarvené | D06 - Podlaha v 2.NP až 5.NP - PVC (nová) | Omítka; Malba bílá | Omítka | -
273 | Evakuační výtah V2 | 6.56 |  | - | - | - | -
1 290,39 m²

## Tabulka místností 3.NP
Tabulka místností 3.NP - Nový stav
Č. | Název místnosti | Plocha (m2) | Nášlapná vrstva | Skladba podlahy | Povrchová úprava zdí | Povrchová úprava stropu | Typ podhledu | Poznámka
301 | Paliativní pokoj | 33.93 | PVC homogenní probarvené | D06 - Podlaha v 2.NP až 5.NP - PVC (nová) | Omítka; Malba bílá; Malba barevná; Tapeta | SDK podhled | Typ D; SV. 2250 mm; SV. 2600 mm
302 | Dvoulůžkový pokoj | 33.93 | PVC homogenní probarvené | D06 - Podlaha v 2.NP až 5.NP - PVC (nová) | Omítka; Malba bílá; Malba barevná; Tapeta | SDK podhled | Typ D; SV. 2250 mm; SV. 2600 mm
303 | Koupelna | 6.77 | PVC homogenní probarvené; Protiskluzová úprava | D06 - Podlaha v 2.NP až 5.NP - PVC (nová) | Omítka; Malba bílá; Keramický obklad | Minerální kazetový podhled 600 x 600 | Typ A
304 | Dvoulůžkový pokoj | 29.4 | PVC homogenní probarvené | D06 - Podlaha v 2.NP až 5.NP - PVC (nová) | Omítka; Malba bílá; Malba barevná; Tapeta | SDK podhled | Typ D; SV. 2250 mm; SV. 2600 mm
305 | Koupelna | 6.51 | PVC homogenní probarvené; Protiskluzová úprava | D06 - Podlaha v 2.NP až 5.NP - PVC (nová) | Omítka; Malba bílá; Keramický obklad | Minerální kazetový podhled 600 x 600 | Typ A; SV. 2250 mm
306 | Dvoulůžkový pokoj | 29.48 | PVC homogenní probarvené | D06 - Podlaha v 2.NP až 5.NP - PVC (nová) | Omítka; Malba bílá; Malba barevná; Tapeta | SDK podhled | Typ D; SV. 2250 mm; SV. 2600 mm
307 | Koupelna | 6.51 | PVC homogenní probarvené; Protiskluzová úprava | D06 - Podlaha v 2.NP až 5.NP - PVC (nová) | Omítka; Malba bílá; Keramický obklad | Minerální kazetový podhled 600 x 600 | Typ A; SV. 2250 mm
308 | Dvoulůžkový pokoj | 29.52 | PVC homogenní probarvené | D06 - Podlaha v 2.NP až 5.NP - PVC (nová) | Omítka; Malba bílá; Malba barevná; Tapeta | SDK podhled | Typ D; SV. 2250 mm; SV. 2600 mm
309 | Koupelna | 6.51 | PVC homogenní probarvené; Protiskluzová úprava | D06 - Podlaha v 2.NP až 5.NP - PVC (nová) | Omítka; Malba bílá; Keramický obklad | Minerální kazetový podhled 600 x 600 | Typ A; SV. 2250 mm
310 | Jednolůžkový pokoj | 29.52 | PVC homogenní probarvené | D06 - Podlaha v 2.NP až 5.NP - PVC (nová) | Omítka; Malba bílá; Malba barevná; Tapeta | SDK podhled | Typ D; SV. 2250 mm; SV. 2600 mm
311 | Koupelna | 6.51 | PVC homogenní probarvené; Protiskluzová úprava | D06 - Podlaha v 2.NP až 5.NP - PVC (nová) | Omítka; Malba bílá; Keramický obklad | Minerální kazetový podhled 600 x 600 | Typ A; SV. 2250 mm
312 | Koupelna | 6.51 | PVC homogenní probarvené; Protiskluzová úprava | D06 - Podlaha v 2.NP až 5.NP - PVC (nová) | Omítka; Malba bílá; Keramický obklad | Minerální kazetový podhled 600 x 600 | Typ A; SV. 2250 mm
313 | Jednolůžkový pokoj | 29.48 | PVC homogenní probarvené | D06 - Podlaha v 2.NP až 5.NP - PVC (nová) | Omítka; Malba bílá; Malba barevná; Tapeta | SDK podhled | Typ D; SV. 2250 mm; SV. 2600 mm
314 | Jednolůžkový pokoj | 17.88 | PVC homogenní probarvené | D06 - Podlaha v 2.NP až 5.NP - PVC (nová) | Omítka; Malba bílá; Malba barevná; Tapeta | SDK podhled | Typ D; SV. 2250 mm; SV. 2600 mm
315 | Jednolůžkový pokoj | 17.89 | PVC homogenní probarvené | D06 - Podlaha v 2.NP až 5.NP - PVC (nová) | Omítka; Malba bílá; Malba barevná; Tapeta | SDK podhled | Typ D; SV. 2250 mm; SV. 2600 mm
316 | Jednolůžkový pokoj | 17.91 | PVC homogenní probarvené | D06 - Podlaha v 2.NP až 5.NP - PVC (nová) | Omítka; Malba bílá; Malba barevná; Tapeta | SDK podhled | Typ D; SV. 2250 mm; SV. 2600 mm
317 | Jednolůžkový pokoj | 17.91 | PVC homogenní probarvené | D06 - Podlaha v 2.NP až 5.NP - PVC (nová) | Omítka; Malba bílá; Malba barevná; Tapeta | SDK podhled | Typ D; SV. 2250 mm; SV. 2600 mm
318 | Jednolůžkový pokoj | 17.89 | PVC homogenní probarvené | D06 - Podlaha v 2.NP až 5.NP - PVC (nová) | Omítka; Malba bílá; Malba barevná; Tapeta | SDK podhled | Typ D; SV. 2250 mm; SV. 2600 mm
319 | Jednolůžkový pokoj | 17.89 | PVC homogenní probarvené | D06 - Podlaha v 2.NP až 5.NP - PVC (nová) | Omítka; Malba bílá; Malba barevná; Tapeta | SDK podhled | Typ D; SV. 2250 mm; SV. 2600 mm
320 | Koupelna | 5.94 | PVC homogenní probarvené; Protiskluzová úprava | D06 - Podlaha v 2.NP až 5.NP - PVC (nová) | Omítka; Malba bílá; Keramický obklad | Minerální kazetový podhled 600 x 600 | Typ A; SV. 2250 mm
321 | Koupelna | 5.92 | PVC homogenní probarvené; Protiskluzová úprava | D06 - Podlaha v 2.NP až 5.NP - PVC (nová) | Omítka; Malba bílá; Keramický obklad | Minerální kazetový podhled 600 x 600 | Typ A; SV. 2250 mm
322 | Koupelna | 5.93 | PVC homogenní probarvené; Protiskluzová úprava | D06 - Podlaha v 2.NP až 5.NP - PVC (nová) | Omítka; Malba bílá; Keramický obklad | Minerální kazetový podhled 600 x 600 | Typ A; SV. 2250 mm
323 | Koupelna | 5.93 | PVC homogenní probarvené; Protiskluzová úprava | D06 - Podlaha v 2.NP až 5.NP - PVC (nová) | Omítka; Malba bílá; Keramický obklad | Minerální kazetový podhled 600 x 600 | Typ A; SV. 2250 mm
324 | Koupelna | 5.92 | PVC homogenní probarvené; Protiskluzová úprava | D06 - Podlaha v 2.NP až 5.NP - PVC (nová) | Omítka; Malba bílá; Keramický obklad | Minerální kazetový podhled 600 x 600 | Typ A; SV. 2250 mm
325 | Koupelna | 5.92 | PVC homogenní probarvené; Protiskluzová úprava | D06 - Podlaha v 2.NP až 5.NP - PVC (nová) | Omítka; Malba bílá; Keramický obklad | Minerální kazetový podhled 600 x 600 | Typ A; SV. 2250 mm
326 | Koupelna | 6.51 | PVC homogenní probarvené; Protiskluzová úprava | D06 - Podlaha v 2.NP až 5.NP - PVC (nová) | Omítka; Malba bílá; Keramický obklad | Minerální kazetový podhled 600 x 600 | Typ A; SV. 2250 mm
327 | Koupelna | 6.51 | PVC homogenní probarvené; Protiskluzová úprava | D06 - Podlaha v 2.NP až 5.NP - PVC (nová) | Omítka; Malba bílá; Keramický obklad | Minerální kazetový podhled 600 x 600 | Typ A; SV. 2250 mm
328 | Koupelna | 6.51 | PVC homogenní probarvené; Protiskluzová úprava | D06 - Podlaha v 2.NP až 5.NP - PVC (nová) | Omítka; Malba bílá; Keramický obklad | Minerální kazetový podhled 600 x 600 | Typ A; SV. 2250 mm
329 | Koupelna | 6.51 | PVC homogenní probarvené; Protiskluzová úprava | D06 - Podlaha v 2.NP až 5.NP - PVC (nová) | Omítka; Malba bílá; Keramický obklad | Minerální kazetový podhled 600 x 600 | Typ A; SV. 2250 mm
330 | Koupelna | 6.51 | PVC homogenní probarvené; Protiskluzová úprava | D06 - Podlaha v 2.NP až 5.NP - PVC (nová) | Omítka; Malba bílá; Keramický obklad | Minerální kazetový podhled 600 x 600 | Typ A; SV. 2250 mm
331 | Jednolůžkový pokoj | 29.48 | PVC homogenní probarvené | D06 - Podlaha v 2.NP až 5.NP - PVC (nová) | Omítka; Malba bílá; Malba barevná; Tapeta | SDK podhled | Typ D; SV. 2250 mm; SV. 2600 mm
332 | Dvoulůžkový pokoj | 29.52 | PVC homogenní probarvené | D06 - Podlaha v 2.NP až 5.NP - PVC (nová) | Omítka; Malba bílá; Malba barevná; Tapeta | SDK podhled | Typ D; SV. 2250 mm; SV. 2600 mm
333 | Dvoulůžkový pokoj | 29.52 | PVC homogenní probarvené | D06 - Podlaha v 2.NP až 5.NP - PVC (nová) | Omítka; Malba bílá; Malba barevná; Tapeta | SDK podhled | Typ D; SV. 2250 mm; SV. 2600 mm
334 | Dvoulůžkový pokoj | 29.48 | PVC homogenní probarvené | D06 - Podlaha v 2.NP až 5.NP - PVC (nová) | Omítka; Malba bílá; Malba barevná; Tapeta | SDK podhled | Typ D; SV. 2250 mm; SV. 2600 mm
335 | Dvoulůžkový pokoj | 29.4 | PVC homogenní probarvené | D06 - Podlaha v 2.NP až 5.NP - PVC (nová) | Omítka; Malba bílá; Malba barevná; Tapeta | SDK podhled | Typ D; SV. 2250 mm; SV. 2600 mm
336 | Balkon | 8.3 | Keramická dlažba | D05 - Podlaha v 2.NP až 5.NP - keramická dlažba (nová) | Omítka; Keramický sokl | Omítka | -
337 | Aktivizační pracovník | 12.7 | PVC homogenní probarvené | D06 - Podlaha v 2.NP až 5.NP - PVC (nová) | Omítka; Malba bílá | SDK podhled | Typ D; SV. 2600 mm
338 | Jednolůžkový pokoj - bariatrický | 17.02 | PVC homogenní probarvené | D06 - Podlaha v 2.NP až 5.NP - PVC (nová) | Omítka; Malba bílá; Malba barevná; Tapeta | SDK podhled | Typ D; SV. 2350 mm; SV. 2600 mm
339 | Jednolůžkový pokoj - bariatrický | 17.06 | PVC homogenní probarvené | D06 - Podlaha v 2.NP až 5.NP - PVC (nová) | Omítka; Malba bílá; Malba barevná; Tapeta | SDK podhled | Typ D; SV. 2350 mm; SV. 2600 mm
340 | Koupelna | 5.51 | PVC homogenní probarvené; Protiskluzová úprava | D06 - Podlaha v 2.NP až 5.NP - PVC (nová) | Omítka; Malba bílá; Keramický obklad | Minerální kazetový podhled 600 x 600 | Typ A; SV. 2350 mm
341 | Koupelna | 5.51 | PVC homogenní probarvené; Protiskluzová úprava | D06 - Podlaha v 2.NP až 5.NP - PVC (nová) | Omítka; Malba bílá; Keramický obklad | Minerální kazetový podhled 600 x 600 | Typ A; SV. 2350 mm
342 | Předsíň | 6.97 | PVC homogenní probarvené | D06 - Podlaha v 2.NP až 5.NP - PVC (nová) | Omítka; Malba bílá | Omítka | -
343 | Čistící místnost | 5.59 | PVC homogenní probarvené; Protiskluzová úprava | D06 - Podlaha v 2.NP až 5.NP - PVC (nová) | Omítka; Malba bílá; Keramický obklad | Minerální kazetový podhled 600 x 600 | Typ A; SV. 2250 mm
344 | Evakuační výtah V2 | 6.56 |  | - | - | - | -
345 | Boční únikové schodiště | 15.55 | Keramická dlažba | D05 - Podlaha v 2.NP až 5.NP - keramická dlažba (nová) | Omítka; Malba bílá; Keramický sokl | Omítka | -
346 | Boční únikové schodiště | 15.55 | Keramická dlažba | D05 - Podlaha v 2.NP až 5.NP - keramická dlažba (nová) | Omítka; Malba bílá; Keramický sokl | Omítka | -
347 | Chodba | 79.79 | PVC homogenní probarvené | D06 - Podlaha v 2.NP až 5.NP - PVC (stávající) | Omítka; Malba bílá | SDK podhled | Typ B; Typ D; SV. 2250 mm
348a | Chodba | 174.72 | PVC homogenní probarvené | D06 - Podlaha v 2.NP až 5.NP - PVC (stávající) | Omítka; Malba bílá | SDK podhled | Typ B; Typ D; SV. 2250 mm
348b | Chodba | 66.56 | PVC homogenní probarvené | D06 - Podlaha v 2.NP až 5.NP - PVC (stávající) | Omítka; Malba bílá | SDK podhled | Typ B; Typ D; SV. 2250 mm
349 | Chodba | 21.91 | Keramická dlažba | D05 - Podlaha v 2.NP až 5.NP - keramická dlažba (nová) | Omítka; Malba bílá; Keramický sokl | Omítka | -
350 | Hlavní schodiště | 24.08 | Keramická dlažba | D05 - Podlaha v 2.NP až 5.NP - keramická dlažba (nová) | Omítka; Malba bílá; Keramický sokl | Omítka | -
351 | Úklid | 1.91 | Keramická dlažba; Protiskluzová úprava | D05 - Podlaha v 2.NP až 5.NP - keramická dlažba (stávající) | Omítka; Malba bílá; Keramický obklad | Omítka | -
352 | Špin. prádla + shoz | 1.49 | Keramická dlažba | D05 - Podlaha v 2.NP až 5.NP - keramická dlažba (stávající) | Omítka; Malba bílá; Keramický obklad | Omítka | -
353 | Evakuační lůžkový výtah V1 | 5.8 |  | - | - |  | -
354 | Osobní výtah V5 | 2.88 |  | - | - |  | -
355 | Asistovaná očista | 16.74 | PVC homogenní probarvené; Protiskluzová úprava | D06 - Podlaha v 2.NP až 5.NP - PVC (nová) | Omítka; Malba bílá; Keramický obklad | Omítka | -
356 | Staniční sestra | 9.62 | PVC homogenní probarvené | D06 - Podlaha v 2.NP až 5.NP - PVC (nová) | Omítka; Malba bílá | SDK podhled | Typ D; SV. 2600 mm
357 | Sesterna | 15.23 | PVC homogenní probarvené | D06 - Podlaha v 2.NP až 5.NP - PVC (nová) | Omítka; Malba bílá | SDK podhled | Typ D; SV. 2600 mm
358 | Denní místnost personál | 11.64 | PVC homogenní probarvené | D06 - Podlaha v 2.NP až 5.NP - PVC (nová) | Omítka; Malba bílá | SDK podhled | Typ D; SV. 2600 mm
359 | WC muži | 4.18 | Keramická dlažba; Protiskluzová úprava | D05 - Podlaha v 2.NP až 5.NP - keramická dlažba (stávající) | Omítka; Malba bílá; Keramický obklad | Minerální kazetový podhled 600 x 600 | Typ A; SV. 2250 mm
360 | SIL | 5.45 | PVC homogenní probarvené; antistatické 10-6 ≤ R ≤ 10-8 Ohm | - | Omítka; Malba bílá | Omítka | -
361 | WC ženy | 4.18 | Keramická dlažba; Protiskluzová úprava | D05 - Podlaha v 2.NP až 5.NP - keramická dlažba (stávající) | Omítka; Malba bílá; Keramický obklad | Minerální kazetový podhled 600 x 600 | Typ A; SV. 2250 mm
362 | Sklad čistého prádla | 7.25 | PVC homogenní probarvené | D06 - Podlaha v 2.NP až 5.NP - PVC (nová) | Omítka; Malba bílá | Omítka | -
363 | Spojovací chodba | 9.88 | PVC homogenní probarvené | D06 - Podlaha v 2.NP až 5.NP - PVC (nová) | Omítka; Malba bílá | Minerální kazetový podhled 600 x 600 | Typ A; SV. 2250 mm
364 | Předsíňka WC pers. | 2.1 | Keramická dlažba; Protiskluzová úprava | D05 - Podlaha v 2.NP až 5.NP - keramická dlažba (nová) | Omítka; Malba bílá; Keramický obklad | Minerální kazetový podhled 600 x 600 | Typ A; SV. 2250 mm
365 | WC pers. | 1.58 | Keramická dlažba; Protiskluzová úprava | D05 - Podlaha v 2.NP až 5.NP - keramická dlažba (nová) | Omítka; Malba bílá; Keramický obklad | Minerální kazetový podhled 600 x 600 | Typ A; SV. 2250 mm
366 | Klubovna | 40.78 | PVC homogenní probarvené | D06 - Podlaha v 2.NP až 5.NP - PVC (nová) | Omítka; Malba bílá; Malba barevná | SDK podhled | Typ D; SV. 2600 mm
367 | Balkon | 12.31 | Keramická dlažba | D05 - Podlaha v 2.NP až 5.NP - keramická dlažba (nová) | Omítka; Keramický sokl | Omítka | -
368 | Kuchyňka | 20.7 | PVC homogenní probarvené | D06 - Podlaha v 2.NP až 5.NP - PVC (nová) | Omítka; Malba bílá | SDK podhled | Typ D; SV. 2600 mm
369 | Koupelna | 5.51 | PVC homogenní probarvené; Protiskluzová úprava | D06 - Podlaha v 2.NP až 5.NP - PVC (nová) | Omítka; Malba bílá; Keramický obklad | Minerální kazetový podhled 600 x 600 | Typ A; SV. 2250 mm
370 | Jednolůžkový pokoj | 17.11 | PVC homogenní probarvené | D06 - Podlaha v 2.NP až 5.NP - PVC (nová) | Omítka; Malba bílá; Malba barevná; Tapeta | SDK podhled | Typ D; SV. 2250 mm; SV. 2600 mm
371 | Jednolůžkový pokoj | 17.11 | PVC homogenní probarvené | D06 - Podlaha v 2.NP až 5.NP - PVC (nová) | Omítka; Malba bílá; Malba barevná; Tapeta | SDK podhled | Typ D; SV. 2250 mm; SV. 2600 mm
372 | Koupelna | 5.51 | PVC homogenní probarvené; Protiskluzová úprava | D06 - Podlaha v 2.NP až 5.NP - PVC (nová) | Omítka; Malba bílá | Minerální kazetový podhled 600 x 600 | Typ A; SV. 2250 mm
373 | Gastro výtah V6 | 3.46 |  | - |  |  | -
374 | Koupelna | 7.69 | PVC homogenní probarvené; Protiskluzová úprava | D06 - Podlaha v 2.NP až 5.NP - PVC (nová) | Omítka; Malba bílá; Keramický obklad | Minerální kazetový podhled 600 x 600 | Typ A; SV. 2250 mm
375 | Sklad úklid | 1.84 | PVC homogenní probarvené | D06 - Podlaha v 2.NP až 5.NP - PVC (nová) | Omítka; Malba bílá | Omítka | -
376 | Evakuační výtah V3 | 6.56 |  | - | - | - | -
377 | Evakuační výtah V4 | 6.56 |  | - | - | - | -
378 | SLP | 1.6 | PVC homogenní probarvené | D06 - Podlaha v 2.NP až 5.NP - PVC (nová) | Omítka; Malba bílá | Omítka | -
1 307,50 m²

## Tabulka místností 4.NP
Tabulka místností 4.NP - Nový stav
Č. | Název místnosti | Plocha (m2) | Nášlapná vrstva | Skladba podlahy | Povrchová úprava zdí | Povrchová úprava stropu | Typ podhledu | Poznámka
401 | Dvoulůžkový pokoj | 33.93 | PVC homogenní probarvené | D06 - Podlaha v 2.NP až 5.NP - PVC (nová) | Omítka; Malba bílá; Malba barevná; Tapeta | SDK podhled | Typ D; SV. 2250 mm; SV. 2600 mm
402 | Koupelna | 6.77 | PVC homogenní probarvené; Protiskluzová úprava | D06 - Podlaha v 2.NP až 5.NP - PVC (nová) | Omítka; Malba bílá; Keramický obklad | Omítka | Typ A; SV. 2250 mm
403 | Dvoulůžkový pokoj | 29.4 | PVC homogenní probarvené | D06 - Podlaha v 2.NP až 5.NP - PVC (nová) | Omítka; Malba bílá; Malba barevná; Tapeta | SDK podhled | Typ D; SV. 2250 mm; SV. 2600 mm
404 | Koupelna | 6.51 | PVC homogenní probarvené; Protiskluzová úprava | D06 - Podlaha v 2.NP až 5.NP - PVC (nová) | Omítka; Malba bílá; Keramický obklad | Omítka | Typ A; SV. 2250 mm
405 | Dvoulůžkový pokoj | 29.48 | PVC homogenní probarvené | D06 - Podlaha v 2.NP až 5.NP - PVC (nová) | Omítka; Malba bílá; Malba barevná; Tapeta | SDK podhled | Typ D; SV. 2250 mm; SV. 2600 mm
406 | Koupelna | 6.51 | PVC homogenní probarvené; Protiskluzová úprava | D06 - Podlaha v 2.NP až 5.NP - PVC (nová) | Omítka; Malba bílá; Keramický obklad | Omítka | Typ A; SV. 2250 mm
407 | Dvoulůžkový pokoj | 29.52 | PVC homogenní probarvené | D06 - Podlaha v 2.NP až 5.NP - PVC (nová) | Omítka; Malba bílá; Malba barevná; Tapeta | SDK podhled | Typ D; SV. 2250 mm; SV. 2600 mm
408 | Koupelna | 6.51 | PVC homogenní probarvené; Protiskluzová úprava | D06 - Podlaha v 2.NP až 5.NP - PVC (nová) | Omítka; Malba bílá; Keramický obklad | Omítka | Typ A; SV. 2250 mm
409 | Dvoulůžkový pokoj | 29.52 | PVC homogenní probarvené | D06 - Podlaha v 2.NP až 5.NP - PVC (nová) | Omítka; Malba bílá; Malba barevná; Tapeta | SDK podhled | Typ D; SV. 2250 mm; SV. 2600 mm
410 | Koupelna | 6.51 | PVC homogenní probarvené; Protiskluzová úprava | D06 - Podlaha v 2.NP až 5.NP - PVC (nová) | Omítka; Malba bílá; Keramický obklad | Omítka | Typ A; SV. 2250 mm
411 | Koupelna | 6.51 | PVC homogenní probarvené; Protiskluzová úprava | D06 - Podlaha v 2.NP až 5.NP - PVC (nová) | Omítka; Malba bílá; Keramický obklad | Omítka | Typ A; SV. 2250 mm
412 | Jednolůžkový pokoj | 29.48 | PVC homogenní probarvené | D06 - Podlaha v 2.NP až 5.NP - PVC (nová) | Omítka; Malba bílá; Malba barevná; Tapeta | SDK podhled | Typ D; SV. 2250 mm; SV. 2600 mm
413 | Jednolůžkový pokoj | 17.87 | PVC homogenní probarvené | D06 - Podlaha v 2.NP až 5.NP - PVC (nová) | Omítka; Malba bílá; Malba barevná; Tapeta | SDK podhled | Typ D; SV. 2250 mm; SV. 2600 mm
414 | Jednolůžkový pokoj | 17.89 | PVC homogenní probarvené | D06 - Podlaha v 2.NP až 5.NP - PVC (nová) | Omítka; Malba bílá; Malba barevná; Tapeta | SDK podhled | Typ D; SV. 2250 mm; SV. 2600 mm
415 | Jednolůžkový pokoj | 17.9 | PVC homogenní probarvené | D06 - Podlaha v 2.NP až 5.NP - PVC (nová) | Omítka; Malba bílá; Malba barevná; Tapeta | SDK podhled | Typ D; SV. 2250 mm; SV. 2600 mm
416 | Jednolůžkový pokoj | 17.9 | PVC homogenní probarvené | D06 - Podlaha v 2.NP až 5.NP - PVC (nová) | Omítka; Malba bílá; Malba barevná; Tapeta | SDK podhled | Typ D; SV. 2250 mm; SV. 2600 mm
417 | Jednolůžkový pokoj | 17.89 | PVC homogenní probarvené | D06 - Podlaha v 2.NP až 5.NP - PVC (nová) | Omítka; Malba bílá; Malba barevná; Tapeta | SDK podhled | Typ D; SV. 2250 mm; SV. 2600 mm
418 | Jednolůžkový pokoj | 17.89 | PVC homogenní probarvené | D06 - Podlaha v 2.NP až 5.NP - PVC (nová) | Omítka; Malba bílá; Malba barevná; Tapeta | SDK podhled | Typ D; SV. 2250 mm; SV. 2600 mm
419 | Koupelna | 5.94 | PVC homogenní probarvené; Protiskluzová úprava | D06 - Podlaha v 2.NP až 5.NP - PVC (nová) | Omítka; Malba bílá; Keramický obklad | Omítka | Typ A; SV. 2250 mm
420 | Koupelna | 5.92 | PVC homogenní probarvené; Protiskluzová úprava | D06 - Podlaha v 2.NP až 5.NP - PVC (nová) | Omítka; Malba bílá; Keramický obklad | Omítka | Typ A; SV. 2250 mm
421 | Koupelna | 5.93 | PVC homogenní probarvené; Protiskluzová úprava | D06 - Podlaha v 2.NP až 5.NP - PVC (nová) | Omítka; Malba bílá; Keramický obklad | Omítka | Typ A; SV. 2250 mm
422 | Koupelna | 5.93 | PVC homogenní probarvené; Protiskluzová úprava | D06 - Podlaha v 2.NP až 5.NP - PVC (nová) | Omítka; Malba bílá; Keramický obklad | Omítka | Typ A; SV. 2250 mm
423 | Koupelna | 5.92 | PVC homogenní probarvené; Protiskluzová úprava | D06 - Podlaha v 2.NP až 5.NP - PVC (nová) | Omítka; Malba bílá; Keramický obklad | Omítka | Typ A; SV. 2250 mm
424 | Koupelna | 5.92 | PVC homogenní probarvené; Protiskluzová úprava | D06 - Podlaha v 2.NP až 5.NP - PVC (nová) | Omítka; Malba bílá; Keramický obklad | Omítka | Typ A; SV. 2250 mm
425 | Koupelna | 6.51 | PVC homogenní probarvené; Protiskluzová úprava | D06 - Podlaha v 2.NP až 5.NP - PVC (nová) | Omítka; Malba bílá; Keramický obklad | Omítka | Typ A; SV. 2250 mm
426 | Koupelna | 6.51 | PVC homogenní probarvené; Protiskluzová úprava | D06 - Podlaha v 2.NP až 5.NP - PVC (nová) | Omítka; Malba bílá; Keramický obklad | Omítka | Typ A; SV. 2250 mm
427 | Koupelna | 6.51 | PVC homogenní probarvené; Protiskluzová úprava | D06 - Podlaha v 2.NP až 5.NP - PVC (nová) | Omítka; Malba bílá; Keramický obklad | Omítka | Typ A; SV. 2250 mm
428 | Koupelna | 6.51 | PVC homogenní probarvené; Protiskluzová úprava | D06 - Podlaha v 2.NP až 5.NP - PVC (nová) | Omítka; Malba bílá; Keramický obklad | Omítka | Typ A; SV. 2250 mm
429 | Koupelna | 6.51 | PVC homogenní probarvené; Protiskluzová úprava | D06 - Podlaha v 2.NP až 5.NP - PVC (nová) | Omítka; Malba bílá; Keramický obklad | Omítka | Typ A; SV. 2250 mm
430 | Jednolůžkový pokoj | 29.48 | PVC homogenní probarvené | D06 - Podlaha v 2.NP až 5.NP - PVC (nová) | Omítka; Malba bílá; Malba barevná; Tapeta | SDK podhled | Typ D; SV. 2250 mm; SV. 2600 mm
431 | Dvoulůžkový pokoj | 29.52 | PVC homogenní probarvené | D06 - Podlaha v 2.NP až 5.NP - PVC (nová) | Omítka; Malba bílá; Malba barevná; Tapeta | SDK podhled | Typ D; SV. 2250 mm; SV. 2600 mm
432 | Dvoulůžkový pokoj | 29.52 | PVC homogenní probarvené | D06 - Podlaha v 2.NP až 5.NP - PVC (nová) | Omítka; Malba bílá; Malba barevná; Tapeta | SDK podhled | Typ D; SV. 2250 mm; SV. 2600 mm
433 | Dvoulůžkový pokoj | 29.48 | PVC homogenní probarvené | D06 - Podlaha v 2.NP až 5.NP - PVC (nová) | Omítka; Malba bílá; Malba barevná; Tapeta | SDK podhled | Typ D; SV. 2250 mm; SV. 2600 mm
434 | Dvoulůžkový pokoj | 29.4 | PVC homogenní probarvené | D06 - Podlaha v 2.NP až 5.NP - PVC (nová) | Omítka; Malba bílá; Malba barevná; Tapeta | SDK podhled | Typ D; SV. 2250 mm; SV. 2600 mm
435 | Aktivizační pracovník | 12.39 | PVC homogenní probarvené | D06 - Podlaha v 2.NP až 5.NP - PVC (nová) | Omítka; Malba bílá | SDK podhled | Typ D; SV. 2600 mm
436 | Jednolůžkový pokoj | 17.02 | PVC homogenní probarvené | D06 - Podlaha v 2.NP až 5.NP - PVC (nová) | Omítka; Malba bílá; Malba barevná; Tapeta | SDK podhled | Typ D; SV. 2250 mm; SV. 2600 mm
437 | Koupelna | 5.51 | PVC homogenní probarvené; Protiskluzová úprava | D06 - Podlaha v 2.NP až 5.NP - PVC (nová) | Omítka; Malba bílá; Keramický obklad | Omítka | Typ A; SV. 2250 mm
438 | Koupelna | 5.51 | PVC homogenní probarvené; Protiskluzová úprava | D06 - Podlaha v 2.NP až 5.NP - PVC (nová) | Omítka; Malba bílá; Keramický obklad | Omítka | Typ A; SV. 2250 mm
439 | Jednolůžkový pokoj | 17.06 | PVC homogenní probarvené | D06 - Podlaha v 2.NP až 5.NP - PVC (nová) | Omítka; Malba bílá; Malba barevná; Tapeta | SDK podhled | Typ D; SV. 2250 mm; SV. 2600 mm
440 | Předsíň | 6.97 | PVC homogenní probarvené | D06 - Podlaha v 2.NP až 5.NP - PVC (nová) | Omítka; Malba bílá | Omítka | -
441 | Čistící místnost | 5.59 | PVC homogenní probarvené; Protiskluzová úprava | D06 - Podlaha v 2.NP až 5.NP - PVC (nová) | Omítka; Malba bílá; Keramický obklad | Minerální kazetový podhled 600 x 600 | Typ A; SV. 2250 mm
442 | Evakuační výtah V2 | 6.56 |  | - | - | - | -
443 | Evakuační výtah V4 | 6.56 |  | - | - | - | -
444 | Boční únikové schodiště | 15.55 | Keramická dlažba | D05 - Podlaha v 2.NP až 5.NP - keramická dlažba (nová) | Omítka; Malba bílá; Keramický sokl | Omítka | -
445 | Boční únikové schodiště | 15.55 | Keramická dlažba | D05 - Podlaha v 2.NP až 5.NP - keramická dlažba (nová) | Omítka; Malba bílá; Keramický sokl | Omítka | -
446 | Chodba | 79.79 | PVC homogenní probarvené | D06 - Podlaha v 2.NP až 5.NP - PVC (stávající) | Omítka; Malba bílá | SDK podhled; Minerální kazetový podhled 1 200 x 600 | Typ B; Typ D; SV. 2250 mm
447a | Chodba | 174.72 | PVC homogenní probarvené | D06 - Podlaha v 2.NP až 5.NP - PVC (stávající) | Omítka; Malba bílá | SDK podhled; Minerální kazetový podhled 1 200 x 600 | Typ B; Typ D; SV. 2250 mm
447b | Chodba | 66.56 | PVC homogenní probarvené | D06 - Podlaha v 2.NP až 5.NP - PVC (stávající) | Omítka; Malba bílá | SDK podhled; Minerální kazetový podhled 1 200 x 600 | Typ B; Typ D; SV. 2250 mm
448 | Balkon | 8.3 | PVC homogenní probarvené | D05 - Podlaha v 2.NP až 5.NP - keramická dlažba (nová) | Omítka | Omítka | -
449 | Balkon | 12.31 | PVC homogenní probarvené | D05 - Podlaha v 2.NP až 5.NP - keramická dlažba (nová) | Omítka | Omítka | -
450 | Úklid | 1.91 | Keramická dlažba; Protiskluzová úprava | D05 - Podlaha v 2.NP až 5.NP - keramická dlažba (stávající) | Omítka; Malba bílá; Keramický obklad | Omítka | -
451 | Osobní výtah V5 | 2.88 |  | - | - | - | -
452 | Evakuační lůžkový výtah V1 | 5.8 |  | - | - | - | -
453 | Hlavní schodiště | 24.08 | Keramická dlažba | D05 - Podlaha v 2.NP až 5.NP - keramická dlažba (nová) | Omítka; Malba bílá; Keramický sokl | Omítka | -
454 | Špin. prádla + shoz | 1.49 | Keramická dlažba | D05 - Podlaha v 2.NP až 5.NP - keramická dlažba (stávající) | Omítka; Malba bílá; Keramický sokl | Omítka | -
455 | Chodba | 21.91 | Keramická dlažba | D05 - Podlaha v 2.NP až 5.NP - keramická dlažba (nová) | Omítka; Malba bílá; Keramický sokl | Omítka | -
456 | Asistovaná očista | 16.74 | PVC homogenní probarvené; Protiskluzová úprava | D06 - Podlaha v 2.NP až 5.NP - PVC (nová) | Omítka; Malba bílá; Keramický obklad | Omítka | -
457 | Staniční sestra | 10.69 | PVC homogenní probarvené | D06 - Podlaha v 2.NP až 5.NP - PVC (nová) | Omítka; Malba bílá | SDK podhled | Typ D; SV. 2600 mm
458 | Sesterna | 15.23 | PVC homogenní probarvené | D06 - Podlaha v 2.NP až 5.NP - PVC (nová) | Omítka; Malba bílá | SDK podhled | Typ D; SV. 2600 mm
459 | Denní místnost personál | 11.64 | PVC homogenní probarvené | D06 - Podlaha v 2.NP až 5.NP - PVC (nová) | Omítka; Malba bílá | SDK podhled | Typ D; SV. 2600 mm
460 | Sklad čistého prádla | 8.05 | PVC homogenní probarvené | D06 - Podlaha v 2.NP až 5.NP - PVC (nová) | Omítka; Malba bílá | Omítka | -
461 | Spojovací chodba | 9.88 | PVC homogenní probarvené | D06 - Podlaha v 2.NP až 5.NP - PVC (nová) | Omítka; Malba bílá | Minerální kazetový podhled 600 x 600 | Typ A; SV. 2250 mm
462 | WC muži | 4.18 | Keramická dlažba; Protiskluzová úprava | D05 - Podlaha v 2.NP až 5.NP - keramická dlažba (stávající) | Omítka; Malba bílá; Keramický obklad | Minerální kazetový podhled 600 x 600 | Typ A; SV. 2250 mm
463 | WC ženy | 4.18 | Keramická dlažba; Protiskluzová úprava | D05 - Podlaha v 2.NP až 5.NP - keramická dlažba (stávající) | Omítka; Malba bílá; Keramický obklad | Minerální kazetový podhled 600 x 600 | Typ A; SV. 2250 mm
464 | Předsíňka WC pers. | 2.1 | Keramická dlažba; Protiskluzová úprava | D05 - Podlaha v 2.NP až 5.NP - keramická dlažba (nová) | Omítka; Malba bílá; Keramický obklad | Minerální kazetový podhled 600 x 600 | Typ A; SV. 2250 mm
465 | WC pers. | 1.58 | Keramická dlažba; Protiskluzová úprava | D05 - Podlaha v 2.NP až 5.NP - keramická dlažba (nová) | Omítka; Malba bílá; Keramický obklad | Minerální kazetový podhled 600 x 600 | Typ A; SV. 2250 mm
466 | Klubovna | 40.78 | PVC homogenní probarvené | D06 - Podlaha v 2.NP až 5.NP - PVC (nová) | Omítka; Malba bílá; Malba barevná | SDK podhled | Typ D; SV. 2600 mm
467 | Koupelna | 5.51 | PVC homogenní probarvené; Protiskluzová úprava | D06 - Podlaha v 2.NP až 5.NP - PVC (nová) | Omítka; Malba bílá; Keramický obklad | Omítka | Typ A; SV. 2250 mm
468 | Jednolůžkový pokoj | 17.11 | PVC homogenní probarvené | D06 - Podlaha v 2.NP až 5.NP - PVC (nová) | Omítka; Malba bílá; Malba barevná; Tapeta | SDK podhled | Typ D; SV. 2250 mm; SV. 2600 mm
469 | Koupelna | 5.51 | PVC homogenní probarvené; Protiskluzová úprava | D06 - Podlaha v 2.NP až 5.NP - PVC (nová) | Omítka; Malba bílá; Keramický obklad | Omítka | Typ A; SV. 2250 mm
470 | Jednolůžkový pokoj | 17.11 | PVC homogenní probarvené | D06 - Podlaha v 2.NP až 5.NP - PVC (nová) | Omítka; Malba bílá; Malba barevná; Tapeta | SDK podhled | Typ D; SV. 2250 mm; SV. 2600 mm
471 | Gastro výtah V6 | 3.45 |  | - | - |  | -
472 | Pokoj | 33.91 | PVC homogenní probarvené | D06 - Podlaha v 2.NP až 5.NP - PVC (nová) | Omítka; Malba bílá; Malba barevná; Tapeta | SDK podhled | Typ D; SV. 2250 mm; SV. 2600 mm
473 | Kuchyňka | 20.7 | PVC homogenní probarvené | D06 - Podlaha v 2.NP až 5.NP - PVC (nová) | Omítka; Malba bílá | SDK podhled | Typ D; SV. 2600 mm
474 | Koupelna | 7.69 | PVC homogenní probarvené; Protiskluzová úprava | D06 - Podlaha v 2.NP až 5.NP - PVC (nová) | Omítka; Malba bílá; Keramický obklad | Omítka | Typ A; SV. 2250 mm
475 | Sklad úklid | 1.84 | PVC homogenní probarvené | D06 - Podlaha v 2.NP až 5.NP - PVC (nová) | Omítka; Malba bílá | Omítka | -
476 | Evakuační výtah V3 | 6.56 |  | - | - | - | -
477 | SIL | 5.45 | PVC homogenní probarvené; antistatické 10-6 ≤ R ≤ 10-8 Ohm | D06 - Podlaha v 2.NP až 5.NP - PVC (nová) | Omítka; Malba bílá | Omítka | -
1 307,43 m²

## Tabulka místností 5.NP
Tabulka místností 5.NP - Nový stav
Č. | Název místnosti | Plocha (m2) | Nášlapná vrstva | Skladba podlahy | Povrchová úprava zdí | Povrchová úprava stropu | Typ podhledu | Poznámka
501 | Dvoulůžkový pokoj | 28.28 | PVC homogenní probarvené | D06 - Podlaha v 2.NP až 5.NP - PVC (nová) | Omítka; Malba bílá; Malba barevná; Tapeta | SDK podhled | Typ D; SV. 2250 mm; SV. 2600 mm
502 | Koupelna | 6.77 | PVC homogenní probarvené; Protiskluzová úprava | D06 - Podlaha v 2.NP až 5.NP - PVC (nová) | Omítka; Malba bílá; Keramický obklad | Minerální kazetový podhled 600 x 600 | Typ A; SV. 2250 mm
503 | Dvoulůžkový pokoj | 29.4 | PVC homogenní probarvené | D06 - Podlaha v 2.NP až 5.NP - PVC (nová) | Omítka; Malba bílá; Malba barevná; Tapeta | Omítka; SDK podhled | Typ D; SV. 2250 mm; SV. 2600 mm
504 | Koupelna | 6.51 | PVC homogenní probarvené; Protiskluzová úprava | D06 - Podlaha v 2.NP až 5.NP - PVC (nová) | Omítka; Malba bílá; Keramický obklad | Minerální kazetový podhled 600 x 600 | Typ A; SV. 2250 mm
505 | Dvoulůžkový pokoj | 29.48 | PVC homogenní probarvené | D06 - Podlaha v 2.NP až 5.NP - PVC (nová) | Omítka; Malba bílá; Malba barevná; Tapeta | SDK podhled | Typ D; SV. 2250 mm; SV. 2600 mm
506 | Koupelna | 6.51 | PVC homogenní probarvené; Protiskluzová úprava | D06 - Podlaha v 2.NP až 5.NP - PVC (nová) | Omítka; Malba bílá; Keramický obklad | Minerální kazetový podhled 600 x 600 | Typ A; SV. 2250 mm
507 | Dvoulůžkový pokoj | 29.52 | PVC homogenní probarvené | D06 - Podlaha v 2.NP až 5.NP - PVC (nová) | Omítka; Malba bílá; Malba barevná; Tapeta | SDK podhled | Typ D; SV. 2250 mm; SV. 2600 mm
508 | Koupelna | 6.51 | PVC homogenní probarvené; Protiskluzová úprava | D06 - Podlaha v 2.NP až 5.NP - PVC (nová) | Omítka; Malba bílá; Keramický obklad | Minerální kazetový podhled 600 x 600 | Typ A; SV. 2250 mm
509 | Jednolůžkový pokoj | 29.52 | PVC homogenní probarvené | D06 - Podlaha v 2.NP až 5.NP - PVC (nová) | Omítka; Malba bílá; Malba barevná; Tapeta | SDK podhled | Typ D; SV. 2250 mm; SV. 2600 mm
510 | Koupelna | 6.51 | PVC homogenní probarvené; Protiskluzová úprava | D06 - Podlaha v 2.NP až 5.NP - PVC (nová) | Omítka; Malba bílá; Keramický obklad | Minerální kazetový podhled 600 x 600 | Typ A; SV. 2250 mm
511 | Koupelna | 6.51 | PVC homogenní probarvené; Protiskluzová úprava | D06 - Podlaha v 2.NP až 5.NP - PVC (nová) | Omítka; Malba bílá; Keramický obklad | Minerální kazetový podhled 600 x 600 | Typ A; SV. 2250 mm
512 | Jednolůžkový pokoj | 29.48 | PVC homogenní probarvené | D06 - Podlaha v 2.NP až 5.NP - PVC (nová) | Omítka; Malba bílá; Malba barevná; Tapeta | SDK podhled | Typ D; SV. 2250 mm; SV. 2600 mm
513 | Jednolůžkový pokoj | 17.87 | PVC homogenní probarvené | D06 - Podlaha v 2.NP až 5.NP - PVC (nová) | Omítka; Malba bílá; Malba barevná; Tapeta | SDK podhled | Typ D; SV. 2250 mm; SV. 2600 mm
514 | Jednolůžkový pokoj | 17.89 | PVC homogenní probarvené | D06 - Podlaha v 2.NP až 5.NP - PVC (nová) | Omítka; Malba bílá; Malba barevná; Tapeta | SDK podhled | Typ D; SV. 2250 mm; SV. 2600 mm
515 | Jednolůžkový pokoj | 17.9 | PVC homogenní probarvené | D06 - Podlaha v 2.NP až 5.NP - PVC (nová) | Omítka; Malba bílá; Malba barevná; Tapeta | SDK podhled | Typ D; SV. 2250 mm; SV. 2600 mm
516 | Jednolůžkový pokoj | 17.9 | PVC homogenní probarvené | D06 - Podlaha v 2.NP až 5.NP - PVC (nová) | Omítka; Malba bílá; Malba barevná; Tapeta | SDK podhled | Typ D; SV. 2250 mm; SV. 2600 mm
517 | Jednolůžkový pokoj | 17.89 | PVC homogenní probarvené | D06 - Podlaha v 2.NP až 5.NP - PVC (nová) | Omítka; Malba bílá; Malba barevná; Tapeta | SDK podhled | Typ D; SV. 2250 mm; SV. 2600 mm
518 | Jednolůžkový pokoj | 17.89 | PVC homogenní probarvené | D06 - Podlaha v 2.NP až 5.NP - PVC (nová) | Omítka; Malba bílá; Malba barevná; Tapeta | SDK podhled | Typ D; SV. 2250 mm; SV. 2600 mm
519 | Koupelna | 5.94 | PVC homogenní probarvené; Protiskluzová úprava | D06 - Podlaha v 2.NP až 5.NP - PVC (nová) | Omítka; Malba bílá; Keramický obklad | Minerální kazetový podhled 600 x 600 | Typ A; SV. 2250 mm
520 | Koupelna | 5.92 | PVC homogenní probarvené; Protiskluzová úprava | D06 - Podlaha v 2.NP až 5.NP - PVC (nová) | Omítka; Malba bílá; Keramický obklad | Minerální kazetový podhled 600 x 600 | Typ A; SV. 2250 mm
521 | Koupelna | 5.93 | PVC homogenní probarvené; Protiskluzová úprava | D06 - Podlaha v 2.NP až 5.NP - PVC (nová) | Omítka; Malba bílá; Keramický obklad | Minerální kazetový podhled 600 x 600 | Typ A; SV. 2250 mm
522 | Koupelna | 5.93 | PVC homogenní probarvené; Protiskluzová úprava | D06 - Podlaha v 2.NP až 5.NP - PVC (nová) | Omítka; Malba bílá; Keramický obklad | Minerální kazetový podhled 600 x 600 | Typ A; SV. 2250 mm
523 | Koupelna | 5.92 | PVC homogenní probarvené; Protiskluzová úprava | D06 - Podlaha v 2.NP až 5.NP - PVC (nová) | Omítka; Malba bílá; Keramický obklad | Minerální kazetový podhled 600 x 600 | Typ A; SV. 2250 mm
524 | Koupelna | 5.92 | PVC homogenní probarvené; Protiskluzová úprava | D06 - Podlaha v 2.NP až 5.NP - PVC (nová) | Omítka; Malba bílá; Keramický obklad | Minerální kazetový podhled 600 x 600 | Typ A; SV. 2250 mm
525 | Koupelna | 6.51 | PVC homogenní probarvené; Protiskluzová úprava | D06 - Podlaha v 2.NP až 5.NP - PVC (nová) | Omítka; Malba bílá; Keramický obklad | Minerální kazetový podhled 600 x 600 | Typ A; SV. 2250 mm
526 | Koupelna | 6.51 | PVC homogenní probarvené; Protiskluzová úprava | D06 - Podlaha v 2.NP až 5.NP - PVC (nová) | Omítka; Malba bílá; Keramický obklad | Minerální kazetový podhled 600 x 600 | Typ A; SV. 2250 mm
527 | Koupelna | 6.51 | PVC homogenní probarvené; Protiskluzová úprava | D06 - Podlaha v 2.NP až 5.NP - PVC (nová) | Omítka; Malba bílá; Keramický obklad | Minerální kazetový podhled 600 x 600 | Typ A; SV. 2250 mm
528 | Koupelna | 6.51 | PVC homogenní probarvené; Protiskluzová úprava | D06 - Podlaha v 2.NP až 5.NP - PVC (nová) | Omítka; Malba bílá; Keramický obklad | Minerální kazetový podhled 600 x 600 | Typ A; SV. 2250 mm
529 | Koupelna | 6.51 | PVC homogenní probarvené; Protiskluzová úprava | D06 - Podlaha v 2.NP až 5.NP - PVC (nová) | Omítka; Malba bílá; Keramický obklad | Minerální kazetový podhled 600 x 600 | Typ A; SV. 2250 mm
530 | Jednolůžkový pokoj | 29.48 | PVC homogenní probarvené | D06 - Podlaha v 2.NP až 5.NP - PVC (nová) | Omítka; Malba bílá; Malba barevná; Tapeta | SDK podhled | Typ D; SV. 2250 mm; SV. 2600 mm
531 | Dvoulůžkový pokoj | 29.52 | PVC homogenní probarvené | D06 - Podlaha v 2.NP až 5.NP - PVC (nová) | Omítka; Malba bílá; Malba barevná; Tapeta | SDK podhled | Typ D; SV. 2250 mm; SV. 2600 mm
532 | Dvoulůžkový pokoj | 29.52 | PVC homogenní probarvené | D06 - Podlaha v 2.NP až 5.NP - PVC (nová) | Omítka; Malba bílá; Malba barevná; Tapeta | SDK podhled | Typ D; SV. 2250 mm; SV. 2600 mm
533 | Dvoulůžkový pokoj | 29.48 | PVC homogenní probarvené | D06 - Podlaha v 2.NP až 5.NP - PVC (nová) | Omítka; Malba bílá; Malba barevná; Tapeta | SDK podhled | Typ D; SV. 2250 mm; SV. 2600 mm
534 | Dvoulůžkový pokoj | 29.4 | PVC homogenní probarvené | D06 - Podlaha v 2.NP až 5.NP - PVC (nová) | Omítka; Malba bílá; Malba barevná; Tapeta | SDK podhled | Typ D; SV. 2250 mm; SV. 2600 mm
535 | Aktivizační pracovník | 12.5 | PVC homogenní probarvené | D06 - Podlaha v 2.NP až 5.NP - PVC (nová) | Omítka; Malba bílá | SDK podhled | Typ D; SV. 2600 mm
536 | Koupelna | 5.26 | PVC homogenní probarvené; Protiskluzová úprava | D06 - Podlaha v 2.NP až 5.NP - PVC (nová) | Omítka; Malba bílá; Keramický obklad | Minerální kazetový podhled 600 x 600 | Typ A; SV. 2250 mm
537 | Koupelna | 5.24 | PVC homogenní probarvené; Protiskluzová úprava | D06 - Podlaha v 2.NP až 5.NP - PVC (nová) | Omítka; Malba bílá; Keramický obklad | Minerální kazetový podhled 600 x 600 | Typ A; SV. 2250 mm
538 | Jednolůžkový pokoj | 17.02 | PVC homogenní probarvené | D06 - Podlaha v 2.NP až 5.NP - PVC (nová) | Omítka; Malba bílá; Malba barevná; Tapeta | SDK podhled | Typ D; SV. 2250 mm; SV. 2600 mm
539 | Jednolůžkový pokoj | 17.06 | PVC homogenní probarvené | D06 - Podlaha v 2.NP až 5.NP - PVC (nová) | Omítka; Malba bílá; Malba barevná; Tapeta | SDK podhled | Typ D; SV. 2250 mm; SV. 2600 mm
540 | Předsíň | 6.97 | PVC homogenní probarvené | D06 - Podlaha v 2.NP až 5.NP - PVC (nová) | Omítka; Malba bílá | Omítka | -
540 | Sklad úklid | 1.84 | PVC homogenní probarvené | D06 - Podlaha v 2.NP až 5.NP - PVC (nová) | Omítka; Malba bílá | Omítka | -
541 | Čistící místnost | 5.59 | PVC homogenní probarvené; Protiskluzová úprava | D06 - Podlaha v 2.NP až 5.NP - PVC (nová) | Omítka; Malba bílá; Keramický obklad | Minerální kazetový podhled 600 x 600 | Typ A; SV. 2250 mm
542 | Evakuační výtah V2 | 6.56 |  | - | - | - | -
543 | Evakuační výtah V3 | 6.56 |  | - | - | - | -
543 | Evakuační výtah V4 | 6.56 |  | - | - | - | -
544 | Boční únikové schodiště | 15.55 | Keramická dlažba | D05 - Podlaha v 2.NP až 5.NP - keramická dlažba (nová) | Omítka; Malba bílá; Keramický sokl | Omítka | -
545 | Boční únikové schodiště | 15.55 | Keramická dlažba | D05 - Podlaha v 2.NP až 5.NP - keramická dlažba (nová) | Omítka; Malba bílá; Keramický sokl | Omítka | -
547a | Chodba | 172.73 | PVC homogenní probarvené | D06 - Podlaha v 2.NP až 5.NP - PVC (stávající) | Omítka; Malba bílá | SDK podhled; Minerální kazetový podhled 1 200 x 600 | Typ B; Typ D; SV. 2250 mm
547b | Chodba | 66.6 | PVC homogenní probarvené | D06 - Podlaha v 2.NP až 5.NP - PVC (stávající) | Omítka; Malba bílá | SDK podhled; Minerální kazetový podhled 1 200 x 600 | Typ B; Typ D; SV. 2250 mm
548 | Chodba | 79.82 | PVC homogenní probarvené | D06 - Podlaha v 2.NP až 5.NP - PVC (stávající) | Omítka; Malba bílá | SDK podhled; Minerální kazetový podhled 1 200 x 600 | Typ B; Typ D; SV. 2250 mm
549 | Balkon | 8.3 | Keramická dlažba | D05 - Podlaha v 2.NP až 5.NP - keramická dlažba (nová) | Omítka; Keramický sokl | Omítka | -
550 | Balkon | 12.31 | Keramická dlažba | D05 - Podlaha v 2.NP až 5.NP - keramická dlažba (nová) | Omítka; Keramický sokl | Omítka | -
551 | Hlavní schodiště | 24.08 | Keramická dlažba | D05 - Podlaha v 2.NP až 5.NP - keramická dlažba (nová) | Omítka; Keramický sokl | Omítka | -
552 | Chodba | 21.55 | Keramická dlažba | D05 - Podlaha v 2.NP až 5.NP - keramická dlažba (nová) | Omítka; Malba bílá; Keramický sokl | Omítka | -
553 | Evakuační lůžkový výtah V1 | 5.8 |  | - | - |  | -
554 | Osobní výtah V5 | 2.88 |  | - | - |  | -
555 | Úklid | 1.91 | Keramická dlažba; Protiskluzová úprava | D05 - Podlaha v 2.NP až 5.NP - keramická dlažba (stávající) | Omítka; Malba bílá; Keramický obklad | Omítka | -
556 | Špin. prádla + shoz | 1.48 | Keramická dlažba | D05 - Podlaha v 2.NP až 5.NP - keramická dlažba (stávající) | Omítka; Malba bílá; Keramický obklad | Omítka | -
557 | Staniční sestra | 10.69 | PVC homogenní probarvené | D06 - Podlaha v 2.NP až 5.NP - PVC (nová) | Omítka; Malba bílá | SDK podhled | Typ D; SV. 2600 mm
558 | Sklad čistého prádla | 8.05 | PVC homogenní probarvené | D06 - Podlaha v 2.NP až 5.NP - PVC (nová) | Omítka; Malba bílá | Omítka | -
559 | Asistovaná očista | 16.74 | PVC homogenní probarvené; Protiskluzová úprava | D06 - Podlaha v 2.NP až 5.NP - PVC (nová) | Omítka; Malba bílá; Keramický obklad | Omítka | -
560 | Denní místnost personálu | 11.64 | PVC homogenní probarvené | D06 - Podlaha v 2.NP až 5.NP - PVC (nová) | Omítka; Malba bílá | SDK podhled | Typ D; SV. 2600 mm
561 | Sesterna | 15.23 | PVC homogenní probarvené | D06 - Podlaha v 2.NP až 5.NP - PVC (nová) | Omítka; Malba bílá | SDK podhled | Typ D; SV. 2600 mm
562 | Předsíň WC pers. | 2.1 | Keramická dlažba; Protiskluzová úprava | D05 - Podlaha v 2.NP až 5.NP - keramická dlažba (nová) | Omítka; Malba bílá; Keramický obklad | Minerální kazetový podhled 600 x 600 | Typ A; SV. 2250 mm
563 | WC pers. | 1.71 | Keramická dlažba; Protiskluzová úprava | D05 - Podlaha v 2.NP až 5.NP - keramická dlažba (nová) | Omítka; Malba bílá; Keramický obklad | Minerální kazetový podhled 600 x 600 | Typ A; SV. 2250 mm
564 | Spojovací chodba | 9.88 | PVC homogenní probarvené | D06 - Podlaha v 2.NP až 5.NP - PVC (nová) | Omítka; Malba bílá | Minerální kazetový podhled 600 x 600 | Typ A; SV. 2250 mm
565 | WC muži | 4.13 | Keramická dlažba; Protiskluzová úprava | D05 - Podlaha v 2.NP až 5.NP - keramická dlažba (stávající) | Omítka; Malba bílá; Keramický obklad | Minerální kazetový podhled 600 x 600 | Typ A; SV. 2250 mm
567 | WC ženy | 4.18 | Keramická dlažba; Protiskluzová úprava | D05 - Podlaha v 2.NP až 5.NP - keramická dlažba (stávající) | Omítka; Malba bílá; Keramický obklad | Minerální kazetový podhled 600 x 600 | Typ A; SV. 2250 mm
568 | SIL | 5.45 | PVC homogenní probarvené; antistatické 10-6 ≤ R ≤ 10-8 Ohm | - | Omítka; Malba bílá | Omítka | -
569 | Klubovna | 40.78 | PVC homogenní probarvené | D06 - Podlaha v 2.NP až 5.NP - PVC (nová) | Omítka; Malba bílá; Malba barevná | SDK podhled | Typ D; SV. 2600 mm
570 | Jednolůžkový pokoj | 17.11 | PVC homogenní probarvené | D06 - Podlaha v 2.NP až 5.NP - PVC (nová) | Omítka; Malba bílá; Malba barevná; Tapeta | SDK podhled | Typ D; SV. 2250 mm; SV. 2600 mm
571 | Koupelna | 5.51 | PVC homogenní probarvené; Protiskluzová úprava | D06 - Podlaha v 2.NP až 5.NP - PVC (nová) | Omítka; Malba bílá; Keramický obklad | Minerální kazetový podhled 600 x 600 | Typ A; SV. 2250 mm
572 | Jednolůžkový pokoj | 17.11 | PVC homogenní probarvené | D06 - Podlaha v 2.NP až 5.NP - PVC (nová) | Omítka; Malba bílá; Malba barevná; Tapeta | SDK podhled | Typ D; SV. 2250 mm; SV. 2600 mm
573 | Koupelna | 5.51 | PVC homogenní probarvené; Protiskluzová úprava | D06 - Podlaha v 2.NP až 5.NP - PVC (nová) | Omítka; Malba bílá; Keramický obklad | Minerální kazetový podhled 600 x 600 | Typ A; SV. 2250 mm
574 | Gastro výtah V6 | 3.45 |  | - | - |  | -
575 | Pokoj - Karanténa | 26.52 | PVC homogenní probarvené | D06 - Podlaha v 2.NP až 5.NP - PVC (nová) | Omítka; Malba bílá; Malba barevná; Tapeta | SDK podhled | Typ D; SV. 2600 mm
576 | Kuchyňka | 20.83 | PVC homogenní probarvené | D06 - Podlaha v 2.NP až 5.NP - PVC (nová) | Omítka; Malba bílá | SDK podhled | Typ D; SV. 2600 mm
577 | Koupelna | 7.49 | PVC homogenní probarvené; Protiskluzová úprava | D06 - Podlaha v 2.NP až 5.NP - PVC (nová) | Omítka; Malba bílá; Keramický obklad | Minerální kazetový podhled 600 x 600 | Typ A; SV. 2250 mm
578 | Filtr | 5.9 | PVC homogenní probarvené | D06 - Podlaha v 2.NP až 5.NP - PVC (nová) | Omítka; Malba bílá | Minerální kazetový podhled 600 x 600 | Typ A; SV. 2250 mm
579 | Uklid karanténa | 2.29 | PVC homogenní probarvené; Protiskluzová úprava | D06 - Podlaha v 2.NP až 5.NP - PVC (nová) | Omítka; Malba bílá; Keramický obklad | Omítka | -
1 299,90 m²

## Tabulka místností 6.NP
Tabulka místností 6.NP - Nový stav
Č. | Název místnosti | Plocha (m2) | Nášlapná vrstva | Skladba podlahy | Povrchová úprava zdí | Povrchová úprava stropu | Typ podhledu | Poznámka
601 | Půda | 321.4 |  | - | - | - | -
321,40 m²