## Pokyny pro vyplnění (hidden)
Pokyny pro vyplnění
Ve všech listech tohoto souboru můžete měnit pouze buňky s modrým pozadím. Jedná se o tyto údaje : - údaje o firmě - jednotkové ceny položek zadané na maximálně dvě desetinná místa

## Stavba
#RTSROZP# | Položkový rozpočet SO06 - malý altán
Zakázka:
Objekt:
Rozpočet:
| Objednatel: |  | Domov pro seniory Sokolnice, příspěvková organizace |  |  |  | IČ: | 00209392
|  |  | zámecká 57, 664 52 Sokolnice |  |  |  | DIČ:
| Projektant: | [5 empty] | IČ:
DIČ:
| Zhotovitel: | [5 empty] | IČ:
DIČ:
Vypracoval:
| Rozpis ceny | [6 empty] | Celkem
HSV | HSV | [6 empty] | 0
PSV | PSV | [6 empty] | 0
MON | MON | [6 empty] | 0
VN | Vedlejší náklady | [6 empty] | 0
ON | Ostatní náklady | [6 empty] | 0
| Celkem | [6 empty] | 0
Rekapitulace daní
| Základ pro sníženou DPH |  |  | 12 | % | 0 |  |  | CZK
| Snížená DPH |  |  | 12 | % | 0 |  |  | CZK
| Základ pro základní DPH |  |  | 21 | % | 0 |  |  | CZK
| Základní DPH |  |  | 21 | % | 0 |  |  | CZK
| Zaokrouhlení |  |  |  |  | 0 |  |  | CZK
| Cena celkem bez DPH |  |  |  |  | 0 |  |  | CZK
| Cena celkem s DPH |  |  |  |  | 0 |  |  | CZK
|  | v |  |  | dne
|  |  | Za zhotovitele |  |  |  | Za objednatele
Rekapitulace dílčích částí
#CASTI>> | Číslo | Název |  |  | Základ pro sníženou DPH | Základ pro základní DPH | DPH celkem | Cena celkem | %
1 | Rozpočet |  |  |  | 0 | 0 | 0 | 0 | #NAME?
| Celkem za stavbu |  |  |  | 0 | 0 | 0 | 0 | #NAME?
Rekapitulace dílů
| Číslo | Název |  |  | Typ dílu |  |  | Celkem
| 1 | Zemní práce |  |  | HSV |  |  | 0
| 2 | Základy,zvláštní zakládání |  |  | HSV |  |  | 0
| 3 | Svislé a kompletní konstrukce |  |  | HSV |  |  | 0
| 5 | Komunikace |  |  | HSV
| 63 | Podlahy a podlahové konstrukce |  |  | HSV
| 711 | Izolace proti vodě |  |  | PSV
| 762 | Konstrukce tesařské |  |  | PSV |  |  | 0
| 764 | Konstrukce klempířské |  |  | PSV |  |  | 0
| 765 | Krytiny tvrdé |  |  | PSV |  |  | 0
| M21 | Elektromontáže |  |  | MON
| M46 | Zemní práce při montážích |  |  | MON
| Cena celkem | [6 empty] | 0
Note on C13: PSČ
Note on D11: Název
Note on D12: Ulice
Note on D13: Ulice
Note on I11: IČO
Note on I12: DIČ

## VzorPolozky (hidden)
Položkový rozpočet
Z:
O:
R:

## Rozpočet Pol
Položkový rozpočet | [22 empty] | #TypZaznamu#
S: | [22 empty] | STA
O: | [22 empty] | OBJ
R: | [22 empty] | ROZ
C: | [22 empty] | CAS_STR
P.č. | Číslo položky | Název položky | MJ | množství | cena / MJ | Celkem | Dodávka | Dodávka celk. | Montáž | Montáž celk. | DPH | cena s DPH | hmotnost / MJ | hmotnost celk.(t) | dem. hmotnost / MJ | dem. hmotnost celk.(t) | Ceník | Cen. soustava | Nhod / MJ | Nhod celk.
Díl: | 1 | Zemní práce |  |  |  | 0 |  | 0 |  | 2163.05 |  | 0 |  | 0 |  | 0 |  |  |  | 2.2 |  |  | DIL
1 | 121100003RA0 | hloubení jámy do 1,5 m | m3 | 3.5 |  | 0 | 0 | 0 | 279.5 | 978.25 | 0 | 0 | 0 | 0 | 0 | 0 |  |  | 0.17 | 0.6 |  |  | POL2_0
2 | 122201409R00 | Příplatek za lepivost-výkopávky v zemníku v hor.3 | m3 | 3.5 |  | 0 | 0 | 0 | 22.9 | 80.15 | 0 | 0 | 0 | 0 | 0 | 0 |  |  | 0.025 | 0.09 |  |  | POL1_0
3 | 161101101R00 | Svislé přemístění výkopku z hor.1-4 do 2,5 m | m3 | 3.5 |  | 0 | 0 | 0 | 137.5 | 481.25 | 0 | 0 | 0 | 0 | 0 | 0 |  |  | 0.345 | 1.21 |  |  | POL1_0
4 | 162301102R00 | Vodorovné přemístění výkopku z hor.1-4 do 1000 m | m3 | 3.5 |  | 0 | 0 | 0 | 114 | 399 | 0 | 0 | 0 | 0 | 0 | 0 |  |  | 0.011 | 0.04 |  |  | POL1_0
5 | 181101102R00 | Úprava pláně v zářezech v hor. 1-4, se zhutněním | m2 | 3 |  | 0 | 0 | 0 | 13.8 | 41.4 | 0 | 0 | 0 | 0 | 0 | 0 |  |  | 0.018 | 0.05 |  |  | POL1_0
7 | 181006111R00 | Rozprostření zemin v rov./sklonu 1:5, tl. do 10 cm | m2 | 30 |  | 0 | 0 | 0 | 6.1 | 183 | 0 | 0 | 0 | 0 | 0 | 0 |  |  | 0.007 | 0.21 |  |  | POL1_0
Díl: | 2 | Základy,zvláštní zakládání |  |  |  | 0 |  | 38715.47 |  | 13795.23 |  | 0 |  | 10.0142 |  | 0 |  |  |  | 25.41 |  |  | DIL
10 | 215901101RT5 | Zhutnění podloží z hornin nesoudržných do 92% PS, vibrační deskou | m2 | 3 |  | 0 | 0 | 0 | 96.9 | 290.7 | 0 | 0 | 0 | 0 | 0 | 0 |  |  | 0.15 | 0.45 |  |  | POL1_0
12 | 274320040RAA | Základový pas ŽB z betonu C 20/25, vč. bednění, výztuž 90 kg/m3, štěrkopískový podklad 10 cm | m3 | 3 |  | 0 | 7238.49 | 21715.47 | 4501.51 | 13504.53 | 0 | 0 | 3.2047 | 9.6142 | 0 | 0 |  |  | 8.3201 | 24.96 |  |  | POL2_0
17 | 13285302R | Tyč žebírková pro betonářskou výztuž B500B, d 14 mm | kg | 400 |  | 0 | 42.5 | 17000 | 0 | 0 | 0 | 0 | 0.001 | 0.4 | 0 | 0 |  |  | 0 | 0 |  |  | POL3_0
Díl: | 3 | Svislé a kompletní konstrukce |  |  |  | 0 |  | 5927.69 |  | 2355.81 |  | 0 |  | 1.6513 |  | 0 |  |  |  | 4.59 |  |  | DIL
25 | 311112030RT3 | Uložení tvárnic ztraceného bednění, tl. 30 cm, zálivka betonem, vč. dodávky betonu C 20/25 | m2 | 3 |  | 0 | 568.23 | 1704.69 | 478.77 | 1436.31 | 0 | 0 | 0.546 | 1.638 | 0 | 0 |  |  | 0.934 | 2.8 |  |  | POL1_0
26 | 311112015R00 | Uložení tvárnic ztraceného bednění, tl. 15 cm | m2 | 3 |  | 0 | 0 | 0 | 306.5 | 919.5 | 0 | 0 | 0 | 0 | 0 | 0 |  |  | 0.596 | 1.79 |  |  | POL1_0
29 | 144331030000R | Trubka ocelová přesná 426711.3 20x1 mm 11353.0 | m | 30 |  | 0 | 96.1 | 2883 | 0 | 0 | 0 | 0 | 0 | 0 | 0 | 0 |  |  | 0 | 0 |  |  | POL3_0
34 | 31179109R | Tyč závitová M16, DIN 975 | m | 10 |  | 0 | 134 | 1340 | 0 | 0 | 0 | 0 | 0.00133 | 0.0133 | 0 | 0 |  |  | 0 | 0 |  |  | POL3_0
Díl: | 762 | Konstrukce tesařské |  |  |  | 0 |  | 10358.14 |  | 5660.11 |  | 0 |  | 0.28028 |  | 0 |  |  |  | 11.23 |  |  | DIL
48 | 762341230RT2 | Montáž bednění střech rovných, palubky pero-drážka, včetně dodávky palubek tl. 19 mm | m2 | 26 |  | 0 | 398.39 | 10358.14 | 198.61 | 5163.86 | 0 | 0 | 0.01078 | 0.28028 | 0 | 0 |  |  | 0.394 | 10.24 |  |  | POL1_0
|  | Montážní práce | m3 | 2.5 |  | 0
49 | 762341230R00 | smrkové konstrukční dřevo | m3 | 2.5 |  | 0 | 0 | 0 | 198.5 | 496.25 | 0 | 0 | 0 | 0 | 0 | 0 |  |  | 0.394 | 0.99 |  |  | POL1_0
Díl: | 764 | Konstrukce klempířské |  |  |  | 0 |  | 37292.58 |  | 18734.42 |  | 0 |  | 0.09967 |  | 0 |  |  |  | 31.85 |  |  | DIL
50 | 764778116RT1 | PREFA žlab nástřešní půlkruhový, RŠ 700 mm, v barvě tmavě hnědá, antracitová, světle šedá | m | 23 |  | 0 | 1246.09 | 28660.07 | 329.91 | 7587.93 | 0 | 0 | 0.0021 | 0.0483 | 0 | 0 |  |  | 0.59 | 13.57 |  |  | POL1_0
51 | 55351256.AR | Roura svodová SROR d 100 mm, základní barvy | m | 5 |  | 0 | 312 | 1560 | 0 | 0 | 0 | 0 | 0.00157 | 0.00785 | 0 | 0 |  |  | 0 | 0 |  |  | POL3_0
52 | 55351264.AR | Hák žlabový K 21, velikost 125 mm základní barvy | kus | 40 |  | 0 | 137.5 | 5500 | 0 | 0 | 0 | 0 | 0.001 | 0.04 | 0 | 0 |  |  | 0 | 0 |  |  | POL3_0
53 | 5535128411R | Objímka s klínovým uzávěrem SV 100 základní barvy | kus | 8 |  | 0 | 113.5 | 908 | 0 | 0 | 0 | 0 | 0 | 0 | 0 | 0 |  |  | 0 | 0 |  |  | POL3_0
54 | 764352292R00 | Montáž háků Pz půlkruhových | kus | 40 |  | 0 | 6.11 | 244.4 | 70.19 | 2807.6 | 0 | 0 | 5e-05 | 0.002 | 0 | 0 |  |  | 0.115 | 4.6 |  |  | POL1_0
55 | 764359292R00 | Montáž kotlíku Pz kulatého | kus | 2 |  | 0 | 20.19 | 40.38 | 380.31 | 760.62 | 0 | 0 | 7e-05 | 0.00014 | 0 | 0 |  |  | 0.6233 | 1.25 |  |  | POL1_0
56 | 764351297R00 | Montáž žlabů Pz obloukových čtyřhranných, segmenty | m | 23 |  | 0 | 16.51 | 379.73 | 329.49 | 7578.27 | 0 | 0 | 6e-05 | 0.00138 | 0 | 0 |  |  | 0.5405 | 12.43 |  |  | POL1_0
Díl: | 765 | Krytiny tvrdé |  |  |  | 0 |  | 3601 |  | 19458.5 |  | 0 |  | 0.273 |  | 0 |  |  |  | 31.89 |  |  | DIL
57 | 765379113R00 | M.zastř.střech jednod.bitum.šindelí přib.a přilep | m2 | 26 |  | 0 | 0 | 0 | 519 | 13494 | 0 | 0 | 0 | 0 | 0 | 0 |  |  | 0.85 | 22.1 |  |  | POL1_0
58 | 765379311R00 | Montáž hřebenů a nároží u krytiny z bitum.šindelů | m | 28 |  | 0 | 0 | 0 | 128 | 3584 | 0 | 0 | 0 | 0 | 0 | 0 |  |  | 0.21 | 5.88 |  |  | POL1_0
59 | 765379611R00 | Založení krytiny na okapu a římsách bitum.šindelí | m | 23 |  | 0 | 0 | 0 | 103.5 | 2380.5 | 0 | 0 | 0 | 0 | 0 | 0 |  |  | 0.17 | 3.91 |  |  | POL1_0
60 | 62822037R | Šindel střešní asfaltový DELTA š. 1000 mm | m2 | 26 |  | 0 | 138.5 | 3601 | 0 | 0 | 0 | 0 | 0.0105 | 0.273 | 0 | 0 |  |  | 0 | 0 |  |  | POL3_0
[21 empty] | 15 | 21
END