## Rozpo
III. ETAPA REKONSTRUKCE NEMOCNICE
ADMINISTRATIVNÍ BUDOVA
Elektrická požární signalizace
ROZPOČET / VÝKAZ VÝMĚR
| Elektrická požární signalizace | počet j | jednotka | cena za j | součet
101 | Kouřové čidlo EPS adresovatelné včetně patice (dodávka, montáž, zapojení, oživení), multikriteriální OT, Esser | 16 | ks | 0 | 0
102 | Manuální hlásič EPS adresovatelný(dodávka, montáž, zapojení, oživení) | 2 | ks | 0 | 0
103 | Siréna EPS se zábleskovým majákem (dodávka, montáž, zapojení, oživení) | 2 | ks | 0 | 0
104 | Kabel JYSTY 2x2x0,8 (dodávka, montáž) | 240 | m | 0 | 0
105 | Lišta plastová bílá 20/10 pro vedení k hlásičům, D+M | 160 | ks | 0 | 0
106 | Kabel P30-R 2x1,5 (pro sirénu i pro ostatní ovládaná zařízení), dodávka i montáž včetně příchytek | 60 | ks | 0 | 0
107 | Skříň pro zakončení kabelu FLE (MRK10), D+M | 2 | ks | 0 | 0
108 | Krabice pro svorkování ohniodolných kabelů | 6 | ks | 0 | 0
109 | Oživení systému EPS | 8 | hod | 0 | 0
110 | Vstupně-výstupní reléový modul (koppler) D+M | 1 | ks | 0 | 0
111 | Skříň pro Koppler (D+M) | 1 | ks | 0 | 0
112 | Napájecí zdroj zálohovaný, pro napájení koppleru, včetně skříně a baterie, 24V/2A, D+M) | 1 | ks | 0 | 0
113 | Skříň cca 400x400 pro zdroj a koppler, D+M, se zachováním funkčnosti 30 minut EI30DP1 , dvířka EW30 | 1 | ks | 0 | 0
114 | Kabel TCEPKPFLE 3x4x0,8, dodávka | 95 | m | 0 | 0
115 | Kabel TCEPKPFLE 3x4x0,8, montáž do průlezné chodby | 95 | m | 0 | 0
116 | Oživení systému EPS | 4 | hod | 0 | 0
117 | Popis hlásiče štítkem | 20 | ks | 0 | 0
118 | Vybudování prostupu d=30mm, zapravení | 25 | ks | 0 | 0
119 | Vybudování stropních dvířek pro možnost vstupu na půdičku nad podhled, izolace 80mm (700x550mm, s požární odolností dle stávající SDK konstrukce – půdní výlez bez integrovaného žebříku) dodávka | 1 | ks | 0 | 0
120 | Montáž dvířek | 8 | hod | 0 | 0
121 | IQ control C slouží - jako pomocné zobrazovací a ovládací tablo, dodávka včetně mikromodulu Essernet, včetně čelního panelu a baterií | 1 | ks | 0 | 0
122 | Montáž IQ8C | 1 | ks | 0 | 0
123 | Kabel s funkční odolností při požáru – essernet – P30R, 2x2x0,8 dodávka dodávka i montáž včetně příchytek – částečně do průlezné chodby | 180 | ks | 0 | 0
124 | Zřízení přívodu 230V | 2 | ks | 0 | 0
125 | Ztížení montáže – v souvislosti s instalací do nepřístupné půdy | 8 | hod | 0 | 0
126 | Výchozí revize EPS | 4 | hod | 0 | 0
127 | Dokumentace skutečného provedení EPS (zpracuje montážní firma, dvě paré) | 1 | ks | 0 | 0
| CELKEM |  |  |  | 0