## D.1.4
D.1.4 Bleskosvodná instalace
Položka | Popis | MJ | Množství | Jednotková cena | Celková cena | Cenová soustava
| Bleskosvodná instalace |  |  |  | 0
1 | Zemnící drát FeZn průměr 10 vč. upevnění | m | 35 |  | 0 | CÚ 2023/I
2 | Zalévací hmota | kg | 7 |  | 0 | CÚ 2023/I
3 | Sváření pásku/svorky | kus | 18 |  | 0 | CÚ 2023/I
4 | Vodič HVI průměr 23mm,šedý, vč. upevnění | m | 345 |  | 0 | CÚ 2023/I
5 | Podpěry vedení vodiče HVI - na ploché střechy | kus | 20 |  | 0 | CÚ 2023/I
6 | Podpěry vedení vodiče HVI - na stěnu | kus | 245 |  | 0 | CÚ 2023/I
7 | Sada připojovacích prvků k vodiči HVI - koncovka | kus | 32 |  | 0 | CÚ 2023/I
8 | Svorka PA k vodiči HVI | kus | 16 |  | 0 | CÚ 2023/I
9 | Vodič Cu 10 ZŽ vč. svorky uchycení na rám | m | 55 |  | 0 | CÚ 2023/I
10 | JT1 - Jímací stožár pro vodiče HVI 7,2m, jímač 2,5m, podpůrná trubka 4,7m, stojan 4-ramenný 1,2x1,2m, kompletní vč. betonových podstavců 17kg 12x | kus | 3 |  | 0 | CÚ 2023/I
11 | JT2 - Jímací stožár pro vodiče HVI 5,7m, jímač 2,5m, podpůrná trubka 3,2m, kompletní vč. uchycení na stěnu 3x, | kus | 6 |  | 0 | CÚ 2023/I
12 | JT3 - Jímací stožár pro vodiče HVI 5,7m, jímač 2,5m, podpůrná trubka 3,2m, stojan 3-ramenný 1,3x1,4m, kompletní vč. betonových podstavců 17kg 9x | kus | 2 |  | 0 | CÚ 2023/I
13 | Svorky hromosvodné SZ | kus | 11 |  | 0 | CÚ 2023/I
14 | Výkop hl.80cm pro pásek, kompletní | m | 35 |  | 0 | CÚ 2023/I
15 | Označovací štítek | kus | 11 |  | 0 | CÚ 2023/I
16 | Výstražná tabulka | kus | 11 |  | 0 | CÚ 2023/I
17 | Demotáž a úpravy stav. soustavy | hod | 22 |  | 0 | CÚ 2023/I
18 | Revizní zpráva hromosvodů | kus | 1 |  | 0 | CÚ 2023/I