## Pokyny pro vyplnění
Pokyny pro vyplnění
Ve všech listech tohoto souboru můžete měnit pouze buňky s modrým pozadím. Jedná se o tyto údaje : - údaje o firmě - jednotkové ceny položek zadané na maximálně dvě desetinná místa

## Stavba
#RTSROZP# | Položkový rozpočet
| Zakázka: |  | ZŘÍZENÍ TRÉNINKOVÉHO PRACOVIŠTĚ A ZAJIŠTĚNÍ BEZBARIÉROVOSTI
| Misto |  | nám. Míru č. p. 22, Tišnov 666 01
Rozpočet:
| Objednatel: |  | Střední škola a základní škola Tišnov, příspěvková organizace |  |  |  | IČ: | 00053198
|  |  | nám. Míru 22 |  |  |  | DIČ: | CZ00053198
|  | 66601 | Tišnov
| Projektant: | [5 empty] | IČ:
DIČ:
| Zhotovitel: |  | UNIPROJEKT spol. s r.o. |  |  |  | IČ: | 44041781
|  |  | Wagnerova 1543 |  |  |  | DIČ:
|  | 66601 | Tišnov
Vypracoval:
| Rozpis ceny | [6 empty] | Celkem
HSV | HSV | [6 empty] | 0
PSV | PSV | [6 empty] | 0
MON | MON | [6 empty] | 0
VN | Vedlejší náklady | [6 empty] | 0
ON | Ostatní náklady | [6 empty] | 0
| Celkem | [6 empty] | 0
Rekapitulace daní
| Základ pro sníženou DPH |  |  | 15 | % | 0 |  |  | CZK
| Snížená DPH |  |  | 15 | % | 0 |  |  | CZK
| Základ pro základní DPH |  |  | 21 | % | 0 |  |  | CZK
| Základní DPH |  |  | 21 | % | 0 |  |  | CZK
| Zaokrouhlení |  |  |  |  | 0 |  |  | CZK
| Cena celkem bez DPH |  |  |  |  | 0 |  |  | CZK
| Cena celkem s DPH |  |  |  |  | 0 |  |  | CZK
|  | v |  |  | dne |  | 2022-04-19
|  |  | Za zhotovitele |  |  |  | Za objednatele
Rekapitulace dílčích částí
#CASTI>> | Číslo | Název |  |  | Základ pro sníženou DPH | Základ pro základní DPH | DPH celkem | Cena celkem | %
1 | Rozpočet | ZŘÍZENÍ TRÉNINKOVÉHO PRACOVIŠTĚ A ZAJIŠTĚNÍ BEZBARIÉROVOSTI |  |  | 0 | 0 | 0 | 0
| Celkem za stavbu |  |  |  | 0 | 0 | 0 | 0 | 0
Rekapitulace dílů
| Číslo | Název |  |  | Typ dílu |  |  | Celkem
| 1 | Zemní práce |  |  | HSV |  |  | 0
| 2 | Základy,zvláštní zakládání |  |  | HSV |  |  | 0
| 3 | Svislé a kompletní konstrukce |  |  | HSV |  |  | 0
| 4 | Vodorovné konstrukce |  |  | HSV |  |  | 0
| 5 | Komunikace |  |  | HSV |  |  | 0
| 61 | Upravy povrchů vnitřní |  |  | HSV |  |  | 0
| 62 | Upravy povrchů vnější |  |  | HSV |  |  | 0
| 63 | Podlahy a podlahové konstrukce |  |  | HSV |  |  | 0
| 64 | Výplně otvorů |  |  | HSV |  |  | 0
| 8 | Trubní vedení |  |  | HSV |  |  | 0
| 94 | Lešení a stavební výtahy |  |  | HSV |  |  | 0
| 95 | Dokončovací kce na pozem.stav. |  |  | HSV |  |  | 0
| 96 | Bourání konstrukcí |  |  | HSV |  |  | 0
| 97 | Prorážení otvorů |  |  | HSV |  |  | 0
| 99 | Staveništní přesun hmot |  |  | HSV |  |  | 0
| 711 | Izolace proti vodě |  |  | PSV |  |  | 0
| 713 | Izolace tepelné |  |  | PSV |  |  | 0
| 725 | Zařizovací předměty |  |  | PSV |  |  | 0
| 762 | Konstrukce tesařské |  |  | PSV |  |  | 0
| 764 | Konstrukce klempířské |  |  | PSV |  |  | 0
| 766 | Konstrukce truhlářské |  |  | PSV |  |  | 0
| 767 | Konstrukce zámečnické |  |  | PSV |  |  | 0
| 771 | Podlahy z dlaždic a obklady |  |  | PSV |  |  | 0
| 776 | Podlahy povlakové |  |  | PSV |  |  | 0
| 781 | Obklady keramické |  |  | PSV |  |  | 0
| 783 | Nátěry |  |  | PSV |  |  | 0
| 784 | Malby |  |  | PSV |  |  | 0
| 786 | Čalounické úpravy |  |  | PSV |  |  | 0
| M33 | Montáže dopravních zař. a vah |  |  | MON |  |  | 0
| M43 | Montáže ocelových konstrukcí |  |  | MON |  |  | 0
| VN | Vedlejší náklady |  |  | VN |  |  | 0
| Cena celkem | [6 empty] | 0
Note on D11: Název
Note on I11: IČO
Note on D12: Ulice
Note on I12: DIČ
Note on C13: PSČ
Note on D13: Ulice

## VzorPolozky (hidden)
Položkový rozpočet
Z:
O:
R:

## Rozpočet Pol
Položkový rozpočet | [22 empty] | #TypZaznamu#
S: |  | ZŘÍZENÍ TRÉNINKOVÉHO PRACOVIŠTĚ A ZAJIŠTĚNÍ BEZBARIÉROVOSTI | [20 empty] | STA
O: |  | nám. Míru č. p. 22, Tišnov 666 01 | [20 empty] | OBJ
R: | [22 empty] | ROZ
C: | [22 empty] | CAS_STR
P.č. | Číslo položky | Název položky | MJ | množství | cena / MJ | Celkem | Dodávka | Dodávka celk. | Montáž | Montáž celk. | DPH | cena s DPH | hmotnost / MJ | hmotnost celk.(t) | dem. hmotnost / MJ | dem. hmotnost celk.(t) | Ceník | Cen. soustava | Nhod / MJ | Nhod celk.
Díl: | 1 | Zemní práce |  |  |  | 0 |  | 0 |  | 0 |  | 0 |  | 16.4898 |  | 4.956 |  |  |  | 92.13 |  |  | DIL
1 | 113106231R00 | Rozebrání dlažeb ze zámkové dlažby v kamenivu | m2 | 21 | 0 | 0 |  | 0 |  | 0 | 21 | 0 | 0 | 0 | 0.225 | 4.725 |  |  | 0.142 | 2.98 |  |  | POL1_0
|  | Rozebrání dlažby ve dvoře v místě prováděné výtahové šachty a napojení kanalizace z dešťových svodů. Dlažbu zachovat a zpětně použít. | [20 empty] | POP |  | Rozebrání dlažby ve dvoře v místě prováděné výtahové šachty a napojení kanalizace z dešťových svodů. Dlažbu zachovat a zpětně použít.
|  | 15+6 |  | 21 | [18 empty] | VV | 0
2 | 131201201R00 | Hloubení zapažených jam v hor.3 do 100 m3 | m3 | 16 | 0 | 0 |  | 0 |  | 0 | 21 | 0 | 0 | 0 | 0 | 0 |  |  | 2.249 | 35.98 |  |  | POL1_0
3 | 132201110R00 | Hloubení rýh š.do 60 cm v hor.3 do 50 m3, STROJNĚ | m3 | 11.79 | 0 | 0 |  | 0 |  | 0 | 21 | 0 | 0 | 0 | 0 | 0 |  |  | 0.365 | 4.3 |  |  | POL1_0
|  | 0,6*5,3*1,5+0,6*7,8*1,5 |  | 11.79 | [18 empty] | VV | 0
4 | 151101101R00 | Pažení a rozepření stěn rýh - příložné - hl.do 2 m | m2 | 39.3 | 0 | 0 |  | 0 |  | 0 | 21 | 0 | 0.00099 | 0.03891 | 0 | 0 |  |  | 0.236 | 9.27 |  |  | POL1_0
|  | 5,3*1,5*2+7,8*1,5*2 |  | 39.3 | [18 empty] | VV | 0
5 | 151101111R00 | Odstranění pažení stěn rýh - příložné - hl. do 2 m | m2 | 39.3 | 0 | 0 |  | 0 |  | 0 | 21 | 0 | 0 | 0 | 0 | 0 |  |  | 0.07 | 2.75 |  |  | POL1_0
6 | 167101101R00 | Nakládání výkopku z hor.1-4 v množství do 100 m3 | m3 | 27.79 | 0 | 0 |  | 0 |  | 0 | 21 | 0 | 0 | 0 | 0 | 0 |  |  | 0.652 | 18.12 |  |  | POL1_0
|  | 16+11,79 |  | 27.79 | [18 empty] | VV | 0
7 | 162701105R00 | Vodorovné přemístění výkopku z hor.1-4 do 10000 m | m3 | 27.79 | 0 | 0 |  | 0 |  | 0 | 21 | 0 | 0 | 0 | 0 | 0 |  |  | 0.011 | 0.31 |  |  | POL1_0
8 | 199000002R00 | Poplatek za skládku horniny 1- 4 | m3 | 27.79 | 0 | 0 |  | 0 |  | 0 | 21 | 0 | 0 | 0 | 0 | 0 |  |  | 0 | 0 |  |  | POL1_0
9 | 175101101RT2 | Obsyp potrubí bez prohození sypaniny, s dodáním štěrkopísku frakce 0 - 22 mm | m3 | 5.502 | 0 | 0 |  | 0 |  | 0 | 21 | 0 | 1.7 | 9.3534 | 0 | 0 |  |  | 1.587 | 8.73 |  |  | POL1_0
|  | Včetně zhutnění | [20 empty] | POP |  | Včetně zhutnění
|  | 0,6*5,3*0,7+0,6*7,8*0,7 |  | 5.502 | [18 empty] | VV | 0
10 | 175200022RAC | Obsyp objektu štěrkopískem, dovoz štěrkopísku ze vzdálenosti 10 km | m3 | 4.25 | 0 | 0 |  | 0 |  | 0 | 21 | 0 | 1.67 | 7.0975 | 0 | 0 |  |  | 2.206 | 9.38 |  |  | POL2_0
|  | Obsyp objektů, vodorovná přeprava k místu zásypu, uložení ve vrstvách a zhutnění. | [20 empty] | POP |  | Obsyp objektů, vodorovná přeprava k místu zásypu, uložení ve vrstvách a zhutnění.
11 | 113153112R00 | Fréz.beton.krytu pl.do 500 m2,pruh do 75 cm,tl.3cm | m2 | 3.5 | 0 | 0 |  | 0 |  | 0 | 21 | 0 | 0 | 0 | 0.066 | 0.231 |  |  | 0.088 | 0.31 |  |  | POL1_0
|  | Horní podesta schodiště ve 4np:3,5 |  | 3.5 | [18 empty] | VV | 0
Díl: | 2 | Základy,zvláštní zakládání |  |  |  | 0 |  | 0 |  | 0 |  | 0 |  | 12.2123 |  | 0 |  |  |  | 71.9 |  |  | DIL
12 | 273313611R00 | Beton základových desek prostý C 16/20 | m3 | 0.615 | 0 | 0 |  | 0 |  | 0 | 21 | 0 | 2.525 | 1.5529 | 0 | 0 |  |  | 0.477 | 0.29 |  |  | POL1_0
|  | 6,15*0,1 |  | 0.615 | [18 empty] | VV | 0
13 | 273323411RT5 | Železobeton základ. desek vodostavební C 25/30, XF3 odolnost proti střídavému působení mrazu | m3 | 1.845 | 0 | 0 |  | 0 |  | 0 | 21 | 0 | 2.525 | 4.6586 | 0 | 0 |  |  | 0.48 | 0.89 |  |  | POL1_0
|  | 6,15*0,3 |  | 1.845 | [18 empty] | VV | 0
14 | 273361821R00 | Výztuž základových desek z beton. oceli 10505 (R) | t | 0.1845 | 0 | 0 |  | 0 |  | 0 | 21 | 0 | 1.0217 | 0.18851 | 0 | 0 |  |  | 23.531 | 4.34 |  |  | POL1_0
|  | 1,845*0,1 |  | 0.1845 | [18 empty] | VV | 0
15 | 279323411RT5 | Železobeton základ. zdí vodostavební C 25/30, XF3 odolnost proti střídavému působení mrazu | m3 | 1.837 | 0 | 0 |  | 0 |  | 0 | 21 | 0 | 2.525 | 4.6384 | 0 | 0 |  |  | 0.599 | 1.1 |  |  | POL1_0
|  | 6,1*0,2*1,6-1,15*0,2*0,5 |  | 1.837 | [18 empty] | VV | 0
16 | 279361821R00 | Výztuž základových zdí z betonář. oceli 10 505 (R) | t | 0.1837 | 0 | 0 |  | 0 |  | 0 | 21 | 0 | 1.0211 | 0.18758 | 0 | 0 |  |  | 29.292 | 5.38 |  |  | POL1_0
|  | 1,837*0,1 |  | 0.1837 | [18 empty] | VV | 0
17 | 279351105R00 | Bednění stěn základových zdí, oboustranné-zřízení | m2 | 9.76 | 0 | 0 |  | 0 |  | 0 | 21 | 0 | 0.03931 | 0.38367 | 0 | 0 |  |  | 0.65 | 6.34 |  |  | POL1_0
|  | 6,1*1,6 |  | 9.76 | [18 empty] | VV | 0
18 | 279351106R00 | Bednění stěn základových zdí, oboustranné-odstran. | m2 | 9.76 | 0 | 0 |  | 0 |  | 0 | 21 | 0 | 0 | 0 | 0 | 0 |  |  | 0.35 | 3.42 |  |  | POL1_0
19 | 229940010RA0 | Trubkové mikropiloty D 80, včetně injektáže | m | 10 | 0 | 0 |  | 0 |  | 0 | 21 | 0 | 0.06026 | 0.6026 | 0 | 0 |  |  | 3.8311 | 38.31 |  |  | POL2_0
|  | Trubková mikropilota z oceli 11 523, hlava mikropiloty navařená nebo našroubovaná a zajištěná svarem, injektování s dvojitým obturátorem tlakem 0,60 MPa, zřízení a odstranění pomocné konstrukce ze dřeva. Včetně vrtu. | [20 empty] | POP |  | Trubková mikropilota z oceli 11 523, hlava mikropiloty navařená nebo našroubovaná a zajištěná svarem, injektování s dvojitým obturátorem tlakem 0,60 MPa, zřízení a odstranění pomocné konstrukce ze dřeva. Včetně vrtu.
|  | 1. V položkách jsou zakalkulovány i náklady na: | [20 empty] | POP |  | 1. V položkách jsou zakalkulovány i náklady na:
|  | a) vyčištění vrtu | [20 empty] | POP |  | a) vyčištění vrtu
|  | b) dodání a výrobu cementové zálivky | [20 empty] | POP |  | b) dodání a výrobu cementové zálivky
|  | c) sestavení mikropiloty | [20 empty] | POP |  | c) sestavení mikropiloty
|  | d) veškeré úpravy po injektování | [20 empty] | POP |  | d) veškeré úpravy po injektování
|  | 2. Pomocné konstrukce ze dřeva zahrnují: pracovní podlahy, lešení, podpěrné a jiné konstrukce pro beranidla, vytahovače, vrtné a jiné soupravy, včetně nákladů na spojovací materiál. | [20 empty] | POP |  | 2. Pomocné konstrukce ze dřeva zahrnují: pracovní podlahy, lešení, podpěrné a jiné konstrukce pro beranidla, vytahovače, vrtné a jiné soupravy, včetně nákladů na spojovací materiál.
POP
|  | Provedení mikropilot dle technologického postupu dodavatele. | [20 empty] | POP |  | Provedení mikropilot dle technologického postupu dodavatele.
|  | 5+5 |  | 10 | [18 empty] | VV | 0
20 | 216904211R00 | Očištění plochy stlačeným vzduchem, očištění schodů, místnost 4.27 | m2 | 13.1 | 0 | 0 |  | 0 |  | 0 | 21 | 0 | 0 | 0 | 0 | 0 |  |  | 0.377 | 4.94 |  |  | POL1_0
|  | 9,6+0,175*20 |  | 13.1 | [18 empty] | VV | 0
21 | 216904391R00 | Příplatek za ruční dočištění ocelovými kartáči, očištění schodů, místnost 4.27 | m2 | 13.1 | 0 | 0 |  | 0 |  | 0 | 21 | 0 | 0 | 0 | 0 | 0 |  |  | 0.526 | 6.89 |  |  | POL1_0
Díl: | 3 | Svislé a kompletní konstrukce |  |  |  | 0 |  | 0 |  | 0 |  | 0 |  | 40.4146 |  | 0 |  |  |  | 1313.26 |  |  | DIL
22 | 310239211RT2 | Zazdívka otvorů plochy do 4 m2 cihlami na MVC, s použitím suché maltové směsi | m3 | 6.7713 | 0 | 0 |  | 0 |  | 0 | 21 | 0 | 1.6284 | 11.0261 | 0 | 0 |  |  | 3.938 | 26.67 |  |  | POL1_0
|  | 1np:1,2*2,05*0,5 |  | 1.23 | [18 empty] | VV | 0
|  | 2np:0,55*0,5*2,05+0,66*0,5*1,2 |  | 0.95975 | [18 empty] | VV | 0
|  | 3np:0,55*0,5*2,02+0,66*0,5*0,55 |  | 0.737 | [18 empty] | VV | 0
|  | 4np:0,55*0,4*1,45+0,66*0,4*0,4 |  | 0.4246 | [18 empty] | VV | 0
|  | 4np:0,87*1,45*0,45+0,97*0,45*2,1 |  | 1.4843 | [18 empty] | VV | 0
|  | 4np:0,9*0,45*0,7+1,2*0,45*0,7 |  | 0.6615 | [18 empty] | VV | 0
|  | 4np schody:1,48*1,85*0,45+0,7*0,4*0,15 |  | 1.2741 | [18 empty] | VV | 0
23 | 317944313RT2 | Válcované nosníky č.14-22 do připravených otvorů, včetně dodávky profilu I č.14 | t | 0.432 | 0 | 0 |  | 0 |  | 0 | 21 | 0 | 1.09 | 0.47088 | 0 | 0 |  |  | 18.8 | 8.12 |  |  | POL1_0
|  | 4np:0,0144*1,6*3+0,0144*1,4*3 |  | 0.1296 | [18 empty] | VV | 0
|  | 3np:0,0144*1,6*3+0,0144*1,9*3 |  | 0.1512 | [18 empty] | VV | 0
|  | 2np:0,0144*1,6*3+0,0144*1,9*3 |  | 0.1512 | [18 empty] | VV | 0
24 | 317314150R00 | Podbetonování zhlaví nosníků, zdivo šířky 500 mm | kus | 12 | 0 | 0 |  | 0 |  | 0 | 21 | 0 | 0.0105 | 0.126 | 0 | 0 |  |  | 0.21 | 2.52 |  |  | POL1_0
25 | 317234410RT2 | Vyzdívka mezi nosníky cihlami pálenými na MC, s použitím suché maltové směsi | m3 | 0.49945 | 0 | 0 |  | 0 |  | 0 | 21 | 0 | 1.6824 | 0.84027 | 0 | 0 |  |  | 6.868 | 3.43 |  |  | POL1_0
|  | 1,15*0,14*0,45+1*0,14*0,4 |  | 0.12845 | [18 empty] | VV | 0
|  | 1,5*0,14*0,5+1,15*0,14*0,5 |  | 0.1855 | [18 empty] | VV | 0
|  | 1,5*0,14*0,5+1,15*0,14*0,5 |  | 0.1855 | [18 empty] | VV | 0
26 | 346481111RT2 | Zaplentování rýh, nosníků rabicovým pletivem, s použitím suché maltové směsi | m2 | 7.95 | 0 | 0 |  | 0 |  | 0 | 21 | 0 | 0.00542 | 0.04309 | 0 | 0 |  |  | 0.89205 | 7.09 |  |  | POL1_0
|  | 1,7*0,2*2+1,2*0,5+2*0,2*2+1,55*0,5 |  | 2.855 | [18 empty] | VV | 0
|  | 1,7*0,2*2+1,2*0,5+2*0,2*2+1,55*0,5 |  | 2.855 | [18 empty] | VV | 0
|  | 1,7*0,2*2+1,2*0,45+1,5*0,2*2+1,05*0,4 |  | 2.24 | [18 empty] | VV | 0
27 | 413232221RT2 | Zazdívka zhlaví válcovaných nosníků výšky do 30cm, s použitím suché maltové směsi | kus | 12 | 0 | 0 |  | 0 |  | 0 | 21 | 0 | 0.0544 | 0.6528 | 0 | 0 |  |  | 0.2935 | 3.52 |  |  | POL1_0
28 | 342255028RT1 | Příčky z desek pórobetonových tl. 15 cm, desky P2-500, 599x249x150mm, spec. I1 | m2 | 32.9 | 0 | 0 |  | 0 |  | 0 | 21 | 0 | 0.11219 | 3.6911 | 0 | 0 |  |  | 0.55489 | 18.26 |  |  | POL1_0
|  | 2np:4,85*3,6-1*2,02 |  | 15.44 | [18 empty] | VV | 0
|  | 3np:4,85*3,6 |  | 17.46 | [18 empty] | VV | 0
29 | 317145331R00 | Překlad pórobeton. plochý PSF IV/900 150x124x1300 | kus | 1 | 0 | 0 |  | 0 |  | 0 | 21 | 0 | 0.02208 | 0.02208 | 0 | 0 |  |  | 0.3175 | 0.32 |  |  | POL1_0
30 | 342264051RT3 | Podhled sádrokartonový na zavěšenou ocel. konstr., desky standard impreg. tl. 12,5 mm, bez izolace | m2 | 235.905 | 0 | 0 |  | 0 |  | 0 | 21 | 0 | 0.01215 | 2.8662 | 0 | 0 |  |  | 1.011 | 238.5 |  |  | POL1_0
|  | Tmelení v provedení se stupněm kvality Q3 | [20 empty] | POP |  | Tmelení v provedení se stupněm kvality Q3
|  | 3np:10,3+24 |  | 34.3 | [18 empty] | VV | 0
|  | 4np:54+75+12+6+4,7+2,3+7,4+3,9+1,4+1,5+6+1,4+1,4+2,6+7,9+5,5+2,1+2,9*0,5+3,7*0,4 |  | 198.03 | [18 empty] | VV | 0
|  | 0,65*5,5 |  | 3.575 | [18 empty] | VV | 0
31 | 342264102R00 | Osazení reviz. dvířek do SDK podhledu, do 0,50 m2, včetně dodávky dvířek 600x600mm | kus | 4 | 0 | 0 |  | 0 |  | 0 | 21 | 0 | 0.00024 | 0.00096 | 0 | 0 |  |  | 1.54 | 6.16 |  |  | POL1_0
|  | 1. Položka obsahuje vytvoření otvoru a osazení rámu s dvířky včetně prošroubování. | [20 empty] | POP |  | 1. Položka obsahuje vytvoření otvoru a osazení rámu s dvířky včetně prošroubování.
32 | 342261113RS3 | Příčka sádrokarton. ocel.kce, 1x oplášť. tl.125 mm, desky standard impreg.tl. 12,5 mm,minerál tl. 8 cm | m2 | 106.408 | 0 | 0 |  | 0 |  | 0 | 21 | 0 | 0.0258 | 2.7453 | 0 | 0 |  |  | 1.252 | 133.22 |  |  | POL1_0
|  | Příčky ozančené I1, tmelení v provedení se stupněm kvality Q3 | [20 empty] | POP |  | Příčky ozančené I1, tmelení v provedení se stupněm kvality Q3
|  | 7*3,2-(0,9*2,02*2)+3,5*3,15-1*2,02+2,15*2,9+4,5*2,9-(0,8*2,02+0,7*2,02*2)+1,6*2,9*2 |  | 51.89 | [18 empty] | VV | 0
|  | 3,7*2,9-0,7*2,02*3+1,6*2,9*2 |  | 15.768 | [18 empty] | VV | 0
|  | 3,62*3,2*2-0,9*2,02*2 |  | 19.532 | [18 empty] | VV | 0
|  | 3,15*3,2-0,9*2,02+2,7*3,2-0,9*2,02+1,86*3,2-0,9*2,02 |  | 19.218 | [18 empty] | VV | 0
33 | 342261213RS3 | Příčka sádrokarton. ocel.kce, 2x oplášť. tl.200 mm, desky standard impreg.tl.12,5 mm, minerál tl.10 cm | m2 | 9.86 | 0 | 0 |  | 0 |  | 0 | 21 | 0 | 0.04544 | 0.44804 | 0 | 0 |  |  | 1.452 | 14.32 |  |  | POL1_0
|  | Příčky označené I2, tmelení v provedení se stupněm kvality Q3 | [20 empty] | POP |  | Příčky označené I2, tmelení v provedení se stupněm kvality Q3
|  | 3,4*2,9 |  | 9.86 | [18 empty] | VV | 0
34 | 342261213RS4 | Příčka sádrokarton. ocel.kce, 2x oplášť. tl.150 mm, desky požár. impreg. tl. 12,5 mm, minerál tl.8 cm | m2 | 71.7645 | 0 | 0 |  | 0 |  | 0 | 21 | 0 | 0.05174 | 3.7131 | 0 | 0 |  |  | 1.452 | 104.2 |  |  | POL1_0
|  | Příčky označené I3, tmelení v provedení se stupněm kvality Q3 | [20 empty] | POP |  | Příčky označené I3, tmelení v provedení se stupněm kvality Q3
|  | Až po podhled s p.o.:7,4*3,9-1*2,02*2+1,85*3,9-0,9*2,02+7,55*3,45-1*2,02+2*2,1+3,7*3,6 |  | 71.7645 | [18 empty] | VV | 0
35 | 342266111RV4 | Obklad stěn sádrokartonem na ocelovou konstrukci, desky požár. impreg. tl. 15 mm, izolace tl. 6 cm | m2 | 221.5704 | 0 | 0 |  | 0 |  | 0 | 21 | 0 | 0.01787 | 3.9595 | 0 | 0 |  |  | 0.984 | 218.03 |  |  | POL1_0
|  | Příčky označené I4, tmelení v provedení se stupněm kvality Q3 | [20 empty] | POP |  | Příčky označené I4, tmelení v provedení se stupněm kvality Q3
|  | 20,15*1,2+19,75*1,2 |  | 47.88 | [18 empty] | VV | 0
|  | 11,6*6+0,37*3,64*3+10,3*2+0,37+3,9 |  | 98.5104 | [18 empty] | VV | 0
|  | (4,3*2+0,37*3,4)*2 |  | 19.716 | [18 empty] | VV | 0
|  | 13,2*4+0,37*3,6*2 |  | 55.464 | [18 empty] | VV | 0
36 | 342266111RX6 | Obklad stěn sádrokartonem na ocelovou konstrukci, desky požár. impreg. 2x tl.12,5 mm, izolace tl.5cm | m2 | 123.68 | 0 | 0 |  | 0 |  | 0 | 21 | 0 | 0.02227 | 2.7544 | 0 | 0 |  |  | 1.018 | 125.91 |  |  | POL1_0
|  | Příčky označené I5, tmelení v provedení se stupněm kvality Q3 | [20 empty] | POP |  | Příčky označené I5, tmelení v provedení se stupněm kvality Q3
|  | 10,9+(6,4*3,4)*2+(4,3+5,1*3,8)*2+11,6+10,3 |  | 123.68 | [18 empty] | VV | 0
37 | 342265121RT8 | Úprava podkroví sádrokarton. na ocel. rošt, šikmá, desky požár. impreg. tl.15 mm, bez izolace | m2 | 281.72 | 0 | 0 |  | 0 |  | 0 | 21 | 0 | 0.01532 | 4.3159 | 0 | 0 |  |  | 0.977 | 275.24 |  |  | POL1_0
|  | Tmelení v provedení se stupněm kvality Q3 - pouze viditelná část | [20 empty] | POP |  | Tmelení v provedení se stupněm kvality Q3 - pouze viditelná část
|  | 3,5*20-0,6*1,35*10+0,3*3,9*10 |  | 73.6 | [18 empty] | VV | 0
|  | 4,75*15,2 |  | 72.2 | [18 empty] | VV | 0
|  | 3,5*20-0,6*1,35*10+0,3*3,9*10 |  | 73.6 | [18 empty] | VV | 0
|  | 4,1*15,2 |  | 62.32 | [18 empty] | VV | 0
38 | 342265132RT8 | Úprava podkroví sádrokarton. na ocel. rošt vodor., desky požár.,impreg. tl. 15 mm, bez izolace | m2 | 72 | 0 | 0 |  | 0 |  | 0 | 21 | 0 | 0.01625 | 1.17 | 0 | 0 |  |  | 1.023 | 73.66 |  |  | POL1_0
39 | 342265132RT8 | Úprava podkroví sádrokarton. na ocel. rošt vodor., desky požár.,impreg. 2x tl. 12,5 mm, bez izolace | m2 | 46 | 0 | 0 |  | 0 |  | 0 | 21 | 0 | 0.01625 | 0.7475 | 0 | 0 |  |  | 1.023 | 47.06 |  |  | POL1_0
40 | 342241162R00 | Zdivo z cihel plných CP29 tl. 140 mm, na MC 10 | m2 | 2.915 | 0 | 0 |  | 0 |  | 0 | 21 | 0 | 0.25493 | 0.74312 | 0 | 0 |  |  | 0.691 | 2.01 |  |  | POL1_0
|  | Dozdívka šachty nad střechou | [20 empty] | POP |  | Dozdívka šachty nad střechou
|  | 1,1*2,65 |  | 2.915 | [18 empty] | VV | 0
41 | 342266111RU9 | Obklad stěn sádrokartonem na ocelovou konstrukci, desky standard impreg. tl. 12,5 mm, bez izolace | m2 | 6.5312 | 0 | 0 |  | 0 |  | 0 | 21 | 0 | 0.01199 | 0.07831 | 0 | 0 |  |  | 0.769 | 5.02 |  |  | POL1_0
|  | Předstěny označené IP | [20 empty] | POP |  | Předstěny označené IP
|  | 0,9*1,25*4+1,625*1,25 |  | 6.5312 | [18 empty] | VV | 0
Díl: | 4 | Vodorovné konstrukce |  |  |  | 0 |  | 0 |  | 0 |  | 0 |  | 4.1472 |  | 0 |  |  |  | 28.01 |  |  | DIL
42 | 451572111RK1 | Lože pod potrubí z kameniva těženého 0 - 4 mm, kraj Jihomoravský | m3 | 0.774 | 0 | 0 |  | 0 |  | 0 | 21 | 0 | 1.8908 | 1.4635 | 0 | 0 |  |  | 1.695 | 1.31 |  |  | POL1_0
|  | 0,6*0,1*5,3+0,6*0,1*7,6 |  | 0.774 | [18 empty] | VV | 0
43 | 417321315R00 | Ztužující pásy a věnce z betonu železového C 20/25 | m3 | 0.7 | 0 | 0 |  | 0 |  | 0 | 21 | 0 | 2.5251 | 1.7676 | 0 | 0 |  |  | 1.448 | 1.01 |  |  | POL1_0
|  | 0,07*10 |  | 0.7 | [18 empty] | VV | 0
44 | 417351111R00 | Bednění ztužujících věnců, obě strany - zřízení | m | 10 | 0 | 0 |  | 0 |  | 0 | 21 | 0 | 0.05242 | 0.5242 | 0 | 0 |  |  | 0.94 | 9.4 |  |  | POL1_0
45 | 417351113R00 | Bednění ztužujících věnců, obě strany - odstranění | m | 10 | 0 | 0 |  | 0 |  | 0 | 21 | 0 | 0 | 0 | 0 | 0 |  |  | 0.29 | 2.9 |  |  | POL1_0
46 | 417361821R00 | Výztuž ztužujících pásů a věnců z oceli 10505(R) | t | 0.055 | 0 | 0 |  | 0 |  | 0 | 21 | 0 | 1.0167 | 0.05592 | 0 | 0 |  |  | 27.673 | 1.52 |  |  | POL1_0
47 | 416111126R00 | Podhledy SDVK, kovová.kce CD, tl.12,5 mm H2O | m2 | 6.9 | 0 | 0 |  | 0 |  | 0 | 21 | 0 | 0.03154 | 0.21763 | 0 | 0 |  |  | 1.18 | 8.14 |  |  | POL1_0
|  | Podhled ve výčnělku ve dvoře, včetně uceleného systému povrchové úpravy pro desky na bázi cementu, barva dle ivestora | [20 empty] | POP |  | Podhled ve výčnělku ve dvoře, včetně uceleného systému povrchové úpravy pro desky na bázi cementu, barva dle ivestora
48 | 434200002RA0 | Zřízení schodů přes plnou vazbu dodávka + montáž, dle výkresu číslo 20 | kpl | 1 | 0 | 0 |  | 0 |  | 0 | 21 | 0 | 0.11842 | 0.11842 | 0 | 0 |  |  | 3.7321 | 3.73 |  |  | POL2_0
Díl: | 5 | Komunikace |  |  |  | 0 |  | 0 |  | 0 |  | 0 |  | 8.7739 |  | 0 |  |  |  | 10.64 |  |  | DIL
49 | 564871111R00 | Podklad ze štěrkodrti po zhutnění tloušťky 25 cm, včetně dodávky materiálu | m2 | 7.74 | 0 | 0 |  | 0 |  | 0 | 21 | 0 | 0.55125 | 4.2667 | 0 | 0 |  |  | 0.027 | 0.21 |  |  | POL1_0
|  | 0,6*5,3+0,6*7,6 |  | 7.74 | [18 empty] | VV | 0
50 | 564851111R00 | Podklad ze štěrkodrti po zhutnění tloušťky 15 cm, včetně dodávky materiálu | m2 | 7.74 | 0 | 0 |  | 0 |  | 0 | 21 | 0 | 0.378 | 2.9257 | 0 | 0 |  |  | 0.026 | 0.2 |  |  | POL1_0
51 | 596215040R00 | Kladení zámkové dlažby tl. 8 cm do drtě tl. 4 cm | m2 | 21.4 | 0 | 0 |  | 0 |  | 0 | 21 | 0 | 0.0739 | 1.5815 | 0 | 0 |  |  | 0.478 | 10.23 |  |  | POL1_0
|  | Seskládaní původní dlažby po osazení potrubí dešťové kanalizace ve dvoře + úprava kolem výtahové šachty | [20 empty] | POP |  | Seskládaní původní dlažby po osazení potrubí dešťové kanalizace ve dvoře + úprava kolem výtahové šachty
|  | 8,5+5,3+7,6 |  | 21.4 | [18 empty] | VV | 0
Díl: | 61 | Upravy povrchů vnitřní |  |  |  | 0 |  | 0 |  | 0 |  | 0 |  | 16.4603 |  | 0 |  |  |  | 323.6 |  |  | DIL
52 | 612481211RT8 | Montáž výztužné sítě(perlinky)do stěrky-vnit.stěny, včetně výztužné sítě a stěrkového tmelu | m2 | 65.8 | 0 | 0 |  | 0 |  | 0 | 21 | 0 | 0.00361 | 0.23754 | 0 | 0 |  |  | 0.362 | 23.82 |  |  | POL1_0
|  | 2np:(4,85*3,6-1*2,02)*2 |  | 30.88 | [18 empty] | VV | 0
|  | 3np:4,85*3,6*2 |  | 34.92 | [18 empty] | VV | 0
53 | 612474410R00 | Omítka stěn vnitřní tenkovrstvá vápenná - štuk | m2 | 65.8 | 0 | 0 |  | 0 |  | 0 | 21 | 0 | 0.00851 | 0.55996 | 0 | 0 |  |  | 0.325 | 21.39 |  |  | POL1_0
54 | 602011102R00 | Postřik cementový, ručně | m2 | 297.4325 | 0 | 0 |  | 0 |  | 0 | 21 | 0 | 0.005 | 1.4872 | 0 | 0 |  |  | 0.096 | 28.55 |  |  | POL1_0
|  | 1np:1,25*2,2 |  | 2.75 | [18 empty] | VV | 0
|  | 2np:5*3,6-1,15*2,1-1,2*2,05+0,5*2,1*2+1,15*0,5 |  | 15.8 | [18 empty] | VV | 0
|  | 2np:4,85*3,6*2 |  | 34.92 | [18 empty] | VV | 0
|  | 2np:5*3,6-1,5*2,1-1*2,02+0,5*2,1*2+1,5*0,5+2,2*2,5-1,5*2,1 |  | 18.03 | [18 empty] | VV | 0
|  | 3np:4,3*3,6-1,15*2,1-1,2*2,05+0,5*2,1*2+1,15*0,5 |  | 13.28 | [18 empty] | VV | 0
|  | 3np:4,85*3,6*2 |  | 34.92 | [18 empty] | VV | 0
|  | 3np:4,3*3,6-1,5*2,1-1*2,02+0,5*2,1*2+1,5*0,5+2,2*2,5-1,5*2,1 |  | 15.51 | [18 empty] | VV | 0
|  | 4np:9*3-(1,15*2,1+1,17*0,75+0,87*0,75)+0,45*2*2,1+0,45*1,15+1,17*0,25+0,75*4*0,25+0,87*0,25 |  | 26.7225 | [18 empty] | VV | 0
|  | 5*3*2-1*2,1+9,15*3-3*2,1-0,9*2,1+0,4*4*2,1 |  | 50.52 | [18 empty] | VV | 0
|  | 12*3-1*2,1-1,47*1,45*2 |  | 29.637 | [18 empty] | VV | 0
|  | 7,55*3-2,99*2,1-0,9*2,1 |  | 14.481 | [18 empty] | VV | 0
|  | 16,2*3-1,06*2,65-1,86*2,65 |  | 40.862 | [18 empty] | VV | 0
55 | 612421637R00 | Omítka vnitřní zdiva, MVC, štuková | m2 | 297.4325 | 0 | 0 |  | 0 |  | 0 | 21 | 0 | 0.04766 | 14.1756 | 0 | 0 |  |  | 0.84 | 249.84 |  |  | POL1_0
|  | 1np:1,25*2,2 |  | 2.75 | [18 empty] | VV | 0
|  | 2np:5*3,6-1,15*2,1-1,2*2,05+0,5*2,1*2+1,15*0,5 |  | 15.8 | [18 empty] | VV | 0
|  | 2np:4,85*3,6*2 |  | 34.92 | [18 empty] | VV | 0
|  | 2np:5*3,6-1,5*2,1-1*2,02+0,5*2,1*2+1,5*0,5+2,2*2,5-1,5*2,1 |  | 18.03 | [18 empty] | VV | 0
|  | 3np:4,3*3,6-1,15*2,1-1,2*2,05+0,5*2,1*2+1,15*0,5 |  | 13.28 | [18 empty] | VV | 0
|  | 3np:4,85*3,6*2 |  | 34.92 | [18 empty] | VV | 0
|  | 3np:4,3*3,6-1,5*2,1-1*2,02+0,5*2,1*2+1,5*0,5+2,2*2,5-1,5*2,1 |  | 15.51 | [18 empty] | VV | 0
|  | 4np:9*3-(1,15*2,1+1,17*0,75+0,87*0,75)+0,45*2*2,1+0,45*1,15+1,17*0,25+0,75*4*0,25+0,87*0,25 |  | 26.7225 | [18 empty] | VV | 0
|  | 5*3*2-1*2,1+9,15*3-3*2,1-0,9*2,1+0,4*4*2,1 |  | 50.52 | [18 empty] | VV | 0
|  | 12*3-1*2,1-1,47*1,45*2 |  | 29.637 | [18 empty] | VV | 0
|  | 7,55*3-2,99*2,1-0,9*2,1 |  | 14.481 | [18 empty] | VV | 0
|  | 16,2*3-1,06*2,65-1,86*2,65 |  | 40.862 | [18 empty] | VV | 0
Díl: | 62 | Upravy povrchů vnější |  |  |  | 0 |  | 0 |  | 0 |  | 0 |  | 1.0636 |  | 0 |  |  |  | 37.6 |  |  | DIL
56 | 622481211RT8 | Montáž výztužné sítě(perlinky)do stěrky-vněj.stěny, včetně výztužné sítě a stěrkového tmelu | m2 | 3.21 | 0 | 0 |  | 0 |  | 0 | 21 | 0 | 0.00361 | 0.01159 | 0 | 0 |  |  | 0.362 | 1.16 |  |  | POL1_0
|  | Úprava zdiva šachty nad terénem. Stáhnout povrchovou úpravu min. 10cm pod upravený terén. | [20 empty] | POP |  | Úprava zdiva šachty nad terénem. Stáhnout povrchovou úpravu min. 10cm pod upravený terén.
|  | (4,8+0,55)*0,6 |  | 3.21 | [18 empty] | VV | 0
57 | 602011195R00 | Kontaktní nátěr stěn pod mozaikové omítky | m2 | 3.21 | 0 | 0 |  | 0 |  | 0 | 21 | 0 | 0.00043 | 0.00138 | 0 | 0 |  |  | 0.07 | 0.22 |  |  | POL1_0
58 | 602011189R00 | Stěrka na stěnách mozaiková | m2 | 3.21 | 0 | 0 |  | 0 |  | 0 | 21 | 0 | 0.00473 | 0.01518 | 0 | 0 |  |  | 0.36 | 1.16 |  |  | POL1_0
|  | Úprava zdiva šachty nad terénem. Stáhnout povrchovou úpravu min. 10cm pod upravený terén. Barevné řešení mozaiky dle stávajícího soklu | [20 empty] | POP |  | Úprava zdiva šachty nad terénem. Stáhnout povrchovou úpravu min. 10cm pod upravený terén. Barevné řešení mozaiky dle stávajícího soklu
|  | 3,21 |  | 3.21 | [18 empty] | VV | 0
59 | 622321832RV1 | Zatepl.systém, fasáda, miner.desky PV 100 mm, zakončený stěrkou s výztužnou tkaninou | m2 | 10 | 0 | 0 |  | 0 |  | 0 | 21 | 0 | 0.01819 | 0.1819 | 0 | 0 |  |  | 1.017 | 10.17 |  |  | POL1_0
|  | Doplnění výklenku u výtahu. Tl. izolantu dopřesnit na stavbě | [20 empty] | POP |  | Doplnění výklenku u výtahu. Tl. izolantu dopřesnit na stavbě
60 | 602011174R00 | Flexi štuk na stěnách, tl. 3 mm, ručně | m2 | 10 | 0 | 0 |  | 0 |  | 0 | 21 | 0 | 0.0042 | 0.042 | 0 | 0 |  |  | 0.285 | 2.85 |  |  | POL1_0
|  | U zateplení z minerální vlny | [20 empty] | POP |  | U zateplení z minerální vlny
61 | 602011102R00 | Postřik cementový, ručně | m2 | 13.9 | 0 | 0 |  | 0 |  | 0 | 21 | 0 | 0.005 | 0.0695 | 0 | 0 |  |  | 0.096 | 1.33 |  |  | POL1_0
|  | 2,5+2+2+1,2+1+0,7+1,5 |  | 10.9 | [18 empty] | VV | 0
|  | 0,3*10 |  | 3 | [18 empty] | VV | 0
62 | 622421143R00 | Omítka vnější stěn, MVC, štuková, složitost 1-2 | m2 | 13.9 | 0 | 0 |  | 0 |  | 0 | 21 | 0 | 0.05258 | 0.73086 | 0 | 0 |  |  | 0.917 | 12.75 |  |  | POL1_0
|  | 10,9+0,3*10 |  | 13.9 | [18 empty] | VV | 0
63 | 622471317RP1 | Nátěr nebo nástřik stěn vnějších, složitost 1 - 2, hmota silikonová | m2 | 13.9 | 0 | 0 |  | 0 |  | 0 | 21 | 0 | 0.00076 | 0.01056 | 0 | 0 |  |  | 0.23 | 3.2 |  |  | POL1_0
64 | 783900030RAA | Obroušení dřevěných prvků se zatmelením prasklin, Obroušení stávajících přiznaných vazeb krovu | m2 | 66.15 | 0 | 0 |  | 0 |  | 0 | 21 | 0 | 1e-05 | 0.00066 | 0 | 0 |  |  | 0.072 | 4.76 |  |  | POL2_0
|  | (0,24*3,4*2+0,2*3,4+0,155*4*2,6+0,155*4*2,9+0,16*2*4+0,075*2*4)*5 |  | 38.01 | [18 empty] | VV | 0
|  | (0,24*1,9*2+1,9*0,2)*2 |  | 2.584 | [18 empty] | VV | 0
|  | 0,55*0,7*20+0,155*4*3,6*8 |  | 25.556 | [18 empty] | VV | 0
Díl: | 63 | Podlahy a podlahové konstrukce |  |  |  | 0 |  | 0 |  | 0 |  | 0 |  | 48.732 |  | 0 |  |  |  | 161.21 |  |  | DIL
65 | 632418104RT4 | Potěr ze SMS ruční zpracování, tl. 4 mm, samonivelační, vč. penetrace | m2 | 46.8 | 0 | 0 |  | 0 |  | 0 | 21 | 0 | 0.0073 | 0.34164 | 0 | 0 |  |  | 0.344 | 16.1 |  |  | POL1_0
|  | Cementem pojená zušlechtěná samonivelační stěrka (dle EN 13 813, CT-C35-F6) k vyrovnání cementových potěrů před pokládáním dlažby a podlahovin v interiéru. | [20 empty] | POP |  | Cementem pojená zušlechtěná samonivelační stěrka (dle EN 13 813, CT-C35-F6) k vyrovnání cementových potěrů před pokládáním dlažby a podlahovin v interiéru.
|  | 2np:25 |  | 25 | [18 empty] | VV | 0
|  | 3np:11,5+10,3 |  | 21.8 | [18 empty] | VV | 0
66 | 632418102RT3 | Potěr ze SMS, ruční zpracování, tl. 2 mm, samonivelační, vč. penetrace | m2 | 271.4 | 0 | 0 |  | 0 |  | 0 | 21 | 0 | 0.00331 | 0.89833 | 0 | 0 |  |  | 0.342 | 92.82 |  |  | POL1_0
|  | Cementem pojená zušlechtěná samonivelační stěrka (EN 13 813, CT-C30-F7) k vyrovnání cementových potěrů před pokládáním dlažby a podlahovin v interiéru. | [20 empty] | POP |  | Cementem pojená zušlechtěná samonivelační stěrka (EN 13 813, CT-C30-F7) k vyrovnání cementových potěrů před pokládáním dlažby a podlahovin v interiéru.
|  | 20,2+30,5+86,4+6,9+7,9+98,4+5,5+12,1 |  | 267.9 | [18 empty] | VV | 0
|  | 3,5 |  | 3.5 | [18 empty] | VV | 0
67 | 631591211R00 | Násyp pod podlahy do 100 mm, tl. 10mm, srovnávací násyp z pórobetonového granulátu. | m3 | 3.166 | 0 | 0 |  | 0 |  | 0 | 21 | 0 | 0.3885 | 1.23 | 0 | 0 |  |  | 1.836 | 5.81 |  |  | POL1_0
|  | (20,2+30,5+4,4+4,7+2,3+7,4+3,9+1,4+1,5+6+1,4+1,4+2,6+86,4+6,9+7,9+98,4+5,5+11,7+12,1)*0,01 |  | 3.166 | [18 empty] | VV | 0
68 | 632443221R00 | Potěr cementový CF 25, plocha do 500 m2, tl. 50 mm, spec. IX.2 | m2 | 327.8 | 0 | 0 |  | 0 |  | 0 | 21 | 0 | 0.1111 | 36.4186 | 0 | 0 |  |  | 0.131 | 42.94 |  |  | POL1_0
|  | 20,2+30,5+4,4+4,7+2,3+7,4+3,9+1,4+1,5+6+1,4+1,4+2,6+86,4+6,9+7,9+98,4+5,5+11,7+12,1+44,*0,2+0,12*20 |  | 327.8 | [18 empty] | VV | 0
69 | 632443222R00 | Potěr cementový CF 25, do 500 m2, přípl. zkd 5 mm, spec. IX.2 | m2 | 886 | 0 | 0 |  | 0 |  | 0 | 21 | 0 | 0.01111 | 9.8435 | 0 | 0 |  |  | 0.004 | 3.54 |  |  | POL1_0
|  | 20,2+30,5+4,4+4,7+2,3+7,4+3,9+1,4+1,5+6+1,4+1,4+2,6+86,4+6,9+7,9+98,4+5,5+11,7+12,1+44,*0,2+0,12*20 |  | 327.8 | [18 empty] | VV | 0
|  | (20,2+30,5+86,4+6,9+7,9+98,4+5,5+12,1+44,*0,2+0,12*20)*2 |  | 558.2 | [18 empty] | VV | 0
Díl: | 64 | Výplně otvorů |  |  |  | 0 |  | 0 |  | 0 |  | 0 |  | 0.08696 |  | 0 |  |  |  | 2.34 |  |  | DIL
70 | O1 | Plastové okno 1170x750mm, doprava, dodávka + montáže včetně zednického zapravení | kus | 1 | 0 | 0 |  | 0 |  | 0 | 21 | 0 | 0.04348 | 0.04348 | 0 | 0 |  |  | 1.17 | 1.17 |  |  | POL1_0
|  | Montáž včetně příslušních parotesnících a paropropustných okenních pásek | [20 empty] | POP |  | Montáž včetně příslušních parotesnících a paropropustných okenních pásek
71 | O2 | Plastové okno 870x750mm, doprava, dodávka + montáže včetně zednického zapravení | kus | 1 | 0 | 0 |  | 0 |  | 0 | 21 | 0 | 0.04348 | 0.04348 | 0 | 0 |  |  | 1.17 | 1.17 |  |  | POL1_0
|  | Montáž včetně příslušních parotesnících a paropropustných okenních pásek | [20 empty] | POP |  | Montáž včetně příslušních parotesnících a paropropustných okenních pásek
Díl: | 8 | Trubní vedení |  |  |  | 0 |  | 0 |  | 0 |  | 0 |  | 0.10529 |  | 0 |  |  |  | 7.22 |  |  | DIL
72 | 871313121RT2 | Montáž trub z plastu, gumový kroužek, DN 150, včetně dodávky trub PVC hrdlových 160x4,0x5000 | m | 12.9 | 0 | 0 |  | 0 |  | 0 | 21 | 0 | 0.0022 | 0.02838 | 0 | 0 |  |  | 0.066 | 0.85 |  |  | POL1_0
|  | Provedení potrubí včetně napojení na stávající vedení a stávající šachtu | [20 empty] | POP |  | Provedení potrubí včetně napojení na stávající vedení a stávající šachtu
|  | 5,3+7,6 |  | 12.9 | [18 empty] | VV | 0
73 | 877353121RT7 | Montáž tvarovek odboč. plast. gum. kroužek DN 200, včetně dodávky odbočky PVC 160/160 mm | kus | 12 | 0 | 0 |  | 0 |  | 0 | 21 | 0 | 0.00171 | 0.02052 | 0 | 0 |  |  | 0.33 | 3.96 |  |  | POL1_0
|  | (odbočky, redukce, přechodky, kolena) | [20 empty] | POP |  | (odbočky, redukce, přechodky, kolena)
|  | 8+4 |  | 12 | [18 empty] | VV | 0
74 | 899711122R00 | Fólie výstražná z PVC šedá, šířka 30 cm | m | 40.28 | 0 | 0 |  | 0 |  | 0 | 21 | 0 | 0 | 0 | 0 | 0 |  |  | 0.026 | 1.05 |  |  | POL1_0
|  | 5,3*7,6 |  | 40.28 | [18 empty] | VV | 0
75 | 721242117R00 | Lapač střešních splavenin litinový DN 150 | kus | 1 | 0 | 0 |  | 0 |  | 0 | 21 | 0 | 0.03525 | 0.03525 | 0 | 0 |  |  | 0.804 | 0.8 |  |  | POL1_0
76 | 721242115R00 | Lapač střešních splavenin litinový DN 100 | kus | 1 | 0 | 0 |  | 0 |  | 0 | 21 | 0 | 0.02114 | 0.02114 | 0 | 0 |  |  | 0.559 | 0.56 |  |  | POL1_0
Díl: | 94 | Lešení a stavební výtahy |  |  |  | 0 |  | 0 |  | 0 |  | 0 |  | 7.6589 |  | 0 |  |  |  | 169.38 |  |  | DIL
77 | 941941052R00 | Montáž lešení leh.řad.s podlahami,š.1,5 m, H 24 m | m2 | 210 | 0 | 0 |  | 0 |  | 0 | 21 | 0 | 0.02426 | 5.0946 | 0 | 0 |  |  | 0.142 | 29.82 |  |  | POL1_0
|  | 160+50 |  | 210 | [18 empty] | VV | 0
78 | 941941392R00 | Příplatek za každý měsíc použití lešení k pol.1052 | m2 | 210 | 0 | 0 |  | 0 |  | 0 | 21 | 0 | 0.00102 | 0.2142 | 0 | 0 |  |  | 0.007 | 1.47 |  |  | POL1_0
|  | Zapůjčení po potřebnou dobu použití podle technologického postupu zhotovitele | [20 empty] | POP |  | Zapůjčení po potřebnou dobu použití podle technologického postupu zhotovitele
79 | 944944011R00 | Montáž ochranné sítě z umělých vláken | m2 | 210 | 0 | 0 |  | 0 |  | 0 | 21 | 0 | 0 | 0 | 0 | 0 |  |  | 0.0303 | 6.36 |  |  | POL1_0
80 | 944944031R00 | Příplatek za každý měsíc použití sítí k pol. 4011 | m2 | 210 | 0 | 0 |  | 0 |  | 0 | 21 | 0 | 5e-05 | 0.0105 | 0 | 0 |  |  | 0 | 0 |  |  | POL1_0
|  | Zapůjčení po potřebnou dobu použití podle technologického postupu zhotovitele | [20 empty] | POP |  | Zapůjčení po potřebnou dobu použití podle technologického postupu zhotovitele
81 | 941955003R00 | Lešení lehké pomocné, výška podlahy do 2,5 m | m2 | 395.2 | 0 | 0 |  | 0 |  | 0 | 21 | 0 | 0.00592 | 2.3396 | 0 | 0 |  |  | 0.26 | 102.75 |  |  | POL1_0
|  | 7 |  | 7 | [18 empty] | VV | 0
|  | 11,5+13,3 |  | 24.8 | [18 empty] | VV | 0
|  | 11,5+10,3+25 |  | 46.8 | [18 empty] | VV | 0
|  | 20,2+30,5+4,4+4,7+2,3+7,4+3,9+1,4+1,5+6+1,4+1,4+2,6+86,4+6,9+7,9+98,4+5,5+11,7+12,1 |  | 316.6 | [18 empty] | VV | 0
82 | 941941852R00 | Demontáž lešení leh.řad.s podlahami,š.1,5 m,H 24 m | m2 | 210 | 0 | 0 |  | 0 |  | 0 | 21 | 0 | 0 | 0 | 0 | 0 |  |  | 0.12 | 25.2 |  |  | POL1_0
83 | 944944081R00 | Demontáž ochranné sítě z umělých vláken | m2 | 210 | 0 | 0 |  | 0 |  | 0 | 21 | 0 | 0 | 0 | 0 | 0 |  |  | 0.018 | 3.78 |  |  | POL1_0
Díl: | 95 | Dokončovací kce na pozem.stav. |  |  |  | 0 |  | 0 |  | 0 |  | 0 |  | 0.03353 |  | 0 |  |  |  | 141.13 |  |  | DIL
84 | 952901114R00 | Vyčištění budov o výšce podlaží nad 4 m | m2 | 395 | 0 | 0 |  | 0 |  | 0 | 21 | 0 | 4e-05 | 0.0158 | 0 | 0 |  |  | 0.354 | 139.83 |  |  | POL1_0
85 | 953941312R00 | Osazení požárního hasicího přístroje na stěnu | kus | 3 | 0 | 0 |  | 0 |  | 0 | 21 | 0 | 1e-05 | 3e-05 | 0 | 0 |  |  | 0.17 | 0.51 |  |  | POL1_0
86 | 953941395R00 | Vystavení revizní zprávy-požární hasicí přístroj | kus | 3 | 0 | 0 |  | 0 |  | 0 | 21 | 0 | 0 | 0 | 0 | 0 |  |  | 0.2642 | 0.79 |  |  | POL1_0
87 | 44984102R | Přístroj hasicí práškový PHP, s hasící schopností 21A | kus | 3 | 0 | 0 |  | 0 |  | 0 | 21 | 0 | 0.0059 | 0.0177 | 0 | 0 |  |  | 0 | 0 |  |  | POL3_0
Díl: | 96 | Bourání konstrukcí |  |  |  | 0 |  | 0 |  | 0 |  | 0 |  | 0.2964 |  | 285.0133 |  |  |  | 426.47 |  |  | DIL
88 | 963051113R00 | Bourání ŽB stropů deskových tl. nad 8 cm | m3 | 1.1 | 0 | 0 |  | 0 |  | 0 | 21 | 0 | 0.00666 | 0.00733 | 2.4 | 2.64 |  |  | 6.72 | 7.39 |  |  | POL1_0
|  | Nosná konstrukce krytiny výčnělku u průjezdu | [20 empty] | POP |  | Nosná konstrukce krytiny výčnělku u průjezdu
89 | 968083002R00 | Vybourání plastových oken do 2 m2 | m2 | 6.2 | 0 | 0 |  | 0 |  | 0 | 21 | 0 | 0.001 | 0.0062 | 0.03492 | 0.2165 |  |  | 0.521 | 3.23 |  |  | POL1_0
|  | 1,8+1,8+1,3+1,3 |  | 6.2 | [18 empty] | VV | 0
90 | 967042713R00 | Odsekání zdiva plošné z cihel, tl. 15 cm | m2 | 20 | 0 | 0 |  | 0 |  | 0 | 21 | 0 | 0.00034 | 0.0068 | 0.375 | 7.5 |  |  | 2.347 | 46.94 |  |  | POL1_0
|  | Odeskání soklu, římsy a přesahu střechy v místě nově budované výtahové šachty | [20 empty] | POP |  | Odeskání soklu, římsy a přesahu střechy v místě nově budované výtahové šachty
|  | 9,5+7,2+1,3+1+1 |  | 20 | [18 empty] | VV | 0
91 | 962031116R00 | Bourání příček z cihel pálených plných tl. 140 mm | m2 | 244.293 | 0 | 0 |  | 0 |  | 0 | 21 | 0 | 0.00067 | 0.16368 | 0.319 | 77.9295 |  |  | 0.317 | 77.44 |  |  | POL1_0
|  | 1. V položkách jsou zakalkulovány i náklady na pomocné lešení o výšce podlahy do 1900 mm a pro zatížení do 1,5 kPa (150 kg/m2) | [20 empty] | POP |  | 1. V položkách jsou zakalkulovány i náklady na pomocné lešení o výšce podlahy do 1900 mm a pro zatížení do 1,5 kPa (150 kg/m2)
|  | 2. Hodnota tloušťky, uvedená v položce, je tloušťka zdiva bez omítky. | [20 empty] | POP |  | 2. Hodnota tloušťky, uvedená v položce, je tloušťka zdiva bez omítky.
|  | 3. Demontážní hmotnost příček zahrnuje i hmotnost omítky, nebo obkladu. | [20 empty] | POP |  | 3. Demontážní hmotnost příček zahrnuje i hmotnost omítky, nebo obkladu.
|  | 18,3*3-0,9*2,02*5 |  | 45.81 | [18 empty] | VV | 0
|  | 18*3-0,9*2,02*5 |  | 44.91 | [18 empty] | VV | 0
|  | 16*3-0,9*2,02*3+3,1*3+4,8*3-0,9*2,02+3,8*3*3+3,4*3-0,9*2,02*2+3,45*3 |  | 115.542 | [18 empty] | VV | 0
|  | 1,86*2,65-0,9*2,02 |  | 3.111 | [18 empty] | VV | 0
|  | 4,85*3,6*2 |  | 34.92 | [18 empty] | VV | 0
92 | 962031113R00 | Bourání příček z cihel pálených plných tl. 65 mm | m2 | 144.342 | 0 | 0 |  | 0 |  | 0 | 21 | 0 | 0.00067 | 0.09671 | 0.184 | 26.5589 |  |  | 0.227 | 32.77 |  |  | POL1_0
|  | 1. V položkách jsou zakalkulovány i náklady na pomocné lešení o výšce podlahy do 1900 mm a pro zatížení do 1,5 kPa (150 kg/m2) | [20 empty] | POP |  | 1. V položkách jsou zakalkulovány i náklady na pomocné lešení o výšce podlahy do 1900 mm a pro zatížení do 1,5 kPa (150 kg/m2)
|  | 2. Hodnota tloušťky, uvedená v položce, je tloušťka zdiva bez omítky. | [20 empty] | POP |  | 2. Hodnota tloušťky, uvedená v položce, je tloušťka zdiva bez omítky.
|  | 3. Demontážní hmotnost příček zahrnuje i hmotnost omítky, nebo obkladu. | [20 empty] | POP |  | 3. Demontážní hmotnost příček zahrnuje i hmotnost omítky, nebo obkladu.
|  | 3,45*3*2-0,9*2,02*2+6,4*2,12-0,7*2,02*7+1,35*2,12*6+5*3*2+1,25*2,15*4+5*2,15-1,15*5+3,3*3-0,7*2,02 |  | 92.142 | [18 empty] | VV | 0
|  | 1,2*43,5 |  | 52.2 | [18 empty] | VV | 0
93 | 968061125R00 | Vyvěšení dřevěných dveřních křídel pl. do 2 m2 | kus | 29 | 0 | 0 |  | 0 |  | 0 | 21 | 0 | 0 | 0 | 0 | 0 |  |  | 0.05 | 1.45 |  |  | POL1_0
|  | včetně likvidace dveřních křídel | [20 empty] | POP |  | včetně likvidace dveřních křídel
|  | 27+2 |  | 29 | [18 empty] | VV | 0
94 | 968062455R00 | Vybourání dřevěných dveřních zárubní pl. do 2 m2 | m2 | 3.636 | 0 | 0 |  | 0 |  | 0 | 21 | 0 | 0.00117 | 0.00425 | 0.088 | 0.31997 |  |  | 0.556 | 2.02 |  |  | POL1_0
|  | 0,9*2,02*2 |  | 3.636 | [18 empty] | VV | 0
95 | 962032231R00 | Bourání zdiva z cihel pálených na MVC | m3 | 3.755 | 0 | 0 |  | 0 |  | 0 | 21 | 0 | 0.00128 | 0.00481 | 1.8 | 6.759 |  |  | 1.52 | 5.71 |  |  | POL1_0
|  | 2*0,5+1,7*0,5+1,9*0,45 |  | 2.705 | [18 empty] | VV | 0
|  | 1,05*0,5*2 |  | 1.05 | [18 empty] | VV | 0
96 | 968095001R00 | Bourání parapetů dřevěných š. do 25 cm | m | 6.74 | 0 | 0 |  | 0 |  | 0 | 21 | 0 | 0 | 0 | 0.01113 | 0.07502 |  |  | 0.083 | 0.56 |  |  | POL1_0
|  | 0,97+0,97+1,2+1,2+1,2+1,2 |  | 6.74 | [18 empty] | VV | 0
97 | 968083003R00 | Vybourání plastových oken do 4 m2 | m2 | 7.2 | 0 | 0 |  | 0 |  | 0 | 21 | 0 | 0.00092 | 0.00662 | 0.04 | 0.288 |  |  | 0.373 | 2.69 |  |  | POL1_0
|  | 2,4+2,4+2,4 |  | 7.2 | [18 empty] | VV | 0
98 | 965042141RT4 | Bourání mazanin betonových tl. 10 cm, nad 4 m2, pneumat. kladivo, tl. mazaniny 8 - 10 cm | m3 | 4.54 | 0 | 0 |  | 0 |  | 0 | 21 | 0 | 0 | 0 | 2.2 | 9.988 |  |  | 4.655 | 21.13 |  |  | POL1_0
|  | Vybourání podlahy v přístavbě (původní umývárna) | [20 empty] | POP |  | Vybourání podlahy v přístavbě (původní umývárna)
|  | 45,4*0,1 |  | 4.54 | [18 empty] | VV | 0
99 | 965082933RT1 | Odstranění násypu tl. do 20 cm, plocha nad 2 m2, tl. násypu 10 - 15 cm, plocha nad 2 m2 | m3 | 6.356 | 0 | 0 |  | 0 |  | 0 | 21 | 0 | 0 | 0 | 1.4 | 8.8984 |  |  | 1.121 | 7.13 |  |  | POL1_0
|  | Vybrání násypu v přístavbě (původní umývárna) | [20 empty] | POP |  | Vybrání násypu v přístavbě (původní umývárna)
|  | 45,4*0,14 |  | 6.356 | [18 empty] | VV | 0
100 | 965042241RT5 | Bourání mazanin betonových tl. nad 10 cm, nad 4 m2, pneumat. kladivo, tl. mazaniny 15 - 20 cm | m3 | 49.6 | 0 | 0 |  | 0 |  | 0 | 21 | 0 | 0 | 0 | 2.2 | 109.12 |  |  | 3.767 | 186.84 |  |  | POL1_0
|  | 310*0,16 |  | 49.6 | [18 empty] | VV | 0
101 | 965082923R00 | Odstranění násypu tl. do 10 cm, plocha nad 2 m2 | m3 | 24.8 | 0 | 0 |  | 0 |  | 0 | 21 | 0 | 0 | 0 | 1.4 | 34.72 |  |  | 1.257 | 31.17 |  |  | POL1_0
|  | 310*0,08 |  | 24.8 | [18 empty] | VV | 0
Díl: | 97 | Prorážení otvorů |  |  |  | 0 |  | 0 |  | 0 |  | 0 |  | 0.79345 |  | 16.6329 |  |  |  | 895.06 |  |  | DIL
102 | 978013191R00 | Otlučení omítek vnitřních stěn v rozsahu do 100 % | m2 | 246.5335 | 0 | 0 |  | 0 |  | 0 | 21 | 0 | 0 | 0 | 0.046 | 11.3405 |  |  | 0.26 | 64.1 |  |  | POL1_0
|  | 5*3,6*2-1,15*2,1-1,2*2,02-1,5*2,1-1*2,02+4,85*3,6*2+0,25*2,05*2+0,25*1,2 |  | 62.236 | [18 empty] | VV | 0
|  | 4,4*3,6*2-1,15*2,1-1,2*2,02-1,5*2,1-1*2,02+4,85*3,6*2+0,25*2,05*2+0,25*1,2 |  | 57.916 | [18 empty] | VV | 0
|  | 9*1,5-1,15*0,6-1,17*1,15-0,87*1,15*2 |  | 9.4635 | [18 empty] | VV | 0
|  | 5*1,5*2+9,13*1,5-2,99*0,6-1,87*0,6 |  | 25.779 | [18 empty] | VV | 0
|  | 4*3+20*3-1,06*2,65-2,99*2,1-1,87*2,1+12,4*3-1,74*1,45*2 |  | 91.139 | [18 empty] | VV | 0
103 | 978059631R00 | Odsekání vnějších obkladů stěn nad 2 m2 | m2 | 32.1615 | 0 | 0 |  | 0 |  | 0 | 21 | 0 | 0 | 0 | 0.089 | 2.8624 |  |  | 0.39 | 12.54 |  |  | POL1_0
|  | Odsekání a odebrání obkladů, včetně otlučení podkladní omítky až na zdivo | [20 empty] | POP |  | Odsekání a odebrání obkladů, včetně otlučení podkladní omítky až na zdivo
|  | 9*1,5-1,15*1,5-1,17*0,35-0,87*0,35*2 |  | 10.7565 | [18 empty] | VV | 0
|  | 5*1,5*2+9,13*1,5-2,99*1,5-1,87*1,5 |  | 21.405 | [18 empty] | VV | 0
104 | 973031151R00 | Vysekání výklenků zeď cihel. MVC, pl. nad 0,25 m2 | m3 | 0.24 | 0 | 0 |  | 0 |  | 0 | 21 | 0 | 0.00139 | 0.00033 | 1.8 | 0.432 |  |  | 12.256 | 2.94 |  |  | POL1_0
|  | Pro prokotvení zdiva prohlubně výtahu se stávajícím zdivem | [20 empty] | POP |  | Pro prokotvení zdiva prohlubně výtahu se stávajícím zdivem
|  | 0,3*0,15*4+0,2*0,15*2 |  | 0.24 | [18 empty] | VV | 0
105 | 974031666R00 | Vysekání rýh zeď cihelná vtah. nosníků 15 x 25 cm | m | 30 | 0 | 0 |  | 0 |  | 0 | 21 | 0 | 0 | 0 | 0.065 | 1.95 |  |  | 0.93 | 27.9 |  |  | POL1_0
|  | 1,6*3*3+1,9*3*2+1,4*3 |  | 30 | [18 empty] | VV | 0
106 | 975021211R00 | Podchycení zdiva pod stropem při tl.zdi do 45 cm | m | 16 | 0 | 0 |  | 0 |  | 0 | 21 | 0 | 0.04957 | 0.79312 | 0 | 0 |  |  | 3.468 | 55.49 |  |  | POL1_0
|  | 2,5+2,5*3+3*2 |  | 16 | [18 empty] | VV | 0
107 | 972054141R00 | Vybourání otv. stropy ŽB pl. 0,0225 m2, tl. 15 cm | kus | 6 | 0 | 0 |  | 0 |  | 0 | 21 | 0 | 0 | 0 | 0.008 | 0.048 |  |  | 0.512 | 3.07 |  |  | POL1_0
108 | 979951111R00 | Výkup kovů - železný šrot tl. do 4 mm | t | 0.14965 | 0 | 0 |  | 0 |  | 0 | 21 | 0 | 0 | 0 | 0 | 0 |  |  | 0 | 0 |  |  | POL1_0
109 | 979011311RT1 | Svislá doprava suti a vybouraných hmot shozem, s naložením do shozu | t | 344.5676 | 0 | 0 |  | 0 |  | 0 | 21 | 0 | 0 | 0 | 0 | 0 |  |  | 0.55 | 189.51 |  |  | POL1_0
110 | 979081111R00 | Odvoz suti a vybour. hmot na skládku do 1 km | t | 344.5676 | 0 | 0 |  | 0 |  | 0 | 21 | 0 | 0 | 0 | 0 | 0 |  |  | 0.49 | 168.84 |  |  | POL1_0
111 | 979081121R00 | Příplatek k odvozu za každý další 10 km | t | 344.5676 | 0 | 0 |  | 0 |  | 0 | 21 | 0 | 0 | 0 | 0 | 0 |  |  | 0 | 0 |  |  | POL1_0
112 | 979082111R00 | Vnitrostaveništní doprava suti do 10 m | t | 344.5676 | 0 | 0 |  | 0 |  | 0 | 21 | 0 | 0 | 0 | 0 | 0 |  |  | 0.942 | 324.58 |  |  | POL1_0
113 | 979082121R00 | Příplatek k vnitrost. dopravě suti za dalších 25 m | t | 344.5676 | 0 | 0 |  | 0 |  | 0 | 21 | 0 | 0 | 0 | 0 | 0 |  |  | 0.105 | 36.18 |  |  | POL1_0
114 | 979990107R00 | Poplatek za skládku suti - směs betonu,cihel,dřeva | t | 344.4179 | 0 | 0 |  | 0 |  | 0 | 21 | 0 | 0 | 0 | 0 | 0 |  |  | 0 | 0 |  |  | POL1_0
115 | 979011321R00 | Montáž a demontáž shozu za 2.NP | kus | 1 | 0 | 0 |  | 0 |  | 0 | 21 | 0 | 0 | 0 | 0 | 0 |  |  | 8.84 | 8.84 |  |  | POL1_0
116 | 979011329R00 | Přípl. k mont.a dem. shozu za každé další podlaží | podlaž | 2 | 0 | 0 |  | 0 |  | 0 | 21 | 0 | 0 | 0 | 0 | 0 |  |  | 0.535 | 1.07 |  |  | POL1_0
Díl: | 99 | Staveništní přesun hmot |  |  |  | 0 |  | 0 |  | 0 |  | 0 |  | 0 |  | 0 |  |  |  | 49.86 |  |  | DIL
117 | 998011003R00 | Přesun hmot pro budovy zděné výšky do 24 m | t | 157.2988 | 0 | 0 |  | 0 |  | 0 | 21 | 0 | 0 | 0 | 0 | 0 |  |  | 0.317 | 49.86 |  |  | POL1_0
Díl: | 711 | Izolace proti vodě |  |  |  | 0 |  | 0 |  | 0 |  | 0 |  | 0.00544 |  | 0 |  |  |  | 1.23 |  |  | DIL
118 | 711823111RT1 | Položení nopové fólie svisle, bez dodávky fólie | m2 | 9.15 | 0 | 0 |  | 0 |  | 0 | 21 | 0 | 0 | 0 | 0 | 0 |  |  | 0.133 | 1.22 |  |  | POL1_0
|  | 6,1*1,5 |  | 9.15 | [18 empty] | VV | 0
119 | 28323115R | Fólie nopová tl. 0,6 mm š. 1000 mm, specifikace VI.3 | m2 | 9.882 | 0 | 0 |  | 0 |  | 0 | 21 | 0 | 0.00055 | 0.00544 | 0 | 0 |  |  | 0 | 0 |  |  | POL3_0
|  | 9,15*1,08 |  | 9.882 | [18 empty] | VV | 0
120 | 998711101R00 | Přesun hmot pro izolace proti vodě, výšky do 6 m | t | 0.00544 | 0 | 0 |  | 0 |  | 0 | 21 | 0 | 0 | 0 | 0 | 0 |  |  | 1.567 | 0.01 |  |  | POL1_0
Díl: | 713 | Izolace tepelné |  |  |  | 0 |  | 0 |  | 0 |  | 0 |  | 4.9818 |  | 3.7454 |  |  |  | 579.37 |  |  | DIL
121 | 713111121RT1 | Izolace tepelné stropů rovných spodem, drátem, 1 vrstva - materiál ve specifikaci | m2 | 7 | 0 | 0 |  | 0 |  | 0 | 21 | 0 | 0.00053 | 0.00371 | 0 | 0 |  |  | 0.231 | 1.62 |  |  | POL1_0
122 | 631508592R | Pás izolační 4500x1200x 100 mm, specifikace VII.4 | m2 | 7.56 | 0 | 0 |  | 0 |  | 0 | 21 | 0 | 0.0012 | 0.00907 | 0 | 0 |  |  | 0 | 0 |  |  | POL3_0
|  | 7*1,08 |  | 7.56 | [18 empty] | VV | 0
123 | 713111221R00 | Montáž parozábrany, zavěšené podhl., přelep. spojů | m2 | 432.11 | 0 | 0 |  | 0 |  | 0 | 21 | 0 | 2e-05 | 0.00864 | 0 | 0 |  |  | 0.16 | 69.14 |  |  | POL1_0
|  | 11,5*16,8-0,6*1,35*10+1,2*10 |  | 197.1 | [18 empty] | VV | 0
|  | 10,7*17,3-0,6*1,35*10+1,2*10 |  | 189.01 | [18 empty] | VV | 0
|  | 46 |  | 46 | [18 empty] | VV | 0
124 | 67352330R | Fólie parotěsná reflexní, specifikace VI.2 | m2 | 496.9265 | 0 | 0 |  | 0 |  | 0 | 21 | 0 | 0.00017 | 0.08448 | 0 | 0 |  |  | 0 | 0 |  |  | POL3_0
|  | 432,11*1,15 |  | 496.9265 | [18 empty] | VV | 0
125 | 713512321R00 | Nátěr protipožár. dřeva, B-s1,d0, spec. IX.4 | m2 | 100.775 | 0 | 0 |  | 0 |  | 0 | 21 | 0 | 0.00053 | 0.05341 | 0 | 0 |  |  | 1 | 100.78 |  |  | POL1_0
|  | Nátěr je tvořen protipožárním nátěrem a uzavíracím lakem. | [20 empty] | POP |  | Nátěr je tvořen protipožárním nátěrem a uzavíracím lakem.
|  | Nátěr je určen do interiérů, provádí se na očištěný povrch. | [20 empty] | POP |  | Nátěr je určen do interiérů, provádí se na očištěný povrch.
|  | (0,24*3,4*2+0,2*3,4+0,155*4*2,6+0,155*4*2,9+0,16*2*4+0,075*2*4)*5 |  | 38.01 | [18 empty] | VV | 0
|  | (0,24*1,9*2+1,9*0,2)*2 |  | 2.584 | [18 empty] | VV | 0
|  | 0,55*0,7*20+0,155*4*3,6*8 |  | 25.556 | [18 empty] | VV | 0
|  | 0,61*32,5+0,4*37 |  | 34.625 | [18 empty] | VV | 0
126 | 713101122R00 | Odstr.tep.izol. stropů,volně,minerál tl.100-200 mm | m2 | 231 | 0 | 0 |  | 0 |  | 0 | 21 | 0 | 0 | 0 | 0.008 | 1.848 |  |  | 0.05 | 11.55 |  |  | POL1_0
|  | 231 |  | 231 | [18 empty] | VV | 0
127 | 713101121R00 | Odstr.tep.izol.stropů,volně,minerál tl.do 100 mm | m2 | 231 | 0 | 0 |  | 0 |  | 0 | 21 | 0 | 0 | 0 | 0.004 | 0.924 |  |  | 0.045 | 10.4 |  |  | POL1_0
128 | 713105122R00 | Odstr.tep.izol.střech šik,volně,miner.tl.100-200mm | m2 | 101.4 | 0 | 0 |  | 0 |  | 0 | 21 | 0 | 0 | 0 | 0.0096 | 0.97344 |  |  | 0.05 | 5.07 |  |  | POL1_0
|  | 2,8*42-0,6*1,35*20 |  | 101.4 | [18 empty] | VV | 0
129 | 713121121RT1 | Izolace tepelná podlah na sucho, dvouvrstvá, materiál ve specifikaci | m2 | 327.8 | 0 | 0 |  | 0 |  | 0 | 21 | 0 | 0 | 0 | 0 | 0 |  |  | 0.15 | 49.17 |  |  | POL1_0
|  | 20,2+30,5+4,4+4,7+2,3+7,4+3,9+1,4+1,5+6+1,4+1,4+2,6+86,4+6,9+7,9+98,4+5,5+11,7+12,1+44,*0,2+0,12*20 |  | 327.8 | [18 empty] | VV | 0
130 | 28375704R | Deska izolační stabilizov. EPS 100 1000 x 500 mm, spec. VII.1 | m3 | 42.4829 | 0 | 0 |  | 0 |  | 0 | 21 | 0 | 0.02 | 0.84966 | 0 | 0 |  |  | 0 | 0 |  |  | POL3_0
|  | 327,8*0,12*1,08 |  | 42.4829 | [18 empty] | VV | 0
131 | 63151450R | Deska z minerální plsti tl. 40 mm, spec. VII.2 | m2 | 354.024 | 0 | 0 |  | 0 |  | 0 | 21 | 0 | 0.006 | 2.1241 | 0 | 0 |  |  | 0 | 0 |  |  | POL3_0
|  | 327,8*1,08 |  | 354.024 | [18 empty] | VV | 0
132 | 713121118RT1 | Montáž dilatačního pásku podél stěn, materiál ve specifikaci | m | 291.9 | 0 | 0 |  | 0 |  | 0 | 21 | 0 | 0 | 0 | 0 | 0 |  |  | 0.05 | 14.6 |  |  | POL1_0
|  | 18,6+27,6+12,5+7,7+5,5+11,4+7,2+4,3+4,3+9,75+4,3+4,3+5,75 |  | 123.2 | [18 empty] | VV | 0
|  | 48+10,2+11,1+63,5+9,5+12,9+13,5 |  | 168.7 | [18 empty] | VV | 0
133 | 63152701R | Pásek podlahový 15 x 100 x 1000 mm, spec. VII.3 | m | 315.252 | 0 | 0 |  | 0 |  | 0 | 21 | 0 | 0.0003 | 0.09458 | 0 | 0 |  |  | 0 | 0 |  |  | POL3_0
|  | 291,9*1,08 |  | 315.252 | [18 empty] | VV | 0
134 | 713191100RT9 | Položení separační fólie, včetně dodávky PE fólie | m2 | 356.99 | 0 | 0 |  | 0 |  | 0 | 21 | 0 | 1e-05 | 0.00357 | 0 | 0 |  |  | 0.07 | 24.99 |  |  | POL1_0
|  | 327,8+291,9*0,1 |  | 356.99 | [18 empty] | VV | 0
135 | 713111130RT1 | Izolace tepelné stropů, vložená mezi krokve, 1 vrstva - materiál ve specifikaci | m2 | 256.9 | 0 | 0 |  | 0 |  | 0 | 21 | 0 | 0.00023 | 0.05909 | 0 | 0 |  |  | 0.181 | 46.5 |  |  | POL1_0
|  | 3,6*20,3-0,6*1,35*10+3,6*16,2-0,6*1,35*10 |  | 115.2 | [18 empty] | VV | 0
|  | 5*15+4,6*14,5 |  | 141.7 | [18 empty] | VV | 0
136 | 6315085941R | Tepelná izolace mezi krokve tl. 140 mm, spec. VII.4 | m2 | 277.452 | 0 | 0 |  | 0 |  | 0 | 21 | 0 | 0.00168 | 0.46612 | 0 | 0 |  |  | 0 | 0 |  |  | POL3_0
|  | 256,9*1,08 |  | 277.452 | [18 empty] | VV | 0
137 | 713111130RT1 | Izolace tepelné stropů, vložená pod krokve, 1 vrstva - materiál ve specifikaci | m2 | 256.9 | 0 | 0 |  | 0 |  | 0 | 21 | 0 | 0.00023 | 0.05909 | 0 | 0 |  |  | 0.181 | 46.5 |  |  | POL1_0
|  | 256,9 |  | 256.9 | [18 empty] | VV | 0
138 | 631508591R | Přidání izolace pod krokve tl. 40 mm, spec. VII.4 | m2 | 277.452 | 0 | 0 |  | 0 |  | 0 | 21 | 0 | 0.0006 | 0.16647 | 0 | 0 |  |  | 0 | 0 |  |  | POL3_0
139 | 713111121RT2 | Izolace mezi profily SDK roštu spodem, 2 vrstvy - materiál ve specifikaci | m2 | 327.2 | 0 | 0 |  | 0 |  | 0 | 21 | 0 | 0.00083 | 0.27158 | 0 | 0 |  |  | 0.462 | 151.17 |  |  | POL1_0
|  | 10,4*17-0,6*1,35*10+9,8*17-0,6*1,35*10 |  | 327.2 | [18 empty] | VV | 0
140 | 6315085921R | Tepelná izolace mezi profily SDK desek 2 x 30 mm, spec. VII.4 | m2 | 353.376 | 0 | 0 |  | 0 |  | 0 | 21 | 0 | 0.00072 | 0.25443 | 0 | 0 |  |  | 0 | 0 |  |  | POL3_0
|  | 327,2*1,08 |  | 353.376 | [18 empty] | VV | 0
141 | 713111121RT1 | Izolace tepelné stropů rovných spodem, drátem, 1 vrstva - materiál ve specifikaci | m2 | 79 | 0 | 0 |  | 0 |  | 0 | 21 | 0 | 0.00053 | 0.04187 | 0 | 0 |  |  | 0.231 | 18.25 |  |  | POL1_0
142 | 631508595R | Tepelná izolace tl. 180 mm, spec VII.4 | m2 | 85.32 | 0 | 0 |  | 0 |  | 0 | 21 | 0 | 0.00216 | 0.18429 | 0 | 0 |  |  | 0 | 0 |  |  | POL3_0
|  | 79*1,08 |  | 85.32 | [18 empty] | VV | 0
143 | 713111121RT1 | Izolace tepelné stropů rovných spodem, drátem, 1 vrstva - materiál ve specifikaci | m2 | 46 | 0 | 0 |  | 0 |  | 0 | 21 | 0 | 0.00053 | 0.02438 | 0 | 0 |  |  | 0.231 | 10.63 |  |  | POL1_0
144 | 631508596R | Tepelná izolace tl. 200 mm, spec VII.4 | m2 | 49.68 | 0 | 0 |  | 0 |  | 0 | 21 | 0 | 0.00214 | 0.10632 | 0 | 0 |  |  | 0 | 0 |  |  | POL3_0
|  | 46*1,08 |  | 49.68 | [18 empty] | VV | 0
145 | 713131130R00 | Izolace tepelná stěn vložením do konstrukce | m2 | 57.2 | 0 | 0 |  | 0 |  | 0 | 21 | 0 | 0.00023 | 0.01316 | 0 | 0 |  |  | 0.161 | 9.21 |  |  | POL1_0
|  | 1,3*44 |  | 57.2 | [18 empty] | VV | 0
146 | 6315085941R | Tepelná izolace tl. 140 mm, spec. VII.4 | m2 | 61.776 | 0 | 0 |  | 0 |  | 0 | 21 | 0 | 0.00168 | 0.10378 | 0 | 0 |  |  | 0 | 0 |  |  | POL3_0
|  | 57,2*1,08 |  | 61.776 | [18 empty] | VV | 0
147 | 998713103R00 | Přesun hmot pro izolace tepelné, výšky do 24 m | t | 4.9818 | 0 | 0 |  | 0 |  | 0 | 21 | 0 | 0 | 0 | 0 | 0 |  |  | 1.966 | 9.79 |  |  | POL1_0
Díl: | 725 | Zařizovací předměty |  |  |  | 0 |  | 0 |  | 0 |  | 0 |  | 0 |  | 0.49148 |  |  |  | 14.4 |  |  | DIL
148 | 725110811R00 | Demontáž klozetů splachovacích | soubor | 8 | 0 | 0 |  | 0 |  | 0 | 21 | 0 | 0 | 0 | 0.01933 | 0.15464 |  |  | 0.59 | 4.72 |  |  | POL1_0
|  | včetně zaslepení vedení a demontáže části vedení pod stropem | [20 empty] | POP |  | včetně zaslepení vedení a demontáže části vedení pod stropem
149 | 725210821R00 | Demontáž umyvadel bez výtokových armatur | soubor | 10 | 0 | 0 |  | 0 |  | 0 | 21 | 0 | 0 | 0 | 0.01946 | 0.1946 |  |  | 0.382 | 3.82 |  |  | POL1_0
150 | 725820801R00 | Demontáž baterie nástěnné do G 3/4, včetně zaslepení vedení | soubor | 14 | 0 | 0 |  | 0 |  | 0 | 21 | 0 | 0 | 0 | 0.00156 | 0.02184 |  |  | 0.217 | 3.04 |  |  | POL1_0
|  | 10+4 |  | 14 | [18 empty] | VV | 0
151 | 725122813R00 | Demontáž pisoárů , včetně zaslepení vedení | soubor | 7 | 0 | 0 |  | 0 |  | 0 | 21 | 0 | 0 | 0 | 0.0172 | 0.1204 |  |  | 0.403 | 2.82 |  |  | POL1_0
Díl: | 762 | Konstrukce tesařské |  |  |  | 0 |  | 0 |  | 0 |  | 0 |  | 0.14701 |  | 33.0648 |  |  |  | 151.41 |  |  | DIL
152 | 762841812R00 | Demontáž podbíjení obkladů stropů s omítkou | m2 | 89.7 | 0 | 0 |  | 0 |  | 0 | 21 | 0 | 0.00016 | 0.01435 | 0.04 | 3.588 |  |  | 0.136 | 12.2 |  |  | POL1_0
|  | 13,10+10,3+13,10+7,2+46 |  | 89.7 | [18 empty] | VV | 0
153 | 766421822R00 | Demontáž podkladových roštů obložení podhledů | m2 | 89.7 | 0 | 0 |  | 0 |  | 0 | 21 | 0 | 0 | 0 | 0.008 | 0.7176 |  |  | 0.066 | 5.92 |  |  | POL1_0
|  | 89,7 |  | 89.7 | [18 empty] | VV | 0
154 | 762841811R00 | Demontáž podbíjení obkladů a šikmin stropů, bez omítky, prkna tl. 25mm | m2 | 306.8 | 0 | 0 |  | 0 |  | 0 | 21 | 0 | 0.00016 | 0.04909 | 0.014 | 4.2952 |  |  | 0.106 | 32.52 |  |  | POL1_0
|  | 9,9*17-0,6*1,35*10 |  | 160.2 | [18 empty] | VV | 0
|  | 9,1*17-0,6*1,35*10 |  | 146.6 | [18 empty] | VV | 0
155 | 762841812R00 | Demontáž podbíjení obkladů stropů s omítkou, podhledy a šikminy z heraklitových desek | m2 | 306.8 | 0 | 0 |  | 0 |  | 0 | 21 | 0 | 0.00016 | 0.04909 | 0.04 | 12.272 |  |  | 0.136 | 41.72 |  |  | POL1_0
156 | 762841812R00 | Demontáž opláštění stěn s omítkou, opláštění plných vazeb z heraklitových desek | m2 | 215.5 | 0 | 0 |  | 0 |  | 0 | 21 | 0 | 0.00016 | 0.03448 | 0.04 | 8.62 |  |  | 0.136 | 29.31 |  |  | POL1_0
|  | 8,1*18+9,1*5 |  | 191.3 | [18 empty] | VV | 0
|  | 2,7*3*2+4*2 |  | 24.2 | [18 empty] | VV | 0
157 | 766411822R00 | Demontáž podkladových roštů obložení stěn, demontáž obložení plných vazeb ve 4NP | m2 | 215.5 | 0 | 0 |  | 0 |  | 0 | 21 | 0 | 0 | 0 | 0.008 | 1.724 |  |  | 0.066 | 14.22 |  |  | POL1_0
158 | 766421822R00 | Demontáž podkladových roštů obložení podhledů, nosných trámků podhledů ve 4NP | m2 | 231 | 0 | 0 |  | 0 |  | 0 | 21 | 0 | 0 | 0 | 0.008 | 1.848 |  |  | 0.066 | 15.25 |  |  | POL1_0
159 | 998762103R00 | Přesun hmot pro tesařské konstrukce, výšky do 24 m | t | 0.14701 | 0 | 0 |  | 0 |  | 0 | 21 | 0 | 0 | 0 | 0 | 0 |  |  | 1.863 | 0.27 |  |  | POL1_0
Díl: | 764 | Konstrukce klempířské |  |  |  | 0 |  | 0 |  | 0 |  | 0 |  | 0.3834 |  | 0.14965 |  |  |  | 97.7 |  |  | DIL
160 | 764311821R00 | Demontáž krytiny, tabule 2 x 1 m, do 25 m2, do 30° | m2 | 11 | 0 | 0 |  | 0 |  | 0 | 21 | 0 | 0 | 0 | 0.00732 | 0.08052 |  |  | 0.115 | 1.27 |  |  | POL1_0
|  | Střecha výčnělku u průjezdu (označení na výkrese 1.02 vstup do sklepa) | [20 empty] | POP |  | Střecha výčnělku u průjezdu (označení na výkrese 1.02 vstup do sklepa)
161 | 764352840R00 | Demontáž žlabů půlkruh. oblouk., rš 330 mm, do 30° | m | 10.9 | 0 | 0 |  | 0 |  | 0 | 21 | 0 | 0 | 0 | 0.00336 | 0.03662 |  |  | 0.069 | 0.75 |  |  | POL1_0
|  | 7,1+3,8 |  | 10.9 | [18 empty] | VV | 0
162 | 764454801R00 | Demontáž odpadních trub kruhových,D 75 a 100 mm | m | 4.5 | 0 | 0 |  | 0 |  | 0 | 21 | 0 | 0 | 0 | 0.00226 | 0.01017 |  |  | 0.0575 | 0.26 |  |  | POL1_0
163 | 764410850R00 | Demontáž oplechování parapetů,rš od 100 do 330 mm | m | 16.55 | 0 | 0 |  | 0 |  | 0 | 21 | 0 | 0 | 0 | 0.00135 | 0.02234 |  |  | 0.092 | 1.52 |  |  | POL1_0
|  | 1,2*4+1,2+0,9*2+1,2+3,75+3,8 |  | 16.55 | [18 empty] | VV | 0
164 | 764715248R00 | Krytina z lak. Al plechů,trapéz 35/207 mm, na ocel, tl. plechu 0,6mm | m2 | 36 | 0 | 0 |  | 0 |  | 0 | 21 | 0 | 0.00311 | 0.11196 | 0 | 0 |  |  | 1.311 | 47.2 |  |  | POL1_0
165 | 764231430R00 | Lemování Ti Zn plechem zdí,tvrdá krytina,rš 330 mm | m | 17 | 0 | 0 |  | 0 |  | 0 | 21 | 0 | 0.00187 | 0.03179 | 0 | 0 |  |  | 0.2254 | 3.83 |  |  | POL1_0
166 | 764252401R00 | Žlaby Ti Zn plech, podokapní půlkruhové, rš 250 mm | m | 11.6 | 0 | 0 |  | 0 |  | 0 | 21 | 0 | 0.00333 | 0.03863 | 0 | 0 |  |  | 0.43722 | 5.07 |  |  | POL1_0
167 | 764554401R00 | Odpadní trouby z Ti Zn plechu, kruhové, D 75 mm | m | 5.5 | 0 | 0 |  | 0 |  | 0 | 21 | 0 | 0.00208 | 0.01144 | 0 | 0 |  |  | 0.521 | 2.87 |  |  | POL1_0
168 | 764554404R00 | Odpadní trouby z Ti Zn plechu, kruhové, D 150 mm | m | 16.5 | 0 | 0 |  | 0 |  | 0 | 21 | 0 | 0.00373 | 0.06155 | 0 | 0 |  |  | 0.6195 | 10.22 |  |  | POL1_0
169 | 764222420R00 | Oplechování okapů Ti Zn, tvrdá krytina, rš 330 mm | m | 11.6 | 0 | 0 |  | 0 |  | 0 | 21 | 0 | 0.00353 | 0.04095 | 0 | 0 |  |  | 0.2116 | 2.45 |  |  | POL1_0
170 | 764521450R00 | Oplechování říms z Ti Zn plechu, rš 330 mm | m | 10 | 0 | 0 |  | 0 |  | 0 | 21 | 0 | 0.00292 | 0.0292 | 0 | 0 |  |  | 0.692 | 6.92 |  |  | POL1_0
|  | Oplechování čela zdi mezi novou krytinou a budovaným věncem ve dvoře | [20 empty] | POP |  | Oplechování čela zdi mezi novou krytinou a budovaným věncem ve dvoře
171 | 764510460R00 | Oplechování parapetů včetně rohů Ti Zn, rš 400 mm | m | 4.25 | 0 | 0 |  | 0 |  | 0 | 21 | 0 | 0.00379 | 0.01611 | 0 | 0 |  |  | 0.877 | 3.73 |  |  | POL1_0
|  | Oplechování zdiva výtahové prohlubně | [20 empty] | POP |  | Oplechování zdiva výtahové prohlubně
|  | 0,35+3,9 |  | 4.25 | [18 empty] | VV | 0
172 | 764510440R00 | Oplechování parapetů včetně rohů Ti Zn, rš 250 mm | m | 3.3 | 0 | 0 |  | 0 |  | 0 | 21 | 0 | 0.00299 | 0.00987 | 0 | 0 |  |  | 0.87345 | 2.88 |  |  | POL1_0
|  | 1,2+1,2+0,9 |  | 3.3 | [18 empty] | VV | 0
173 | 764895114R00 | Trapéz.profily, úžlabní plech, dodávka + montáž | m | 3.7 | 0 | 0 |  | 0 |  | 0 | 21 | 0 | 0.00335 | 0.0124 | 0 | 0 |  |  | 0.805 | 2.98 |  |  | POL1_0
174 | 764530430R00 | Oplechování zdí z Ti Zn plechu, rš 400 mm, oplechování atiky u výtahové šachty | m | 4.2 | 0 | 0 |  | 0 |  | 0 | 21 | 0 | 0.00375 | 0.01575 | 0 | 0 |  |  | 0.7412 | 3.11 |  |  | POL1_0
175 | Úprava střechy | Úprava spádování střechy, úprava u nové výtahové šachty | kpl | 1 | 0 | 0 |  | 0 |  | 0 | 21 | 0 | 0.00375 | 0.00375 | 0 | 0 |  |  | 0.7412 | 0.74 |  |  | POL1_0
176 | 998764103R00 | Přesun hmot pro klempířské konstr., výšky do 24 m | t | 0.3834 | 0 | 0 |  | 0 |  | 0 | 21 | 0 | 0 | 0 | 0 | 0 |  |  | 4.947 | 1.9 |  |  | POL1_0
Díl: | 766 | Konstrukce truhlářské |  |  |  | 0 |  | 0 |  | 0 |  | 0 |  | 0.839 |  | 0.1758 |  |  |  | 96.29 |  |  | DIL
177 | 766662811R00 | Demontáž prahů dveří 1křídlových | kus | 1 | 0 | 0 |  | 0 |  | 0 | 21 | 0 | 0 | 0 | 0.0018 | 0.0018 |  |  | 0.11 | 0.11 |  |  | POL1_0
178 | 766812840R00 | Demontáž kuchyňských linek do 5 m | kus | 1 | 0 | 0 |  | 0 |  | 0 | 21 | 0 | 0 | 0 | 0.174 | 0.174 |  |  | 0.95 | 0.95 |  |  | POL1_0
|  | Demontáž stávající kuchyňské linky ve 2NP | [20 empty] | POP |  | Demontáž stávající kuchyňské linky ve 2NP
179 | 766670011R00 | Montáž obložkové zárubně a dřevěného křídla dveří | kus | 22 | 0 | 0 |  | 0 |  | 0 | 21 | 0 | 2e-05 | 0.00044 | 0 | 0 |  |  | 4.02 | 88.44 |  |  | POL1_0
180 | 61181503R | Zárubeň obložková š. 90 cm/st. 6-17 cm, dýha dle investora, pro dveře D9 | kus | 1 | 0 | 0 |  | 0 |  | 0 | 21 | 0 | 0.016 | 0.016 | 0 | 0 |  |  | 0 | 0 |  |  | POL3_0
181 | 611617014R | Dveře vnitřní dýha plné 1kř. 90x197 cm, dveře D9 | kus | 1 | 0 | 0 |  | 0 |  | 0 | 21 | 0 | 0.022 | 0.022 | 0 | 0 |  |  | 0 | 0 |  |  | POL3_0
182 | 61181503R | Zárubeň obložková š. 90 cm/st. 6-17 cm, dýha dle výběru investora, pro dveře D1 s P.O. | kus | 2 | 0 | 0 |  | 0 |  | 0 | 21 | 0 | 0.016 | 0.032 | 0 | 0 |  |  | 0 | 0 |  |  | POL3_0
183 | 611617014R | Dveře vnitřní dýha plné 1kř. 90x197 cm, dveře D1 s P.O. | kus | 2 | 0 | 0 |  | 0 |  | 0 | 21 | 0 | 0.022 | 0.044 | 0 | 0 |  |  | 0 | 0 |  |  | POL3_0
184 | 61181503R | Zárubeň obložková š. 90 cm/st. 6-17 cm, dýha dle výběru investora, pro dveře D2. | kus | 1 | 0 | 0 |  | 0 |  | 0 | 21 | 0 | 0.016 | 0.016 | 0 | 0 |  |  | 0 | 0 |  |  | POL3_0
185 | 61181543R | Zárubeň obložková š. 90 cm/stě. 36-50 cm, dýha dle výběru investora, pro dveře D2 | kus | 1 | 0 | 0 |  | 0 |  | 0 | 21 | 0 | 0.035 | 0.035 | 0 | 0 |  |  | 0 | 0 |  |  | POL3_0
186 | 611617014R | Dveře vnitřní dýha plné 1kř. 90x197 cm, dveře D2. | kus | 2 | 0 | 0 |  | 0 |  | 0 | 21 | 0 | 0.022 | 0.044 | 0 | 0 |  |  | 0 | 0 |  |  | POL3_0
187 | 61181502R | Zárubeň obložková š. 80 cm/st. 6-17 cm, dýha dle investora, pro dveře D3 | kus | 1 | 0 | 0 |  | 0 |  | 0 | 21 | 0 | 0.016 | 0.016 | 0 | 0 |  |  | 0 | 0 |  |  | POL3_0
188 | 61181542R | Zárubeň obložková š. 80 cm/stě. 36-50 cm, dýha dle investora, pro dveře D3 | kus | 1 | 0 | 0 |  | 0 |  | 0 | 21 | 0 | 0.035 | 0.035 | 0 | 0 |  |  | 0 | 0 |  |  | POL3_0
189 | 611617013R | Dveře vnitřní dýha plné 1kř. 80x197 cm, dveře D3 | kus | 2 | 0 | 0 |  | 0 |  | 0 | 21 | 0 | 0.02 | 0.04 | 0 | 0 |  |  | 0 | 0 |  |  | POL3_0
190 | 61181503R | Zárubeň obložková š. 90 cm/st. 6-17 cm, fólie dle investora, pro dveře D4 | kus | 1 | 0 | 0 |  | 0 |  | 0 | 21 | 0 | 0.016 | 0.016 | 0 | 0 |  |  | 0 | 0 |  |  | POL3_0
191 | 611617014R | Dveře vnitřní dýha plné 1kř. 90x197 cm, dveře D4 | kus | 1 | 0 | 0 |  | 0 |  | 0 | 21 | 0 | 0.022 | 0.022 | 0 | 0 |  |  | 0 | 0 |  |  | POL3_0
192 | 61181501R | Zárubeň obložková š. 70 cm/st. 6-17 cm, dýha dle výběru investora, pro dveře D5 | kus | 1 | 0 | 0 |  | 0 |  | 0 | 21 | 0 | 0.016 | 0.016 | 0 | 0 |  |  | 0 | 0 |  |  | POL3_0
193 | 611617012R | Dveře vnitřní dýha plné 1kř. 70x197 cm, dveře D5 | kus | 1 | 0 | 0 |  | 0 |  | 0 | 21 | 0 | 0.018 | 0.018 | 0 | 0 |  |  | 0 | 0 |  |  | POL3_0
194 | 61181500R | Zárubeň obložková š. 60 cm/st. 6-17 cm , dýha dle výběru investora, pro dveře D6 | kus | 5 | 0 | 0 |  | 0 |  | 0 | 21 | 0 | 0.016 | 0.08 | 0 | 0 |  |  | 0 | 0 |  |  | POL3_0
195 | 611617011R | Dveře vnitřní dýha plné 1kř. 60x197 cm, dveře D6 | kus | 5 | 0 | 0 |  | 0 |  | 0 | 21 | 0 | 0.016 | 0.08 | 0 | 0 |  |  | 0 | 0 |  |  | POL3_0
196 | 61181507R | Zárubeň obložková š. 80 cm/stě. 6-17 cm, dýha dle výběru investora, pro dveře D7 a D7* | kus | 5 | 0 | 0 |  | 0 |  | 0 | 21 | 0 | 0.016 | 0.08 | 0 | 0 |  |  | 0 | 0 |  |  | POL3_0
197 | 611617013R | Dveře vnitřní dýha plné 1kř. 80x197 cm, dveře D7 a D7* | kus | 5 | 0 | 0 |  | 0 |  | 0 | 21 | 0 | 0.02 | 0.1 | 0 | 0 |  |  | 0 | 0 |  |  | POL3_0
198 | 61181503R | Zárubeň obložková š. 80 cm/st. 6-17 cm, dýha dle výběru investora, pro dveře D8 s P.O. | kus | 1 | 0 | 0 |  | 0 |  | 0 | 21 | 0 | 0.016 | 0.016 | 0 | 0 |  |  | 0 | 0 |  |  | POL3_0
199 | 611617014R | Dveře vnitřní dýha plné 1kř. 80x197 cm, dveře D8 s P.O. | kus | 1 | 0 | 0 |  | 0 |  | 0 | 21 | 0 | 0.022 | 0.022 | 0 | 0 |  |  | 0 | 0 |  |  | POL3_0
200 | 766695213R00 | Montáž prahů dveří jednokřídlových š. nad 10 cm | kus | 8 | 0 | 0 |  | 0 |  | 0 | 21 | 0 | 1e-05 | 8e-05 | 0 | 0 |  |  | 0.28 | 2.24 |  |  | POL1_0
201 | 61187158R | Prah dubový délka 80 cm šířka 12 cm tl. 2 cm | kus | 8 | 0 | 0 |  | 0 |  | 0 | 21 | 0 | 0.00129 | 0.01032 | 0 | 0 |  |  | 0 | 0 |  |  | POL3_0
202 | 776981113R00 | Lišta hliníková přechodová,různá výška povl.podlah, dodávka + montáž | m | 3.9 | 0 | 0 |  | 0 |  | 0 | 21 | 0 | 0.00026 | 0.00101 | 0 | 0 |  |  | 0.15 | 0.59 |  |  | POL1_0
|  | 1,5*2+0,9 |  | 3.9 | [18 empty] | VV | 0
203 | 776981113R00 | Lišta hlin. přechodová, stejná výška povl.podlah, dodávka + montáž | m | 5.46 | 0 | 0 |  | 0 |  | 0 | 21 | 0 | 0.00026 | 0.00142 | 0 | 0 |  |  | 0.15 | 0.82 |  |  | POL1_0
|  | 0,9+0,9+0,9+0,9+1,86 |  | 5.46 | [18 empty] | VV | 0
204 | 766694112R00 | Montáž parapetních desek š.do 30 cm,dl.do 160 cm, včetně montáže krytek | kus | 2 | 0 | 0 |  | 0 |  | 0 | 21 | 0 | 1e-05 | 2e-05 | 0 | 0 |  |  | 0.5473 | 1.09 |  |  | POL1_0
205 | 60775432R | Parapet interiér DTD šíře 250 mm tyč dl. 4,05 m | m | 1.08 | 0 | 0 |  | 0 |  | 0 | 21 | 0 | 0.0034 | 0.00367 | 0 | 0 |  |  | 0 | 0 |  |  | POL3_0
|  | 1,2*0,9 |  | 1.08 | [18 empty] | VV | 0
206 | 60775451R | Krytka boční plastová pro DTD parapet 250 mm 2 ks | sada | 2 | 0 | 0 |  | 0 |  | 0 | 21 | 0 | 2e-05 | 4e-05 | 0 | 0 |  |  | 0 | 0 |  |  | POL3_0
207 | 61181507R | Zárubeň obložková š. 80 cm/stě. 6-17 cm, dýha dle výběru investora, pro dveře u schodiště. | kus | 2 | 0 | 0 |  | 0 |  | 0 | 21 | 0 | 0.016 | 0.032 | 0 | 0 |  |  | 0 | 0 |  |  | POL3_0
208 | 611617013R | Dveře vnitřní dýha plné 1kř. 80x197 cm, dveře u schodiště | kus | 2 | 0 | 0 |  | 0 |  | 0 | 21 | 0 | 0.02 | 0.04 | 0 | 0 |  |  | 0 | 0 |  |  | POL3_0
209 | 998766103R00 | Přesun hmot pro truhlářské konstr., výšky do 24 m | t | 0.839 | 0 | 0 |  | 0 |  | 0 | 21 | 0 | 0 | 0 | 0 | 0 |  |  | 2.447 | 2.05 |  |  | POL1_0
Díl: | 767 | Konstrukce zámečnické |  |  |  | 0 |  | 0 |  | 0 |  | 0 |  | 0.7505 |  | 0 |  |  |  | 93.24 |  |  | DIL
210 | 767587001RT2 | Podhledy kazetové rošt, kazety 60 x 60 cm, včetně dodávky kazet SK, spec. XV.2 | m2 | 89.45 | 0 | 0 |  | 0 |  | 0 | 21 | 0 | 0.00647 | 0.57874 | 0 | 0 |  |  | 0.911 | 81.49 |  |  | POL1_0
|  | 1. Položky jsou určeny pro montáž podhledů z kazet 60 x 60 cm. | [20 empty] | POP |  | 1. Položky jsou určeny pro montáž podhledů z kazet 60 x 60 cm.
|  | 2. V položkách jsou zakalkulovány náklady na: | [20 empty] | POP |  | 2. V položkách jsou zakalkulovány náklady na:
|  | - rozměření | [20 empty] | POP |  | - rozměření
|  | - montáž a dodávku nosného roštu | [20 empty] | POP |  | - montáž a dodávku nosného roštu
|  | - montáž a dodávku kazet | [20 empty] | POP |  | - montáž a dodávku kazet
|  | - montáž a dodávku lemovacích lišt. | [20 empty] | POP |  | - montáž a dodávku lemovacích lišt.
|  | 3. Označení SK, VT, GN vyjadřuje způsob uložení kazet na rošt. | [20 empty] | POP |  | 3. Označení SK, VT, GN vyjadřuje způsob uložení kazet na rošt.
|  | SK - hrana kazety je v úrovni roštu | [20 empty] | POP |  | SK - hrana kazety je v úrovni roštu
|  | Provedeno v místnostech 2.01, 2.02, 3.01, 4.02, 4.03, 4.16 | [20 empty] | POP |  | Provedeno v místnostech 2.01, 2.02, 3.01, 4.02, 4.03, 4.16
|  | 10,2+13,35+10,2+19,5+8,3+6,9+21 |  | 89.45 | [18 empty] | VV | 0
211 | 767200001RA0 | Zábradlí schodištové, madlo, nátěry, nové madlo, místnost 4,27 | m | 9.5 | 0 | 0 |  | 0 |  | 0 | 21 | 0 | 0.01808 | 0.17176 | 0 | 0 |  |  | 0.99851 | 9.49 |  |  | POL2_0
|  | Dodávka a montáž schodišťového zábradlí z trubek nebo tenkostěnných profilů do zdiva (10 kg/m zábradlí), dodávka a montáž dřevěných průběžných madel, nátěr zábradlí syntetický základní a dvojnásobný vrchní, nátěr madla lazurovacím lakem dvojnásobný s napuštěním. | [20 empty] | POP |  | Dodávka a montáž schodišťového zábradlí z trubek nebo tenkostěnných profilů do zdiva (10 kg/m zábradlí), dodávka a montáž dřevěných průběžných madel, nátěr zábradlí syntetický základní a dvojnásobný vrchní, nátěr madla lazurovacím lakem dvojnásobný s napuštěním.
212 | 998767103R00 | Přesun hmot pro zámečnické konstr., výšky do 24 m | t | 0.7505 | 0 | 0 |  | 0 |  | 0 | 21 | 0 | 0 | 0 | 0 | 0 |  |  | 3.016 | 2.26 |  |  | POL1_0
Díl: | 771 | Podlahy z dlaždic a obklady |  |  |  | 0 |  | 0 |  | 0 |  | 0 |  | 1.1961 |  | 0 |  |  |  | 55.97 |  |  | DIL
213 | 771101101R00 | Vysávání podlah prům.vysavačem pro pokládku dlažby | m2 | 47.8 | 0 | 0 |  | 0 |  | 0 | 21 | 0 | 0 | 0 | 0 | 0 |  |  | 0.016 | 0.76 |  |  | POL1_0
|  | 4,7+2,3+7,4+3,9+1,4+1,5+6+1,4+1,4+2,6+11,7+3,5 |  | 47.8 | [18 empty] | VV | 0
214 | 771101210RT1 | Penetrace podkladu pod dlažby, včetně penetrace, dodávka + montáž | m2 | 47.8 | 0 | 0 |  | 0 |  | 0 | 21 | 0 | 0.00021 | 0.01004 | 0 | 0 |  |  | 0.05 | 2.39 |  |  | POL1_0
215 | 771575111RU2 | Montáž podlah keram.,hladké, tmel, 45x45 cm, včetně lepení a spárovací hmoty | m2 | 47.8 | 0 | 0 |  | 0 |  | 0 | 21 | 0 | 0.00371 | 0.17734 | 0 | 0 |  |  | 0.986 | 47.13 |  |  | POL1_0
216 | 597623142R | Keramická dlažba 45x45 - dle výběru investora, spec. XI.1 | m2 | 51.624 | 0 | 0 |  | 0 |  | 0 | 21 | 0 | 0.018 | 0.92923 | 0 | 0 |  |  | 0 | 0 |  |  | POL3_0
|  | 47,8*1,08 |  | 51.624 | [18 empty] | VV | 0
217 | 771579795R00 | Příplatek za spárování vodotěsnou hmotou - plošně | m2 | 47.8 | 0 | 0 |  | 0 |  | 0 | 21 | 0 | 0.0008 | 0.03824 | 0 | 0 |  |  | 0 | 0 |  |  | POL1_0
218 | 771475014RU1 | Obklad soklíků keram.rovných, tmel,výška 10 cm, včetně lepení a spárovací hmoty | m | 17.5 | 0 | 0 |  | 0 |  | 0 | 21 | 0 | 0.00041 | 0.00718 | 0 | 0 |  |  | 0.236 | 4.13 |  |  | POL1_0
|  | 12+4,25+1,25 |  | 17.5 | [18 empty] | VV | 0
219 | 597623142R | Keramický soklík 45 x 8,5 - dle výběru investora, spec. XI.1 | m | 18.9 | 0 | 0 |  | 0 |  | 0 | 21 | 0 | 0.0018 | 0.03402 | 0 | 0 |  |  | 0 | 0 |  |  | POL3_0
|  | 17,5*1,08 |  | 18.9 | [18 empty] | VV | 0
220 | 998771103R00 | Přesun hmot pro podlahy z dlaždic, výšky do 24 m | t | 1.1961 | 0 | 0 |  | 0 |  | 0 | 21 | 0 | 0 | 0 | 0 | 0 |  |  | 1.305 | 1.56 |  |  | POL1_0
Díl: | 776 | Podlahy povlakové |  |  |  | 0 |  | 0 |  | 0 |  | 0 |  | 1.2912 |  | 0.3382 |  |  |  | 251.26 |  |  | DIL
221 | 776101101R00 | Vysávání podlah prům.vysavačem pod povlak.podlahy | m2 | 327.3 | 0 | 0 |  | 0 |  | 0 | 21 | 0 | 0 | 0 | 0 | 0 |  |  | 0.016 | 5.24 |  |  | POL1_0
|  | 20,2+30,5+86,4+6,9+7,9+98,4+5,5+12,1+12,7 |  | 280.6 | [18 empty] | VV | 0
|  | 11,5+10,3+11,5+13,4 |  | 46.7 | [18 empty] | VV | 0
222 | 776101121R00 | Provedení penetrace podkladu pod.povlak.podlahy, včetně penetrace, dodávka + montáž | m2 | 355.875 | 0 | 0 |  | 0 |  | 0 | 21 | 0 | 0.00026 | 0.09253 | 0 | 0 |  |  | 0 | 0 |  |  | POL1_0
|  | 327,3+285,75*0,1 |  | 355.875 | [18 empty] | VV | 0
223 | 776521110R00 | Lepení povlak.podlah z pásů PVC na lepidlo V7508 | m2 | 355.87 | 0 | 0 |  | 0 |  | 0 | 21 | 0 | 0.0004 | 0.14235 | 0 | 0 |  |  | 0.38 | 135.23 |  |  | POL1_0
224 | 28410170R | Vinylová krytina tl. 2,0 mm, š. 2 (4) m, dl. 20 m, heterogení zátěžová krytina, spec. XI.2 | m2 | 384.3396 | 0 | 0 |  | 0 |  | 0 | 21 | 0 | 0.0024 | 0.92242 | 0 | 0 |  |  | 0 | 0 |  |  | POL3_0
|  | 355,87*1,08 |  | 384.3396 | [18 empty] | VV | 0
225 | 776421300R00 | Montáž fabionů k PVC podlahám do v.100 mm | m | 285.75 | 0 | 0 |  | 0 |  | 0 | 21 | 0 | 0.00022 | 0.06287 | 0 | 0 |  |  | 0.23 | 65.72 |  |  | POL1_0
|  | 4,2+4,1+6,6+1,05+12,55+1,8+1,7+3,6+1,65+2+10,85 |  | 50.1 | [18 empty] | VV | 0
|  | 14,55+50,55+6,45+2,8+10,2+11,1+5,1+47,45+2,8+1,2+18,95 |  | 171.15 | [18 empty] | VV | 0
|  | 2+2+2,65+2,2+1,75+3,2 |  | 13.8 | [18 empty] | VV | 0
|  | 6,75+1,85+3,65+6,75+1,85+3,65+9,55+3,65+13 |  | 50.7 | [18 empty] | VV | 0
226 | 283424021R | Lišta podlahová fabion z měkčeného PVC , spec. XIII.1 | m | 297.18 | 0 | 0 |  | 0 |  | 0 | 21 | 0 | 6e-05 | 0.01783 | 0 | 0 |  |  | 0 | 0 |  |  | POL3_0
|  | 285,75*1,04 |  | 297.18 | [18 empty] | VV | 0
227 | 776421100R00 | Lepení podlahových soklíků z PVC a vinylu | m | 285.75 | 0 | 0 |  | 0 |  | 0 | 21 | 0 | 3e-05 | 0.00857 | 0 | 0 |  |  | 0.1372 | 39.2 |  |  | POL1_0
228 | 28342400R | Lišta podlahová z měkčeného PVC , spec. XIII.2 | m | 297.18 | 0 | 0 |  | 0 |  | 0 | 21 | 0 | 0.00015 | 0.04458 | 0 | 0 |  |  | 0 | 0 |  |  | POL3_0
229 | 776551830RT2 | Sejmutí povlaků volně položených, z ploch 10 - 20 m2 včetně soklíku | m2 | 338.2 | 0 | 0 |  | 0 |  | 0 | 21 | 0 | 0 | 0 | 0.001 | 0.3382 |  |  | 0.0131 | 4.43 |  |  | POL1_0
|  | 87,6+5,5+2,4+17,2+13+12,5+12,5+14,6+9,8+9,9+11,8+12+11,9+11,9+12+11,6+7+10,9+8,8+2,3+11,5+11,4+9,6+10,3+10,2 |  | 338.2 | [18 empty] | VV | 0
230 | 998776103R00 | Přesun hmot pro podlahy povlakové, výšky do 24 m | t | 1.2912 | 0 | 0 |  | 0 |  | 0 | 21 | 0 | 0 | 0 | 0 | 0 |  |  | 1.114 | 1.44 |  |  | POL1_0
Díl: | 781 | Obklady keramické |  |  |  | 0 |  | 0 |  | 0 |  | 0 |  | 3.9815 |  | 0 |  |  |  | 174.23 |  |  | DIL
231 | 781475116RU1 | Obklad vnitřní stěn keramický, do tmele, 30x30 cm, včetně lepení a spárovací hmoty | m2 | 144.75 | 0 | 0 |  | 0 |  | 0 | 21 | 0 | 0.00419 | 0.6065 | 0 | 0 |  |  | 0.9584 | 138.73 |  |  | POL1_0
|  | 12,5*1,5*2+(4,3*4+4,7+1,05+0,35+3,2+5,5+7,7+4,8+0,35+0,35+2,25+5,75)*2+0,15*4+0,25 |  | 144.75 | [18 empty] | VV | 0
232 | 59782001R | Keramický obklad 30x30cm - dle výběru investora, spec. X.1 | m2 | 156.33 | 0 | 0 |  | 0 |  | 0 | 21 | 0 | 0.0215 | 3.3611 | 0 | 0 |  |  | 0 | 0 |  |  | POL3_0
|  | 144,75*1,08 |  | 156.33 | [18 empty] | VV | 0
233 | 781491001RT1 | Montáž lišt k obkladům rohových, koutových, dilatačních, dodávka + montáž | m | 192.2 | 0 | 0 |  | 0 |  | 0 | 21 | 0 | 0 | 0 | 0 | 0 |  |  | 0.12 | 23.06 |  |  | POL1_0
|  | Bez dodávky koutového profilu - dodávku koutového profilu řeší samostatná položka | [20 empty] | POP |  | Bez dodávky koutového profilu - dodávku koutového profilu řeší samostatná položka
|  | 8+7,7+6,5+0,3+8+5,5*2+8+0,3+7,2+6+32+4,8*4+8+4,7+4,7+1,05+1,05+0,35+0,35+3,2+3,2 |  | 140.8 | [18 empty] | VV | 0
|  | 8+4,75+4,75+0,35+0,35+0,35+0,35+2,25+2,25+5,75+5,75+8+1,5*4+1,25*2 |  | 51.4 | [18 empty] | VV | 0
234 | 781497911R00 | Profil koutový - přechod dlažba obklad, spec. XIII.4 | m | 60.35 | 0 | 0 |  | 0 |  | 0 | 21 | 0 | 0.00023 | 0.01388 | 0 | 0 |  |  | 0.12 | 7.24 |  |  | POL1_0
|  | 7,7+5,5+7,2+4,3*4+4,7+1,05+0,35+3,2+4,75+0,35+0,35+2,25+5,75 |  | 60.35 | [18 empty] | VV | 0
235 | 998781103R00 | Přesun hmot pro obklady keramické, výšky do 24 m | t | 3.9815 | 0 | 0 |  | 0 |  | 0 | 21 | 0 | 0 | 0 | 0 | 0 |  |  | 1.305 | 5.2 |  |  | POL1_0
Díl: | 783 | Nátěry |  |  |  | 0 |  | 0 |  | 0 |  | 0 |  | 0.02758 |  | 0 |  |  |  | 13.14 |  |  | DIL
236 | 783122210R00 | Nátěr syntetický OK "A" 1x + 2x email | m2 | 20.2758 | 0 | 0 |  | 0 |  | 0 | 21 | 0 | 0.00038 | 0.0077 | 0 | 0 |  |  | 0.15 | 3.04 |  |  | POL1_0
|  | Kovářská barva u nového zastřešení ve dvoře | [20 empty] | POP |  | Kovářská barva u nového zastřešení ve dvoře
|  | (4,36+5,18*2+0,89+1,3+2,07+2,54*4)*0,466 |  | 13.5792 | [18 empty] | VV | 0
|  | (3,32*5+0,85+1,85+1,2*2+0,57+0,41+3,91)*0,19 |  | 5.0521 | [18 empty] | VV | 0
|  | 3,68*0,286 |  | 1.0525 | [18 empty] | VV | 0
|  | 0,1*6*0,32 |  | 0.192 | [18 empty] | VV | 0
|  | 0,2*0,2*10 |  | 0.4 | [18 empty] | VV | 0
237 | 783782206R00 | Nátěr tesařských konstrukcí stávajícího krovu 2x, nátěr lihovým mořidlem světlého odstínu. | m2 | 66.15 | 0 | 0 |  | 0 |  | 0 | 21 | 0 | 0.0003 | 0.01985 | 0 | 0 |  |  | 0.15 | 9.92 |  |  | POL1_0
|  | Po obroušení dřevěné konstrukce stávajících přiznaných vazeb, budou dřevěné prvky krovu před aplikací protipožárního nátěru upraveny lihovým mořidlem světlého odstínu dle výběru investora | [20 empty] | POP |  | Po obroušení dřevěné konstrukce stávajících přiznaných vazeb, budou dřevěné prvky krovu před aplikací protipožárního nátěru upraveny lihovým mořidlem světlého odstínu dle výběru investora
238 | 783201811R00 | Odstranění nátěrů z kovových konstrukcí oškrábáním, zábradlí schodiště místnost 4,27 | m2 | 2.5 | 0 | 0 |  | 0 |  | 0 | 21 | 0 | 1e-05 | 3e-05 | 0 | 0 |  |  | 0.072 | 0.18 |  |  | POL1_0
Díl: | 784 | Malby |  |  |  | 0 |  | 0 |  | 0 |  | 0 |  | 0.79135 |  | 0 |  |  |  | 192.08 |  |  | DIL
239 | 784011221RT2 | Zakrytí předmětů, včetně dodávky fólie tl. 0,04 mm | m2 | 267.33 | 0 | 0 |  | 0 |  | 0 | 21 | 0 | 2e-05 | 0.00535 | 0 | 0 |  |  | 0.029 | 7.75 |  |  | POL1_0
|  | 4,7*2*7 |  | 65.8 | [18 empty] | VV | 0
|  | 1,17*0,75+0,87*0,75 |  | 1.53 | [18 empty] | VV | 0
|  | 200 |  | 200 | [18 empty] | VV | 0
240 | 784161101R00 | Penetrace podkladu nátěrem 1x, včetně penetrace | m2 | 1247.615 | 0 | 0 |  | 0 |  | 0 | 21 | 0 | 0.00015 | 0.18714 | 0 | 0 |  |  | 0.03248 | 40.52 |  |  | POL1_0
|  | 1,5*2,55 |  | 3.825 | [18 empty] | VV | 0
|  | (13,9+15,3)*3,5 |  | 102.2 | [18 empty] | VV | 0
|  | (13,9+14)*2,9+14+2,85*0,4+11,8 |  | 107.85 | [18 empty] | VV | 0
|  | 4,7+2,3+7,4+3,9+1,4+1,5+6+1,4+1,4+2,6+86,4+7,9+98,4+5,5+11,7+12,1+9,7 |  | 264.3 | [18 empty] | VV | 0
|  | (18,6+41,5+29+11+12+10,5+45+14+10+2)*2,9 |  | 561.44 | [18 empty] | VV | 0
|  | 43*1,2+4*2*2 |  | 67.6 | [18 empty] | VV | 0
|  | (8,7+6,4+8+5*4+12,5+11+6,4)*0,6 |  | 43.8 | [18 empty] | VV | 0
|  | 14*6,9 |  | 96.6 | [18 empty] | VV | 0
241 | 784165522R00 | Malba, barva, bez penetrace, 2 x, včetně malby | m2 | 1247.615 | 0 | 0 |  | 0 |  | 0 | 21 | 0 | 0.00048 | 0.59886 | 0 | 0 |  |  | 0.10902 | 136.01 |  |  | POL1_0
242 | 784390020R00 | Příplatek k malbě, schodiště | m2 | 96.6 | 0 | 0 |  | 0 |  | 0 | 21 | 0 | 0 | 0 | 0 | 0 |  |  | 0.01112 | 1.07 |  |  | POL1_0
243 | 784402804R00 | Odstranění malby oškrábáním, schodiště H do 3,8 m | m2 | 96.6 | 0 | 0 |  | 0 |  | 0 | 21 | 0 | 0 | 0 | 0 | 0 |  |  | 0.06971 | 6.73 |  |  | POL1_0
Díl: | 786 | Čalounické úpravy |  |  |  | 0 |  | 0 |  | 0 |  | 0 |  | 0.08432 |  | 0 |  |  |  | 19.45 |  |  | DIL
244 | 766624063R00 | Montáž lamelových žaluzií střešních oken | kus | 20 | 0 | 0 |  | 0 |  | 0 | 21 | 0 | 0.00028 | 0.0056 | 0 | 0 |  |  | 0.876 | 17.52 |  |  | POL1_0
245 | 766624063R00 | Montáž lamelových žaluzií oken | kus | 2 | 0 | 0 |  | 0 |  | 0 | 21 | 0 | 0.00028 | 0.00056 | 0 | 0 |  |  | 0.876 | 1.75 |  |  | POL1_0
246 | 55346843R | Žaluzie lamelové kovové | m2 | 4.263 | 0 | 0 |  | 0 |  | 0 | 21 | 0 | 0.00382 | 0.01628 | 0 | 0 |  |  | 0 | 0 |  |  | POL3_0
|  | 1,47*1,45*2 |  | 4.263 | [18 empty] | VV | 0
247 | 55346843R | Žaluzie lamelové kovové , střešní okna | m2 | 16.2 | 0 | 0 |  | 0 |  | 0 | 21 | 0 | 0.00382 | 0.06188 | 0 | 0 |  |  | 0 | 0 |  |  | POL3_0
|  | 0,6*1,35*20 |  | 16.2 | [18 empty] | VV | 0
248 | 998786103R00 | Přesun hmot pro zastiň. techniku, výšky do 24 m | t | 0.08432 | 0 | 0 |  | 0 |  | 0 | 21 | 0 | 0 | 0 | 0 | 0 |  |  | 2.106 | 0.18 |  |  | POL1_0
Díl: | M33 | Montáže dopravních zař. a vah |  |  |  | 0 |  | 0 |  | 0 |  | 0 |  | 0.57 |  | 0 |  |  |  | 99 |  |  | DIL
249 | Výtah | Předmětem položky je kompletní dodávka, nového osobního výtahu s mikroprocesorovým řízením | kpl | 1 | 0 | 0 |  | 0 |  | 0 | 21 | 0 | 0.57 | 0.57 | 0 | 0 |  |  | 99 | 99 |  |  | POL1_0
|  | V ceně je zahrnuto: | [20 empty] | POP |  | V ceně je zahrnuto:
|  | - projekce výtahu včetně schválení autorizovanou osobou | [20 empty] | POP |  | - projekce výtahu včetně schválení autorizovanou osobou
|  | - kompletní dodávka výtahu včetně dopravy | [20 empty] | POP |  | - kompletní dodávka výtahu včetně dopravy
|  | - montáž nového osobního výtahu | [20 empty] | POP |  | - montáž nového osobního výtahu
|  | - prosklená výtahová šachta | [20 empty] | POP |  | - prosklená výtahová šachta
|  | - ověření shody autorizovanou osobou + vystavení certifikátu | [20 empty] | POP |  | - ověření shody autorizovanou osobou + vystavení certifikátu
POP
|  | Popis výtahu: | [20 empty] | POP |  | Popis výtahu:
|  | 1. Základní technické informace a pohon | [20 empty] | POP |  | 1. Základní technické informace a pohon
|  | Druh: Trakční | [20 empty] | POP |  | Druh: Trakční
|  | Typ: Synchronní (Bezpřevodový) | [20 empty] | POP |  | Typ: Synchronní (Bezpřevodový)
|  | Nosnost:1125 kg | [20 empty] | POP |  | Nosnost:1125 kg
|  | Počet osob: 15 | [20 empty] | POP |  | Počet osob: 15
|  | Příkon: 6,3 kW | [20 empty] | POP |  | Příkon: 6,3 kW
|  | Jmenovitá rychlost: 1,00 m/s | [20 empty] | POP |  | Jmenovitá rychlost: 1,00 m/s
|  | Počet stanic: 4 | [20 empty] | POP |  | Počet stanic: 4
|  | Počet nástupišť: 4 | [20 empty] | POP |  | Počet nástupišť: 4
POP
|  | 2. Výtahová šachta: | [20 empty] | POP |  | 2. Výtahová šachta:
|  | Šířka: 2,50 m | [20 empty] | POP |  | Šířka: 2,50 m
|  | Hloubka: 2,00 m | [20 empty] | POP |  | Hloubka: 2,00 m
|  | Pracovní zdvih: 12,00 m | [20 empty] | POP |  | Pracovní zdvih: 12,00 m
|  | Hlava: 3,40 m | [20 empty] | POP |  | Hlava: 3,40 m
|  | Prohlubeň: 1,10 m | [20 empty] | POP |  | Prohlubeň: 1,10 m
|  | Konstrukce: Nová ocelová konstrukce | [20 empty] | POP |  | Konstrukce: Nová ocelová konstrukce
|  | Opláštění: Bezpečnostní sklo Connex | [20 empty] | POP |  | Opláštění: Bezpečnostní sklo Connex
|  | Umístění stroje: Nahoře | [20 empty] | POP |  | Umístění stroje: Nahoře
|  | Strojovna: bez strojovny | [20 empty] | POP |  | Strojovna: bez strojovny
|  | Vodítka kabiny: Nová | [20 empty] | POP |  | Vodítka kabiny: Nová
|  | Vodítka protiváhy: Nová | [20 empty] | POP |  | Vodítka protiváhy: Nová
|  | Protiváha: Nová | [20 empty] | POP |  | Protiváha: Nová
|  | Další výbava: - žebřík do prohlubně,- nové osvětlení výtahové šachty | [20 empty] | POP |  | Další výbava: - žebřík do prohlubně,- nové osvětlení výtahové šachty
|  | Požární odolnost: REI 30/DP1 - Opláštění cementovými deskami ze strany od oken skladu, šatny a pošty | [20 empty] | POP |  | Požární odolnost: REI 30/DP1 - Opláštění cementovými deskami ze strany od oken skladu, šatny a pošty
POP
|  | 3. Šachetní dveře: | [20 empty] | POP |  | 3. Šachetní dveře:
|  | Provedení: Automatické deskové | [20 empty] | POP |  | Provedení: Automatické deskové
|  | Typ: Teleskopické, dvoukřídlé | [20 empty] | POP |  | Typ: Teleskopické, dvoukřídlé
|  | Šířka: 900 mm | [20 empty] | POP |  | Šířka: 900 mm
|  | Výška: 2 000 mm | [20 empty] | POP |  | Výška: 2 000 mm
|  | Povrchová úprava: Komaxitový nástřik v odstínech RAL dle výběru | [20 empty] | POP |  | Povrchová úprava: Komaxitový nástřik v odstínech RAL dle výběru
|  | Požární odolnost: EW 15/DP1 | [20 empty] | POP |  | Požární odolnost: EW 15/DP1
|  | Přivolávače: provedení ANTIVANDAL, směrová a polohová signalizace ve všech stanicích | [20 empty] | POP |  | Přivolávače: provedení ANTIVANDAL, směrová a polohová signalizace ve všech stanicích
POP
|  | 4. Výtahová kabina: | [20 empty] | POP |  | 4. Výtahová kabina:
|  | Šířka: 1 600 mm | [20 empty] | POP |  | Šířka: 1 600 mm
|  | Hloubka: 1 600 mm | [20 empty] | POP |  | Hloubka: 1 600 mm
|  | Výška: 2 150 mm | [20 empty] | POP |  | Výška: 2 150 mm
|  | Provedení: Průchozí, celokovová | [20 empty] | POP |  | Provedení: Průchozí, celokovová
|  | Povrchová úprava - stěny: Komaxitový nástřik v odstínech RAL dle výběru | [20 empty] | POP |  | Povrchová úprava - stěny: Komaxitový nástřik v odstínech RAL dle výběru
|  | Povrchová úprava - podlaha: protiskluzná krytina Altro dle výběru | [20 empty] | POP |  | Povrchová úprava - podlaha: protiskluzná krytina Altro dle výběru
|  | Osvětlení: bodová světla, LED diody, nouzové osvětlení | [20 empty] | POP |  | Osvětlení: bodová světla, LED diody, nouzové osvětlení
|  | Ovládací panel: provedení nerez lesk | [20 empty] | POP |  | Ovládací panel: provedení nerez lesk
|  | Další výbava: | [20 empty] | POP |  | Další výbava:
|  | - tlačítka v provedení Antivandal | [20 empty] | POP |  | - tlačítka v provedení Antivandal
|  | - digitální ukazatel polohy kabiny a směru jízdy | [20 empty] | POP |  | - digitální ukazatel polohy kabiny a směru jízdy
|  | - hovorové zařízení pro oboustrannou hlasovou komunikaci do centra se stálou vyprošťovací službou | [20 empty] | POP |  | - hovorové zařízení pro oboustrannou hlasovou komunikaci do centra se stálou vyprošťovací službou
|  | - modul zajištující monitorování a vyhodnocování provozních stavů výtahu | [20 empty] | POP |  | - modul zajištující monitorování a vyhodnocování provozních stavů výtahu
|  | - zařízení proti přetížení kabiny | [20 empty] | POP |  | - zařízení proti přetížení kabiny
|  | - vážení pro signalizaci přetížení | [20 empty] | POP |  | - vážení pro signalizaci přetížení
|  | - nerezové madlo | [20 empty] | POP |  | - nerezové madlo
|  | - zrcadlo do poloviny zadní stěny | [20 empty] | POP |  | - zrcadlo do poloviny zadní stěny
|  | - kabina osazena obousměrnými zachycovači | [20 empty] | POP |  | - kabina osazena obousměrnými zachycovači
|  | - revizní jízda | [20 empty] | POP |  | - revizní jízda
POP
|  | 5. Kabinové dveře: | [20 empty] | POP |  | 5. Kabinové dveře:
|  | Šířka: 900 mm | [20 empty] | POP |  | Šířka: 900 mm
|  | Výška: 2 000 mm | [20 empty] | POP |  | Výška: 2 000 mm
|  | Provedení: Automatické deskové | [20 empty] | POP |  | Provedení: Automatické deskové
|  | Typ: Teleskopické, dvoukřídlé | [20 empty] | POP |  | Typ: Teleskopické, dvoukřídlé
|  | Povrchová úprava: Komaxitový nástřik v odstínech RAL dle výběru | [20 empty] | POP |  | Povrchová úprava: Komaxitový nástřik v odstínech RAL dle výběru
POP
|  | 6. Řídicí systém a vzdálená správa výtahu: jednotlačítkové mikroprocesorové sběrné směrem dolů | [20 empty] | POP |  | 6. Řídicí systém a vzdálená správa výtahu: jednotlačítkové mikroprocesorové sběrné směrem dolů
|  | Provoz výtahu je monitorován servisní firmou prostřednictvím internetu vrámci povinného systému nouzové signalizace. Nouzová signalizace výtahu řeší evidenci průběhu alarmu (vznik, potvrzení, vyřešení). Centrální dispečink s nepřetržitou službou, zajištující dohled nad bezpečností osob a majetku. | [20 empty] | POP |  | Provoz výtahu je monitorován servisní firmou prostřednictvím internetu vrámci povinného systému nouzové signalizace. Nouzová signalizace výtahu řeší evidenci průběhu alarmu (vznik, potvrzení, vyřešení). Centrální dispečink s nepřetržitou službou, zajištující dohled nad bezpečností osob a majetku.
|  | Co vše je možné zjistit o výtahu přes web: | [20 empty] | POP |  | Co vše je možné zjistit o výtahu přes web:
|  | - celkový počet hodin výtahu v provozu | [20 empty] | POP |  | - celkový počet hodin výtahu v provozu
|  | - počet jízd výtahu do jednotlivých pater | [20 empty] | POP |  | - počet jízd výtahu do jednotlivých pater
|  | - v případě využití funkce "VIP Výtah" lze určit i kolikrát jela výtahem určitá osoba a do kterého patra (je možné využít pro rozúčtování provozu výtahu, nebo určení osoby, která jela výtahem před poruchou jako poslední) | [20 empty] | POP |  | - v případě využití funkce "VIP Výtah" lze určit i kolikrát jela výtahem určitá osoba a do kterého patra (je možné využít pro rozúčtování provozu výtahu, nebo určení osoby, která jela výtahem před poruchou jako poslední)
|  | - počet a druh chybových hlášení | [20 empty] | POP |  | - počet a druh chybových hlášení
POP
|  | 7. Systém Bezpečný dům: | [20 empty] | POP |  | 7. Systém Bezpečný dům:
|  | Komunikační brána výtahu umožňuje přenos dat z prvku Bezpečného domu do centra. | [20 empty] | POP |  | Komunikační brána výtahu umožňuje přenos dat z prvku Bezpečného domu do centra.
POP
|  | Systém zabezpečení bytových i nebytových prostor majetku a dohled pro osamělé nebo invalidní osoby, umožňuje upozornit na vniknutí neoprávněné osoby do domu či bytu a podat o tomto informaci majiteli na mobil nebo na pult centrální ochrany | [20 empty] | POP |  | Systém zabezpečení bytových i nebytových prostor majetku a dohled pro osamělé nebo invalidní osoby, umožňuje upozornit na vniknutí neoprávněné osoby do domu či bytu a podat o tomto informaci majiteli na mobil nebo na pult centrální ochrany
POP
|  | Systém kouřových čidel (např. systém kouřových čidel umístěných v každém bytě) prostřednictvím komunikačního kanálu výtahu na Pult centrální ochrany. Zajišťuje automatickou kontrolu připojení a okamžité hlášení alarmů při vzniku požáru. | [20 empty] | POP |  | Systém kouřových čidel (např. systém kouřových čidel umístěných v každém bytě) prostřednictvím komunikačního kanálu výtahu na Pult centrální ochrany. Zajišťuje automatickou kontrolu připojení a okamžité hlášení alarmů při vzniku požáru.
POP
|  | Přístupový systém do domu. Přístupový terminál do domu, který umožní vstup do domu jen osobám s platným kódovým klíčem. | [20 empty] | POP |  | Přístupový systém do domu. Přístupový terminál do domu, který umožní vstup do domu jen osobám s platným kódovým klíčem.
|  | Vybraným klíčům lze nastavit časová okna (poštovní doručovatelka, servisní pracovníci, úklid a podobně). Přiložení kódového klíče při vstupu do domu automaticky přivolá výtah do vchodovéstanice. Správa platných kódových klíčů je možná vzdáleně prostřednictvím komunikačního kanálu výtahu. | [20 empty] | POP |  | Vybraným klíčům lze nastavit časová okna (poštovní doručovatelka, servisní pracovníci, úklid a podobně). Přiložení kódového klíče při vstupu do domu automaticky přivolá výtah do vchodovéstanice. Správa platných kódových klíčů je možná vzdáleně prostřednictvím komunikačního kanálu výtahu.
POP
|  | VIP výtah | [20 empty] | POP |  | VIP výtah
|  | Je možno vybavit uživatele kódovými čip (stejné jako u přístupu do domu), které umožní přes přivolávače u dveří výtahu a kabinovou volbu používat výtah podle nastavených parametrů.Tento systém např. dovoluje užívání výtahu pouze osobám, které naprovo zpřispívají. Měni tparametry provozu(kódy) je možno vzdáleně přeskomunikační jednotku výtahu. Je možné provádět nadálku monitoring provozu výtahu do jednotlivých stanic (může sloužit pro kalkulace nákladů). Dodávku VIP výtahu je třeba dohodnout před započetím výroby. | [20 empty] | POP |  | Je možno vybavit uživatele kódovými čip (stejné jako u přístupu do domu), které umožní přes přivolávače u dveří výtahu a kabinovou volbu používat výtah podle nastavených parametrů.Tento systém např. dovoluje užívání výtahu pouze osobám, které naprovo zpřispívají. Měni tparametry provozu(kódy) je možno vzdáleně přeskomunikační jednotku výtahu. Je možné provádět nadálku monitoring provozu výtahu do jednotlivých stanic (může sloužit pro kalkulace nákladů). Dodávku VIP výtahu je třeba dohodnout před započetím výroby.
Díl: | M43 | Montáže ocelových konstrukcí |  |  |  | 0 |  | 0 |  | 0 |  | 0 |  | 0.59327 |  | 0 |  |  |  | 17.22 |  |  | DIL
250 | 430861001R00 | Křivka cenová první, hmotnost do 300 kg | kg | 592.46 | 0 | 0 |  | 0 |  | 0 | 21 | 0 | 0 | 0 | 0 | 0 |  |  | 0.02907 | 17.22 |  |  | POL1_0
251 | 14587796R | Profil obdélník. uzavř.svařovaný S235 160x80x4 mm | t | 0.4024 | 0 | 0 |  | 0 |  | 0 | 21 | 0 | 1 | 0.4024 | 0 | 0 |  |  | 0 | 0 |  |  | POL3_0
252 | 14587756R | Profil obdélník. uzavř.svařovaný S235 60x40x3 mm | t | 0.11655 | 0 | 0 |  | 0 |  | 0 | 21 | 0 | 1 | 0.11655 | 0 | 0 |  |  | 0 | 0 |  |  | POL3_0
253 | 14587292R | Profil čtvercový uzavř.svařovaný S235 80 x 6 mm | t | 0.04714 | 0 | 0 |  | 0 |  | 0 | 21 | 0 | 1 | 0.04714 | 0 | 0 |  |  | 0 | 0 |  |  | POL3_0
254 | 13331780R | Úhelník rovnoramenný L jakost S235 80x 80x 6 mm, 11375 | t | 0.00438 | 0 | 0 |  | 0 |  | 0 | 21 | 0 | 1 | 0.00438 | 0 | 0 |  |  | 0 | 0 |  |  | POL3_0
255 | 13611224R | Plech hladký jakost S235 8x1000x2000 mm | t | 0.0228 | 0 | 0 |  | 0 |  | 0 | 21 | 0 | 1 | 0.0228 | 0 | 0 |  |  | 0 | 0 |  |  | POL3_0
256 | 31171803.AR | Kotva chemická - M16 | kus | 20 | 0 | 0 |  | 0 |  | 0 | 21 | 0 | 0 | 0 | 0 | 0 |  |  | 0 | 0 |  |  | POL3_0
Díl: | VN | Vedlejší náklady |  |  |  | 0 |  | 0 |  | 0 |  | 0 |  | 0 |  | 0 |  |  |  | 0 |  |  | DIL
257 | 005121016R | Vybudování zařízení staveniště | Soubor | 1 | 0 | 0 |  | 0 |  | 0 | 21 | 0 | 0 | 0 | 0 | 0 |  |  | 0 | 0 |  |  | POL1_0
|  | Zařízení staveniště včetně všech nákladů spojených s jeho zřízením, provozem a likvidací; zřízení a projednání potřebných ploch pro zařízení staveniště, skládky materiálu, mezideponie, včetně úhrady poplatků a úpravy povrchu po likvidaci staveniště. | [20 empty] | POP |  | Zařízení staveniště včetně všech nákladů spojených s jeho zřízením, provozem a likvidací; zřízení a projednání potřebných ploch pro zařízení staveniště, skládky materiálu, mezideponie, včetně úhrady poplatků a úpravy povrchu po likvidaci staveniště.
258 | 005241020R | Geodetické zaměření skutečného provedení | Soubor | 1 | 0 | 0 |  | 0 |  | 0 | 21 | 0 | 0 | 0 | 0 | 0 |  |  | 0 | 0 |  |  | POL1_0
259 | 005241010R | Dokumentace skutečného provedení | Soubor | 1 | 0 | 0 |  | 0 |  | 0 | 21 | 0 | 0 | 0 | 0 | 0 |  |  | 0 | 0 |  |  | POL1_0
260 | 005111021R | Vytyčení inženýrských sítí, areálové sítě ve dvoře | Soubor | 1 | 0 | 0 |  | 0 |  | 0 | 21 | 0 | 0 | 0 | 0 | 0 |  |  | 0 | 0 |  |  | POL1_0
[21 empty] | 15 | 21
| Celkem |  |  |  |  | 0 | [14 empty] | 0 | 0 | SUM
Poznámky uchazeče k zadání
POPUZIV
END