## Rekapitulace stavby
Export Komplet | [24 empty] | VZ | 2.0 | ZAMOK |  |  |  |  | False | False | {2e410bab-71b8-470e-919f-5a0e73d9f39d}
[31 empty] | 0,01 | 21
[31 empty] | 0,01 | 12
|  | REKAPITULACE STAVBY | [15 empty] | v --- níže se nacházejí doplnkové a pomocné údaje k sestavám --- v | [11 empty] | Návod na vyplnění | 0,001
|  | Kód: |  |  |  |  | EnergyBenefit0101 | [22 empty] | Měnit lze pouze buňky se žlutým podbarvením! 1) v Rekapitulaci stavby vyplňte údaje o Uchazeči (přenesou se do ostatních sestav i v jiných listech) 2) na vybraných listech vyplňte v sestavě Soupis prací ceny u položek | 0,01
|  | Stavba: |  |  |  |  | Oprava fasád a energetické úspory SPŠ stavební Brno | [23 empty] | 0,01
|  | KSO: | [11 empty] | CC-CZ: | [16 empty] | 0,01
|  | Místo: |  |  |  |  | Kudelova 1855/8, Brno | [6 empty] | Datum: |  | 27. 6. 2023 | [14 empty] | 0,01
0,01
|  | Zadavatel: | [11 empty] | IČ: | [16 empty] | 0,01
[14 empty] | DIČ: | [16 empty] | 0,01
0,01
|  | Uchazeč: | [11 empty] | IČ: |  | Vyplň údaj | [14 empty] | 0,01
|  |  | Vyplň údaj | [10 empty] | DIČ: |  | Vyplň údaj | [14 empty] | 0,01
False
|  | Projektant: | [11 empty] | IČ: | [16 empty] | False
[14 empty] | DIČ: | [16 empty] | True
0,01
|  | Zpracovatel: | [11 empty] | IČ: | [16 empty] | 0,01
[14 empty] | DIČ: | [16 empty] | False
Poznámka:
Soupis prací je sestaven s využitím Cenové soustavy ÚRS. Položky, které pochází z této cenové soustavy, jsou ve sloupci 'Cenová soustava' označeny popisem 'CS ÚRS' a úrovní příslušného kalendářního pololetí. Veškeré další informace vymezující popis a podmínky použití těchto položek z Cenové soustavy, které nejsou uvedeny přímo v soupisu prací, jsou neomezeně dálkově k dispozici na webu podminky.urs.cz.
|  | Cena bez DPH | [11 empty] | 0
[8 empty] | Sazba daně |  | Základ daně |  |  |  | Výše daně
|  | DPH |  | základní |  |  |  | 21% |  | 0 |  |  |  | 0
|  |  |  | snížená |  |  |  | 12% |  | 0 |  |  |  | 0
|  |  |  | zákl. přenesená |  |  |  | 21% |  | 0 |  |  |  | 0
|  |  |  | sníž. přenesená |  |  |  | 12% |  | 0 |  |  |  | 0
|  |  |  | nulová |  |  |  | 0% |  | 0 |  |  |  | 0
|  | Cena s DPH | [6 empty] | v |  | CZK |  |  | 0
REKAPITULACE OBJEKTŮ STAVBY A SOUPISŮ PRACÍ
| Kód: | [6 empty] | EnergyBenefit0101
| Stavba: | [6 empty] | Oprava fasád a energetické úspory SPŠ stavební Brno
| Místo: | [6 empty] | Kudelova 1855/8, Brno |  |  |  |  | Datum: |  | 27. 6. 2023
| Zadavatel: | [11 empty] | Projektant: |  |  |  |  | Informatívní údaje z listů zakázek
| Uchazeč: | [11 empty] | Zpracovatel:
| Kód |  |  |  | Popis | [6 empty] | Cena bez DPH [CZK] |  |  |  | Cena s DPH [CZK] | Typ | z toho Ostat. náklady [CZK] | DPH [CZK] | Normohodiny [h] | DPH základní [CZK] | DPH snížená [CZK] | DPH základní přenesená [CZK] | DPH snížená přenesená [CZK] | Základna DPH základní | Základna DPH snížená | Základna DPH zákl. přenesená | Základna DPH sníž. přenesená | Základna DPH nulová
| Náklady stavby celkem | [10 empty] | 0 |  |  |  | 0 |  | 0 | 0 | 0 | 0 | 0 | 0 | 0 | 0 | 0 | 0 | 0 | 0 |  | D | 0 | ###NOIMPORT### | IMPORT | {2e410bab-71b8-470e-919f-5a0e73d9f39d} | {00000000-0000-0000-0000-000000000000}
/ |  | 01 |  |  |  | Zateplení a oprava fasád | [5 empty] | 0 |  |  |  | 0 | STA | 0 | 0 | 0 | 0 | 0 | 0 | 0 | 0 | 0 | 0 | 0 | 0 |  |  | 1 |  | IMPORT | {66e71047-6606-4cdc-a91d-b4223b18a985} | {2e410bab-71b8-470e-919f-5a0e73d9f39d} | 2
/ |  | 02 |  |  |  | Zateplení půdy a krovu | [5 empty] | 0 |  |  |  | 0 | STA | 0 | 0 | 0 | 0 | 0 | 0 | 0 | 0 | 0 | 0 | 0 | 0 |  |  | 1 |  | IMPORT | {e437a6d6-5a26-457f-ac24-bd0606fe51d4} | {2e410bab-71b8-470e-919f-5a0e73d9f39d} | 2
/ |  | 03 |  |  |  | Sanace + opěrná zeď | [5 empty] | 0 |  |  |  | 0 | STA | 0 | 0 | 0 | 0 | 0 | 0 | 0 | 0 | 0 | 0 | 0 | 0 |  |  | 1 |  | IMPORT | {c3203114-7374-432b-a09c-f83a142a8445} | {2e410bab-71b8-470e-919f-5a0e73d9f39d} | 2
/ |  | 04 |  |  |  | Terasa 4.np | [5 empty] | 0 |  |  |  | 0 | STA | 0 | 0 | 0 | 0 | 0 | 0 | 0 | 0 | 0 | 0 | 0 | 0 |  |  | 1 |  | IMPORT | {d14df309-98b7-434e-a179-17e4891c0e12} | {2e410bab-71b8-470e-919f-5a0e73d9f39d} | 2
/ |  | 05 |  |  |  | Střecha nad 1.pp | [5 empty] | 0 |  |  |  | 0 | STA | 0 | 0 | 0 | 0 | 0 | 0 | 0 | 0 | 0 | 0 | 0 | 0 |  |  | 1 |  | IMPORT | {43396694-4d43-4fd6-8ccf-4960bc151800} | {2e410bab-71b8-470e-919f-5a0e73d9f39d} | 2
/ |  | 06 |  |  |  | Výměna akustického podhledu mč.275 | [5 empty] | 0 |  |  |  | 0 | STA | 0 | 0 | 0 | 0 | 0 | 0 | 0 | 0 | 0 | 0 | 0 | 0 |  |  | 1 |  | IMPORT | {46a0ad39-6e68-4405-abfa-61bb90118627} | {2e410bab-71b8-470e-919f-5a0e73d9f39d} | 2
/ |  | 07 |  |  |  | VZT | [5 empty] | 0 |  |  |  | 0 | STA | 0 | 0 | 0 | 0 | 0 | 0 | 0 | 0 | 0 | 0 | 0 | 0 |  |  | 1 |  | IMPORT | {949b4956-11b0-4384-bb33-b68e8a327db8} | {2e410bab-71b8-470e-919f-5a0e73d9f39d} | 2
/ |  | 08 |  |  |  | Elektroinstalace | [5 empty] | 0 |  |  |  | 0 | STA | 0 | 0 | 0 | 0 | 0 | 0 | 0 | 0 | 0 | 0 | 0 | 0 |  |  | 1 |  | IMPORT | {a918ce27-15a8-4666-9fc5-841412514db9} | {2e410bab-71b8-470e-919f-5a0e73d9f39d} | 2
/ |  | 90 |  |  |  | Vedlejší rozpočtové náklady | [5 empty] | 0 |  |  |  | 0 | STA | 0 | 0 | 0 | 0 | 0 | 0 | 0 | 0 | 0 | 0 | 0 | 0 |  |  | 1 |  | IMPORT | {e1f1ef2a-12c2-47f5-a9ac-17ebd4d071e7} | {2e410bab-71b8-470e-919f-5a0e73d9f39d} | 2

## 01 - Zateplení a oprava f...
{66e71047-6606-4cdc-a91d-b4223b18a985}
2
| KRYCÍ LIST SOUPISU PRACÍ | [7 empty] | v --- níže se nacházejí doplnkové a pomocné údaje k sestavám --- v | [8 empty] | False
Stavba:
Oprava fasád a energetické úspory SPŠ stavební Brno
Objekt:
01 - Zateplení a oprava fasád
| KSO: |  |  |  |  | CC-CZ:
| Místo: |  |  |  |  | Datum: | 27. 6. 2023
| Zadavatel: |  |  |  |  | IČ:
DIČ:
| Uchazeč: |  |  |  |  | IČ: | Vyplň údaj
|  | Vyplň údaj |  |  |  | DIČ: | Vyplň údaj
| Projektant: |  |  |  |  | IČ:
DIČ:
| Zpracovatel: |  |  |  |  | IČ:
DIČ:
Poznámka:
| Cena bez DPH | [5 empty] | 0
|  |  | Základ daně |  |  | Sazba daně | Výše daně
| DPH | základní | 0 |  |  | 21% | 0
|  | snížená | 0 |  |  | 12% | 0
|  | zákl. přenesená | 0 |  |  | 21% | 0
|  | sníž. přenesená | 0 |  |  | 12% | 0
|  | nulová | 0 |  |  | 0% | 0
| Cena s DPH |  |  | v | CZK |  | 0
REKAPITULACE ČLENĚNÍ SOUPISU PRACÍ
Stavba:
Oprava fasád a energetické úspory SPŠ stavební Brno
Objekt:
01 - Zateplení a oprava fasád
Místo: | [5 empty] | Datum: | 27. 6. 2023
Zadavatel: | [5 empty] | Projektant:
Uchazeč: |  |  | Vyplň údaj |  |  | Zpracovatel:
Kód dílu - Popis | [6 empty] | Cena celkem [CZK]
Náklady stavby celkem | [6 empty] | 0 | [11 empty] | -1
| HSV - Práce a dodávky HSV | [5 empty] | 0
| 3 - Svislé a kompletní konstrukce | [5 empty] | 0
| 6 - Úpravy povrchů, podlahy a osazování výplní | [5 empty] | 0
| 9 - Ostatní konstrukce a práce, bourání | [5 empty] | 0
| 997 - Přesun sutě | [5 empty] | 0
| 998 - Přesun hmot | [5 empty] | 0
| PSV - Práce a dodávky PSV | [5 empty] | 0
| 713 - Izolace tepelné | [5 empty] | 0
| 764 - Konstrukce klempířské | [5 empty] | 0
| 766 - Konstrukce truhlářské | [5 empty] | 0
| 7661 - Výplně vnějších otvorů | [5 empty] | 0
| 767 - Konstrukce zámečnické | [5 empty] | 0
| 783 - Dokončovací práce - nátěry | [5 empty] | 0
| 784 - Dokončovací práce - malby a tapety | [5 empty] | 0
| M - Práce a dodávky M | [5 empty] | 0
| 21-M - Elektromontáže | [5 empty] | 0
SOUPIS PRACÍ
Stavba:
Oprava fasád a energetické úspory SPŠ stavební Brno
Objekt:
01 - Zateplení a oprava fasád
Místo: | [5 empty] | Datum: | 27. 6. 2023
Zadavatel: | [5 empty] | Projektant:
Uchazeč: |  |  | Vyplň údaj |  |  | Zpracovatel:
PČ | Typ | Kód | Popis | MJ | Množství | J.cena [CZK] | Cena celkem [CZK] | Cenová soustava |  | DPH | J. Nh [h] | Nh celkem [h] | J. hmotnost [t] | Hmotnost celkem [t] | J. suť [t] | Suť Celkem [t]
Náklady soupisu celkem | [6 empty] | 0 |  |  |  |  | 0 |  | 500.2296 |  | 294.8578 |  | D | -1 | [10 empty] | 0
| D | HSV | Práce a dodávky HSV |  |  |  | 0 |  |  |  |  | 0 |  | 484.5448 |  | 284.8969 | 1 | D | 0 |  |  |  | ROZPOCET | [6 empty] | 0
| D | 3 | Svislé a kompletní konstrukce |  |  |  | 0 |  |  |  |  | 0 |  | 0.46648 |  | 0 | 1 | D | 1 |  |  |  | ROZPOCET | [6 empty] | 0
1 | K | 317234410 | Vyzdívka mezi nosníky cihlami pálenými na maltu cementovou | m3 | 0.158 |  | 0 | CS ÚRS 2023 02 |  | základní |  | 0 | 1.943 | 0.307 | 0 | 0 | 4 | K | 2 |  |  |  | ROZPOCET | 0 | 0 | 0 | 0 | 0 | 1 | 0 | 4 | -1442991753
| Online PSC |  | https://podminky.urs.cz/item/CS_URS_2023_02/317234410 | [14 empty] | Online PSC | 2
| VV |  | "tělocvična" | [14 empty] | VV | 2 | 1 | True | 0 | ROZPOCET
| VV |  | 2,2*0,4*0,18 |  | 0.158 | [12 empty] | VV | 2 | 2 | True | 1 | ROZPOCET
2 | K | 317941123 | Osazování ocelových válcovaných nosníků na zdivu I nebo IE nebo U nebo UE nebo L č. 14 až 22 nebo výšky do 220 mm | t | 0.145 |  | 0 | CS ÚRS 2023 02 |  | základní |  | 0 | 0.01709 | 0.002478 | 0 | 0 | 4 | K | 2 |  |  |  | ROZPOCET | 0 | 0 | 0 | 0 | 0 | 1 | 0 | 4 | -1154967361
| Online PSC |  | https://podminky.urs.cz/item/CS_URS_2023_02/317941123 | [14 empty] | Online PSC | 2
| VV |  | "tělocvična" | [14 empty] | VV | 2 | 1 | True | 0 | ROZPOCET
| VV |  | 2,2*3*21,9/1000 |  | 0.145 | [12 empty] | VV | 2 | 2 | True | 1 | ROZPOCET
3 | M | 13010720 | ocel profilová jakost S235JR (11 375) průřez I (IPN) 180 | t | 0.157 |  | 0 | CS ÚRS 2023 02 |  | základní |  | 0 | 1 | 0.157 | 0 | 0 | 8 | M | 2 |  |  |  | ROZPOCET | 0 | 0 | 0 | 0 | 0 | 1 | 0 | 4 | 1024241875
| VV |  | 0,145*1,08 |  | 0.157 | [12 empty] | VV | 2 | 2 | True | 1 | ROZPOCET
| D | 6 | Úpravy povrchů, podlahy a osazování výplní |  |  |  | 0 |  |  |  |  | 0 |  | 484.0784 |  | 0 | 1 | D | 1 |  |  |  | ROZPOCET | [6 empty] | 0
4 | K | 612325302 | Vápenocementová omítka ostění nebo nadpraží štuková | m2 | 1.74 |  | 0 | CS ÚRS 2023 02 |  | základní |  | 0 | 0.03358 | 0.058429 | 0 | 0 | 4 | K | 2 |  |  |  | ROZPOCET | 0 | 0 | 0 | 0 | 0 | 1 | 0 | 4 | 766909348
| Online PSC |  | https://podminky.urs.cz/item/CS_URS_2023_02/612325302 | [14 empty] | Online PSC | 2
| VV |  | "tělocvična" | [14 empty] | VV | 2 | 1 | True | 0 | ROZPOCET
| VV |  | 2,2*0,25*2+1,6*0,4 |  | 1.74 | [12 empty] | VV | 2 | 2 | True | 1 | ROZPOCET
5 | K | 615142012 | Potažení vnitřních ploch pletivem v ploše nebo pruzích, na plném podkladu rabicovým provizorním přichycením nosníků | m2 | 1.74 |  | 0 | CS ÚRS 2023 02 |  | základní |  | 0 | 0.00085 | 0.001479 | 0 | 0 | 4 | K | 2 |  |  |  | ROZPOCET | 0 | 0 | 0 | 0 | 0 | 1 | 0 | 4 | -776607100
| Online PSC |  | https://podminky.urs.cz/item/CS_URS_2023_02/615142012 | [14 empty] | Online PSC | 2
| VV |  | "tělocvična" | [14 empty] | VV | 2 | 1 | True | 0 | ROZPOCET
| VV |  | 2,2*0,25*2+1,6*0,4 |  | 1.74 | [12 empty] | VV | 2 | 2 | True | 1 | ROZPOCET
6 | K | 619995001 | Začištění omítek (s dodáním hmot) kolem oken, dveří, podlah, obkladů apod. | m | 1081.57 |  | 0 | CS ÚRS 2023 02 |  | základní |  | 0 | 0.0015 | 1.6224 | 0 | 0 | 4 | K | 2 |  |  |  | ROZPOCET | 0 | 0 | 0 | 0 | 0 | 1 | 0 | 4 | 1703803026
| Online PSC |  | https://podminky.urs.cz/item/CS_URS_2023_02/619995001 | [14 empty] | Online PSC | 2
| VV |  | "tělocvična" | [14 empty] | VV | 2 | 1 | True | 0 | ROZPOCET
| VV |  | 17,9+2,7*2+14,94+2,7*2+(2,27+3,4*2)*3 |  | 70.85 | [12 empty] | VV | 2 | 2 | True | 0 | ROZPOCET
| VV |  | "spoj.krček" | [14 empty] | VV | 2 | 1 | True | 0 | ROZPOCET
| VV |  | (1,2+0,5*2)*2+(0,57+0,54*2)*2+(0,53+0,49*2)+(1,07+0,53*2)+(1,3+1,57*2) |  | 15.78 | [12 empty] | VV | 2 | 2 | True | 0 | ROZPOCET
| VV |  | (1,5+1,5*2)+(1,15+1,44*2)*2 |  | 12.56 | [12 empty] | VV | 2 | 2 | True | 0 | ROZPOCET
| VV |  | (1,035+1,44*2)+(0,535+0,49*2)*2+(1,1+1,57*2)*2+(1,4+1,57*2) |  | 19.965 | [12 empty] | VV | 2 | 2 | True | 0 | ROZPOCET
| VV |  | "1.pp" | [14 empty] | VV | 2 | 1 | True | 0 | ROZPOCET
| VV |  | (1,145+2,065*2)*6+(1,15+2*2)*2+(1,16+2,3*2)+(1,2+2,4*2)*9+(1,2+2,26*2)*9 |  | 153.19 | [12 empty] | VV | 2 | 2 | True | 0 | ROZPOCET
| VV |  | (0,9+2,1*2)*2+1,2+3,26*2 |  | 17.92 | [12 empty] | VV | 2 | 2 | True | 0 | ROZPOCET
| VV |  | "1.np" | [14 empty] | VV | 2 | 1 | True | 0 | ROZPOCET
| VV |  | (1,15+1,44*2)*3+(0,535+0,49*2)+(1,15+3*2)*6+(1,3+2,46*2)*24 |  | 205.785 | [12 empty] | VV | 2 | 2 | True | 0 | ROZPOCET
| VV |  | "2.np" | [14 empty] | VV | 2 | 1 | True | 0 | ROZPOCET
| VV |  | (1,15+3*2)*6+(1,16+3*2)*4+(1,42+2,75*2)*20+(1,42+2,72*2)*5 |  | 244.24 | [12 empty] | VV | 2 | 2 | True | 0 | ROZPOCET
| VV |  | "3.np" | [14 empty] | VV | 2 | 1 | True | 0 | ROZPOCET
| VV |  | (1,15+3*2)*6+(1,16+3*2)*4+(1,3+2,6*2)*13 |  | 156.04 | [12 empty] | VV | 2 | 2 | True | 0 | ROZPOCET
| VV |  | "4.np" | [14 empty] | VV | 2 | 1 | True | 0 | ROZPOCET
| VV |  | (1,2+2,1*2)*22+(1,16+2,08*2)*9+(1,3+2,08*2)+(1,3+2,6*2)+(2,4+2,1*2) |  | 185.24 | [12 empty] | VV | 2 | 2 | True | 0 | ROZPOCET
| VV |  | Součet |  | 1081.57 | [12 empty] | VV | 2 | 4 | True | 1 | ROZPOCET
7 | K | 622131101 | Podkladní a spojovací vrstva vnějších omítaných ploch cementový postřik nanášený ručně celoplošně stěn | m2 | 3569.819 |  | 0 | CS ÚRS 2023 02 |  | základní |  | 0 | 0.00735 | 26.2382 | 0 | 0 | 4 | K | 2 |  |  |  | ROZPOCET | 0 | 0 | 0 | 0 | 0 | 1 | 0 | 4 | -1193047151
| Online PSC |  | https://podminky.urs.cz/item/CS_URS_2023_02/622131101 | [14 empty] | Online PSC | 2
| VV |  | "skladba SO01" | [14 empty] | VV | 2 | 1 | True | 0 | ROZPOCET
| VV |  | "plocha" | [14 empty] | VV | 2 | 1 | True | 0 | ROZPOCET
| VV |  | (11,368+3,9)*18 |  | 274.824 | [12 empty] | VV | 2 | 2 | True | 0 | ROZPOCET
| VV |  | (9,129+6,919-3,9)*14,2 |  | 172.502 | [12 empty] | VV | 2 | 2 | True | 0 | ROZPOCET
| VV |  | 10,657*18,8 |  | 200.352 | [12 empty] | VV | 2 | 2 | True | 0 | ROZPOCET
| VV |  | 37,215*18,1 |  | 673.592 | [12 empty] | VV | 2 | 2 | True | 0 | ROZPOCET
| VV |  | 9,468*18,5-6,697*5 |  | 141.673 | [12 empty] | VV | 2 | 2 | True | 0 | ROZPOCET
| VV |  | 25,607*14 |  | 358.498 | [12 empty] | VV | 2 | 2 | True | 0 | ROZPOCET
| VV |  | 28,755*18,2+6,451*13,8 |  | 612.365 | [12 empty] | VV | 2 | 2 | True | 0 | ROZPOCET
| VV |  | (8,757+5,46+9,911+5,6+9,007)*18,5 |  | 716.598 | [12 empty] | VV | 2 | 2 | True | 0 | ROZPOCET
| VV |  | 26,46*18,5 |  | 489.51 | [12 empty] | VV | 2 | 2 | True | 0 | ROZPOCET
| VV |  | Mezisoučet |  | 3639.914 | [12 empty] | VV | 2 | 3 | True | 0 | ROZPOCET
| VV |  | "odečet oken a dveří" | [14 empty] | VV | 2 | 1 | True | 0 | ROZPOCET
| VV |  | -(1,15*2*2+1,3*2,46*3+1,3*2,4*3+1,42*2,72*3+1,3*2,6*4+0,9*2,1) |  | -50.551 | [12 empty] | VV | 2 | 2 | True | 0 | ROZPOCET
| VV |  | -(1,3*2,46*3+1,42*2,72*3+1,3*2,6*3) |  | -31.321 | [12 empty] | VV | 2 | 2 | True | 0 | ROZPOCET
| VV |  | -(1,3*2,46+1,16*2,3+1,42*2,72+1,3*2,6) |  | -13.108 | [12 empty] | VV | 2 | 2 | True | 0 | ROZPOCET
| VV |  | -(1,3+2,45*11+0,63*2,45*2+1,42*2,72*11+0,63*2,72*2+1,3*2,6*11+0,63*2,6*2) |  | -117.707 | [12 empty] | VV | 2 | 2 | True | 0 | ROZPOCET
| VV |  | -(0,9*2,1+1,3*2,46) |  | -5.088 | [12 empty] | VV | 2 | 2 | True | 0 | ROZPOCET
| VV |  | -(1,3*2,46*7+1,42*2,75*7+1,3*2,6*7) |  | -73.381 | [12 empty] | VV | 2 | 2 | True | 0 | ROZPOCET
| VV |  | -(1,2*2,26*8+1,3*3,26+1,3*2,46*12+1,42*2,75*12+1,3*2,6*12) |  | -151.73 | [12 empty] | VV | 2 | 2 | True | 0 | ROZPOCET
| VV |  | -(1,15*2*5+1,2*2,59*2+1,2*3,78+1,3*2,4*6+1,4*2,72*6+1,205*2,6*6+1,3*2,6*6) |  | -102.898 | [12 empty] | VV | 2 | 2 | True | 0 | ROZPOCET
| VV |  | -(1,9*1,58+1,3*2,4*9+1,3*2,6*16+1,15*2+1,42*2,72*9) |  | -122.224 | [12 empty] | VV | 2 | 2 | True | 0 | ROZPOCET
| VV |  | Mezisoučet |  | -668.008 | [12 empty] | VV | 2 | 3 | True | 0 | ROZPOCET
| VV |  | "ostění" | [14 empty] | VV | 2 | 1 | True | 0 | ROZPOCET
| VV |  | ((1,15+2*2)*2+(1,3+2,46*2)*3+(1,3+2,4*2)*3+(1,42+2,72*2)*3)*0,2 |  | 13.568 | [12 empty] | VV | 2 | 2 | True | 0 | ROZPOCET
| VV |  | ((1,3+2,6*2)*4+(0,9+2,1*2))*0,2 |  | 6.22 | [12 empty] | VV | 2 | 2 | True | 0 | ROZPOCET
| VV |  | ((1,3+2,46*2)*3+(1,42+2,72*2)*3+(1,3+2,6*2)*3)*0,2 |  | 11.748 | [12 empty] | VV | 2 | 2 | True | 0 | ROZPOCET
| VV |  | ((1,3+2,46*2)+(1,16+2,3*2)+(1,42+2,72*2)+(1,3+2,6*2))*0,2 |  | 5.068 | [12 empty] | VV | 2 | 2 | True | 0 | ROZPOCET
| VV |  | ((1,3+2,45*2)*11+(0,63+2,45*2)*2+(1,42+2,72*2)*11)*0,2 |  | 30.944 | [12 empty] | VV | 2 | 2 | True | 0 | ROZPOCET
| VV |  | ((0,63+2,72*2)*2+(1,3+2,6*2)*11+(0,63+2,6*2)*2)*0,2 |  | 19.06 | [12 empty] | VV | 2 | 2 | True | 0 | ROZPOCET
| VV |  | ((0,9+2,1*2)+(1,3+2,46*2))*0,2 |  | 2.264 | [12 empty] | VV | 2 | 2 | True | 0 | ROZPOCET
| VV |  | ((1,3+2,46*2)*7+(1,42+2,75*2)*7+(1,3+2,6*2)*7)*0,2 |  | 27.496 | [12 empty] | VV | 2 | 2 | True | 0 | ROZPOCET
| VV |  | ((1,2+2,26*2)*8+(1,3+3,26*2)+(1,3+2,46*2)*12+(1,42+2,75*2)*12+(1,3+2,6*2)*12)*0,2 |  | 57.852 | [12 empty] | VV | 2 | 2 | True | 0 | ROZPOCET
| VV |  | ((1,15+2*2)*5+(1,2+2,59*2)*2+(1,2+3,78*2)+(1,3+2,4*2)*6)*0,2 |  | 16.774 | [12 empty] | VV | 2 | 2 | True | 0 | ROZPOCET
| VV |  | ((1,4+2,72*2)*6+(1,205+2,6*2)*6+(1,3+2,6*2)*6)*0,2 |  | 23.694 | [12 empty] | VV | 2 | 2 | True | 0 | ROZPOCET
| VV |  | ((1,9+1,58*2)+(1,3+2,4*2)*9+(1,3+2,6*2)*16+(1,15+2*2)+(1,42+2,72*2)*9)*0,2 |  | 46.17 | [12 empty] | VV | 2 | 2 | True | 0 | ROZPOCET
| VV |  | Mezisoučet |  | 260.858 | [12 empty] | VV | 2 | 3 | True | 0 | ROZPOCET
| VV |  | "římsy-stávající" | [14 empty] | VV | 2 | 1 | True | 0 | ROZPOCET
| VV |  | "nad okny" | [14 empty] | VV | 2 | 1 | True | 0 | ROZPOCET
| VV |  | 2,5*0,35*57 |  | 49.875 | [12 empty] | VV | 2 | 2 | True | 0 | ROZPOCET
| VV |  | "pod okny" | [14 empty] | VV | 2 | 1 | True | 0 | ROZPOCET
| VV |  | (2*(19+12*2)+1,1+1,8*(12+12+21+45+31+36))*0,25 |  | 92.425 | [12 empty] | VV | 2 | 2 | True | 0 | ROZPOCET
| VV |  | "průběžné" | [14 empty] | VV | 2 | 1 | True | 0 | ROZPOCET
| VV |  | (11,36-2,3+6,889+19,795+0,4+37,213+9,468*2+35,206+25,643*2+9,468*2)*0,5 |  | 98.861 | [12 empty] | VV | 2 | 2 | True | 0 | ROZPOCET
| VV |  | (8,91+19,795+37,213-1,2*4+38,875*2+26,46*2)*0,5 |  | 95.894 | [12 empty] | VV | 2 | 2 | True | 0 | ROZPOCET
| VV |  | Mezisoučet |  | 337.055 | [12 empty] | VV | 2 | 3 | True | 0 | ROZPOCET
| VV |  | Součet |  | 3569.819 | [12 empty] | VV | 2 | 4 | True | 1 | ROZPOCET
8 | K | 622131111 | Podkladní a spojovací vrstva vnějších omítaných ploch polymercementový spojovací můstek nanášený ručně stěn | m2 | 2710.826 |  | 0 | CS ÚRS 2023 02 |  | základní |  | 0 | 0.0014 | 3.7952 | 0 | 0 | 4 | K | 2 |  |  |  | ROZPOCET | 0 | 0 | 0 | 0 | 0 | 1 | 0 | 4 | 1979738901
| Online PSC |  | https://podminky.urs.cz/item/CS_URS_2023_02/622131111 | [14 empty] | Online PSC | 2
| VV |  | "SO02+SO08" | [14 empty] | VV | 2 | 1 | True | 0 | ROZPOCET
| VV |  | 866,079 |  | 866.079 | [12 empty] | VV | 2 | 2 | True | 0 | ROZPOCET
| VV |  | "SO03" | [14 empty] | VV | 2 | 1 | True | 0 | ROZPOCET
| VV |  | 258,883 |  | 258.883 | [12 empty] | VV | 2 | 2 | True | 0 | ROZPOCET
| VV |  | "SO04" | [14 empty] | VV | 2 | 1 | True | 0 | ROZPOCET
| VV |  | 99,26 |  | 99.26 | [12 empty] | VV | 2 | 2 | True | 0 | ROZPOCET
| VV |  | "SO05 - spoj.krček" | [14 empty] | VV | 2 | 1 | True | 0 | ROZPOCET
| VV |  | 209,446 |  | 209.446 | [12 empty] | VV | 2 | 2 | True | 0 | ROZPOCET
| VV |  | "SO06 - tělocvična" | [14 empty] | VV | 2 | 1 | True | 0 | ROZPOCET
| VV |  | 862,917 |  | 862.917 | [12 empty] | VV | 2 | 2 | True | 0 | ROZPOCET
| VV |  | "SO07 - tělocvična" | [14 empty] | VV | 2 | 1 | True | 0 | ROZPOCET
| VV |  | 350 |  | 350 | [12 empty] | VV | 2 | 2 | True | 0 | ROZPOCET
| VV |  | "sokl" | [14 empty] | VV | 2 | 1 | True | 0 | ROZPOCET
| VV |  | (12+8+25,594+28,756+10,015+37,213+27,521+3,3+3,3+26,64+31,797)*0,3 |  | 64.241 | [12 empty] | VV | 2 | 2 | True | 0 | ROZPOCET
| VV |  | Součet |  | 2710.826 | [12 empty] | VV | 2 | 4 | True | 1 | ROZPOCET
9 | K | 622143003 | Montáž omítkových profilů plastových, pozinkovaných nebo dřevěných upevněných vtlačením do podkladní vrstvy nebo přibitím rohových s tkaninou | m | 2390.395 |  | 0 | CS ÚRS 2023 02 |  | základní |  | 0 | 0 | 0 | 0 | 0 | 4 | K | 2 |  |  |  | ROZPOCET | 0 | 0 | 0 | 0 | 0 | 1 | 0 | 4 | 806573337
| Online PSC |  | https://podminky.urs.cz/item/CS_URS_2023_02/622143003 | [14 empty] | Online PSC | 2
| VV |  | "okna a dveře v opravované omítce" | [14 empty] | VV | 2 | 1 | True | 0 | ROZPOCET
| VV |  | ((1,15+2*2)*2+(1,3+2,46*2)*3+(1,3+2,4*2)*3+(1,42+2,72*2)*3) |  | 67.84 | [12 empty] | VV | 2 | 2 | True | 0 | ROZPOCET
| VV |  | ((1,3+2,6*2)*4+(0,9+2,1*2)) |  | 31.1 | [12 empty] | VV | 2 | 2 | True | 0 | ROZPOCET
| VV |  | ((1,3+2,46*2)*3+(1,42+2,72*2)*3+(1,3+2,6*2)*3) |  | 58.74 | [12 empty] | VV | 2 | 2 | True | 0 | ROZPOCET
| VV |  | ((1,3+2,46*2)+(1,16+2,3*2)+(1,42+2,72*2)+(1,3+2,6*2)) |  | 25.34 | [12 empty] | VV | 2 | 2 | True | 0 | ROZPOCET
| VV |  | ((1,3+2,45*2)*11+(0,63+2,45*2)*2+(1,42+2,72*2)*11) |  | 154.72 | [12 empty] | VV | 2 | 2 | True | 0 | ROZPOCET
| VV |  | ((0,63+2,72*2)*2+(1,3+2,6*2)*11+(0,63+2,6*2)*2) |  | 95.3 | [12 empty] | VV | 2 | 2 | True | 0 | ROZPOCET
| VV |  | ((0,9+2,1*2)+(1,3+2,46*2)) |  | 11.32 | [12 empty] | VV | 2 | 2 | True | 0 | ROZPOCET
| VV |  | ((1,3+2,46*2)*7+(1,42+2,75*2)*7+(1,3+2,6*2)*7) |  | 137.48 | [12 empty] | VV | 2 | 2 | True | 0 | ROZPOCET
| VV |  | ((1,2+2,26*2)*8+(1,3+3,26*2)+(1,3+2,46*2)*12+(1,42+2,75*2)*12+(1,3+2,6*2)*12) |  | 289.26 | [12 empty] | VV | 2 | 2 | True | 0 | ROZPOCET
| VV |  | ((1,15+2*2)*5+(1,2+2,59*2)*2+(1,2+3,78*2)+(1,3+2,4*2)*6) |  | 83.87 | [12 empty] | VV | 2 | 2 | True | 0 | ROZPOCET
| VV |  | ((1,4+2,72*2)*6+(1,205+2,6*2)*6+(1,3+2,6*2)*6) |  | 118.47 | [12 empty] | VV | 2 | 2 | True | 0 | ROZPOCET
| VV |  | ((1,9+1,58*2)+(1,3+2,4*2)*9+(1,3+2,6*2)*16+(1,15+2*2)+(1,42+2,72*2)*9) |  | 230.85 | [12 empty] | VV | 2 | 2 | True | 0 | ROZPOCET
| VV |  | Mezisoučet |  | 1304.29 | [12 empty] | VV | 2 | 3 | True | 0 | ROZPOCET
| VV |  | "okna a dveře v KZS tl.50mm" | [14 empty] | VV | 2 | 1 | True | 0 | ROZPOCET
| VV |  | (2,2+2,5*2)+(1,16+2,08*2)*9+(0,8+3,05*2)+(2,4+2,1*2)+(1,3+2,08*2) |  | 74.04 | [12 empty] | VV | 2 | 2 | True | 0 | ROZPOCET
| VV |  | (1,2+2*2)+(1,2+2,1*2)*22 |  | 124 | [12 empty] | VV | 2 | 2 | True | 0 | ROZPOCET
| VV |  | "okna a dveře v KZS tl.160mm" | [14 empty] | VV | 2 | 1 | True | 0 | ROZPOCET
| VV |  | (14,94+2,7*2)+(17,9+2,7*2)+(2,27+3,4*2)*3+(1,5+2,15*2) |  | 76.65 | [12 empty] | VV | 2 | 2 | True | 0 | ROZPOCET
| VV |  | ((1,035+1,44*2)+(0,535+0,49*2)*2+(1,1+1,57*2)*2+(1,4+1,57*2)+(1,85+2,4*2)) |  | 26.615 | [12 empty] | VV | 2 | 2 | True | 0 | ROZPOCET
| VV |  | ((0,9+2,05*2)+(1,16+3*2)*4+(1,6+2,08*2)*4) |  | 56.68 | [12 empty] | VV | 2 | 2 | True | 0 | ROZPOCET
| VV |  | ((1,145+2,065*2)*6+(1,15+3*2)*18+(1,16+2,4*2)*7+(1,2+2,4*2)*2+(1,49+1,49*2)) |  | 218.54 | [12 empty] | VV | 2 | 2 | True | 0 | ROZPOCET
| VV |  | ((1,16+3*2)*8+(1,16+2,08*2)*4+(1,16+0,9*2)*2) |  | 84.48 | [12 empty] | VV | 2 | 2 | True | 0 | ROZPOCET
| VV |  | Mezisoučet |  | 661.005 | [12 empty] | VV | 2 | 3 | True | 0 | ROZPOCET
| VV |  | "rohy objektu" | [14 empty] | VV | 2 | 1 | True | 0 | ROZPOCET
| VV |  | 11+10,2+6,9+3,8+9,7+9,8+11+7,6+6,9+4,4*4 |  | 94.5 | [12 empty] | VV | 2 | 2 | True | 0 | ROZPOCET
| VV |  | 22,4*2+12+19,2+17,8*2+22,5+18,6+22,5*2+18,1+18,5+18,7+23+17,6+18,5*2 |  | 330.6 | [12 empty] | VV | 2 | 2 | True | 0 | ROZPOCET
| VV |  | Součet |  | 2390.395 | [12 empty] | VV | 2 | 4 | True | 1 | ROZPOCET
10 | M | 55343026 | profil rohový Pz+PVC pro vnější omítky tl 15mm | m | 2629.435 |  | 0 | CS ÚRS 2023 02 |  | základní |  | 0 | 0.0001 | 0.26294 | 0 | 0 | 8 | M | 2 |  |  |  | ROZPOCET | 0 | 0 | 0 | 0 | 0 | 1 | 0 | 4 | 1050473381
| VV |  | 2390,395*1,1 |  | 2629.435 | [12 empty] | VV | 2 | 2 | True | 1 | ROZPOCET
11 | K | 622143004 | Montáž omítkových profilů plastových, pozinkovaných nebo dřevěných upevněných vtlačením do podkladní vrstvy nebo přibitím začišťovacích samolepících pro vytvoření dilatujícího spoje s okenním rámem | m | 1965.295 |  | 0 | CS ÚRS 2023 02 |  | základní |  | 0 | 0 | 0 | 0 | 0 | 4 | K | 2 |  |  |  | ROZPOCET | 0 | 0 | 0 | 0 | 0 | 1 | 0 | 4 | -150978310
| Online PSC |  | https://podminky.urs.cz/item/CS_URS_2023_02/622143004 | [14 empty] | Online PSC | 2
| VV |  | "okna a dveře v opravované omítce" | [14 empty] | VV | 2 | 1 | True | 0 | ROZPOCET
| VV |  | ((1,15+2*2)*2+(1,3+2,46*2)*3+(1,3+2,4*2)*3+(1,42+2,72*2)*3) |  | 67.84 | [12 empty] | VV | 2 | 2 | True | 0 | ROZPOCET
| VV |  | ((1,3+2,6*2)*4+(0,9+2,1*2)) |  | 31.1 | [12 empty] | VV | 2 | 2 | True | 0 | ROZPOCET
| VV |  | ((1,3+2,46*2)*3+(1,42+2,72*2)*3+(1,3+2,6*2)*3) |  | 58.74 | [12 empty] | VV | 2 | 2 | True | 0 | ROZPOCET
| VV |  | ((1,3+2,46*2)+(1,16+2,3*2)+(1,42+2,72*2)+(1,3+2,6*2)) |  | 25.34 | [12 empty] | VV | 2 | 2 | True | 0 | ROZPOCET
| VV |  | ((1,3+2,45*2)*11+(0,63+2,45*2)*2+(1,42+2,72*2)*11) |  | 154.72 | [12 empty] | VV | 2 | 2 | True | 0 | ROZPOCET
| VV |  | ((0,63+2,72*2)*2+(1,3+2,6*2)*11+(0,63+2,6*2)*2) |  | 95.3 | [12 empty] | VV | 2 | 2 | True | 0 | ROZPOCET
| VV |  | ((0,9+2,1*2)+(1,3+2,46*2)) |  | 11.32 | [12 empty] | VV | 2 | 2 | True | 0 | ROZPOCET
| VV |  | ((1,3+2,46*2)*7+(1,42+2,75*2)*7+(1,3+2,6*2)*7) |  | 137.48 | [12 empty] | VV | 2 | 2 | True | 0 | ROZPOCET
| VV |  | ((1,2+2,26*2)*8+(1,3+3,26*2)+(1,3+2,46*2)*12+(1,42+2,75*2)*12+(1,3+2,6*2)*12) |  | 289.26 | [12 empty] | VV | 2 | 2 | True | 0 | ROZPOCET
| VV |  | ((1,15+2*2)*5+(1,2+2,59*2)*2+(1,2+3,78*2)+(1,3+2,4*2)*6) |  | 83.87 | [12 empty] | VV | 2 | 2 | True | 0 | ROZPOCET
| VV |  | ((1,4+2,72*2)*6+(1,205+2,6*2)*6+(1,3+2,6*2)*6) |  | 118.47 | [12 empty] | VV | 2 | 2 | True | 0 | ROZPOCET
| VV |  | ((1,9+1,58*2)+(1,3+2,4*2)*9+(1,3+2,6*2)*16+(1,15+2*2)+(1,42+2,72*2)*9) |  | 230.85 | [12 empty] | VV | 2 | 2 | True | 0 | ROZPOCET
| VV |  | Mezisoučet |  | 1304.29 | [12 empty] | VV | 2 | 3 | True | 0 | ROZPOCET
| VV |  | "okna a dveře v KZS tl.50mm" | [14 empty] | VV | 2 | 1 | True | 0 | ROZPOCET
| VV |  | (2,2+2,5*2)+(1,16+2,08*2)*9+(0,8+3,05*2)+(2,4+2,1*2)+(1,3+2,08*2) |  | 74.04 | [12 empty] | VV | 2 | 2 | True | 0 | ROZPOCET
| VV |  | (1,2+2*2)+(1,2+2,1*2)*22 |  | 124 | [12 empty] | VV | 2 | 2 | True | 0 | ROZPOCET
| VV |  | "okna a dveře v KZS tl.160mm" | [14 empty] | VV | 2 | 1 | True | 0 | ROZPOCET
| VV |  | (14,94+2,7*2)+(17,9+2,7*2)+(2,27+3,4*2)*3+(1,5+2,15*2) |  | 76.65 | [12 empty] | VV | 2 | 2 | True | 0 | ROZPOCET
| VV |  | ((1,035+1,44*2)+(0,535+0,49*2)*2+(1,1+1,57*2)*2+(1,4+1,57*2)+(1,85+2,4*2)) |  | 26.615 | [12 empty] | VV | 2 | 2 | True | 0 | ROZPOCET
| VV |  | ((0,9+2,05*2)+(1,16+3*2)*4+(1,6+2,08*2)*4) |  | 56.68 | [12 empty] | VV | 2 | 2 | True | 0 | ROZPOCET
| VV |  | ((1,145+2,065*2)*6+(1,15+3*2)*18+(1,16+2,4*2)*7+(1,2+2,4*2)*2+(1,49+1,49*2)) |  | 218.54 | [12 empty] | VV | 2 | 2 | True | 0 | ROZPOCET
| VV |  | ((1,16+3*2)*8+(1,16+2,08*2)*4+(1,16+0,9*2)*2) |  | 84.48 | [12 empty] | VV | 2 | 2 | True | 0 | ROZPOCET
| VV |  | Mezisoučet |  | 661.005 | [12 empty] | VV | 2 | 3 | True | 0 | ROZPOCET
| VV |  | Součet |  | 1965.295 | [12 empty] | VV | 2 | 4 | True | 1 | ROZPOCET
12 | M | 59051476 | profil začišťovací PVC 9mm s výztužnou tkaninou pro ostění ETICS | m | 2161.825 |  | 0 | CS ÚRS 2023 02 |  | základní |  | 0 | 4e-05 | 0.086473 | 0 | 0 | 8 | M | 2 |  |  |  | ROZPOCET | 0 | 0 | 0 | 0 | 0 | 1 | 0 | 4 | -1735176737
| VV |  | 1965,295*1,1 |  | 2161.825 | [12 empty] | VV | 2 | 2 | True | 1 | ROZPOCET
13 | K | 622151031 | Penetrační nátěr vnějších pastovitých tenkovrstvých omítek silikonový stěn | m2 | 2936.572 |  | 0 | CS ÚRS 2023 02 |  | základní |  | 0 | 0.00014 | 0.41112 | 0 | 0 | 4 | K | 2 |  |  |  | ROZPOCET | 0 | 0 | 0 | 0 | 0 | 1 | 0 | 4 | 2084979559
| Online PSC |  | https://podminky.urs.cz/item/CS_URS_2023_02/622151031 | [14 empty] | Online PSC | 2
| VV |  | "SO02+SO08" | [14 empty] | VV | 2 | 1 | True | 0 | ROZPOCET
| VV |  | 866,079 |  | 866.079 | [12 empty] | VV | 2 | 2 | True | 0 | ROZPOCET
| VV |  | "SO03" | [14 empty] | VV | 2 | 1 | True | 0 | ROZPOCET
| VV |  | 258,883 |  | 258.883 | [12 empty] | VV | 2 | 2 | True | 0 | ROZPOCET
| VV |  | "SO04" | [14 empty] | VV | 2 | 1 | True | 0 | ROZPOCET
| VV |  | 99,26 |  | 99.26 | [12 empty] | VV | 2 | 2 | True | 0 | ROZPOCET
| VV |  | "SO05 - spoj.krček" | [14 empty] | VV | 2 | 1 | True | 0 | ROZPOCET
| VV |  | 209,446 |  | 209.446 | [12 empty] | VV | 2 | 2 | True | 0 | ROZPOCET
| VV |  | "SO06 - tělocvična" | [14 empty] | VV | 2 | 1 | True | 0 | ROZPOCET
| VV |  | 862,917 |  | 862.917 | [12 empty] | VV | 2 | 2 | True | 0 | ROZPOCET
| VV |  | "SO07 - tělocvična" | [14 empty] | VV | 2 | 1 | True | 0 | ROZPOCET
| VV |  | 350 |  | 350 | [12 empty] | VV | 2 | 2 | True | 0 | ROZPOCET
| VV |  | "ostění v KZS" | [14 empty] | VV | 2 | 1 | True | 0 | ROZPOCET
| VV |  | 489,545*(0,2+0,16) |  | 176.236 | [12 empty] | VV | 2 | 2 | True | 0 | ROZPOCET
| VV |  | ((2,2+2,5*2)+(1,16+2,08*2)*3+(0,8+3,05*2)+(2,4+2,1*2))*(0,2+0,05) |  | 9.165 | [12 empty] | VV | 2 | 2 | True | 0 | ROZPOCET
| VV |  | ((1,16+2,08*2)*6+(1,3+2,08*2)+(1,2+2*2)+(1,2+2,1*2)*22)*(0,2+0,05) |  | 40.345 | [12 empty] | VV | 2 | 2 | True | 0 | ROZPOCET
| VV |  | "sokl" | [14 empty] | VV | 2 | 1 | True | 0 | ROZPOCET
| VV |  | (12+8+25,594+28,756+10,015+37,213+27,521+3,3+3,3+26,64+31,797)*0,3 |  | 64.241 | [12 empty] | VV | 2 | 2 | True | 0 | ROZPOCET
| VV |  | Součet |  | 2936.572 | [12 empty] | VV | 2 | 4 | True | 1 | ROZPOCET
14 | K | 622211031 | Montáž kontaktního zateplení lepením a mechanickým kotvením z polystyrenových desek na vnější stěny, na podklad betonový nebo z lehčeného betonu, z tvárnic keramických nebo vápenopískových, tloušťky desek přes 120 do 160 mm | m2 | 13.677 |  | 0 | CS ÚRS 2023 02 |  | základní |  | 0 | 0.0086 | 0.11762 | 0 | 0 | 4 | K | 2 |  |  |  | ROZPOCET | 0 | 0 | 0 | 0 | 0 | 1 | 0 | 4 | -1284176464
| Online PSC |  | https://podminky.urs.cz/item/CS_URS_2023_02/622211031 | [14 empty] | Online PSC | 2
| VV |  | "sokl" | [14 empty] | VV | 2 | 1 | True | 0 | ROZPOCET
| VV |  | D5 | [14 empty] | VV | 2 | 1 | True | 0 | ROZPOCET
| VV |  | 8,9*0,3 |  | 2.67 | [12 empty] | VV | 2 | 2 | True | 0 | ROZPOCET
| VV |  | D6 | [14 empty] | VV | 2 | 1 | True | 0 | ROZPOCET
| VV |  | 36,69*0,3 |  | 11.007 | [12 empty] | VV | 2 | 2 | True | 0 | ROZPOCET
| VV |  | Součet |  | 13.677 | [12 empty] | VV | 2 | 4 | True | 1 | ROZPOCET
15 | M | 28376021 | deska perimetrická fasádní soklová 150kPa λ=0,035 tl 160mm | m2 | 15.045 |  | 0 | CS ÚRS 2023 02 |  | základní |  | 0 | 0.0056 | 0.084252 | 0 | 0 | 8 | M | 2 |  |  |  | ROZPOCET | 0 | 0 | 0 | 0 | 0 | 1 | 0 | 4 | 1214989422
| VV |  | "sokl" | [14 empty] | VV | 2 | 1 | True | 0 | ROZPOCET
| VV |  | 13,677*1,1 |  | 15.045 | [12 empty] | VV | 2 | 2 | True | 1 | ROZPOCET
16 | K | 622221011 | Montáž kontaktního zateplení lepením a mechanickým kotvením z desek z minerální vlny s podélnou orientací vláken nebo kombinovaných na vnější stěny, na podklad betonový nebo z lehčeného betonu, z tvárnic keramických nebo vápenopískových, tloušťky desek přes 40 do 80 mm | m2 | 357.909 |  | 0 | CS ÚRS 2023 02 |  | základní |  | 0 | 0.01135 | 4.0623 | 0 | 0 | 4 | K | 2 |  |  |  | ROZPOCET | 0 | 0 | 0 | 0 | 0 | 1 | 0 | 4 | 563060343
| Online PSC |  | https://podminky.urs.cz/item/CS_URS_2023_02/622221011 | [14 empty] | Online PSC | 2
| VV |  | "4.np" | [14 empty] | VV | 2 | 1 | True | 0 | ROZPOCET
| VV |  | SO03 | [14 empty] | VV | 2 | 1 | True | 0 | ROZPOCET
| VV |  | 8,066*4,4+35,74*4,4-1,2*2,1*22+(11,576+7)/2*4,4-1,2*2 |  | 175.774 | [12 empty] | VV | 2 | 2 | True | 0 | ROZPOCET
| VV |  | (10,344+6,919+9,129)*3,8-1,16*2,08*6-1,3*2,08 |  | 83.109 | [12 empty] | VV | 2 | 2 | True | 0 | ROZPOCET
| VV |  | Mezisoučet |  | 258.883 | [12 empty] | VV | 2 | 3 | True | 0 | ROZPOCET
| VV |  | SO04 | [14 empty] | VV | 2 | 1 | True | 0 | ROZPOCET
| VV |  | (10,5+7,691+1+1+6,91)*4,4-2,2*2,5-1,16*2,08*3-0,8*3,05-2,4*2,1 |  | 99.026 | [12 empty] | VV | 2 | 2 | True | 0 | ROZPOCET
| VV |  | Mezisoučet |  | 99.026 | [12 empty] | VV | 2 | 3 | True | 0 | ROZPOCET
| VV |  | Součet |  | 357.909 | [12 empty] | VV | 2 | 4 | True | 1 | ROZPOCET
17 | M | 63142002 | deska tepelně izolační minerální kontaktních fasád podélné vlákno λ=0,035-0,036 tl 50mm | m2 | 393.699 |  | 0 | CS ÚRS 2023 02 |  | základní |  | 0 | 0.006 | 2.3622 | 0 | 0 | 8 | M | 2 |  |  |  | ROZPOCET | 0 | 0 | 0 | 0 | 0 | 1 | 0 | 4 | 465376297
| VV |  | 357,908*1,1 |  | 393.699 | [12 empty] | VV | 2 | 2 | True | 1 | ROZPOCET
18 | K | 622221031 | Montáž kontaktního zateplení lepením a mechanickým kotvením z desek z minerální vlny s podélnou orientací vláken nebo kombinovaných na vnější stěny, na podklad betonový nebo z lehčeného betonu, z tvárnic keramických nebo vápenopískových, tloušťky desek přes 120 do 160 mm | m2 | 1913.265 |  | 0 | CS ÚRS 2023 02 |  | základní |  | 0 | 0.0116 | 22.1939 | 0 | 0 | 4 | K | 2 |  |  |  | ROZPOCET | 0 | 0 | 0 | 0 | 0 | 1 | 0 | 4 | 1359952399
| Online PSC |  | https://podminky.urs.cz/item/CS_URS_2023_02/622221031 | [14 empty] | Online PSC | 2
| VV |  | "SO06 - tělocvična" | [14 empty] | VV | 2 | 1 | True | 0 | ROZPOCET
| VV |  | 19,346*(11+10,2)/2+21,081*11+2,5*6,9 |  | 454.209 | [12 empty] | VV | 2 | 2 | True | 0 | ROZPOCET
| VV |  | 31,306*9,7+8,046*3,8+19,338*9,8-11,5 |  | 512.255 | [12 empty] | VV | 2 | 2 | True | 0 | ROZPOCET
| VV |  | -(14,94*2,7+17,9*2,7+2,27*3,4*3+1,5*2,15) |  | -115.047 | [12 empty] | VV | 2 | 2 | True | 0 | ROZPOCET
| VV |  | Mezisoučet |  | 851.417 | [12 empty] | VV | 2 | 3 | True | 0 | ROZPOCET
| VV |  | "SO05 - spoj.krček" | [14 empty] | VV | 2 | 1 | True | 0 | ROZPOCET
| VV |  | 10,7*11+5,052*6,9+(5,469+2,6+2,6)*7,6 |  | 233.643 | [12 empty] | VV | 2 | 2 | True | 0 | ROZPOCET
| VV |  | -(1,2*0,5*2+0,57*0,54*2+0,53*0,49+1,07*0,53+1,3*1,57+1,5*1,5+1,15*1,44*2) |  | -10.245 | [12 empty] | VV | 2 | 2 | True | 0 | ROZPOCET
| VV |  | -(1,035*1,44+0,535*0,49*2+1,1*1,57*2+1,4*1,57+1,85*2,4+0,9*2,05) |  | -13.952 | [12 empty] | VV | 2 | 2 | True | 0 | ROZPOCET
| VV |  | Mezisoučet |  | 209.446 | [12 empty] | VV | 2 | 3 | True | 0 | ROZPOCET
| VV |  | "SO02+SO08" | [14 empty] | VV | 2 | 1 | True | 0 | ROZPOCET
| VV |  | 11,8*19+8,066*(22,4-4,4) |  | 369.388 | [12 empty] | VV | 2 | 2 | True | 0 | ROZPOCET
| VV |  | 25,594*4,8+12,372*(17,8+3,98/2)-9,4*6,3 |  | 308.473 | [12 empty] | VV | 2 | 2 | True | 0 | ROZPOCET
| VV |  | (15,546-6,257)*11,9+(6,257+1,824)*19,4 |  | 267.311 | [12 empty] | VV | 2 | 2 | True | 0 | ROZPOCET
| VV |  | -(1,145*2,065*6+1,15*3*18+1,16*2,4*7+1,2*2,4*2+1,49*1,49) |  | -103.755 | [12 empty] | VV | 2 | 2 | True | 0 | ROZPOCET
| VV |  | -(1,16*3*8+1,16*2,08*4+1,16*0,9*2) |  | -39.579 | [12 empty] | VV | 2 | 2 | True | 0 | ROZPOCET
| VV |  | "sokl" | [14 empty] | VV | 2 | 1 | True | 0 | ROZPOCET
| VV |  | (12+8+25,594+28,756+10,015+37,213+27,521+3,3+3,3+26,64+31,797-8,9-36,69)*0,3 |  | 50.564 | [12 empty] | VV | 2 | 2 | True | 0 | ROZPOCET
| VV |  | Mezisoučet |  | 852.402 | [12 empty] | VV | 2 | 3 | True | 0 | ROZPOCET
| VV |  | Součet |  | 1913.265 | [12 empty] | VV | 2 | 4 | True | 1 | ROZPOCET
19 | M | 63142009 | deska tepelně izolační minerální kontaktních fasád podélné vlákno λ=0,035-0,036 tl 160mm | m2 | 2104.592 |  | 0 | CS ÚRS 2023 02 |  | základní |  | 0 | 0.025 | 52.6148 | 0 | 0 | 8 | M | 2 |  |  |  | ROZPOCET | 0 | 0 | 0 | 0 | 0 | 1 | 0 | 4 | 961282629
| VV |  | 1913,265*1,1 |  | 2104.592 | [12 empty] | VV | 2 | 2 | True | 1 | ROZPOCET
20 | K | 622221061 | Montáž kontaktního zateplení lepením a mechanickým kotvením z desek z minerální vlny s podélnou orientací vláken nebo kombinovaných na vnější stěny, na podklad betonový nebo z lehčeného betonu, z tvárnic keramických nebo vápenopískových, tloušťky desek přes 240 mm | m2 | 361.5 |  | 0 | CS ÚRS 2023 02 |  | základní |  | 0 | 0.01184 | 4.2802 | 0 | 0 | 4 | K | 2 |  |  |  | ROZPOCET | 0 | 0 | 0 | 0 | 0 | 1 | 0 | 4 | -1389927480
| Online PSC |  | https://podminky.urs.cz/item/CS_URS_2023_02/622221061 | [14 empty] | Online PSC | 2
| VV |  | "SO07 - tělocvična" | [14 empty] | VV | 2 | 1 | True | 0 | ROZPOCET
| VV |  | 361,5 |  | 361.5 | [12 empty] | VV | 2 | 2 | True | 1 | ROZPOCET
21 | M | 63142014 | deska tepelně izolační minerální kontaktních fasád podélné vlákno λ=0,035-0,036 tl 260mm | m2 | 397.65 |  | 0 | CS ÚRS 2023 02 |  | základní |  | 0 | 0.0312 | 12.4067 | 0 | 0 | 8 | M | 2 |  |  |  | ROZPOCET | 0 | 0 | 0 | 0 | 0 | 1 | 0 | 4 | -623584885
| VV |  | 361,5*1,1 |  | 397.65 | [12 empty] | VV | 2 | 2 | True | 1 | ROZPOCET
22 | K | 622222051 | Montáž kontaktního zateplení vnějšího ostění, nadpraží nebo parapetu lepením z desek z minerální vlny s podélnou nebo kolmou orientací vláken nebo z kombinovaných desek hloubky špalet přes 200 do 400 mm, tloušťky desek do 40 mm | m | 687.585 |  | 0 | CS ÚRS 2023 02 |  | základní |  | 0 | 0.00339 | 2.3309 | 0 | 0 | 4 | K | 2 |  |  |  | ROZPOCET | 0 | 0 | 0 | 0 | 0 | 1 | 0 | 4 | -1077031945
| Online PSC |  | https://podminky.urs.cz/item/CS_URS_2023_02/622222051 | [14 empty] | Online PSC | 2
| VV |  | "otvory v KZS" | [14 empty] | VV | 2 | 1 | True | 0 | ROZPOCET
| VV |  | "tělocvična" | [14 empty] | VV | 2 | 1 | True | 0 | ROZPOCET
| VV |  | (14,94+2,7*2)+(17,9+2,7*2)+(2,27+3,4*2)*3+(1,5+2,15*2) |  | 76.65 | [12 empty] | VV | 2 | 2 | True | 0 | ROZPOCET
| VV |  | "spoj.krček" | [14 empty] | VV | 2 | 1 | True | 0 | ROZPOCET
| VV |  | ((1,2+0,5*2)*2+(0,57+0,54*2)*2+(0,53+0,49*2)+(1,07+0,53*2)) |  | 11.34 | [12 empty] | VV | 2 | 2 | True | 0 | ROZPOCET
| VV |  | ((1,3+1,57*2)+(1,5+1,5*2)+(1,15+1,44*2)*2) |  | 17 | [12 empty] | VV | 2 | 2 | True | 0 | ROZPOCET
| VV |  | ((1,035+1,44*2)+(0,535+0,49*2)*2+(1,1+1,57*2)*2) |  | 15.425 | [12 empty] | VV | 2 | 2 | True | 0 | ROZPOCET
| VV |  | ((1,4+1,57*2)+(1,85+2,4*2)+(0,9+2,05*2)) |  | 16.19 | [12 empty] | VV | 2 | 2 | True | 0 | ROZPOCET
| VV |  | "nad krčkem" | [14 empty] | VV | 2 | 1 | True | 0 | ROZPOCET
| VV |  | ((1,16+3*2)*4+(1,16+2,08*2)*4) |  | 49.92 | [12 empty] | VV | 2 | 2 | True | 0 | ROZPOCET
| VV |  | "ostatní" | [14 empty] | VV | 2 | 1 | True | 0 | ROZPOCET
| VV |  | ((1,145+2,065*2)*6+(1,15+3*2)*18+(1,16+2,4*2)*7+(1,2+2,4*2)*2) |  | 214.07 | [12 empty] | VV | 2 | 2 | True | 0 | ROZPOCET
| VV |  | ((1,49+1,49*2)+(1,16+3*2)*8+(1,16+2,08*2)*4+(1,16+0,9*2)*2) |  | 88.95 | [12 empty] | VV | 2 | 2 | True | 0 | ROZPOCET
| VV |  | Mezisoučet |  | 489.545 | [12 empty] | VV | 2 | 3 | True | 0 | ROZPOCET
| VV |  | "4.np" | [14 empty] | VV | 2 | 1 | True | 0 | ROZPOCET
| VV |  | ((2,2+2,5*2)+(1,16+2,08*2)*3+(0,8+3,05*2)+(2,4+2,1*2)) |  | 36.66 | [12 empty] | VV | 2 | 2 | True | 0 | ROZPOCET
| VV |  | ((1,16+2,08*2)*6+(1,3+2,08*2)+(1,2+2*2)+(1,2+2,1*2)*22) |  | 161.38 | [12 empty] | VV | 2 | 2 | True | 0 | ROZPOCET
| VV |  | Mezisoučet |  | 198.04 | [12 empty] | VV | 2 | 3 | True | 0 | ROZPOCET
| VV |  | Součet |  | 687.585 | [12 empty] | VV | 2 | 4 | True | 1 | ROZPOCET
23 | M | 63142001 | deska tepelně izolační minerální kontaktních fasád podélné vlákno λ=0,035-0,036 tl 40mm | m2 | 248.322 |  | 0 | CS ÚRS 2023 02 |  | základní |  | 0 | 0.0048 | 1.1919 | 0 | 0 | 8 | M | 2 |  |  |  | ROZPOCET | 0 | 0 | 0 | 0 | 0 | 1 | 0 | 4 | -468351380
| VV |  | 489,545*(0,2+0,16)*1,1 |  | 193.86 | [12 empty] | VV | 2 | 2 | True | 0 | ROZPOCET
| VV |  | "4.np" | [14 empty] | VV | 2 | 1 | True | 0 | ROZPOCET
| VV |  | ((2,2+2,5*2)+(1,16+2,08*2)*3+(0,8+3,05*2)+(2,4+2,1*2))*(0,2+0,05)*1,1 |  | 10.082 | [12 empty] | VV | 2 | 2 | True | 0 | ROZPOCET
| VV |  | ((1,16+2,08*2)*6+(1,3+2,08*2)+(1,2+2*2)+(1,2+2,1*2)*22)*(0,2+0,05)*1,1 |  | 44.38 | [12 empty] | VV | 2 | 2 | True | 0 | ROZPOCET
| VV |  | Součet |  | 248.322 | [12 empty] | VV | 2 | 4 | True | 1 | ROZPOCET
24 | K | 622251105 | Montáž kontaktního zateplení lepením a mechanickým kotvením Příplatek k cenám za zápustnou montáž kotev s použitím tepelněizolačních zátek na vnější stěny z minerální vlny | m2 | 2522.476 |  | 0 | CS ÚRS 2023 02 |  | základní |  | 0 | 8e-05 | 0.2018 | 0 | 0 | 4 | K | 2 |  |  |  | ROZPOCET | 0 | 0 | 0 | 0 | 0 | 1 | 0 | 4 | 2146703020
| Online PSC |  | https://podminky.urs.cz/item/CS_URS_2023_02/622251105 | [14 empty] | Online PSC | 2
| VV |  | "KZS" | [14 empty] | VV | 2 | 1 | True | 0 | ROZPOCET
| VV |  | 357,908+1874,201+64,621 |  | 2296.73 | [12 empty] | VV | 2 | 2 | True | 0 | ROZPOCET
| VV |  | "ostění v KZS" | [14 empty] | VV | 2 | 1 | True | 0 | ROZPOCET
| VV |  | 489,545*(0,2+0,16) |  | 176.236 | [12 empty] | VV | 2 | 2 | True | 0 | ROZPOCET
| VV |  | ((2,2+2,5*2)+(1,16+2,08*2)*3+(0,8+3,05*2)+(2,4+2,1*2))*(0,2+0,05) |  | 9.165 | [12 empty] | VV | 2 | 2 | True | 0 | ROZPOCET
| VV |  | ((1,16+2,08*2)*6+(1,3+2,08*2)+(1,2+2*2)+(1,2+2,1*2)*22)*(0,2+0,05) |  | 40.345 | [12 empty] | VV | 2 | 2 | True | 0 | ROZPOCET
| VV |  | Součet |  | 2522.476 | [12 empty] | VV | 2 | 4 | True | 1 | ROZPOCET
25 | K | 622252001 | Montáž profilů kontaktního zateplení zakládacích soklových připevněných hmoždinkami | m | 179.501 |  | 0 | CS ÚRS 2023 02 |  | základní |  | 0 | 3e-05 | 0.005385 | 0 | 0 | 4 | K | 2 |  |  |  | ROZPOCET | 0 | 0 | 0 | 0 | 0 | 1 | 0 | 4 | 1906787997
| Online PSC |  | https://podminky.urs.cz/item/CS_URS_2023_02/622252001 | [14 empty] | Online PSC | 2
| VV |  | "4.np" | [14 empty] | VV | 2 | 1 | True | 0 | ROZPOCET
| VV |  | 10,5+7,691+2+6,91+8,066+10,344+6,919+9,129+7+35,74 |  | 104.299 | [12 empty] | VV | 2 | 2 | True | 0 | ROZPOCET
| VV |  | "v úrovni 1.pp" | [14 empty] | VV | 2 | 1 | True | 0 | ROZPOCET
| VV |  | 11,8+8,066+25,594+12,372+15,546+1,824 |  | 75.202 | [12 empty] | VV | 2 | 2 | True | 0 | ROZPOCET
| VV |  | Součet |  | 179.501 | [12 empty] | VV | 2 | 4 | True | 1 | ROZPOCET
26 | M | 59051663 | profil zakládací Al tl 0,7mm pro ETICS pro izolant tl 50mm | m | 114.729 |  | 0 | CS ÚRS 2023 02 |  | základní |  | 0 | 0.00022 | 0.02524 | 0 | 0 | 8 | M | 2 |  |  |  | ROZPOCET | 0 | 0 | 0 | 0 | 0 | 1 | 0 | 4 | 1486080256
| VV |  | 104,299*1,1 |  | 114.729 | [12 empty] | VV | 2 | 2 | True | 1 | ROZPOCET
27 | M | 59051653 | profil zakládací Al tl 0,7mm pro ETICS pro izolant tl 160mm | m | 82.722 |  | 0 | CS ÚRS 2023 02 |  | základní |  | 0 | 0.0006 | 0.049633 | 0 | 0 | 8 | M | 2 |  |  |  | ROZPOCET | 0 | 0 | 0 | 0 | 0 | 1 | 0 | 4 | -1888418301
| VV |  | 75,202*1,1 |  | 82.722 | [12 empty] | VV | 2 | 2 | True | 1 | ROZPOCET
28 | K | 622252002 | Montáž profilů kontaktního zateplení ostatních stěnových, dilatačních apod. lepených do tmelu | m | 328.16 |  | 0 | CS ÚRS 2023 02 |  | základní |  | 0 | 0 | 0 | 0 | 0 | 4 | K | 2 |  |  |  | ROZPOCET | 0 | 0 | 0 | 0 | 0 | 1 | 0 | 4 | -725476059
| Online PSC |  | https://podminky.urs.cz/item/CS_URS_2023_02/622252002 | [14 empty] | Online PSC | 2
| VV |  | "okna a dveře v KZS" | [14 empty] | VV | 2 | 1 | True | 0 | ROZPOCET
| VV |  | "okapničky" | [14 empty] | VV | 2 | 1 | True | 0 | ROZPOCET
| VV |  | 2,2+1,16*9+0,8+2,4+1,3+1,2+1,2*22 |  | 44.74 | [12 empty] | VV | 2 | 2 | True | 0 | ROZPOCET
| VV |  | 19,94+17,9+2,27*3+1,5+1,035+0,535*2+1,1*2+1,4+1,85+0,9 |  | 54.605 | [12 empty] | VV | 2 | 2 | True | 0 | ROZPOCET
| VV |  | 1,16*4+1,6*4+1,145*6+1,15*18+1,16*7+1,2*2+1,49+1,16*8+1,16*4+1,16*2 |  | 66.86 | [12 empty] | VV | 2 | 2 | True | 0 | ROZPOCET
| VV |  | Mezisoučet |  | 166.205 | [12 empty] | VV | 2 | 3 | True | 0 | ROZPOCET
| VV |  | "parapety" | [14 empty] | VV | 2 | 1 | True | 0 | ROZPOCET
| VV |  | 2,2+1,16*9+0,8+2,4+1,3+1,2+1,2*22+19,94+17,9+2,27*3 |  | 89.39 | [12 empty] | VV | 2 | 2 | True | 0 | ROZPOCET
| VV |  | 1,035+0,535*2+1,1*2+1,4+1,16*4+1,6*4+1,145*6+1,15*18+1,16*7+1,2*2+1,49 |  | 56.325 | [12 empty] | VV | 2 | 2 | True | 0 | ROZPOCET
| VV |  | 1,16*8+1,16*4+1,16*2 |  | 16.24 | [12 empty] | VV | 2 | 2 | True | 0 | ROZPOCET
| VV |  | Mezisoučet |  | 161.955 | [12 empty] | VV | 2 | 3 | True | 0 | ROZPOCET
| VV |  | Součet |  | 328.16 | [12 empty] | VV | 2 | 4 | True | 1 | ROZPOCET
29 | M | 59051510 | profil začišťovací s okapnicí PVC s výztužnou tkaninou pro nadpraží ETICS | m | 182.826 |  | 0 | CS ÚRS 2023 02 |  | základní |  | 0 | 0.0003 | 0.054848 | 0 | 0 | 8 | M | 2 |  |  |  | ROZPOCET | 0 | 0 | 0 | 0 | 0 | 1 | 0 | 4 | -946937607
| VV |  | 166,205*1,1 |  | 182.826 | [12 empty] | VV | 2 | 2 | True | 1 | ROZPOCET
30 | M | 59051512 | profil začišťovací s okapnicí PVC s výztužnou tkaninou pro parapet ETICS | m | 178.151 |  | 0 | CS ÚRS 2023 02 |  | základní |  | 0 | 0.0002 | 0.03563 | 0 | 0 | 8 | M | 2 |  |  |  | ROZPOCET | 0 | 0 | 0 | 0 | 0 | 1 | 0 | 4 | -1213674123
| VV |  | 161,955*1,1 |  | 178.151 | [12 empty] | VV | 2 | 2 | True | 1 | ROZPOCET
31 | K | 62231113R1 | Potažení vnějších stěn stěrkou na bázi přírodního hydraulického vápna, vysoce paropropustná, zrnitost 0,1mm | m2 | 3569.819 |  | 0 |  |  | základní |  | 0 | 0.004 | 14.2793 | 0 | 0 | 4 | K | 2 |  |  |  | ROZPOCET | 0 | 0 | 0 | 0 | 0 | 1 | 0 | 4 | -287044822
| VV |  | "skladba SO01" | [14 empty] | VV | 2 | 1 | True | 0 | ROZPOCET
| VV |  | "plocha" | [14 empty] | VV | 2 | 1 | True | 0 | ROZPOCET
| VV |  | (11,368+3,9)*18 |  | 274.824 | [12 empty] | VV | 2 | 2 | True | 0 | ROZPOCET
| VV |  | (9,129+6,919-3,9)*14,2 |  | 172.502 | [12 empty] | VV | 2 | 2 | True | 0 | ROZPOCET
| VV |  | 10,657*18,8 |  | 200.352 | [12 empty] | VV | 2 | 2 | True | 0 | ROZPOCET
| VV |  | 37,215*18,1 |  | 673.592 | [12 empty] | VV | 2 | 2 | True | 0 | ROZPOCET
| VV |  | 9,468*18,5-6,697*5 |  | 141.673 | [12 empty] | VV | 2 | 2 | True | 0 | ROZPOCET
| VV |  | 25,607*14 |  | 358.498 | [12 empty] | VV | 2 | 2 | True | 0 | ROZPOCET
| VV |  | 28,755*18,2+6,451*13,8 |  | 612.365 | [12 empty] | VV | 2 | 2 | True | 0 | ROZPOCET
| VV |  | (8,757+5,46+9,911+5,6+9,007)*18,5 |  | 716.598 | [12 empty] | VV | 2 | 2 | True | 0 | ROZPOCET
| VV |  | 26,46*18,5 |  | 489.51 | [12 empty] | VV | 2 | 2 | True | 0 | ROZPOCET
| VV |  | Mezisoučet |  | 3639.914 | [12 empty] | VV | 2 | 3 | True | 0 | ROZPOCET
| VV |  | "odečet oken a dveří" | [14 empty] | VV | 2 | 1 | True | 0 | ROZPOCET
| VV |  | -(1,15*2*2+1,3*2,46*3+1,3*2,4*3+1,42*2,72*3+1,3*2,6*4+0,9*2,1) |  | -50.551 | [12 empty] | VV | 2 | 2 | True | 0 | ROZPOCET
| VV |  | -(1,3*2,46*3+1,42*2,72*3+1,3*2,6*3) |  | -31.321 | [12 empty] | VV | 2 | 2 | True | 0 | ROZPOCET
| VV |  | -(1,3*2,46+1,16*2,3+1,42*2,72+1,3*2,6) |  | -13.108 | [12 empty] | VV | 2 | 2 | True | 0 | ROZPOCET
| VV |  | -(1,3+2,45*11+0,63*2,45*2+1,42*2,72*11+0,63*2,72*2+1,3*2,6*11+0,63*2,6*2) |  | -117.707 | [12 empty] | VV | 2 | 2 | True | 0 | ROZPOCET
| VV |  | -(0,9*2,1+1,3*2,46) |  | -5.088 | [12 empty] | VV | 2 | 2 | True | 0 | ROZPOCET
| VV |  | -(1,3*2,46*7+1,42*2,75*7+1,3*2,6*7) |  | -73.381 | [12 empty] | VV | 2 | 2 | True | 0 | ROZPOCET
| VV |  | -(1,2*2,26*8+1,3*3,26+1,3*2,46*12+1,42*2,75*12+1,3*2,6*12) |  | -151.73 | [12 empty] | VV | 2 | 2 | True | 0 | ROZPOCET
| VV |  | -(1,15*2*5+1,2*2,59*2+1,2*3,78+1,3*2,4*6+1,4*2,72*6+1,205*2,6*6+1,3*2,6*6) |  | -102.898 | [12 empty] | VV | 2 | 2 | True | 0 | ROZPOCET
| VV |  | -(1,9*1,58+1,3*2,4*9+1,3*2,6*16+1,15*2+1,42*2,72*9) |  | -122.224 | [12 empty] | VV | 2 | 2 | True | 0 | ROZPOCET
| VV |  | Mezisoučet |  | -668.008 | [12 empty] | VV | 2 | 3 | True | 0 | ROZPOCET
| VV |  | "ostění" | [14 empty] | VV | 2 | 1 | True | 0 | ROZPOCET
| VV |  | ((1,15+2*2)*2+(1,3+2,46*2)*3+(1,3+2,4*2)*3+(1,42+2,72*2)*3)*0,2 |  | 13.568 | [12 empty] | VV | 2 | 2 | True | 0 | ROZPOCET
| VV |  | ((1,3+2,6*2)*4+(0,9+2,1*2))*0,2 |  | 6.22 | [12 empty] | VV | 2 | 2 | True | 0 | ROZPOCET
| VV |  | ((1,3+2,46*2)*3+(1,42+2,72*2)*3+(1,3+2,6*2)*3)*0,2 |  | 11.748 | [12 empty] | VV | 2 | 2 | True | 0 | ROZPOCET
| VV |  | ((1,3+2,46*2)+(1,16+2,3*2)+(1,42+2,72*2)+(1,3+2,6*2))*0,2 |  | 5.068 | [12 empty] | VV | 2 | 2 | True | 0 | ROZPOCET
| VV |  | ((1,3+2,45*2)*11+(0,63+2,45*2)*2+(1,42+2,72*2)*11)*0,2 |  | 30.944 | [12 empty] | VV | 2 | 2 | True | 0 | ROZPOCET
| VV |  | ((0,63+2,72*2)*2+(1,3+2,6*2)*11+(0,63+2,6*2)*2)*0,2 |  | 19.06 | [12 empty] | VV | 2 | 2 | True | 0 | ROZPOCET
| VV |  | ((0,9+2,1*2)+(1,3+2,46*2))*0,2 |  | 2.264 | [12 empty] | VV | 2 | 2 | True | 0 | ROZPOCET
| VV |  | ((1,3+2,46*2)*7+(1,42+2,75*2)*7+(1,3+2,6*2)*7)*0,2 |  | 27.496 | [12 empty] | VV | 2 | 2 | True | 0 | ROZPOCET
| VV |  | ((1,2+2,26*2)*8+(1,3+3,26*2)+(1,3+2,46*2)*12+(1,42+2,75*2)*12+(1,3+2,6*2)*12)*0,2 |  | 57.852 | [12 empty] | VV | 2 | 2 | True | 0 | ROZPOCET
| VV |  | ((1,15+2*2)*5+(1,2+2,59*2)*2+(1,2+3,78*2)+(1,3+2,4*2)*6)*0,2 |  | 16.774 | [12 empty] | VV | 2 | 2 | True | 0 | ROZPOCET
| VV |  | ((1,4+2,72*2)*6+(1,205+2,6*2)*6+(1,3+2,6*2)*6)*0,2 |  | 23.694 | [12 empty] | VV | 2 | 2 | True | 0 | ROZPOCET
| VV |  | ((1,9+1,58*2)+(1,3+2,4*2)*9+(1,3+2,6*2)*16+(1,15+2*2)+(1,42+2,72*2)*9)*0,2 |  | 46.17 | [12 empty] | VV | 2 | 2 | True | 0 | ROZPOCET
| VV |  | Mezisoučet |  | 260.858 | [12 empty] | VV | 2 | 3 | True | 0 | ROZPOCET
| VV |  | "římsy-stávající" | [14 empty] | VV | 2 | 1 | True | 0 | ROZPOCET
| VV |  | "nad okny" | [14 empty] | VV | 2 | 1 | True | 0 | ROZPOCET
| VV |  | 2,5*0,35*57 |  | 49.875 | [12 empty] | VV | 2 | 2 | True | 0 | ROZPOCET
| VV |  | "pod okny" | [14 empty] | VV | 2 | 1 | True | 0 | ROZPOCET
| VV |  | (2*(19+12*2)+1,1+1,8*(12+12+21+45+31+36))*0,25 |  | 92.425 | [12 empty] | VV | 2 | 2 | True | 0 | ROZPOCET
| VV |  | "průběžné" | [14 empty] | VV | 2 | 1 | True | 0 | ROZPOCET
| VV |  | (11,36-2,3+6,889+19,795+0,4+37,213+9,468*2+35,206+25,643*2+9,468*2)*0,5 |  | 98.861 | [12 empty] | VV | 2 | 2 | True | 0 | ROZPOCET
| VV |  | (8,91+19,795+37,213-1,2*4+38,875*2+26,46*2)*0,5 |  | 95.894 | [12 empty] | VV | 2 | 2 | True | 0 | ROZPOCET
| VV |  | Mezisoučet |  | 337.055 | [12 empty] | VV | 2 | 3 | True | 0 | ROZPOCET
| VV |  | Součet |  | 3569.819 | [12 empty] | VV | 2 | 4 | True | 1 | ROZPOCET
32 | K | 622321101 | Omítka vápenocementová vnějších ploch nanášená ručně jednovrstvá, tloušťky do 15 mm hrubá nezatřená stěn | m2 | 3569.819 |  | 0 | CS ÚRS 2023 02 |  | základní |  | 0 | 0.02363 | 84.3548 | 0 | 0 | 4 | K | 2 |  |  |  | ROZPOCET | 0 | 0 | 0 | 0 | 0 | 1 | 0 | 4 | 1225081115
| Online PSC |  | https://podminky.urs.cz/item/CS_URS_2023_02/622321101 | [14 empty] | Online PSC | 2
| VV |  | skladba S01 - celková tl. omítky je 30mm | [14 empty] | VV | 2 | 1 | True | 0 | ROZPOCET
| VV |  | podhoz pod vnější omítku v tl.15mm | [14 empty] | VV | 2 | 1 | True | 0 | ROZPOCET
| VV |  | 3569,819 |  | 3569.819 | [12 empty] | VV | 2 | 2 | True | 0 | ROZPOCET
| VV |  | Součet |  | 3569.819 | [12 empty] | VV | 2 | 4 | True | 1 | ROZPOCET
33 | K | 622321121 | Omítka vápenocementová vnějších ploch nanášená ručně jednovrstvá, tloušťky do 15 mm hladká stěn | m2 | 403.883 |  | 0 | CS ÚRS 2023 02 |  | základní |  | 0 | 0.0231 | 9.3297 | 0 | 0 | 4 | K | 2 |  |  |  | ROZPOCET | 0 | 0 | 0 | 0 | 0 | 1 | 0 | 4 | -1268334713
| Online PSC |  | https://podminky.urs.cz/item/CS_URS_2023_02/622321121 | [14 empty] | Online PSC | 2
| VV |  | "SO03" | [14 empty] | VV | 2 | 1 | True | 0 | ROZPOCET
| VV |  | 258,883 |  | 258.883 | [12 empty] | VV | 2 | 2 | True | 0 | ROZPOCET
| VV |  | skladba SO08 | [14 empty] | VV | 2 | 1 | True | 0 | ROZPOCET
| VV |  | 145 |  | 145 | [12 empty] | VV | 2 | 2 | True | 0 | ROZPOCET
| VV |  | Součet |  | 403.883 | [12 empty] | VV | 2 | 4 | True | 1 | ROZPOCET
34 | K | 622325409 | Oprava vápenné omítky vnějších ploch stupně členitosti 3 štukové, v rozsahu opravované plochy přes 80 do 100% | m2 | 3569.819 |  | 0 | CS ÚRS 2023 02 |  | základní |  | 0 | 0.06534 | 233.252 | 0 | 0 | 4 | K | 2 |  |  |  | ROZPOCET | 0 | 0 | 0 | 0 | 0 | 1 | 0 | 4 | 246804899
| Online PSC |  | https://podminky.urs.cz/item/CS_URS_2023_02/622325409 | [14 empty] | Online PSC | 2
| VV |  | "skladba SO01" | [14 empty] | VV | 2 | 1 | True | 0 | ROZPOCET
| VV |  | "plocha" | [14 empty] | VV | 2 | 1 | True | 0 | ROZPOCET
| VV |  | (11,368+3,9)*18 |  | 274.824 | [12 empty] | VV | 2 | 2 | True | 0 | ROZPOCET
| VV |  | (9,129+6,919-3,9)*14,2 |  | 172.502 | [12 empty] | VV | 2 | 2 | True | 0 | ROZPOCET
| VV |  | 10,657*18,8 |  | 200.352 | [12 empty] | VV | 2 | 2 | True | 0 | ROZPOCET
| VV |  | 37,215*18,1 |  | 673.592 | [12 empty] | VV | 2 | 2 | True | 0 | ROZPOCET
| VV |  | 9,468*18,5-6,697*5 |  | 141.673 | [12 empty] | VV | 2 | 2 | True | 0 | ROZPOCET
| VV |  | 25,607*14 |  | 358.498 | [12 empty] | VV | 2 | 2 | True | 0 | ROZPOCET
| VV |  | 28,755*18,2+6,451*13,8 |  | 612.365 | [12 empty] | VV | 2 | 2 | True | 0 | ROZPOCET
| VV |  | (8,757+5,46+9,911+5,6+9,007)*18,5 |  | 716.598 | [12 empty] | VV | 2 | 2 | True | 0 | ROZPOCET
| VV |  | 26,46*18,5 |  | 489.51 | [12 empty] | VV | 2 | 2 | True | 0 | ROZPOCET
| VV |  | Mezisoučet |  | 3639.914 | [12 empty] | VV | 2 | 3 | True | 0 | ROZPOCET
| VV |  | "odečet oken a dveří" | [14 empty] | VV | 2 | 1 | True | 0 | ROZPOCET
| VV |  | -(1,15*2*2+1,3*2,46*3+1,3*2,4*3+1,42*2,72*3+1,3*2,6*4+0,9*2,1) |  | -50.551 | [12 empty] | VV | 2 | 2 | True | 0 | ROZPOCET
| VV |  | -(1,3*2,46*3+1,42*2,72*3+1,3*2,6*3) |  | -31.321 | [12 empty] | VV | 2 | 2 | True | 0 | ROZPOCET
| VV |  | -(1,3*2,46+1,16*2,3+1,42*2,72+1,3*2,6) |  | -13.108 | [12 empty] | VV | 2 | 2 | True | 0 | ROZPOCET
| VV |  | -(1,3+2,45*11+0,63*2,45*2+1,42*2,72*11+0,63*2,72*2+1,3*2,6*11+0,63*2,6*2) |  | -117.707 | [12 empty] | VV | 2 | 2 | True | 0 | ROZPOCET
| VV |  | -(0,9*2,1+1,3*2,46) |  | -5.088 | [12 empty] | VV | 2 | 2 | True | 0 | ROZPOCET
| VV |  | -(1,3*2,46*7+1,42*2,75*7+1,3*2,6*7) |  | -73.381 | [12 empty] | VV | 2 | 2 | True | 0 | ROZPOCET
| VV |  | -(1,2*2,26*8+1,3*3,26+1,3*2,46*12+1,42*2,75*12+1,3*2,6*12) |  | -151.73 | [12 empty] | VV | 2 | 2 | True | 0 | ROZPOCET
| VV |  | -(1,15*2*5+1,2*2,59*2+1,2*3,78+1,3*2,4*6+1,4*2,72*6+1,205*2,6*6+1,3*2,6*6) |  | -102.898 | [12 empty] | VV | 2 | 2 | True | 0 | ROZPOCET
| VV |  | -(1,9*1,58+1,3*2,4*9+1,3*2,6*16+1,15*2+1,42*2,72*9) |  | -122.224 | [12 empty] | VV | 2 | 2 | True | 0 | ROZPOCET
| VV |  | Mezisoučet |  | -668.008 | [12 empty] | VV | 2 | 3 | True | 0 | ROZPOCET
| VV |  | "ostění" | [14 empty] | VV | 2 | 1 | True | 0 | ROZPOCET
| VV |  | ((1,15+2*2)*2+(1,3+2,46*2)*3+(1,3+2,4*2)*3+(1,42+2,72*2)*3)*0,2 |  | 13.568 | [12 empty] | VV | 2 | 2 | True | 0 | ROZPOCET
| VV |  | ((1,3+2,6*2)*4+(0,9+2,1*2))*0,2 |  | 6.22 | [12 empty] | VV | 2 | 2 | True | 0 | ROZPOCET
| VV |  | ((1,3+2,46*2)*3+(1,42+2,72*2)*3+(1,3+2,6*2)*3)*0,2 |  | 11.748 | [12 empty] | VV | 2 | 2 | True | 0 | ROZPOCET
| VV |  | ((1,3+2,46*2)+(1,16+2,3*2)+(1,42+2,72*2)+(1,3+2,6*2))*0,2 |  | 5.068 | [12 empty] | VV | 2 | 2 | True | 0 | ROZPOCET
| VV |  | ((1,3+2,45*2)*11+(0,63+2,45*2)*2+(1,42+2,72*2)*11)*0,2 |  | 30.944 | [12 empty] | VV | 2 | 2 | True | 0 | ROZPOCET
| VV |  | ((0,63+2,72*2)*2+(1,3+2,6*2)*11+(0,63+2,6*2)*2)*0,2 |  | 19.06 | [12 empty] | VV | 2 | 2 | True | 0 | ROZPOCET
| VV |  | ((0,9+2,1*2)+(1,3+2,46*2))*0,2 |  | 2.264 | [12 empty] | VV | 2 | 2 | True | 0 | ROZPOCET
| VV |  | ((1,3+2,46*2)*7+(1,42+2,75*2)*7+(1,3+2,6*2)*7)*0,2 |  | 27.496 | [12 empty] | VV | 2 | 2 | True | 0 | ROZPOCET
| VV |  | ((1,2+2,26*2)*8+(1,3+3,26*2)+(1,3+2,46*2)*12+(1,42+2,75*2)*12+(1,3+2,6*2)*12)*0,2 |  | 57.852 | [12 empty] | VV | 2 | 2 | True | 0 | ROZPOCET
| VV |  | ((1,15+2*2)*5+(1,2+2,59*2)*2+(1,2+3,78*2)+(1,3+2,4*2)*6)*0,2 |  | 16.774 | [12 empty] | VV | 2 | 2 | True | 0 | ROZPOCET
| VV |  | ((1,4+2,72*2)*6+(1,205+2,6*2)*6+(1,3+2,6*2)*6)*0,2 |  | 23.694 | [12 empty] | VV | 2 | 2 | True | 0 | ROZPOCET
| VV |  | ((1,9+1,58*2)+(1,3+2,4*2)*9+(1,3+2,6*2)*16+(1,15+2*2)+(1,42+2,72*2)*9)*0,2 |  | 46.17 | [12 empty] | VV | 2 | 2 | True | 0 | ROZPOCET
| VV |  | Mezisoučet |  | 260.858 | [12 empty] | VV | 2 | 3 | True | 0 | ROZPOCET
| VV |  | "římsy-stávající" | [14 empty] | VV | 2 | 1 | True | 0 | ROZPOCET
| VV |  | "nad okny" | [14 empty] | VV | 2 | 1 | True | 0 | ROZPOCET
| VV |  | 2,5*0,35*57 |  | 49.875 | [12 empty] | VV | 2 | 2 | True | 0 | ROZPOCET
| VV |  | "pod okny" | [14 empty] | VV | 2 | 1 | True | 0 | ROZPOCET
| VV |  | (2*(19+12*2)+1,1+1,8*(12+12+21+45+31+36))*0,25 |  | 92.425 | [12 empty] | VV | 2 | 2 | True | 0 | ROZPOCET
| VV |  | "průběžné" | [14 empty] | VV | 2 | 1 | True | 0 | ROZPOCET
| VV |  | (11,36-2,3+6,889+19,795+0,4+37,213+9,468*2+35,206+25,643*2+9,468*2)*0,5 |  | 98.861 | [12 empty] | VV | 2 | 2 | True | 0 | ROZPOCET
| VV |  | (8,91+19,795+37,213-1,2*4+38,875*2+26,46*2)*0,5 |  | 95.894 | [12 empty] | VV | 2 | 2 | True | 0 | ROZPOCET
| VV |  | Mezisoučet |  | 337.055 | [12 empty] | VV | 2 | 3 | True | 0 | ROZPOCET
| VV |  | Součet |  | 3569.819 | [12 empty] | VV | 2 | 4 | True | 1 | ROZPOCET
35 | K | 622531012 | Omítka tenkovrstvá silikonová vnějších ploch probarvená bez penetrace zatíraná (škrábaná), zrnitost 1,5 mm stěn | m2 | 2936.572 |  | 0 | CS ÚRS 2023 02 |  | základní |  | 0 | 0.00285 | 8.3692 | 0 | 0 | 4 | K | 2 |  |  |  | ROZPOCET | 0 | 0 | 0 | 0 | 0 | 1 | 0 | 4 | 565702346
| Online PSC |  | https://podminky.urs.cz/item/CS_URS_2023_02/622531012 | [14 empty] | Online PSC | 2
| VV |  | "SO02+SO08" | [14 empty] | VV | 2 | 1 | True | 0 | ROZPOCET
| VV |  | 866,079 |  | 866.079 | [12 empty] | VV | 2 | 2 | True | 0 | ROZPOCET
| VV |  | "SO03" | [14 empty] | VV | 2 | 1 | True | 0 | ROZPOCET
| VV |  | 258,883 |  | 258.883 | [12 empty] | VV | 2 | 2 | True | 0 | ROZPOCET
| VV |  | "SO04" | [14 empty] | VV | 2 | 1 | True | 0 | ROZPOCET
| VV |  | 99,26 |  | 99.26 | [12 empty] | VV | 2 | 2 | True | 0 | ROZPOCET
| VV |  | "SO05 - spoj.krček" | [14 empty] | VV | 2 | 1 | True | 0 | ROZPOCET
| VV |  | 209,446 |  | 209.446 | [12 empty] | VV | 2 | 2 | True | 0 | ROZPOCET
| VV |  | "SO06 - tělocvična" | [14 empty] | VV | 2 | 1 | True | 0 | ROZPOCET
| VV |  | 862,917 |  | 862.917 | [12 empty] | VV | 2 | 2 | True | 0 | ROZPOCET
| VV |  | "SO07 - tělocvična" | [14 empty] | VV | 2 | 1 | True | 0 | ROZPOCET
| VV |  | 350 |  | 350 | [12 empty] | VV | 2 | 2 | True | 0 | ROZPOCET
| VV |  | "ostění v KZS" | [14 empty] | VV | 2 | 1 | True | 0 | ROZPOCET
| VV |  | 489,545*(0,2+0,16) |  | 176.236 | [12 empty] | VV | 2 | 2 | True | 0 | ROZPOCET
| VV |  | ((2,2+2,5*2)+(1,16+2,08*2)*3+(0,8+3,05*2)+(2,4+2,1*2))*(0,2+0,05) |  | 9.165 | [12 empty] | VV | 2 | 2 | True | 0 | ROZPOCET
| VV |  | ((1,16+2,08*2)*6+(1,3+2,08*2)+(1,2+2*2)+(1,2+2,1*2)*22)*(0,2+0,05) |  | 40.345 | [12 empty] | VV | 2 | 2 | True | 0 | ROZPOCET
| VV |  | "sokl" | [14 empty] | VV | 2 | 1 | True | 0 | ROZPOCET
| VV |  | (12+8+25,594+28,756+10,015+37,213+27,521+3,3+3,3+26,64+31,797)*0,3 |  | 64.241 | [12 empty] | VV | 2 | 2 | True | 0 | ROZPOCET
| VV |  | Součet |  | 2936.572 | [12 empty] | VV | 2 | 4 | True | 1 | ROZPOCET
36 | K | 62255-R001 | Příplatek za zhotovení šambrán š.cca 200mm tl.cca 50mm | m2 | 1224.45 |  | 0 |  |  | základní |  | 0 | 0 | 0 | 0 | 0 | 4 | K | 2 |  |  |  | ROZPOCET | 0 | 0 | 0 | 0 | 0 | 1 | 0 | 4 | 1751369752
| VV |  | (1,7+2,45*2)*12 |  | 79.2 | [12 empty] | VV | 2 | 2 | True | 0 | ROZPOCET
| VV |  | (1,7+2,72*2)*18 |  | 128.52 | [12 empty] | VV | 2 | 2 | True | 0 | ROZPOCET
| VV |  | (1,7+2,6*2)*53 |  | 365.7 | [12 empty] | VV | 2 | 2 | True | 0 | ROZPOCET
| VV |  | (1,7+2,46*2)*19 |  | 125.78 | [12 empty] | VV | 2 | 2 | True | 0 | ROZPOCET
| VV |  | (1,7+3,26*2) |  | 8.22 | [12 empty] | VV | 2 | 2 | True | 0 | ROZPOCET
| VV |  | (1,55+2*2)*5 |  | 27.75 | [12 empty] | VV | 2 | 2 | True | 0 | ROZPOCET
| VV |  | (1,6+2,59*2)*2 |  | 13.56 | [12 empty] | VV | 2 | 2 | True | 0 | ROZPOCET
| VV |  | (1,6+3,78*2) |  | 9.16 | [12 empty] | VV | 2 | 2 | True | 0 | ROZPOCET
| VV |  | (1,7+2,4*2)*15 |  | 97.5 | [12 empty] | VV | 2 | 2 | True | 0 | ROZPOCET
| VV |  | (1,405+2,6*2)*6 |  | 39.63 | [12 empty] | VV | 2 | 2 | True | 0 | ROZPOCET
| VV |  | (2,3+1,58*2) |  | 5.46 | [12 empty] | VV | 2 | 2 | True | 0 | ROZPOCET
| VV |  | (1,55+2*2) |  | 5.55 | [12 empty] | VV | 2 | 2 | True | 0 | ROZPOCET
| VV |  | (1,72+2,72*2)*9 |  | 64.44 | [12 empty] | VV | 2 | 2 | True | 0 | ROZPOCET
| VV |  | (1,7+2,45*2)*3 |  | 19.8 | [12 empty] | VV | 2 | 2 | True | 0 | ROZPOCET
| VV |  | (1,7+2,75*2)*22 |  | 158.4 | [12 empty] | VV | 2 | 2 | True | 0 | ROZPOCET
| VV |  | (1,7+2,6*2)*3 |  | 20.7 | [12 empty] | VV | 2 | 2 | True | 0 | ROZPOCET
| VV |  | (1,6+2,26*2)*9 |  | 55.08 | [12 empty] | VV | 2 | 2 | True | 0 | ROZPOCET
| VV |  | Součet |  | 1224.45 | [12 empty] | VV | 2 | 4 | True | 1 | ROZPOCET
37 | K | 62255-R002 | Zhotovení nové římsy š.400 | m | 114.579 |  | 0 |  |  | základní |  | 0 | 0 | 0 | 0 | 0 | 4 | K | 2 |  |  |  | ROZPOCET | 0 | 0 | 0 | 0 | 0 | 1 | 0 | 4 | 1376081513
| VV |  | 12,113-1,3+6,919+9,129+11,576+1,2*4+35,602+35,74 |  | 114.579 | [12 empty] | VV | 2 | 2 | True | 1 | ROZPOCET
38 | K | 62255-R003 | M+D difuzních pásek kolem okenních a dveřních otvorů | m | 1304.29 |  | 0 |  |  | základní |  | 0 | 0 | 0 | 0 | 0 | 4 | K | 2 |  |  |  | ROZPOCET | 0 | 0 | 0 | 0 | 0 | 1 | 0 | 4 | -1462925144
| VV |  | ((1,15+2*2)*2+(1,3+2,46*2)*3+(1,3+2,4*2)*3+(1,42+2,72*2)*3) |  | 67.84 | [12 empty] | VV | 2 | 2 | True | 0 | ROZPOCET
| VV |  | ((1,3+2,6*2)*4+(0,9+2,1*2)) |  | 31.1 | [12 empty] | VV | 2 | 2 | True | 0 | ROZPOCET
| VV |  | ((1,3+2,46*2)*3+(1,42+2,72*2)*3+(1,3+2,6*2)*3) |  | 58.74 | [12 empty] | VV | 2 | 2 | True | 0 | ROZPOCET
| VV |  | ((1,3+2,46*2)+(1,16+2,3*2)+(1,42+2,72*2)+(1,3+2,6*2)) |  | 25.34 | [12 empty] | VV | 2 | 2 | True | 0 | ROZPOCET
| VV |  | ((1,3+2,45*2)*11+(0,63+2,45*2)*2+(1,42+2,72*2)*11) |  | 154.72 | [12 empty] | VV | 2 | 2 | True | 0 | ROZPOCET
| VV |  | ((0,63+2,72*2)*2+(1,3+2,6*2)*11+(0,63+2,6*2)*2) |  | 95.3 | [12 empty] | VV | 2 | 2 | True | 0 | ROZPOCET
| VV |  | ((0,9+2,1*2)+(1,3+2,46*2)) |  | 11.32 | [12 empty] | VV | 2 | 2 | True | 0 | ROZPOCET
| VV |  | ((1,3+2,46*2)*7+(1,42+2,75*2)*7+(1,3+2,6*2)*7) |  | 137.48 | [12 empty] | VV | 2 | 2 | True | 0 | ROZPOCET
| VV |  | ((1,2+2,26*2)*8+(1,3+3,26*2)+(1,3+2,46*2)*12+(1,42+2,75*2)*12+(1,3+2,6*2)*12) |  | 289.26 | [12 empty] | VV | 2 | 2 | True | 0 | ROZPOCET
| VV |  | ((1,15+2*2)*5+(1,2+2,59*2)*2+(1,2+3,78*2)+(1,3+2,4*2)*6) |  | 83.87 | [12 empty] | VV | 2 | 2 | True | 0 | ROZPOCET
| VV |  | ((1,4+2,72*2)*6+(1,205+2,6*2)*6+(1,3+2,6*2)*6) |  | 118.47 | [12 empty] | VV | 2 | 2 | True | 0 | ROZPOCET
| VV |  | ((1,9+1,58*2)+(1,3+2,4*2)*9+(1,3+2,6*2)*16+(1,15+2*2)+(1,42+2,72*2)*9) |  | 230.85 | [12 empty] | VV | 2 | 2 | True | 0 | ROZPOCET
| VV |  | Součet |  | 1304.29 | [12 empty] | VV | 2 | 4 | True | 1 | ROZPOCET
39 | K | 62255-R004 | Úprava soklu tělocvičny | m | 55 |  | 0 |  |  | základní |  | 0 | 0 | 0 | 0 | 0 | 4 | K | 2 |  |  |  | ROZPOCET | 0 | 0 | 0 | 0 | 0 | 1 | 0 | 4 | 599929760
40 | K | 629991011 | Zakrytí vnějších ploch před znečištěním včetně pozdějšího odkrytí výplní otvorů a svislých ploch fólií přilepenou lepící páskou | m2 | 1062.812 |  | 0 | CS ÚRS 2023 02 |  | základní |  | 0 | 0 | 0 | 0 | 0 | 4 | K | 2 |  |  |  | ROZPOCET | 0 | 0 | 0 | 0 | 0 | 1 | 0 | 4 | -469562110
| Online PSC |  | https://podminky.urs.cz/item/CS_URS_2023_02/629991011 | [14 empty] | Online PSC | 2
| VV |  | "okna a dveře v opravované omítce" | [14 empty] | VV | 2 | 1 | True | 0 | ROZPOCET
| VV |  | (1,15*2*2+1,3*2,46*3+1,3*2,4*3+1,42*2,72*3+1,3*2,6*4+0,9*2,1) |  | 50.551 | [12 empty] | VV | 2 | 2 | True | 0 | ROZPOCET
| VV |  | (1,3*2,46*3+1,42*2,72*3+1,3*2,6*3) |  | 31.321 | [12 empty] | VV | 2 | 2 | True | 0 | ROZPOCET
| VV |  | (1,3*2,46+1,16*2,3+1,42*2,72+1,3*2,6) |  | 13.108 | [12 empty] | VV | 2 | 2 | True | 0 | ROZPOCET
| VV |  | (1,3+2,45*11+0,63*2,45*2+1,42*2,72*11+0,63*2,72*2+1,3*2,6*11+0,63*2,6*2) |  | 117.707 | [12 empty] | VV | 2 | 2 | True | 0 | ROZPOCET
| VV |  | (0,9*2,1+1,3*2,46) |  | 5.088 | [12 empty] | VV | 2 | 2 | True | 0 | ROZPOCET
| VV |  | (1,3*2,46*7+1,42*2,75*7+1,3*2,6*7) |  | 73.381 | [12 empty] | VV | 2 | 2 | True | 0 | ROZPOCET
| VV |  | (1,2*2,26*8+1,3*3,26+1,3*2,46*12+1,42*2,75*12+1,3*2,6*12) |  | 151.73 | [12 empty] | VV | 2 | 2 | True | 0 | ROZPOCET
| VV |  | (1,15*2*5+1,2*2,59*2+1,2*3,78+1,3*2,4*6+1,4*2,72*6+1,205*2,6*6+1,3*2,6*6) |  | 102.898 | [12 empty] | VV | 2 | 2 | True | 0 | ROZPOCET
| VV |  | (1,9*1,58+1,3*2,4*9+1,3*2,6*16+1,15*2+1,42*2,72*9) |  | 122.224 | [12 empty] | VV | 2 | 2 | True | 0 | ROZPOCET
| VV |  | Mezisoučet |  | 668.008 | [12 empty] | VV | 2 | 3 | True | 0 | ROZPOCET
| VV |  | "okna a dveře v KZS tl.50mm" | [14 empty] | VV | 2 | 1 | True | 0 | ROZPOCET
| VV |  | 2,2*2,5+1,16*2,08*9+0,8*3,05+2,4*2,1+1,3*2,08+1,2*2+1,2*2,1*22 |  | 95.239 | [12 empty] | VV | 2 | 2 | True | 0 | ROZPOCET
| VV |  | "okna a dveře v KZS tl.160mm" | [14 empty] | VV | 2 | 1 | True | 0 | ROZPOCET
| VV |  | 14,94*2,7+17,9*2,7+2,27*3,4*3+1,5*2,15 |  | 115.047 | [12 empty] | VV | 2 | 2 | True | 0 | ROZPOCET
| VV |  | (1,035*1,44+0,535*0,49*2+1,1*1,57*2+1,4*1,57+1,85*2,4+0,9*2,05) |  | 13.952 | [12 empty] | VV | 2 | 2 | True | 0 | ROZPOCET
| VV |  | (1,16*3*4+1,6*2,08*4) |  | 27.232 | [12 empty] | VV | 2 | 2 | True | 0 | ROZPOCET
| VV |  | (1,145*2,065*6+1,15*3*18+1,16*2,4*7+1,2*2,4*2+1,49*1,49) |  | 103.755 | [12 empty] | VV | 2 | 2 | True | 0 | ROZPOCET
| VV |  | (1,16*3*8+1,16*2,08*4+1,16*0,9*2) |  | 39.579 | [12 empty] | VV | 2 | 2 | True | 0 | ROZPOCET
| VV |  | Mezisoučet |  | 394.804 | [12 empty] | VV | 2 | 3 | True | 0 | ROZPOCET
| VV |  | Součet |  | 1062.812 | [12 empty] | VV | 2 | 4 | True | 1 | ROZPOCET
41 | K | 629995101 | Očištění vnějších ploch tlakovou vodou omytím | m2 | 5801.928 |  | 0 | CS ÚRS 2023 02 |  | základní |  | 0 | 0 | 0 | 0 | 0 | 4 | K | 2 |  |  |  | ROZPOCET | 0 | 0 | 0 | 0 | 0 | 1 | 0 | 4 | -151391999
| Online PSC |  | https://podminky.urs.cz/item/CS_URS_2023_02/629995101 | [14 empty] | Online PSC | 2
| VV |  | "opravované omítky S01" | [14 empty] | VV | 2 | 1 | True | 0 | ROZPOCET
| VV |  | 3569,819 |  | 3569.819 | [12 empty] | VV | 2 | 2 | True | 0 | ROZPOCET
| VV |  | "KZS" | [14 empty] | VV | 2 | 1 | True | 0 | ROZPOCET
| VV |  | 357,908+1874,201 |  | 2232.109 | [12 empty] | VV | 2 | 2 | True | 0 | ROZPOCET
| VV |  | Součet |  | 5801.928 | [12 empty] | VV | 2 | 4 | True | 1 | ROZPOCET
| D | 9 | Ostatní konstrukce a práce, bourání |  |  |  | 0 |  |  |  |  | 0 |  | 0 |  | 284.8969 | 1 | D | 1 |  |  |  | ROZPOCET | [6 empty] | 0
42 | K | 941311112 | Lešení řadové modulové lehké pracovní s podlahami s provozním zatížením tř. 3 do 200 kg/m2 šířky tř. SW06 od 0,6 do 0,9 m výšky přes 10 do 25 m montáž | m2 | 6646.065 |  | 0 | CS ÚRS 2023 02 |  | základní |  | 0 | 0 | 0 | 0 | 0 | 4 | K | 2 |  |  |  | ROZPOCET | 0 | 0 | 0 | 0 | 0 | 1 | 0 | 4 | 482837017
| Online PSC |  | https://podminky.urs.cz/item/CS_URS_2023_02/941311112 | [14 empty] | Online PSC | 2
| VV |  | "tělocvična" | [14 empty] | VV | 2 | 1 | True | 0 | ROZPOCET
| VV |  | (1+19,346+1)*(11+10,2)/2+2,5*6,9+8,046*3,8+(1+31,306+1)*9,7+(1+19,338+1)*9,8 |  | 806.273 | [12 empty] | VV | 2 | 2 | True | 0 | ROZPOCET
| VV |  | "spoj.křček mezi tělocvičnou a budovou" | [14 empty] | VV | 2 | 1 | True | 0 | ROZPOCET
| VV |  | 10,7*11+4,899*6,9+10,7*7,6 |  | 232.823 | [12 empty] | VV | 2 | 2 | True | 0 | ROZPOCET
| VV |  | "4.np" | [14 empty] | VV | 2 | 1 | True | 0 | ROZPOCET
| VV |  | 27,1*4,4+(11,576+7)/2*4,4 |  | 160.107 | [12 empty] | VV | 2 | 2 | True | 0 | ROZPOCET
| VV |  | "budovy ostatní" | [14 empty] | VV | 2 | 1 | True | 0 | ROZPOCET
| VV |  | 11,8*19+(1+8,066+1)*22,4+15,546*12+(1+6,257+1,824+1)*19,2 |  | 829.786 | [12 empty] | VV | 2 | 2 | True | 0 | ROZPOCET
| VV |  | (1+12,372+1)*(17,8+3,98/2)-9,4*6,3+(11,368+3,9)*22,5+3,9*22,5 |  | 656.482 | [12 empty] | VV | 2 | 2 | True | 0 | ROZPOCET
| VV |  | (9,125+6,919-3,9)*18,6+37,215*18,1+(1+9,468+1)*18,5-6,697*5 |  | 1078.143 | [12 empty] | VV | 2 | 2 | True | 0 | ROZPOCET
| VV |  | 25,607*18,7+28,755*23+6,451*17,6+38,875*18,5+26,46*18,5 |  | 2462.451 | [12 empty] | VV | 2 | 2 | True | 0 | ROZPOCET
| VV |  | "SO07 - tělocvična" | [14 empty] | VV | 2 | 1 | True | 0 | ROZPOCET
| VV |  | 420 |  | 420 | [12 empty] | VV | 2 | 2 | True | 0 | ROZPOCET
| VV |  | Součet |  | 6646.065 | [12 empty] | VV | 2 | 4 | True | 1 | ROZPOCET
43 | K | 941311211 | Lešení řadové modulové lehké pracovní s podlahami s provozním zatížením tř. 3 do 200 kg/m2 šířky tř. SW06 od 0,6 do 0,9 m výšky do 10 m příplatek k ceně za každý den použití | m2 | 598145.85 |  | 0 | CS ÚRS 2023 02 |  | základní |  | 0 | 0 | 0 | 0 | 0 | 4 | K | 2 |  |  |  | ROZPOCET | 0 | 0 | 0 | 0 | 0 | 1 | 0 | 4 | -1627130420
| Online PSC |  | https://podminky.urs.cz/item/CS_URS_2023_02/941311211 | [14 empty] | Online PSC | 2
| VV |  | 6646,065*90 |  | 598145.85 | [12 empty] | VV | 2 | 2 | True | 1 | ROZPOCET
44 | K | 941311812 | Lešení řadové modulové lehké pracovní s podlahami s provozním zatížením tř. 3 do 200 kg/m2 šířky tř. SW06 od 0,6 do 0,9 m výšky přes 10 do 25 m demontáž | m2 | 6646.065 |  | 0 | CS ÚRS 2023 02 |  | základní |  | 0 | 0 | 0 | 0 | 0 | 4 | K | 2 |  |  |  | ROZPOCET | 0 | 0 | 0 | 0 | 0 | 1 | 0 | 4 | -1682860328
| Online PSC |  | https://podminky.urs.cz/item/CS_URS_2023_02/941311812 | [14 empty] | Online PSC | 2
45 | K | 944511111 | Síť ochranná zavěšená na konstrukci lešení z textilie z umělých vláken montáž | m2 | 6646.065 |  | 0 | CS ÚRS 2023 02 |  | základní |  | 0 | 0 | 0 | 0 | 0 | 4 | K | 2 |  |  |  | ROZPOCET | 0 | 0 | 0 | 0 | 0 | 1 | 0 | 4 | -1599894856
| Online PSC |  | https://podminky.urs.cz/item/CS_URS_2023_02/944511111 | [14 empty] | Online PSC | 2
46 | K | 944511211 | Síť ochranná zavěšená na konstrukci lešení z textilie z umělých vláken příplatek k ceně za každý den použití | m2 | 598145.85 |  | 0 | CS ÚRS 2023 02 |  | základní |  | 0 | 0 | 0 | 0 | 0 | 4 | K | 2 |  |  |  | ROZPOCET | 0 | 0 | 0 | 0 | 0 | 1 | 0 | 4 | 596393214
| Online PSC |  | https://podminky.urs.cz/item/CS_URS_2023_02/944511211 | [14 empty] | Online PSC | 2
| VV |  | 6646,065*90 |  | 598145.85 | [12 empty] | VV | 2 | 2 | True | 1 | ROZPOCET
47 | K | 944511811 | Síť ochranná zavěšená na konstrukci lešení z textilie z umělých vláken demontáž | m2 | 6646.065 |  | 0 | CS ÚRS 2023 02 |  | základní |  | 0 | 0 | 0 | 0 | 0 | 4 | K | 2 |  |  |  | ROZPOCET | 0 | 0 | 0 | 0 | 0 | 1 | 0 | 4 | 1206106791
| Online PSC |  | https://podminky.urs.cz/item/CS_URS_2023_02/944511811 | [14 empty] | Online PSC | 2
48 | K | 944711111 | Stříška záchytná zřizovaná současně s lehkým nebo těžkým lešením šířky do 1,5 m montáž | m | 380.843 |  | 0 | CS ÚRS 2023 02 |  | základní |  | 0 | 0 | 0 | 0 | 0 | 4 | K | 2 |  |  |  | ROZPOCET | 0 | 0 | 0 | 0 | 0 | 1 | 0 | 4 | 1051303910
| Online PSC |  | https://podminky.urs.cz/item/CS_URS_2023_02/944711111 | [14 empty] | Online PSC | 2
| VV |  | "tělocvična" | [14 empty] | VV | 2 | 1 | True | 0 | ROZPOCET
| VV |  | 1+19,346+1+2,5+8,046+1+31,306+1+1+19,338+1 |  | 86.536 | [12 empty] | VV | 2 | 2 | True | 0 | ROZPOCET
| VV |  | "spoj.křček mezi tělocvičnou a budovou" | [14 empty] | VV | 2 | 1 | True | 0 | ROZPOCET
| VV |  | 10,7+4,899+10,7 |  | 26.299 | [12 empty] | VV | 2 | 2 | True | 0 | ROZPOCET
| VV |  | "budovy ostatní" | [14 empty] | VV | 2 | 1 | True | 0 | ROZPOCET
| VV |  | 11,8+1+8,066+1+15,546+1+6,257+1,824+1 |  | 47.493 | [12 empty] | VV | 2 | 2 | True | 0 | ROZPOCET
| VV |  | 1+12,372+1+11,368+3,9+9,125+6,919+37,215+1+9,468+1 |  | 94.367 | [12 empty] | VV | 2 | 2 | True | 0 | ROZPOCET
| VV |  | 25,607+28,755+6,451+38,875+26,46 |  | 126.148 | [12 empty] | VV | 2 | 2 | True | 0 | ROZPOCET
| VV |  | Součet |  | 380.843 | [12 empty] | VV | 2 | 4 | True | 1 | ROZPOCET
49 | K | 944711211 | Stříška záchytná zřizovaná současně s lehkým nebo těžkým lešením šířky do 1,5 m příplatek k ceně za každý den použití | m | 34275.87 |  | 0 | CS ÚRS 2023 02 |  | základní |  | 0 | 0 | 0 | 0 | 0 | 4 | K | 2 |  |  |  | ROZPOCET | 0 | 0 | 0 | 0 | 0 | 1 | 0 | 4 | -1842742922
| Online PSC |  | https://podminky.urs.cz/item/CS_URS_2023_02/944711211 | [14 empty] | Online PSC | 2
| VV |  | 380,843*90 |  | 34275.87 | [12 empty] | VV | 2 | 2 | True | 1 | ROZPOCET
50 | K | 944711811 | Stříška záchytná zřizovaná současně s lehkým nebo těžkým lešením šířky do 1,5 m demontáž | m | 380.843 |  | 0 | CS ÚRS 2023 02 |  | základní |  | 0 | 0 | 0 | 0 | 0 | 4 | K | 2 |  |  |  | ROZPOCET | 0 | 0 | 0 | 0 | 0 | 1 | 0 | 4 | 844151057
| Online PSC |  | https://podminky.urs.cz/item/CS_URS_2023_02/944711811 | [14 empty] | Online PSC | 2
51 | K | 962032230 | Bourání zdiva nadzákladového z cihel nebo tvárnic z cihel pálených nebo vápenopískových, na maltu vápennou nebo vápenocementovou, objemu do 1 m3 | m3 | 1.984 |  | 0 | CS ÚRS 2023 02 |  | základní |  | 0 | 0 | 0 | 1.8 | 3.5712 | 4 | K | 2 |  |  |  | ROZPOCET | 0 | 0 | 0 | 0 | 0 | 1 | 0 | 4 | 822085283
| Online PSC |  | https://podminky.urs.cz/item/CS_URS_2023_02/962032230 | [14 empty] | Online PSC | 2
| VV |  | "tělocvična" | [14 empty] | VV | 2 | 1 | True | 0 | ROZPOCET
| VV |  | 1,6*1,6*0,4 |  | 1.024 | [12 empty] | VV | 2 | 2 | True | 0 | ROZPOCET
| VV |  | "parapet 1.pp" | [14 empty] | VV | 2 | 1 | True | 0 | ROZPOCET
| VV |  | 1,2*1*0,8 |  | 0.96 | [12 empty] | VV | 2 | 2 | True | 0 | ROZPOCET
| VV |  | Součet |  | 1.984 | [12 empty] | VV | 2 | 4 | True | 1 | ROZPOCET
52 | K | 968062374 | Vybourání dřevěných rámů oken s křídly, dveřních zárubní, vrat, stěn, ostění nebo obkladů rámů oken s křídly zdvojených, plochy do 1 m2 | m2 | 3.103 |  | 0 | CS ÚRS 2023 02 |  | základní |  | 0 | 0 | 0 | 0.048 | 0.14894 | 4 | K | 2 |  |  |  | ROZPOCET | 0 | 0 | 0 | 0 | 0 | 1 | 0 | 4 | -2043466995
| Online PSC |  | https://podminky.urs.cz/item/CS_URS_2023_02/968062374 | [14 empty] | Online PSC | 2
| VV |  | 1,07*0,53+0,49*0,535+1,07*0,53*2+0,57*0,54*2+0,535*0,49*2 |  | 3.103 | [12 empty] | VV | 2 | 2 | True | 1 | ROZPOCET
53 | K | 968062375 | Vybourání dřevěných rámů oken s křídly, dveřních zárubní, vrat, stěn, ostění nebo obkladů rámů oken s křídly zdvojených, plochy do 2 m2 | m2 | 10.603 |  | 0 | CS ÚRS 2023 02 |  | základní |  | 0 | 0 | 0 | 0.038 | 0.40291 | 4 | K | 2 |  |  |  | ROZPOCET | 0 | 0 | 0 | 0 | 0 | 1 | 0 | 4 | 1580508760
| Online PSC |  | https://podminky.urs.cz/item/CS_URS_2023_02/968062375 | [14 empty] | Online PSC | 2
| VV |  | 1,1*1,57*2+1,16*0,94*2+1,15*1,44*3 |  | 10.603 | [12 empty] | VV | 2 | 2 | True | 0 | ROZPOCET
| VV |  | Součet |  | 10.603 | [12 empty] | VV | 2 | 4 | True | 1 | ROZPOCET
54 | K | 968062376 | Vybourání dřevěných rámů oken s křídly, dveřních zárubní, vrat, stěn, ostění nebo obkladů rámů oken s křídly zdvojených, plochy do 4 m2 | m2 | 513.251 |  | 0 | CS ÚRS 2023 02 |  | základní |  | 0 | 0 | 0 | 0.034 | 17.4505 | 4 | K | 2 |  |  |  | ROZPOCET | 0 | 0 | 0 | 0 | 0 | 1 | 0 | 4 | 1593045291
| Online PSC |  | https://podminky.urs.cz/item/CS_URS_2023_02/968062376 | [14 empty] | Online PSC | 2
| VV |  | 1,16*2,3+1,15*2*2+1,16*2,08*12+1,3*1,57+1,145*2,065*6 |  | 52.449 | [12 empty] | VV | 2 | 2 | True | 0 | ROZPOCET
| VV |  | 1,2*2,2*9+1,2*2,4*2+1,16*2,4*8+1,3*2,46*25+1,5*1,5 |  | 133.992 | [12 empty] | VV | 2 | 2 | True | 0 | ROZPOCET
| VV |  | 1,15*3*6+1,42*2,72*4+1,16*3*8+1,15*3*12+1,42*2,75*20+1,3*2,6*26 |  | 271.37 | [12 empty] | VV | 2 | 2 | True | 0 | ROZPOCET
| VV |  | 1,2*2,1*22 |  | 55.44 | [12 empty] | VV | 2 | 2 | True | 0 | ROZPOCET
| VV |  | Součet |  | 513.251 | [12 empty] | VV | 2 | 4 | True | 1 | ROZPOCET
55 | K | 968062377 | Vybourání dřevěných rámů oken s křídly, dveřních zárubní, vrat, stěn, ostění nebo obkladů rámů oken s křídly zdvojených, plochy přes 4 m2 | m2 | 96.386 |  | 0 | CS ÚRS 2023 02 |  | základní |  | 0 | 0 | 0 | 0.032 | 3.0844 | 4 | K | 2 |  |  |  | ROZPOCET | 0 | 0 | 0 | 0 | 0 | 1 | 0 | 4 | -1609853095
| Online PSC |  | https://podminky.urs.cz/item/CS_URS_2023_02/968062377 | [14 empty] | Online PSC | 2
| VV |  | 14,94*2,7+2,27*3,4+17,9*2,7 |  | 96.386 | [12 empty] | VV | 2 | 2 | True | 1 | ROZPOCET
56 | K | 968072356 | Vybourání kovových rámů oken s křídly, dveřních zárubní, vrat, stěn, ostění nebo obkladů okenních rámů s křídly zdvojených, plochy do 4 m2 | m2 | 24.408 |  | 0 | CS ÚRS 2023 02 |  | základní |  | 0 | 0 | 0 | 0.053 | 1.2936 | 4 | K | 2 |  |  |  | ROZPOCET | 0 | 0 | 0 | 0 | 0 | 1 | 0 | 4 | 1465195903
| Online PSC |  | https://podminky.urs.cz/item/CS_URS_2023_02/968072356 | [14 empty] | Online PSC | 2
| VV |  | 1,2*2,26*9 |  | 24.408 | [12 empty] | VV | 2 | 2 | True | 0 | ROZPOCET
| VV |  | Součet |  | 24.408 | [12 empty] | VV | 2 | 4 | True | 1 | ROZPOCET
57 | K | 968072455 | Vybourání kovových rámů oken s křídly, dveřních zárubní, vrat, stěn, ostění nebo obkladů dveřních zárubní, plochy do 2 m2 | m2 | 5.625 |  | 0 | CS ÚRS 2023 02 |  | základní |  | 0 | 0 | 0 | 0.076 | 0.4275 | 4 | K | 2 |  |  |  | ROZPOCET | 0 | 0 | 0 | 0 | 0 | 1 | 0 | 4 | -127823281
| Online PSC |  | https://podminky.urs.cz/item/CS_URS_2023_02/968072455 | [14 empty] | Online PSC | 2
| VV |  | "venkovní dveře" | [14 empty] | VV | 2 | 1 | True | 0 | ROZPOCET
| VV |  | 0,9*2,1*2+0,9*2,05 |  | 5.625 | [12 empty] | VV | 2 | 2 | True | 1 | ROZPOCET
58 | K | 968072456 | Vybourání kovových rámů oken s křídly, dveřních zárubní, vrat, stěn, ostění nebo obkladů dveřních zárubní, plochy přes 2 m2 | m2 | 16.855 |  | 0 | CS ÚRS 2023 02 |  | základní |  | 0 | 0 | 0 | 0.063 | 1.0619 | 4 | K | 2 |  |  |  | ROZPOCET | 0 | 0 | 0 | 0 | 0 | 1 | 0 | 4 | 265964677
| Online PSC |  | https://podminky.urs.cz/item/CS_URS_2023_02/968072456 | [14 empty] | Online PSC | 2
| VV |  | "venkovní dveře" | [14 empty] | VV | 2 | 1 | True | 0 | ROZPOCET
| VV |  | 1,5*2,15+1,85*2,4+2,7*2,5+0,8*3,05 |  | 16.855 | [12 empty] | VV | 2 | 2 | True | 1 | ROZPOCET
59 | K | 974031666 | Vysekání rýh ve zdivu cihelném na maltu vápennou nebo vápenocementovou pro vtahování nosníků do zdí, před vybouráním otvoru do hl. 150 mm, při v. nosníku do 250 mm | m | 6.6 |  | 0 | CS ÚRS 2023 02 |  | základní |  | 0 | 0 | 0 | 0.065 | 0.429 | 4 | K | 2 |  |  |  | ROZPOCET | 0 | 0 | 0 | 0 | 0 | 1 | 0 | 4 | 369005707
| Online PSC |  | https://podminky.urs.cz/item/CS_URS_2023_02/974031666 | [14 empty] | Online PSC | 2
| VV |  | "tělocvična" | [14 empty] | VV | 2 | 1 | True | 0 | ROZPOCET
| VV |  | 2,2*3 |  | 6.6 | [12 empty] | VV | 2 | 2 | True | 1 | ROZPOCET
60 | K | 978019391 | Otlučení vápenných nebo vápenocementových omítek vnějších ploch s vyškrabáním spar a s očištěním zdiva stupně členitosti 3 až 5, v rozsahu přes 80 do 100 % | m2 | 3569.819 |  | 0 | CS ÚRS 2023 02 |  | základní |  | 0 | 0 | 0 | 0.072 | 257.027 | 4 | K | 2 |  |  |  | ROZPOCET | 0 | 0 | 0 | 0 | 0 | 1 | 0 | 4 | -1639895051
| Online PSC |  | https://podminky.urs.cz/item/CS_URS_2023_02/978019391 | [14 empty] | Online PSC | 2
| VV |  | (11,368+3,9)*18 |  | 274.824 | [12 empty] | VV | 2 | 2 | True | 0 | ROZPOCET
| VV |  | (9,129+6,919-3,9)*14,2 |  | 172.502 | [12 empty] | VV | 2 | 2 | True | 0 | ROZPOCET
| VV |  | 10,657*18,8 |  | 200.352 | [12 empty] | VV | 2 | 2 | True | 0 | ROZPOCET
| VV |  | 37,215*18,1 |  | 673.592 | [12 empty] | VV | 2 | 2 | True | 0 | ROZPOCET
| VV |  | 9,468*18,5-6,697*5 |  | 141.673 | [12 empty] | VV | 2 | 2 | True | 0 | ROZPOCET
| VV |  | 25,607*14 |  | 358.498 | [12 empty] | VV | 2 | 2 | True | 0 | ROZPOCET
| VV |  | 28,755*18,2+6,451*13,8 |  | 612.365 | [12 empty] | VV | 2 | 2 | True | 0 | ROZPOCET
| VV |  | (8,757+5,46+9,911+5,6+9,007)*18,5 |  | 716.598 | [12 empty] | VV | 2 | 2 | True | 0 | ROZPOCET
| VV |  | 26,46*18,5 |  | 489.51 | [12 empty] | VV | 2 | 2 | True | 0 | ROZPOCET
| VV |  | Mezisoučet |  | 3639.914 | [12 empty] | VV | 2 | 3 | True | 0 | ROZPOCET
| VV |  | "odečet oken a dveří" | [14 empty] | VV | 2 | 1 | True | 0 | ROZPOCET
| VV |  | -(1,15*2*2+1,3*2,46*3+1,3*2,4*3+1,42*2,72*3+1,3*2,6*4+0,9*2,1) |  | -50.551 | [12 empty] | VV | 2 | 2 | True | 0 | ROZPOCET
| VV |  | -(1,3*2,46*3+1,42*2,72*3+1,3*2,6*3) |  | -31.321 | [12 empty] | VV | 2 | 2 | True | 0 | ROZPOCET
| VV |  | -(1,3*2,46+1,16*2,3+1,42*2,72+1,3*2,6) |  | -13.108 | [12 empty] | VV | 2 | 2 | True | 0 | ROZPOCET
| VV |  | -(1,3+2,45*11+0,63*2,45*2+1,42*2,72*11+0,63*2,72*2+1,3*2,6*11+0,63*2,6*2) |  | -117.707 | [12 empty] | VV | 2 | 2 | True | 0 | ROZPOCET
| VV |  | -(0,9*2,1+1,3*2,46) |  | -5.088 | [12 empty] | VV | 2 | 2 | True | 0 | ROZPOCET
| VV |  | -(1,3*2,46*7+1,42*2,75*7+1,3*2,6*7) |  | -73.381 | [12 empty] | VV | 2 | 2 | True | 0 | ROZPOCET
| VV |  | -(1,2*2,26*8+1,3*3,26+1,3*2,46*12+1,42*2,75*12+1,3*2,6*12) |  | -151.73 | [12 empty] | VV | 2 | 2 | True | 0 | ROZPOCET
| VV |  | -(1,15*2*5+1,2*2,59*2+1,2*3,78+1,3*2,4*6+1,4*2,72*6+1,205*2,6*6+1,3*2,6*6) |  | -102.898 | [12 empty] | VV | 2 | 2 | True | 0 | ROZPOCET
| VV |  | -(1,9*1,58+1,3*2,4*9+1,3*2,6*16+1,15*2+1,42*2,72*9) |  | -122.224 | [12 empty] | VV | 2 | 2 | True | 0 | ROZPOCET
| VV |  | Mezisoučet |  | -668.008 | [12 empty] | VV | 2 | 3 | True | 0 | ROZPOCET
| VV |  | "ostění" | [14 empty] | VV | 2 | 1 | True | 0 | ROZPOCET
| VV |  | ((1,15+2*2)*2+(1,3+2,46*2)*3+(1,3+2,4*2)*3+(1,42+2,72*2)*3)*0,2 |  | 13.568 | [12 empty] | VV | 2 | 2 | True | 0 | ROZPOCET
| VV |  | ((1,3+2,6*2)*4+(0,9+2,1*2))*0,2 |  | 6.22 | [12 empty] | VV | 2 | 2 | True | 0 | ROZPOCET
| VV |  | ((1,3+2,46*2)*3+(1,42+2,72*2)*3+(1,3+2,6*2)*3)*0,2 |  | 11.748 | [12 empty] | VV | 2 | 2 | True | 0 | ROZPOCET
| VV |  | ((1,3+2,46*2)+(1,16+2,3*2)+(1,42+2,72*2)+(1,3+2,6*2))*0,2 |  | 5.068 | [12 empty] | VV | 2 | 2 | True | 0 | ROZPOCET
| VV |  | ((1,3+2,45*2)*11+(0,63+2,45*2)*2+(1,42+2,72*2)*11)*0,2 |  | 30.944 | [12 empty] | VV | 2 | 2 | True | 0 | ROZPOCET
| VV |  | ((0,63+2,72*2)*2+(1,3+2,6*2)*11+(0,63+2,6*2)*2)*0,2 |  | 19.06 | [12 empty] | VV | 2 | 2 | True | 0 | ROZPOCET
| VV |  | ((0,9+2,1*2)+(1,3+2,46*2))*0,2 |  | 2.264 | [12 empty] | VV | 2 | 2 | True | 0 | ROZPOCET
| VV |  | ((1,3+2,46*2)*7+(1,42+2,75*2)*7+(1,3+2,6*2)*7)*0,2 |  | 27.496 | [12 empty] | VV | 2 | 2 | True | 0 | ROZPOCET
| VV |  | ((1,2+2,26*2)*8+(1,3+3,26*2)+(1,3+2,46*2)*12+(1,42+2,75*2)*12+(1,3+2,6*2)*12)*0,2 |  | 57.852 | [12 empty] | VV | 2 | 2 | True | 0 | ROZPOCET
| VV |  | ((1,15+2*2)*5+(1,2+2,59*2)*2+(1,2+3,78*2)+(1,3+2,4*2)*6)*0,2 |  | 16.774 | [12 empty] | VV | 2 | 2 | True | 0 | ROZPOCET
| VV |  | ((1,4+2,72*2)*6+(1,205+2,6*2)*6+(1,3+2,6*2)*6)*0,2 |  | 23.694 | [12 empty] | VV | 2 | 2 | True | 0 | ROZPOCET
| VV |  | ((1,9+1,58*2)+(1,3+2,4*2)*9+(1,3+2,6*2)*16+(1,15+2*2)+(1,42+2,72*2)*9)*0,2 |  | 46.17 | [12 empty] | VV | 2 | 2 | True | 0 | ROZPOCET
| VV |  | Mezisoučet |  | 260.858 | [12 empty] | VV | 2 | 3 | True | 0 | ROZPOCET
| VV |  | "římsy-stávající" | [14 empty] | VV | 2 | 1 | True | 0 | ROZPOCET
| VV |  | "nad okny" | [14 empty] | VV | 2 | 1 | True | 0 | ROZPOCET
| VV |  | 2,5*0,35*57 |  | 49.875 | [12 empty] | VV | 2 | 2 | True | 0 | ROZPOCET
| VV |  | "pod okny" | [14 empty] | VV | 2 | 1 | True | 0 | ROZPOCET
| VV |  | (2*(19+12*2)+1,1+1,8*(12+12+21+45+31+36))*0,25 |  | 92.425 | [12 empty] | VV | 2 | 2 | True | 0 | ROZPOCET
| VV |  | "průběžné" | [14 empty] | VV | 2 | 1 | True | 0 | ROZPOCET
| VV |  | (11,36-2,3+6,889+19,795+0,4+37,213+9,468*2+35,206+25,643*2+9,468*2)*0,5 |  | 98.861 | [12 empty] | VV | 2 | 2 | True | 0 | ROZPOCET
| VV |  | (8,91+19,795+37,213-1,2*4+38,875*2+26,46*2)*0,5 |  | 95.894 | [12 empty] | VV | 2 | 2 | True | 0 | ROZPOCET
| VV |  | Mezisoučet |  | 337.055 | [12 empty] | VV | 2 | 3 | True | 0 | ROZPOCET
| VV |  | Součet |  | 3569.819 | [12 empty] | VV | 2 | 4 | True | 1 | ROZPOCET
61 | K | 985131311 | Očištění ploch stěn, rubu kleneb a podlah ruční dočištění ocelovými kartáči | m2 | 350 |  | 0 | CS ÚRS 2023 02 |  | základní |  | 0 | 0 | 0 | 0 | 0 | 4 | K | 2 |  |  |  | ROZPOCET | 0 | 0 | 0 | 0 | 0 | 1 | 0 | 4 | -1493485150
| Online PSC |  | https://podminky.urs.cz/item/CS_URS_2023_02/985131311 | [14 empty] | Online PSC | 2
| VV |  | "SO07 - tělocvična - desky OSB" | [14 empty] | VV | 2 | 1 | True | 0 | ROZPOCET
| VV |  | 350 |  | 350 | [12 empty] | VV | 2 | 2 | True | 1 | ROZPOCET
| D | 997 | Přesun sutě |  |  |  | 0 |  |  |  |  | 0 |  | 0 |  | 0 | 1 | D | 1 |  |  |  | ROZPOCET | [6 empty] | 0
62 | K | 997013117 | Vnitrostaveništní doprava suti a vybouraných hmot vodorovně do 50 m svisle s použitím mechanizace pro budovy a haly výšky přes 21 do 24 m | t | 294.858 |  | 0 | CS ÚRS 2023 02 |  | základní |  | 0 | 0 | 0 | 0 | 0 | 4 | K | 2 |  |  |  | ROZPOCET | 0 | 0 | 0 | 0 | 0 | 1 | 0 | 4 | 1714864828
| Online PSC |  | https://podminky.urs.cz/item/CS_URS_2023_02/997013117 | [14 empty] | Online PSC | 2
63 | K | 997013219 | Vnitrostaveništní doprava suti a vybouraných hmot vodorovně do 50 m Příplatek k cenám -3111 až -3217 za zvětšenou vodorovnou dopravu přes vymezenou dopravní vzdálenost za každých dalších i započatých 10 m | t | 589.716 |  | 0 | CS ÚRS 2023 02 |  | základní |  | 0 | 0 | 0 | 0 | 0 | 4 | K | 2 |  |  |  | ROZPOCET | 0 | 0 | 0 | 0 | 0 | 1 | 0 | 4 | -1694732821
| Online PSC |  | https://podminky.urs.cz/item/CS_URS_2023_02/997013219 | [14 empty] | Online PSC | 2
| VV |  | 294,858*2 'Přepočtené koeficientem množství |  | 589.716 | [12 empty] | VV | 2 | 2 | False | 1 | ROZPOCET
64 | K | 997013501 | Odvoz suti a vybouraných hmot na skládku nebo meziskládku se složením, na vzdálenost do 1 km | t | 294.858 |  | 0 | CS ÚRS 2023 02 |  | základní |  | 0 | 0 | 0 | 0 | 0 | 4 | K | 2 |  |  |  | ROZPOCET | 0 | 0 | 0 | 0 | 0 | 1 | 0 | 4 | -542201888
| Online PSC |  | https://podminky.urs.cz/item/CS_URS_2023_02/997013501 | [14 empty] | Online PSC | 2
65 | K | 997013509 | Odvoz suti a vybouraných hmot na skládku nebo meziskládku se složením, na vzdálenost Příplatek k ceně za každý další i započatý 1 km přes 1 km | t | 294.858 |  | 0 | CS ÚRS 2023 02 |  | základní |  | 0 | 0 | 0 | 0 | 0 | 4 | K | 2 |  |  |  | ROZPOCET | 0 | 0 | 0 | 0 | 0 | 1 | 0 | 4 | 609646471
| Online PSC |  | https://podminky.urs.cz/item/CS_URS_2023_02/997013509 | [14 empty] | Online PSC | 2
66 | K | 997013631 | Poplatek za uložení stavebního odpadu na skládce (skládkovné) směsného stavebního a demoličního zatříděného do Katalogu odpadů pod kódem 17 09 04 | t | 294.634 |  | 0 | CS ÚRS 2023 02 |  | základní |  | 0 | 0 | 0 | 0 | 0 | 4 | K | 2 |  |  |  | ROZPOCET | 0 | 0 | 0 | 0 | 0 | 1 | 0 | 4 | 1826805096
| Online PSC |  | https://podminky.urs.cz/item/CS_URS_2023_02/997013631 | [14 empty] | Online PSC | 2
| D | 998 | Přesun hmot |  |  |  | 0 |  |  |  |  | 0 |  | 0 |  | 0 | 1 | D | 1 |  |  |  | ROZPOCET | [6 empty] | 0
67 | K | 998018003 | Přesun hmot pro budovy občanské výstavby, bydlení, výrobu a služby ruční - bez užití mechanizace vodorovná dopravní vzdálenost do 100 m pro budovy s jakoukoliv nosnou konstrukcí výšky přes 12 do 24 m | t | 484.545 |  | 0 | CS ÚRS 2023 02 |  | základní |  | 0 | 0 | 0 | 0 | 0 | 4 | K | 2 |  |  |  | ROZPOCET | 0 | 0 | 0 | 0 | 0 | 1 | 0 | 4 | 1491325904
| Online PSC |  | https://podminky.urs.cz/item/CS_URS_2023_02/998018003 | [14 empty] | Online PSC | 2
| D | PSV | Práce a dodávky PSV |  |  |  | 0 |  |  |  |  | 0 |  | 15.6847 |  | 9.9609 | 2 | D | 0 |  |  |  | ROZPOCET | [6 empty] | 0
| D | 713 | Izolace tepelné |  |  |  | 0 |  |  |  |  | 0 |  | 7.9566 |  | 2.169 | 2 | D | 1 |  |  |  | ROZPOCET | [6 empty] | 0
68 | K | 713130851 | Odstranění tepelné izolace stěn a příček z rohoží, pásů, dílců, desek, bloků připevněných lepením z polystyrenu, tloušťka izolace do 100 mm | m2 | 361.5 |  | 0 | CS ÚRS 2023 02 |  | základní |  | 0 | 0 | 0 | 0.006 | 2.169 | 16 | K | 2 |  |  |  | ROZPOCET | 0 | 0 | 0 | 0 | 0 | 1 | 0 | 16 | 2024028189
| Online PSC |  | https://podminky.urs.cz/item/CS_URS_2023_02/713130851 | [14 empty] | Online PSC | 2
| VV |  | "SO07 - tělocvična" | [14 empty] | VV | 2 | 1 | True | 0 | ROZPOCET
| VV |  | 361,5 |  | 361.5 | [12 empty] | VV | 2 | 2 | True | 1 | ROZPOCET
69 | K | 713131143 | Montáž tepelné izolace stěn rohožemi, pásy, deskami, dílci, bloky (izolační materiál ve specifikaci) lepením celoplošně s mechanickým kotvením | m2 | 361.5 |  | 0 | CS ÚRS 2023 01 |  | základní |  | 0 | 0.00606 | 2.1907 | 0 | 0 | 16 | K | 2 |  |  |  | ROZPOCET | 0 | 0 | 0 | 0 | 0 | 1 | 0 | 16 | 2028060978
| Online PSC |  | https://podminky.urs.cz/item/CS_URS_2023_01/713131143 | [14 empty] | Online PSC | 2
| VV |  | "SO07 - tělocvična" | [14 empty] | VV | 2 | 1 | True | 0 | ROZPOCET
| VV |  | 361,5 |  | 361.5 | [12 empty] | VV | 2 | 2 | True | 1 | ROZPOCET
70 | M | 60726250 | deska dřevoštěpková OSB 3 ostrá hrana nebroušená tl 25mm | m2 | 397.65 |  | 0 | CS ÚRS 2023 02 |  | základní |  | 0 | 0.0145 | 5.7659 | 0 | 0 | 32 | M | 2 |  |  |  | ROZPOCET | 0 | 0 | 0 | 0 | 0 | 1 | 0 | 16 | -1516824007
| VV |  | 361,5*1,1 |  | 397.65 | [12 empty] | VV | 2 | 2 | True | 1 | ROZPOCET
71 | K | 998713103 | Přesun hmot pro izolace tepelné stanovený z hmotnosti přesunovaného materiálu vodorovná dopravní vzdálenost do 50 m v objektech výšky přes 12 m do 24 m | t | 7.957 |  | 0 | CS ÚRS 2023 02 |  | základní |  | 0 | 0 | 0 | 0 | 0 | 16 | K | 2 |  |  |  | ROZPOCET | 0 | 0 | 0 | 0 | 0 | 1 | 0 | 16 | -714335374
| Online PSC |  | https://podminky.urs.cz/item/CS_URS_2023_02/998713103 | [14 empty] | Online PSC | 2
| D | 764 | Konstrukce klempířské |  |  |  | 0 |  |  |  |  | 0 |  | 3.1705 |  | 2.0017 | 2 | D | 1 |  |  |  | ROZPOCET | [6 empty] | 0
72 | K | 764002841 | Demontáž klempířských konstrukcí oplechování horních ploch zdí a nadezdívek do suti | m | 128.5 |  | 0 | CS ÚRS 2023 02 |  | základní |  | 0 | 0 | 0 | 0.00191 | 0.24544 | 16 | K | 2 |  |  |  | ROZPOCET | 0 | 0 | 0 | 0 | 0 | 1 | 0 | 16 | 2104842571
| Online PSC |  | https://podminky.urs.cz/item/CS_URS_2023_02/764002841 | [14 empty] | Online PSC | 2
| VV |  | 2,5+126 |  | 128.5 | [12 empty] | VV | 2 | 2 | True | 1 | ROZPOCET
73 | K | 764002851 | Demontáž klempířských konstrukcí oplechování parapetů do suti | m | 1051.645 |  | 0 | CS ÚRS 2023 02 |  | základní |  | 0 | 0 | 0 | 0.00167 | 1.7562 | 16 | K | 2 |  |  |  | ROZPOCET | 0 | 0 | 0 | 0 | 0 | 1 | 0 | 16 | 983041525
| Online PSC |  | https://podminky.urs.cz/item/CS_URS_2023_02/764002851 | [14 empty] | Online PSC | 2
| VV |  | 1,15+124,3+57,05+573,055+280,79+15,3 |  | 1051.645 | [12 empty] | VV | 2 | 2 | True | 1 | ROZPOCET
74 | K | 764244407 | Oplechování horních ploch zdí a nadezdívek (atik) z titanzinkového předzvětralého plechu mechanicky kotvené rš 670 mm | m | 2.5 |  | 0 | CS ÚRS 2023 01 |  | základní |  | 0 | 0.00401 | 0.010025 | 0 | 0 | 16 | K | 2 |  |  |  | ROZPOCET | 0 | 0 | 0 | 0 | 0 | 1 | 0 | 16 | 226803519
| Online PSC |  | https://podminky.urs.cz/item/CS_URS_2023_01/764244407 | [14 empty] | Online PSC | 2
| VV |  | K46 | [14 empty] | VV | 2 | 1 | True | 0 | ROZPOCET
| VV |  | 2,5 |  | 2.5 | [12 empty] | VV | 2 | 2 | True | 1 | ROZPOCET
75 | K | 764244409 | Oplechování horních ploch zdí a nadezdívek (atik) z titanzinkového předzvětralého plechu mechanicky kotvené rš 800 mm | m | 126 |  | 0 | CS ÚRS 2023 01 |  | základní |  | 0 | 0.00479 | 0.60354 | 0 | 0 | 16 | K | 2 |  |  |  | ROZPOCET | 0 | 0 | 0 | 0 | 0 | 1 | 0 | 16 | 2137507434
| Online PSC |  | https://podminky.urs.cz/item/CS_URS_2023_01/764244409 | [14 empty] | Online PSC | 2
| VV |  | K45 | [14 empty] | VV | 2 | 1 | True | 0 | ROZPOCET
| VV |  | 126 |  | 126 | [12 empty] | VV | 2 | 2 | True | 1 | ROZPOCET
76 | K | 764246402 | Oplechování parapetů z titanzinkového předzvětralého plechu rovných mechanicky kotvené, bez rohů rš 200 mm | m | 1.15 |  | 0 | CS ÚRS 2023 01 |  | základní |  | 0 | 0.00122 | 0.001403 | 0 | 0 | 16 | K | 2 |  |  |  | ROZPOCET | 0 | 0 | 0 | 0 | 0 | 1 | 0 | 16 | -56717538
| Online PSC |  | https://podminky.urs.cz/item/CS_URS_2023_01/764246402 | [14 empty] | Online PSC | 2
| VV |  | K08 | [14 empty] | VV | 2 | 1 | True | 0 | ROZPOCET
| VV |  | 1,15 |  | 1.15 | [12 empty] | VV | 2 | 2 | True | 1 | ROZPOCET
77 | K | 764246403 | Oplechování parapetů z titanzinkového předzvětralého plechu rovných mechanicky kotvené, bez rohů rš 250 mm | m | 124.3 |  | 0 | CS ÚRS 2023 01 |  | základní |  | 0 | 0.00151 | 0.18769 | 0 | 0 | 16 | K | 2 |  |  |  | ROZPOCET | 0 | 0 | 0 | 0 | 0 | 1 | 0 | 16 | -193998601
| Online PSC |  | https://podminky.urs.cz/item/CS_URS_2023_01/764246403 | [14 empty] | Online PSC | 2
| VV |  | K01 | [14 empty] | VV | 2 | 1 | True | 0 | ROZPOCET
| VV |  | 1,9 |  | 1.9 | [12 empty] | VV | 2 | 2 | True | 0 | ROZPOCET
| VV |  | K22 | [14 empty] | VV | 2 | 1 | True | 0 | ROZPOCET
| VV |  | 82 |  | 82 | [12 empty] | VV | 2 | 2 | True | 0 | ROZPOCET
| VV |  | K40 | [14 empty] | VV | 2 | 1 | True | 0 | ROZPOCET
| VV |  | 1,16*10 |  | 11.6 | [12 empty] | VV | 2 | 2 | True | 0 | ROZPOCET
| VV |  | K41 | [14 empty] | VV | 2 | 1 | True | 0 | ROZPOCET
| VV |  | 2,4 |  | 2.4 | [12 empty] | VV | 2 | 2 | True | 0 | ROZPOCET
| VV |  | K42 | [14 empty] | VV | 2 | 1 | True | 0 | ROZPOCET
| VV |  | 1,2*22 |  | 26.4 | [12 empty] | VV | 2 | 2 | True | 0 | ROZPOCET
| VV |  | Součet |  | 124.3 | [12 empty] | VV | 2 | 4 | True | 1 | ROZPOCET
78 | K | 764246404 | Oplechování parapetů z titanzinkového předzvětralého plechu rovných mechanicky kotvené, bez rohů rš 330 mm | m | 57.05 |  | 0 | CS ÚRS 2023 01 |  | základní |  | 0 | 0.00197 | 0.11239 | 0 | 0 | 16 | K | 2 |  |  |  | ROZPOCET | 0 | 0 | 0 | 0 | 0 | 1 | 0 | 16 | 1246831083
| Online PSC |  | https://podminky.urs.cz/item/CS_URS_2023_01/764246404 | [14 empty] | Online PSC | 2
| VV |  | K07 | [14 empty] | VV | 2 | 1 | True | 0 | ROZPOCET
| VV |  | 1,16 |  | 1.16 | [12 empty] | VV | 2 | 2 | True | 0 | ROZPOCET
| VV |  | K09 | [14 empty] | VV | 2 | 1 | True | 0 | ROZPOCET
| VV |  | 1,15 |  | 1.15 | [12 empty] | VV | 2 | 2 | True | 0 | ROZPOCET
| VV |  | K17 | [14 empty] | VV | 2 | 1 | True | 0 | ROZPOCET
| VV |  | (1,2+0,6)*9 |  | 16.2 | [12 empty] | VV | 2 | 2 | True | 0 | ROZPOCET
| VV |  | K43 | [14 empty] | VV | 2 | 1 | True | 0 | ROZPOCET
| VV |  | 17,64 |  | 17.64 | [12 empty] | VV | 2 | 2 | True | 0 | ROZPOCET
| VV |  | K44 | [14 empty] | VV | 2 | 1 | True | 0 | ROZPOCET
| VV |  | 20,9 |  | 20.9 | [12 empty] | VV | 2 | 2 | True | 0 | ROZPOCET
| VV |  | Součet |  | 57.05 | [12 empty] | VV | 2 | 4 | True | 1 | ROZPOCET
79 | K | 764246405 | Oplechování parapetů z titanzinkového předzvětralého plechu rovných mechanicky kotvené, bez rohů rš 400 mm | m | 573.055 |  | 0 | CS ÚRS 2023 01 |  | základní |  | 0 | 0.00238 | 1.3639 | 0 | 0 | 16 | K | 2 |  |  |  | ROZPOCET | 0 | 0 | 0 | 0 | 0 | 1 | 0 | 16 | -1755771007
| Online PSC |  | https://podminky.urs.cz/item/CS_URS_2023_01/764246405 | [14 empty] | Online PSC | 2
| VV |  | K02 | [14 empty] | VV | 2 | 1 | True | 0 | ROZPOCET
| VV |  | 1,3*18 |  | 23.4 | [12 empty] | VV | 2 | 2 | True | 0 | ROZPOCET
| VV |  | K03 | [14 empty] | VV | 2 | 1 | True | 0 | ROZPOCET
| VV |  | 1,15*6 |  | 6.9 | [12 empty] | VV | 2 | 2 | True | 0 | ROZPOCET
| VV |  | K06 | [14 empty] | VV | 2 | 1 | True | 0 | ROZPOCET
| VV |  | (1,6+0,74)*3 |  | 7.02 | [12 empty] | VV | 2 | 2 | True | 0 | ROZPOCET
| VV |  | K10 | [14 empty] | VV | 2 | 1 | True | 0 | ROZPOCET
| VV |  | 1,16*14 |  | 16.24 | [12 empty] | VV | 2 | 2 | True | 0 | ROZPOCET
| VV |  | K11 | [14 empty] | VV | 2 | 1 | True | 0 | ROZPOCET
| VV |  | 1,07 |  | 1.07 | [12 empty] | VV | 2 | 2 | True | 0 | ROZPOCET
| VV |  | K12 | [14 empty] | VV | 2 | 1 | True | 0 | ROZPOCET
| VV |  | 1,3 |  | 1.3 | [12 empty] | VV | 2 | 2 | True | 0 | ROZPOCET
| VV |  | K13 | [14 empty] | VV | 2 | 1 | True | 0 | ROZPOCET
| VV |  | 0,535*3 |  | 1.605 | [12 empty] | VV | 2 | 2 | True | 0 | ROZPOCET
| VV |  | K16 | [14 empty] | VV | 2 | 1 | True | 0 | ROZPOCET
| VV |  | 1,145*6 |  | 6.87 | [12 empty] | VV | 2 | 2 | True | 0 | ROZPOCET
| VV |  | K18 | [14 empty] | VV | 2 | 1 | True | 0 | ROZPOCET
| VV |  | 1,2*2 |  | 2.4 | [12 empty] | VV | 2 | 2 | True | 0 | ROZPOCET
| VV |  | K20 | [14 empty] | VV | 2 | 1 | True | 0 | ROZPOCET
| VV |  | (1,3+0,73)*63 |  | 127.89 | [12 empty] | VV | 2 | 2 | True | 0 | ROZPOCET
| VV |  | K21 | [14 empty] | VV | 2 | 1 | True | 0 | ROZPOCET
| VV |  | 1,1*2 |  | 2.2 | [12 empty] | VV | 2 | 2 | True | 0 | ROZPOCET
| VV |  | K22 | [14 empty] | VV | 2 | 1 | True | 0 | ROZPOCET
| VV |  | 1,4 |  | 1.4 | [12 empty] | VV | 2 | 2 | True | 0 | ROZPOCET
| VV |  | K25 | [14 empty] | VV | 2 | 1 | True | 0 | ROZPOCET
| VV |  | 1,15*18 |  | 20.7 | [12 empty] | VV | 2 | 2 | True | 0 | ROZPOCET
| VV |  | K26 | [14 empty] | VV | 2 | 1 | True | 0 | ROZPOCET
| VV |  | (1,3+0,72)*44 |  | 88.88 | [12 empty] | VV | 2 | 2 | True | 0 | ROZPOCET
| VV |  | K29 | [14 empty] | VV | 2 | 1 | True | 0 | ROZPOCET
| VV |  | 17,9 |  | 17.9 | [12 empty] | VV | 2 | 2 | True | 0 | ROZPOCET
| VV |  | K33 | [14 empty] | VV | 2 | 1 | True | 0 | ROZPOCET
| VV |  | 210 |  | 210 | [12 empty] | VV | 2 | 2 | True | 0 | ROZPOCET
| VV |  | K34 | [14 empty] | VV | 2 | 1 | True | 0 | ROZPOCET
| VV |  | 0,63*2 |  | 1.26 | [12 empty] | VV | 2 | 2 | True | 0 | ROZPOCET
| VV |  | K35 | [14 empty] | VV | 2 | 1 | True | 0 | ROZPOCET
| VV |  | 1,42*11 |  | 15.62 | [12 empty] | VV | 2 | 2 | True | 0 | ROZPOCET
| VV |  | K36 | [14 empty] | VV | 2 | 1 | True | 0 | ROZPOCET
| VV |  | (1,3+0,74)*7 |  | 14.28 | [12 empty] | VV | 2 | 2 | True | 0 | ROZPOCET
| VV |  | K37 | [14 empty] | VV | 2 | 1 | True | 0 | ROZPOCET
| VV |  | (1,42+0,62)*3 |  | 6.12 | [12 empty] | VV | 2 | 2 | True | 0 | ROZPOCET
| VV |  | Součet |  | 573.055 | [12 empty] | VV | 2 | 4 | True | 1 | ROZPOCET
80 | K | 764246406 | Oplechování parapetů z titanzinkového předzvětralého plechu rovných mechanicky kotvené, bez rohů rš 500 mm | m | 280.79 |  | 0 | CS ÚRS 2023 01 |  | základní |  | 0 | 0.00296 | 0.83114 | 0 | 0 | 16 | K | 2 |  |  |  | ROZPOCET | 0 | 0 | 0 | 0 | 0 | 1 | 0 | 16 | 1235743777
| Online PSC |  | https://podminky.urs.cz/item/CS_URS_2023_01/764246406 | [14 empty] | Online PSC | 2
| VV |  | K04 | [14 empty] | VV | 2 | 1 | True | 0 | ROZPOCET
| VV |  | 1,2*8 |  | 9.6 | [12 empty] | VV | 2 | 2 | True | 0 | ROZPOCET
| VV |  | K05 | [14 empty] | VV | 2 | 1 | True | 0 | ROZPOCET
| VV |  | 2,26*9 |  | 20.34 | [12 empty] | VV | 2 | 2 | True | 0 | ROZPOCET
| VV |  | K19 | [14 empty] | VV | 2 | 1 | True | 0 | ROZPOCET
| VV |  | 1,16*7 |  | 8.12 | [12 empty] | VV | 2 | 2 | True | 0 | ROZPOCET
| VV |  | K27 | [14 empty] | VV | 2 | 1 | True | 0 | ROZPOCET
| VV |  | 14,94 |  | 14.94 | [12 empty] | VV | 2 | 2 | True | 0 | ROZPOCET
| VV |  | K30 | [14 empty] | VV | 2 | 1 | True | 0 | ROZPOCET
| VV |  | (1,42+0,7)*19 |  | 40.28 | [12 empty] | VV | 2 | 2 | True | 0 | ROZPOCET
| VV |  | K31 | [14 empty] | VV | 2 | 1 | True | 0 | ROZPOCET
| VV |  | 2,53*55 |  | 139.15 | [12 empty] | VV | 2 | 2 | True | 0 | ROZPOCET
| VV |  | K38 | [14 empty] | VV | 2 | 1 | True | 0 | ROZPOCET
| VV |  | (1,42+0,81)*12 |  | 26.76 | [12 empty] | VV | 2 | 2 | True | 0 | ROZPOCET
| VV |  | K39 | [14 empty] | VV | 2 | 1 | True | 0 | ROZPOCET
| VV |  | (1,42+0,74)*10 |  | 21.6 | [12 empty] | VV | 2 | 2 | True | 0 | ROZPOCET
| VV |  | Součet |  | 280.79 | [12 empty] | VV | 2 | 4 | True | 1 | ROZPOCET
81 | K | 764246407 | Oplechování parapetů z titanzinkového předzvětralého plechu rovných mechanicky kotvené, bez rohů rš 670 mm | m | 15.3 |  | 0 | CS ÚRS 2023 01 |  | základní |  | 0 | 0.00395 | 0.060435 | 0 | 0 | 16 | K | 2 |  |  |  | ROZPOCET | 0 | 0 | 0 | 0 | 0 | 1 | 0 | 16 | 582264345
| Online PSC |  | https://podminky.urs.cz/item/CS_URS_2023_01/764246407 | [14 empty] | Online PSC | 2
| VV |  | K14 | [14 empty] | VV | 2 | 1 | True | 0 | ROZPOCET
| VV |  | 1,2*2 |  | 2.4 | [12 empty] | VV | 2 | 2 | True | 0 | ROZPOCET
| VV |  | K15 | [14 empty] | VV | 2 | 1 | True | 0 | ROZPOCET
| VV |  | 0,57*2 |  | 1.14 | [12 empty] | VV | 2 | 2 | True | 0 | ROZPOCET
| VV |  | K23 | [14 empty] | VV | 2 | 1 | True | 0 | ROZPOCET
| VV |  | 1,5 |  | 1.5 | [12 empty] | VV | 2 | 2 | True | 0 | ROZPOCET
| VV |  | K24 | [14 empty] | VV | 2 | 1 | True | 0 | ROZPOCET
| VV |  | 1,15*3 |  | 3.45 | [12 empty] | VV | 2 | 2 | True | 0 | ROZPOCET
| VV |  | K28 | [14 empty] | VV | 2 | 1 | True | 0 | ROZPOCET
| VV |  | 2,27*3 |  | 6.81 | [12 empty] | VV | 2 | 2 | True | 0 | ROZPOCET
| VV |  | Součet |  | 15.3 | [12 empty] | VV | 2 | 4 | True | 1 | ROZPOCET
82 | K | 76490-001 | Demontáž svodů, úprava kotvení, zpětná montáž | m | 209 |  | 0 |  |  | základní |  | 0 | 0 | 0 | 0 | 0 | 16 | K | 2 |  |  |  | ROZPOCET | 0 | 0 | 0 | 0 | 0 | 1 | 0 | 16 | -482683298
| VV |  | 19*10+15+4 |  | 209 | [12 empty] | VV | 2 | 2 | True | 1 | ROZPOCET
83 | K | 998764103 | Přesun hmot pro konstrukce klempířské stanovený z hmotnosti přesunovaného materiálu vodorovná dopravní vzdálenost do 50 m v objektech výšky přes 12 do 24 m | t | 3.17 |  | 0 | CS ÚRS 2023 02 |  | základní |  | 0 | 0 | 0 | 0 | 0 | 16 | K | 2 |  |  |  | ROZPOCET | 0 | 0 | 0 | 0 | 0 | 1 | 0 | 16 | 1046741841
| Online PSC |  | https://podminky.urs.cz/item/CS_URS_2023_02/998764103 | [14 empty] | Online PSC | 2
| D | 766 | Konstrukce truhlářské |  |  |  | 0 |  |  |  |  | 0 |  | 1.2668 |  | 0.91 | 2 | D | 1 |  |  |  | ROZPOCET | [6 empty] | 0
84 | K | 766441821 | Demontáž parapetních desek dřevěných nebo plastových šířky do 300 mm, délky přes 1000 do 2000 mm | kus | 182 |  | 0 | CS ÚRS 2023 02 |  | základní |  | 0 | 0 | 0 | 0.005 | 0.91 | 16 | K | 2 |  |  |  | ROZPOCET | 0 | 0 | 0 | 0 | 0 | 1 | 0 | 16 | -1056136435
| Online PSC |  | https://podminky.urs.cz/item/CS_URS_2023_02/766441821 | [14 empty] | Online PSC | 2
| VV |  | 1+2+12+1+1+1+2+2+6+9+2+8+25+2+2+1+1+3+2+6+4+8+12+20+26+22+1 |  | 182 | [12 empty] | VV | 2 | 2 | True | 1 | ROZPOCET
85 | K | 766694116 | Montáž ostatních truhlářských konstrukcí parapetních desek dřevěných nebo plastových šířky do 300 mm | m | 230.32 |  | 0 | CS ÚRS 2023 02 |  | základní |  | 0 | 0 | 0 | 0 | 0 | 16 | K | 2 |  |  |  | ROZPOCET | 0 | 0 | 0 | 0 | 0 | 1 | 0 | 16 | -1048188454
| Online PSC |  | https://podminky.urs.cz/item/CS_URS_2023_02/766694116 | [14 empty] | Online PSC | 2
| VV |  | 1,16+1,15*2+1,16*12+1,07+1,3+0,49+1,07*2+0,57*2+1,145*6 |  | 30.39 | [12 empty] | VV | 2 | 2 | True | 0 | ROZPOCET
| VV |  | 1,2*9+1,2*2+1,16*8+1,3*25+1,16*2+1,1*2+1,4+1,5+1,15*3 |  | 65.85 | [12 empty] | VV | 2 | 2 | True | 0 | ROZPOCET
| VV |  | 1,4+1,5+1,15*3+0,535*2+1,15*6+1,42*4+1,16*8+1,15*12+1,42*20 |  | 71.48 | [12 empty] | VV | 2 | 2 | True | 0 | ROZPOCET
| VV |  | 1,3*26+1,2*22+2,4 |  | 62.6 | [12 empty] | VV | 2 | 2 | True | 0 | ROZPOCET
| VV |  | Součet |  | 230.32 | [12 empty] | VV | 2 | 4 | True | 1 | ROZPOCET
86 | M | 60794103 | parapet dřevotřískový vnitřní povrch laminátový š 300mm | m | 253.352 |  | 0 | CS ÚRS 2023 02 |  | základní |  | 0 | 0.005 | 1.2668 | 0 | 0 | 32 | M | 2 |  |  |  | ROZPOCET | 0 | 0 | 0 | 0 | 0 | 1 | 0 | 16 | -964419373
| VV |  | 230,32*1,1 |  | 253.352 | [12 empty] | VV | 2 | 2 | True | 1 | ROZPOCET
87 | K | 998766103 | Přesun hmot pro konstrukce truhlářské stanovený z hmotnosti přesunovaného materiálu vodorovná dopravní vzdálenost do 50 m v objektech výšky přes 12 do 24 m | t | 1.267 |  | 0 | CS ÚRS 2023 02 |  | základní |  | 0 | 0 | 0 | 0 | 0 | 16 | K | 2 |  |  |  | ROZPOCET | 0 | 0 | 0 | 0 | 0 | 1 | 0 | 16 | -1609724699
| Online PSC |  | https://podminky.urs.cz/item/CS_URS_2023_02/998766103 | [14 empty] | Online PSC | 2
| D | 7661 | Výplně vnějších otvorů |  |  |  | 0 |  |  |  |  | 0 |  | 0 |  | 0 | 2 | D | 1 |  |  |  | ROZPOCET | [6 empty] | 0
88 | K | 76610-0001.1 | WO01 M+D okno 1160x2300mm, v dřevěném rámu (eroprofily), izolační trosklo, Uw max 0,9 W/m2K, vč. Difuzních a parotěsných pásek, veškerých doplňků, kompletní provedení dle PD | kus | 1 |  | 0 |  |  | základní |  | 0 | 0 | 0 | 0 | 0 | 16 | K | 2 |  |  |  | ROZPOCET | 0 | 0 | 0 | 0 | 0 | 1 | 0 | 16 | 1977222196
89 | K | 76610-0002 | WO02 M+D okno 1150x2000mm, v dřevěném rámu (eroprofily), izolační trosklo, Uw max 0,9 W/m2K, vč. Difuzních a parotěsných pásek, veškerých doplňků, kompletní provedení dle PD | kus | 2 |  | 0 |  |  | základní |  | 0 | 0 | 0 | 0 | 0 | 16 | K | 2 |  |  |  | ROZPOCET | 0 | 0 | 0 | 0 | 0 | 1 | 0 | 16 | -1430982299
90 | K | 76610-0003 | WO03 M+D okno 1160x2080mm, v dřevěném rámu (eroprofily), izolační trosklo, Uw max 0,9 W/m2K, vč. Difuzních a parotěsných pásek, veškerých doplňků, kompletní provedení dle PD | kus | 12 |  | 0 |  |  | základní |  | 0 | 0 | 0 | 0 | 0 | 16 | K | 2 |  |  |  | ROZPOCET | 0 | 0 | 0 | 0 | 0 | 1 | 0 | 16 | -1417030459
91 | K | 76610-0004 | WO04 M+D okno 1070x530mm, v dřevěném rámu (eroprofily), izolační trosklo, Uw max 0,9 W/m2K, vč. Difuzních a parotěsných pásek, veškerých doplňků, kompletní provedení dle PD | kus | 1 |  | 0 |  |  | základní |  | 0 | 0 | 0 | 0 | 0 | 16 | K | 2 |  |  |  | ROZPOCET | 0 | 0 | 0 | 0 | 0 | 1 | 0 | 16 | -1219951033
92 | K | 76610-0005 | WO05 M+D okno 1300x1570mm, v dřevěném rámu (eroprofily), izolační trosklo, Uw max 0,9 W/m2K, vč. Difuzních a parotěsných pásek, veškerých doplňků, kompletní provedení dle PD | kus | 1 |  | 0 |  |  | základní |  | 0 | 0 | 0 | 0 | 0 | 16 | K | 2 |  |  |  | ROZPOCET | 0 | 0 | 0 | 0 | 0 | 1 | 0 | 16 | -502922707
93 | K | 76610-0006 | WO06 M+D okno 490x535mm, v dřevěném rámu (eroprofily), izolační trosklo, Uw max 0,9 W/m2K, vč. Difuzních a parotěsných pásek, veškerých doplňků, kompletní provedení dle PD | kus | 1 |  | 0 |  |  | základní |  | 0 | 0 | 0 | 0 | 0 | 16 | K | 2 |  |  |  | ROZPOCET | 0 | 0 | 0 | 0 | 0 | 1 | 0 | 16 | 1959953652
94 | K | 76610-0007 | WO07 M+D okno 1070x530mm, v dřevěném rámu (eroprofily), izolační trosklo, Uw max 0,9 W/m2K, vč. Difuzních a parotěsných pásek, veškerých doplňků, kompletní provedení dle PD | kus | 2 |  | 0 |  |  | základní |  | 0 | 0 | 0 | 0 | 0 | 16 | K | 2 |  |  |  | ROZPOCET | 0 | 0 | 0 | 0 | 0 | 1 | 0 | 16 | 301163593
95 | K | 76610-0008 | WO08 M+D okno 570x540mm, v dřevěném rámu (eroprofily), izolační trosklo, Uw max 0,9 W/m2K, vč. Difuzních a parotěsných pásek, veškerých doplňků, kompletní provedení dle PD | kus | 2 |  | 0 |  |  | základní |  | 0 | 0 | 0 | 0 | 0 | 16 | K | 2 |  |  |  | ROZPOCET | 0 | 0 | 0 | 0 | 0 | 1 | 0 | 16 | -693819422
96 | K | 76610-0009 | WO08 M+D okno 1145x2065mm, v dřevěném rámu (eroprofily), izolační trosklo, Uw max 0,9 W/m2K, vč. Difuzních a parotěsných pásek, veškerých doplňků, kompletní provedení dle PD | kus | 6 |  | 0 |  |  | základní |  | 0 | 0 | 0 | 0 | 0 | 16 | K | 2 |  |  |  | ROZPOCET | 0 | 0 | 0 | 0 | 0 | 1 | 0 | 16 | 1107340785
97 | K | 76610-0010 | WO10 M+D okno 1200x2260mm, v dřevěném rámu (eroprofily), izolační trosklo, Uw max 0,9 W/m2K, vč. Difuzních a parotěsných pásek, veškerých doplňků, kompletní provedení dle PD | kus | 9 |  | 0 |  |  | základní |  | 0 | 0 | 0 | 0 | 0 | 16 | K | 2 |  |  |  | ROZPOCET | 0 | 0 | 0 | 0 | 0 | 1 | 0 | 16 | -1269551814
98 | K | 76610-0011 | WO11 M+D okno 1200x2400mm, v dřevěném rámu (eroprofily), izolační trosklo, Uw max 0,9 W/m2K, vč. Difuzních a parotěsných pásek, veškerých doplňků, kompletní provedení dle PD | kus | 2 |  | 0 |  |  | základní |  | 0 | 0 | 0 | 0 | 0 | 16 | K | 2 |  |  |  | ROZPOCET | 0 | 0 | 0 | 0 | 0 | 1 | 0 | 16 | -297856465
99 | K | 76610-0012 | WO12 M+D okno 1160x2400mm, v dřevěném rámu (eroprofily), izolační trosklo, Uw max 0,9 W/m2K, vč. Difuzních a parotěsných pásek, veškerých doplňků, kompletní provedení dle PD | kus | 8 |  | 0 |  |  | základní |  | 0 | 0 | 0 | 0 | 0 | 16 | K | 2 |  |  |  | ROZPOCET | 0 | 0 | 0 | 0 | 0 | 1 | 0 | 16 | -1947106532
100 | K | 76610-0013 | WO13 M+D okno 1300x2460mm, v dřevěném rámu (eroprofily), izolační trosklo, Uw max 0,9 W/m2K, vč. Difuzních a parotěsných pásek, veškerých doplňků, kompletní provedení dle PD | kus | 25 |  | 0 |  |  | základní |  | 0 | 0 | 0 | 0 | 0 | 16 | K | 2 |  |  |  | ROZPOCET | 0 | 0 | 0 | 0 | 0 | 1 | 0 | 16 | 2027238007
101 | K | 76610-0014 | WO14 M+D okno 1160x940mm, v dřevěném rámu (eroprofily), izolační trosklo, Uw max 0,9 W/m2K, vč. Difuzních a parotěsných pásek, veškerých doplňků, kompletní provedení dle PD | kus | 2 |  | 0 |  |  | základní |  | 0 | 0 | 0 | 0 | 0 | 16 | K | 2 |  |  |  | ROZPOCET | 0 | 0 | 0 | 0 | 0 | 1 | 0 | 16 | -333434648
102 | K | 76610-0015 | WO14 M+D okno 1100x1570mm, v dřevěném rámu (eroprofily), izolační trosklo, Uw max 0,9 W/m2K, vč. Difuzních a parotěsných pásek, veškerých doplňků, kompletní provedení dle PD | kus | 2 |  | 0 |  |  | základní |  | 0 | 0 | 0 | 0 | 0 | 16 | K | 2 |  |  |  | ROZPOCET | 0 | 0 | 0 | 0 | 0 | 1 | 0 | 16 | 1291570805
103 | K | 76610-0016 | WO16 M+D okno 1400x1570mm, v dřevěném rámu (eroprofily), izolační trosklo, Uw max 0,9 W/m2K, vč. Difuzních a parotěsných pásek, veškerých doplňků, kompletní provedení dle PD | kus | 1 |  | 0 |  |  | základní |  | 0 | 0 | 0 | 0 | 0 | 16 | K | 2 |  |  |  | ROZPOCET | 0 | 0 | 0 | 0 | 0 | 1 | 0 | 16 | -2109227130
104 | K | 76610-0017 | WO17 M+D okno 1500x1500mm, v dřevěném rámu (eroprofily), izolační trosklo, Uw max 0,9 W/m2K, vč. Difuzních a parotěsných pásek, veškerých doplňků, kompletní provedení dle PD | kus | 1 |  | 0 |  |  | základní |  | 0 | 0 | 0 | 0 | 0 | 16 | K | 2 |  |  |  | ROZPOCET | 0 | 0 | 0 | 0 | 0 | 1 | 0 | 16 | 1424155169
105 | K | 76610-0018 | WO18 M+D okno 1150x1440mm, v dřevěném rámu (eroprofily), izolační trosklo, Uw max 0,9 W/m2K, vč. Difuzních a parotěsných pásek, veškerých doplňků, kompletní provedení dle PD | kus | 3 |  | 0 |  |  | základní |  | 0 | 0 | 0 | 0 | 0 | 16 | K | 2 |  |  |  | ROZPOCET | 0 | 0 | 0 | 0 | 0 | 1 | 0 | 16 | -973514718
106 | K | 76610-0019 | WO19 M+D okno 535x490mm, v dřevěném rámu (eroprofily), izolační trosklo, Uw max 0,9 W/m2K, vč. Difuzních a parotěsných pásek, veškerých doplňků, kompletní provedení dle PD | kus | 2 |  | 0 |  |  | základní |  | 0 | 0 | 0 | 0 | 0 | 16 | K | 2 |  |  |  | ROZPOCET | 0 | 0 | 0 | 0 | 0 | 1 | 0 | 16 | 104225284
107 | K | 76610-0020 | WO20 M+D okno 1150x3000mm, v dřevěném rámu (eroprofily), izolační trosklo, Uw max 0,9 W/m2K, vč. Difuzních a parotěsných pásek, veškerých doplňků, kompletní provedení dle PD | kus | 6 |  | 0 |  |  | základní |  | 0 | 0 | 0 | 0 | 0 | 16 | K | 2 |  |  |  | ROZPOCET | 0 | 0 | 0 | 0 | 0 | 1 | 0 | 16 | 1395993848
108 | K | 76610-0021 | WO21 M+D okno 1420x2720mm, v dřevěném rámu (eroprofily), izolační trosklo, Uw max 0,9 W/m2K, vč. Difuzních a parotěsných pásek, veškerých doplňků, kompletní provedení dle PD | kus | 4 |  | 0 |  |  | základní |  | 0 | 0 | 0 | 0 | 0 | 16 | K | 2 |  |  |  | ROZPOCET | 0 | 0 | 0 | 0 | 0 | 1 | 0 | 16 | 228925190
109 | K | 76610-0022 | WO22 M+D okno 1160x3000mm, v dřevěném rámu (eroprofily), izolační trosklo, Uw max 0,9 W/m2K, vč. Difuzních a parotěsných pásek, veškerých doplňků, kompletní provedení dle PD | kus | 8 |  | 0 |  |  | základní |  | 0 | 0 | 0 | 0 | 0 | 16 | K | 2 |  |  |  | ROZPOCET | 0 | 0 | 0 | 0 | 0 | 1 | 0 | 16 | -1541004423
110 | K | 76610-0023 | WO23 M+D okno 1150x3000mm, v dřevěném rámu (eroprofily), izolační trosklo, Uw max 0,9 W/m2K, vč. Difuzních a parotěsných pásek, veškerých doplňků, kompletní provedení dle PD | kus | 12 |  | 0 |  |  | základní |  | 0 | 0 | 0 | 0 | 0 | 16 | K | 2 |  |  |  | ROZPOCET | 0 | 0 | 0 | 0 | 0 | 1 | 0 | 16 | 639656391
111 | K | 76610-0024 | WO24 M+D okno 1420x2750mm, v dřevěném rámu (eroprofily), izolační trosklo, Uw max 0,9 W/m2K, vč. Difuzních a parotěsných pásek, veškerých doplňků, kompletní provedení dle PD | kus | 20 |  | 0 |  |  | základní |  | 0 | 0 | 0 | 0 | 0 | 16 | K | 2 |  |  |  | ROZPOCET | 0 | 0 | 0 | 0 | 0 | 1 | 0 | 16 | -658753154
112 | K | 76610-0025 | WO25 M+D okno 1300x2600mm, v dřevěném rámu (eroprofily), izolační trosklo, Uw max 0,9 W/m2K, vč. Difuzních a parotěsných pásek, veškerých doplňků, kompletní provedení dle PD | kus | 26 |  | 0 |  |  | základní |  | 0 | 0 | 0 | 0 | 0 | 16 | K | 2 |  |  |  | ROZPOCET | 0 | 0 | 0 | 0 | 0 | 1 | 0 | 16 | 701174285
113 | K | 76610-0026 | WO26 M+D okno 1200x2100mm, v dřevěném rámu (eroprofily), izolační trosklo, Uw max 0,9 W/m2K, vč. Difuzních a parotěsných pásek, veškerých doplňků, kompletní provedení dle PD | kus | 22 |  | 0 |  |  | základní |  | 0 | 0 | 0 | 0 | 0 | 16 | K | 2 |  |  |  | ROZPOCET | 0 | 0 | 0 | 0 | 0 | 1 | 0 | 16 | 1583009966
114 | K | 76610-0028 | WO28 M+D okno 14940x2700mm, v plastovém rámu, izolační trosklo, Uw max 0,9 W/m2K, vč. difuzních a parotěsných pásek, veškerých doplňků, kompletní provedení dle PD | kus | 1 |  | 0 |  |  | základní |  | 0 | 0 | 0 | 0 | 0 | 16 | K | 2 |  |  |  | ROZPOCET | 0 | 0 | 0 | 0 | 0 | 1 | 0 | 16 | -2040830768
115 | K | 76610-0029 | WO29 M+D okno 2270x3400mm, v plastovém rámu, izolační trosklo, Uw max 0,9 W/m2K, vč. difuzních a parotěsných pásek, veškerých doplňků, kompletní provedení dle PD | kus | 3 |  | 0 |  |  | základní |  | 0 | 0 | 0 | 0 | 0 | 16 | K | 2 |  |  |  | ROZPOCET | 0 | 0 | 0 | 0 | 0 | 1 | 0 | 16 | -276456084
116 | K | 76610-0030 | WO30 M+D okno 17900x2700mm, v plastovém rámu , izolační trosklo, Uw max 0,9 W/m2K, vč. difuzních a parotěsných pásek, veškerých doplňků, kompletní provedení dle PD | kus | 1 |  | 0 |  |  | základní |  | 0 | 0 | 0 | 0 | 0 | 16 | K | 2 |  |  |  | ROZPOCET | 0 | 0 | 0 | 0 | 0 | 1 | 0 | 16 | -1146754470
117 | K | 76610-0101 | DO01 M+D dveře venkovní 1500x2150mm, v plastovém rámu, prosklené, Ud max 1,2 W/m2K, vč. difuzních a parotěsných pásek, veškerých doplňků, kompletní provedení dle PD | kus | 1 |  | 0 |  |  | základní |  | 0 | 0 | 0 | 0 | 0 | 16 | K | 2 |  |  |  | ROZPOCET | 0 | 0 | 0 | 0 | 0 | 1 | 0 | 16 | 575825140
118 | K | 76610-0102 | DO02 M+D dveře venkovní 1850x2400mm, v plastovém rámu, prosklené, Ud max 1,2 W/m2K, vč. difuzních a parotěsných pásek, veškerých doplňků, kompletní provedení dle PD | kus | 1 |  | 0 |  |  | základní |  | 0 | 0 | 0 | 0 | 0 | 16 | K | 2 |  |  |  | ROZPOCET | 0 | 0 | 0 | 0 | 0 | 1 | 0 | 16 | 1042343741
119 | K | 76610-0103 | DO03 M+D dveře venkovní 900x2050mm, v plastovém rámu, prosklené, Ud max 1,2 W/m2K, vč. difuzních a parotěsných pásek, veškerých doplňků, kompletní provedení dle PD | kus | 1 |  | 0 |  |  | základní |  | 0 | 0 | 0 | 0 | 0 | 16 | K | 2 |  |  |  | ROZPOCET | 0 | 0 | 0 | 0 | 0 | 1 | 0 | 16 | 1168101989
120 | K | 76610-0104 | DO04 M+D dveře venkovní 900x2100mm, v dřevěném rámu, Ud max 1,2 W/m2K, vč. difuzních a parotěsných pásek, veškerých doplňků, kompletní provedení dle PD | kus | 1 |  | 0 |  |  | základní |  | 0 | 0 | 0 | 0 | 0 | 16 | K | 2 |  |  |  | ROZPOCET | 0 | 0 | 0 | 0 | 0 | 1 | 0 | 16 | 2062450059
121 | K | 76610-0105 | DO05 M+D dveře venkovní 1200x3260mm, v dřevěném rámu, prosklené, Ud max 1,2 W/m2K, vč. difuzních a parotěsných pásek, veškerých doplňků, kompletní provedení dle PD | kus | 1 |  | 0 |  |  | základní |  | 0 | 0 | 0 | 0 | 0 | 16 | K | 2 |  |  |  | ROZPOCET | 0 | 0 | 0 | 0 | 0 | 1 | 0 | 16 | 66111200
122 | K | 76610-0106 | DO06 M+D dveře venkovní 900x2100mm, v dřevěném rámu, prosklené, Ud max 1,2 W/m2K, vč. difuzních a parotěsných pásek, veškerých doplňků, kompletní provedení dle PD | kus | 1 |  | 0 |  |  | základní |  | 0 | 0 | 0 | 0 | 0 | 16 | K | 2 |  |  |  | ROZPOCET | 0 | 0 | 0 | 0 | 0 | 1 | 0 | 16 | -619910461
123 | K | 76610-0107 | DO07 M+D sestava dveře+okno venkovní 800x3050+2400*2100mm, v dřevěném rámu, prosklené, Ud max 1,2 W/m2K, vč. difuzních a parotěsných pásek, veškerých doplňků, kompletní provedení dle PD | kus | 1 |  | 0 |  |  | základní |  | 0 | 0 | 0 | 0 | 0 | 16 | K | 2 |  |  |  | ROZPOCET | 0 | 0 | 0 | 0 | 0 | 1 | 0 | 16 | 928121156
124 | K | 76610-0108 | DO08 M+D dveře venkovní 2500x2500mm, v dřevěném rámu, prosklené, Ud max 1,2 W/m2K, vč. difuzních a parotěsných pásek, veškerých doplňků, kompletní provedení dle PD | kus | 1 |  | 0 |  |  | základní |  | 0 | 0 | 0 | 0 | 0 | 16 | K | 2 |  |  |  | ROZPOCET | 0 | 0 | 0 | 0 | 0 | 1 | 0 | 16 | -753832287
147 | K | 76690-001 | M+D venkovní žaluzie "C" el.ovládané, 1160x3000mm, vč. podomítkového boxu a veškerých doplňků, kompletní provedení dle PD | kus | 8 |  | 0 |  |  | základní |  | 0 | 0 | 0 | 0 | 0 | 16 | K | 2 |  |  |  | ROZPOCET | 0 | 0 | 0 | 0 | 0 | 1 | 0 | 16 | 1889465742
125 | K | 998766203 | Přesun hmot pro konstrukce truhlářské stanovený procentní sazbou (%) z ceny vodorovná dopravní vzdálenost do 50 m v objektech výšky přes 12 do 24 m | % |  |  | 0 | CS ÚRS 2023 02 |  | základní |  | 0 | 0 | 0 | 0 | 0 | 16 | K | 2 |  |  |  | ROZPOCET | 0 | 0 | 0 | 0 | 0 | 1 | 0 | 16 | 1351194715
| Online PSC |  | https://podminky.urs.cz/item/CS_URS_2023_02/998766203 | [14 empty] | Online PSC | 2
| D | 767 | Konstrukce zámečnické |  |  |  | 0 |  |  |  |  | 0 |  | 0 |  | 4.8803 | 2 | D | 1 |  |  |  | ROZPOCET | [6 empty] | 0
126 | K | 76700-R001 | Demontáž žebříku s ochranným košem (tělocvična) , repase, povrchová úprava, prodloužení kotvení, zpětná montáž | kus | 1 |  | 0 |  |  | základní |  | 0 | 0 | 0 | 0 | 0 | 16 | K | 2 |  |  |  | ROZPOCET | 0 | 0 | 0 | 0 | 0 | 1 | 0 | 16 | 909428056
127 | K | 76700-R002 | Demontáž žebříku bez ochranného koše H= cca 5,3m , repase, povrchová úprava, prodloužení kotvení, zpětná montáž | kus | 2 |  | 0 |  |  | základní |  | 0 | 0 | 0 | 0 | 0 | 16 | K | 2 |  |  |  | ROZPOCET | 0 | 0 | 0 | 0 | 0 | 1 | 0 | 16 | 997793705
128 | K | 76700-R003 | Demontáž ocel okna 1200x2260mm a jeho opětovné osazení do nového umístění | kus | 1 |  | 0 |  |  | základní |  | 0 | 0 | 0 | 0 | 0 | 16 | K | 2 |  |  |  | ROZPOCET | 0 | 0 | 0 | 0 | 0 | 1 | 0 | 16 | -171809434
129 | K | 76710-1001 | Z/01 M+D ocelové svařované sítě 1500x2300mm, žár.pozink, vč. kotvení a veškerých doplňků, kompletní provedení dle PD | kus | 9 |  | 0 |  |  | základní |  | 0 | 0 | 0 | 0 | 0 | 16 | K | 2 |  |  |  | ROZPOCET | 0 | 0 | 0 | 0 | 0 | 1 | 0 | 16 | -534395825
130 | K | 76710-1002 | Z/02 M+D ocelové svařované sítě 1500x2500mm, žár.pozink, vč. kotvení a veškerých doplňků, kompletní provedení dle PD | kus | 20 |  | 0 |  |  | základní |  | 0 | 0 | 0 | 0 | 0 | 16 | K | 2 |  |  |  | ROZPOCET | 0 | 0 | 0 | 0 | 0 | 1 | 0 | 16 | -21213954
131 | K | 76710-1003 | Z/03 M+D ocelové svařované sítě 1500x1600mm, žár.pozink, vč. kotvení a veškerých doplňků, kompletní provedení dle PD | kus | 1 |  | 0 |  |  | základní |  | 0 | 0 | 0 | 0 | 0 | 16 | K | 2 |  |  |  | ROZPOCET | 0 | 0 | 0 | 0 | 0 | 1 | 0 | 16 | 1972909320
132 | K | 76710-1004 | Z/04 M+D ocelové svařované sítě 1400x2100mm, žár.pozink, vč. kotvení a veškerých doplňků, kompletní provedení dle PD | kus | 5 |  | 0 |  |  | základní |  | 0 | 0 | 0 | 0 | 0 | 16 | K | 2 |  |  |  | ROZPOCET | 0 | 0 | 0 | 0 | 0 | 1 | 0 | 16 | -981580775
133 | K | 76710-1005 | Z/05 M+D ocelové svařované sítě 1600x2700mm, žár.pozink, vč. kotvení a veškerých doplňků, kompletní provedení dle PD | kus | 6 |  | 0 |  |  | základní |  | 0 | 0 | 0 | 0 | 0 | 16 | K | 2 |  |  |  | ROZPOCET | 0 | 0 | 0 | 0 | 0 | 1 | 0 | 16 | -1374170951
134 | K | 76710-1006 | Z/06 M+D ocelové svařované sítě 2100x1700mm, žár.pozink, vč. kotvení a veškerých doplňků, kompletní provedení dle PD | kus | 1 |  | 0 |  |  | základní |  | 0 | 0 | 0 | 0 | 0 | 16 | K | 2 |  |  |  | ROZPOCET | 0 | 0 | 0 | 0 | 0 | 1 | 0 | 16 | 2024331854
135 | K | 76710-1007 | Z/07 M+D ocelové svařované sítě 1800x2500mm, žár.pozink, vč. kotvení a veškerých doplňků, kompletní provedení dle PD | kus | 1 |  | 0 |  |  | základní |  | 0 | 0 | 0 | 0 | 0 | 16 | K | 2 |  |  |  | ROZPOCET | 0 | 0 | 0 | 0 | 0 | 1 | 0 | 16 | -688087393
136 | K | 76710-1008 | Z/08 M+D ocelový žebřík s ochr.košem, h=4800mm, galvanicky pozink. Ocel, vč. kotvení a veškerých doplňků, kompletní provedení dle PD | kus | 1 |  | 0 |  |  | základní |  | 0 | 0 | 0 | 0 | 0 | 16 | K | 2 |  |  |  | ROZPOCET | 0 | 0 | 0 | 0 | 0 | 1 | 0 | 16 | 373025371
137 | K | 76710-1009 | Z/09 M+D ocelový žebřík s ochr.košem, h=7800mm, galvanicky pozink. Ocel, vč. kotvení a veškerých doplňků, kompletní provedení dle PD | kus | 1 |  | 0 |  |  | základní |  | 0 | 0 | 0 | 0 | 0 | 16 | K | 2 |  |  |  | ROZPOCET | 0 | 0 | 0 | 0 | 0 | 1 | 0 | 16 | 309443036
138 | K | 767134831 | Demontáž stěn a příček z plechů oplechování stěn lamelami | m2 | 361.5 |  | 0 | CS ÚRS 2023 02 |  | základní |  | 0 | 0 | 0 | 0.0033 | 1.1929 | 16 | K | 2 |  |  |  | ROZPOCET | 0 | 0 | 0 | 0 | 0 | 1 | 0 | 16 | 706143363
| Online PSC |  | https://podminky.urs.cz/item/CS_URS_2023_02/767134831 | [14 empty] | Online PSC | 2
| VV |  | "SO07 - tělocvična" | [14 empty] | VV | 2 | 1 | True | 0 | ROZPOCET
| VV |  | 361,5 |  | 361.5 | [12 empty] | VV | 2 | 2 | True | 1 | ROZPOCET
139 | K | 767135831 | Demontáž stěn a příček z plechů roštu pro oplechování z lamel | m2 | 361.5 |  | 0 | CS ÚRS 2023 02 |  | základní |  | 0 | 0 | 0 | 0.0102 | 3.6873 | 16 | K | 2 |  |  |  | ROZPOCET | 0 | 0 | 0 | 0 | 0 | 1 | 0 | 16 | 1214664230
| Online PSC |  | https://podminky.urs.cz/item/CS_URS_2023_02/767135831 | [14 empty] | Online PSC | 2
| VV |  | "SO07 - tělocvična" | [14 empty] | VV | 2 | 1 | True | 0 | ROZPOCET
| VV |  | 361,5 |  | 361.5 | [12 empty] | VV | 2 | 2 | True | 1 | ROZPOCET
140 | K | 998767203 | Přesun hmot pro zámečnické konstrukce stanovený procentní sazbou (%) z ceny vodorovná dopravní vzdálenost do 50 m v objektech výšky přes 12 do 24 m | % |  |  | 0 | CS ÚRS 2023 02 |  | základní |  | 0 | 0 | 0 | 0 | 0 | 16 | K | 2 |  |  |  | ROZPOCET | 0 | 0 | 0 | 0 | 0 | 1 | 0 | 16 | 1337217446
| Online PSC |  | https://podminky.urs.cz/item/CS_URS_2023_02/998767203 | [14 empty] | Online PSC | 2
| D | 783 | Dokončovací práce - nátěry |  |  |  | 0 |  |  |  |  | 0 |  | 2.9629 |  | 0 | 2 | D | 1 |  |  |  | ROZPOCET | [6 empty] | 0
141 | K | 78382744R | Jednosložkový minerální nátěr na vápenné bázi, vysoká přilnavost k obvyklým minerálním podkladům vysoce paropropustný stupně členitosti 3 | m2 | 3569.819 |  | 0 |  |  | základní |  | 0 | 0.00083 | 2.9629 | 0 | 0 | 16 | K | 2 |  |  |  | ROZPOCET | 0 | 0 | 0 | 0 | 0 | 1 | 0 | 16 | 844906395
| VV |  | "opravovaná omítka" | [14 empty] | VV | 2 | 1 | True | 0 | ROZPOCET
| VV |  | (11,368+3,9)*18 |  | 274.824 | [12 empty] | VV | 2 | 2 | True | 0 | ROZPOCET
| VV |  | (9,129+6,919-3,9)*14,2 |  | 172.502 | [12 empty] | VV | 2 | 2 | True | 0 | ROZPOCET
| VV |  | 10,657*18,8 |  | 200.352 | [12 empty] | VV | 2 | 2 | True | 0 | ROZPOCET
| VV |  | 37,215*18,1 |  | 673.592 | [12 empty] | VV | 2 | 2 | True | 0 | ROZPOCET
| VV |  | 9,468*18,5-6,697*5 |  | 141.673 | [12 empty] | VV | 2 | 2 | True | 0 | ROZPOCET
| VV |  | 25,607*14 |  | 358.498 | [12 empty] | VV | 2 | 2 | True | 0 | ROZPOCET
| VV |  | 28,755*18,2+6,451*13,8 |  | 612.365 | [12 empty] | VV | 2 | 2 | True | 0 | ROZPOCET
| VV |  | (8,757+5,46+9,911+5,6+9,007)*18,5 |  | 716.598 | [12 empty] | VV | 2 | 2 | True | 0 | ROZPOCET
| VV |  | 26,46*18,5 |  | 489.51 | [12 empty] | VV | 2 | 2 | True | 0 | ROZPOCET
| VV |  | Mezisoučet |  | 3639.914 | [12 empty] | VV | 2 | 3 | True | 0 | ROZPOCET
| VV |  | "odečet oken a dveří" | [14 empty] | VV | 2 | 1 | True | 0 | ROZPOCET
| VV |  | -(1,15*2*2+1,3*2,46*3+1,3*2,4*3+1,42*2,72*3+1,3*2,6*4+0,9*2,1) |  | -50.551 | [12 empty] | VV | 2 | 2 | True | 0 | ROZPOCET
| VV |  | -(1,3*2,46*3+1,42*2,72*3+1,3*2,6*3) |  | -31.321 | [12 empty] | VV | 2 | 2 | True | 0 | ROZPOCET
| VV |  | -(1,3*2,46+1,16*2,3+1,42*2,72+1,3*2,6) |  | -13.108 | [12 empty] | VV | 2 | 2 | True | 0 | ROZPOCET
| VV |  | -(1,3+2,45*11+0,63*2,45*2+1,42*2,72*11+0,63*2,72*2+1,3*2,6*11+0,63*2,6*2) |  | -117.707 | [12 empty] | VV | 2 | 2 | True | 0 | ROZPOCET
| VV |  | -(0,9*2,1+1,3*2,46) |  | -5.088 | [12 empty] | VV | 2 | 2 | True | 0 | ROZPOCET
| VV |  | -(1,3*2,46*7+1,42*2,75*7+1,3*2,6*7) |  | -73.381 | [12 empty] | VV | 2 | 2 | True | 0 | ROZPOCET
| VV |  | -(1,2*2,26*8+1,3*3,26+1,3*2,46*12+1,42*2,75*12+1,3*2,6*12) |  | -151.73 | [12 empty] | VV | 2 | 2 | True | 0 | ROZPOCET
| VV |  | -(1,15*2*5+1,2*2,59*2+1,2*3,78+1,3*2,4*6+1,4*2,72*6+1,205*2,6*6+1,3*2,6*6) |  | -102.898 | [12 empty] | VV | 2 | 2 | True | 0 | ROZPOCET
| VV |  | -(1,9*1,58+1,3*2,4*9+1,3*2,6*16+1,15*2+1,42*2,72*9) |  | -122.224 | [12 empty] | VV | 2 | 2 | True | 0 | ROZPOCET
| VV |  | Mezisoučet |  | -668.008 | [12 empty] | VV | 2 | 3 | True | 0 | ROZPOCET
| VV |  | "ostění" | [14 empty] | VV | 2 | 1 | True | 0 | ROZPOCET
| VV |  | ((1,15+2*2)*2+(1,3+2,46*2)*3+(1,3+2,4*2)*3+(1,42+2,72*2)*3)*0,2 |  | 13.568 | [12 empty] | VV | 2 | 2 | True | 0 | ROZPOCET
| VV |  | ((1,3+2,6*2)*4+(0,9+2,1*2))*0,2 |  | 6.22 | [12 empty] | VV | 2 | 2 | True | 0 | ROZPOCET
| VV |  | ((1,3+2,46*2)*3+(1,42+2,72*2)*3+(1,3+2,6*2)*3)*0,2 |  | 11.748 | [12 empty] | VV | 2 | 2 | True | 0 | ROZPOCET
| VV |  | ((1,3+2,46*2)+(1,16+2,3*2)+(1,42+2,72*2)+(1,3+2,6*2))*0,2 |  | 5.068 | [12 empty] | VV | 2 | 2 | True | 0 | ROZPOCET
| VV |  | ((1,3+2,45*2)*11+(0,63+2,45*2)*2+(1,42+2,72*2)*11)*0,2 |  | 30.944 | [12 empty] | VV | 2 | 2 | True | 0 | ROZPOCET
| VV |  | ((0,63+2,72*2)*2+(1,3+2,6*2)*11+(0,63+2,6*2)*2)*0,2 |  | 19.06 | [12 empty] | VV | 2 | 2 | True | 0 | ROZPOCET
| VV |  | ((0,9+2,1*2)+(1,3+2,46*2))*0,2 |  | 2.264 | [12 empty] | VV | 2 | 2 | True | 0 | ROZPOCET
| VV |  | ((1,3+2,46*2)*7+(1,42+2,75*2)*7+(1,3+2,6*2)*7)*0,2 |  | 27.496 | [12 empty] | VV | 2 | 2 | True | 0 | ROZPOCET
| VV |  | ((1,2+2,26*2)*8+(1,3+3,26*2)+(1,3+2,46*2)*12+(1,42+2,75*2)*12+(1,3+2,6*2)*12)*0,2 |  | 57.852 | [12 empty] | VV | 2 | 2 | True | 0 | ROZPOCET
| VV |  | ((1,15+2*2)*5+(1,2+2,59*2)*2+(1,2+3,78*2)+(1,3+2,4*2)*6)*0,2 |  | 16.774 | [12 empty] | VV | 2 | 2 | True | 0 | ROZPOCET
| VV |  | ((1,4+2,72*2)*6+(1,205+2,6*2)*6+(1,3+2,6*2)*6)*0,2 |  | 23.694 | [12 empty] | VV | 2 | 2 | True | 0 | ROZPOCET
| VV |  | ((1,9+1,58*2)+(1,3+2,4*2)*9+(1,3+2,6*2)*16+(1,15+2*2)+(1,42+2,72*2)*9)*0,2 |  | 46.17 | [12 empty] | VV | 2 | 2 | True | 0 | ROZPOCET
| VV |  | Mezisoučet |  | 260.858 | [12 empty] | VV | 2 | 3 | True | 0 | ROZPOCET
| VV |  | "římsy-stávající" | [14 empty] | VV | 2 | 1 | True | 0 | ROZPOCET
| VV |  | "nad okny" | [14 empty] | VV | 2 | 1 | True | 0 | ROZPOCET
| VV |  | 2,5*0,35*57 |  | 49.875 | [12 empty] | VV | 2 | 2 | True | 0 | ROZPOCET
| VV |  | "pod okny" | [14 empty] | VV | 2 | 1 | True | 0 | ROZPOCET
| VV |  | (2*(19+12*2)+1,1+1,8*(12+12+21+45+31+36))*0,25 |  | 92.425 | [12 empty] | VV | 2 | 2 | True | 0 | ROZPOCET
| VV |  | "průběžné" | [14 empty] | VV | 2 | 1 | True | 0 | ROZPOCET
| VV |  | (11,36-2,3+6,889+19,795+0,4+37,213+9,468*2+35,206+25,643*2+9,468*2)*0,5 |  | 98.861 | [12 empty] | VV | 2 | 2 | True | 0 | ROZPOCET
| VV |  | (8,91+19,795+37,213-1,2*4+38,875*2+26,46*2)*0,5 |  | 95.894 | [12 empty] | VV | 2 | 2 | True | 0 | ROZPOCET
| VV |  | Mezisoučet |  | 337.055 | [12 empty] | VV | 2 | 3 | True | 0 | ROZPOCET
| VV |  | Součet |  | 3569.819 | [12 empty] | VV | 2 | 4 | True | 1 | ROZPOCET
| D | 784 | Dokončovací práce - malby a tapety |  |  |  | 0 |  |  |  |  | 0 |  | 0.32793 |  | 0 | 2 | D | 1 |  |  |  | ROZPOCET | [6 empty] | 0
142 | K | 784181121 | Penetrace podkladu jednonásobná hloubková akrylátová bezbarvá v místnostech výšky do 3,80 m | m2 | 708.492 |  | 0 | CS ÚRS 2023 02 |  | základní |  | 0 | 0.0002 | 0.1417 | 0 | 0 | 16 | K | 2 |  |  |  | ROZPOCET | 0 | 0 | 0 | 0 | 0 | 1 | 0 | 16 | 1608096663
| Online PSC |  | https://podminky.urs.cz/item/CS_URS_2023_02/784181121 | [14 empty] | Online PSC | 2
| VV |  | "kolem vyměněných oken a dveří" | [14 empty] | VV | 2 | 1 | True | 0 | ROZPOCET
| VV |  | 1081,570*(0,3+0,3)+198,5*0,3 |  | 708.492 | [12 empty] | VV | 2 | 2 | True | 1 | ROZPOCET
143 | K | 784181125 | Penetrace podkladu jednonásobná hloubková akrylátová bezbarvá v místnostech výšky přes 5,00 m | m2 | 4.4 |  | 0 | CS ÚRS 2023 02 |  | základní |  | 0 | 0.0002 | 0.00088 | 0 | 0 | 16 | K | 2 |  |  |  | ROZPOCET | 0 | 0 | 0 | 0 | 0 | 1 | 0 | 16 | -1975926319
| Online PSC |  | https://podminky.urs.cz/item/CS_URS_2023_02/784181125 | [14 empty] | Online PSC | 2
| VV |  | "tělocvična-kolem nových otvorů" | [14 empty] | VV | 2 | 1 | True | 0 | ROZPOCET
| VV |  | 2,2*2 |  | 4.4 | [12 empty] | VV | 2 | 2 | True | 1 | ROZPOCET
144 | K | 784211101 | Malby z malířských směsí oděruvzdorných za mokra dvojnásobné, bílé za mokra oděruvzdorné výborně v místnostech výšky do 3,80 m | m2 | 708.492 |  | 0 | CS ÚRS 2023 02 |  | základní |  | 0 | 0.00026 | 0.18421 | 0 | 0 | 16 | K | 2 |  |  |  | ROZPOCET | 0 | 0 | 0 | 0 | 0 | 1 | 0 | 16 | 1087399975
| Online PSC |  | https://podminky.urs.cz/item/CS_URS_2023_02/784211101 | [14 empty] | Online PSC | 2
145 | K | 784211105 | Malby z malířských směsí oděruvzdorných za mokra dvojnásobné, bílé za mokra oděruvzdorné výborně v místnostech výšky přes 5,00 m | m2 | 4.4 |  | 0 | CS ÚRS 2023 02 |  | základní |  | 0 | 0.00026 | 0.001144 | 0 | 0 | 16 | K | 2 |  |  |  | ROZPOCET | 0 | 0 | 0 | 0 | 0 | 1 | 0 | 16 | -1234387985
| Online PSC |  | https://podminky.urs.cz/item/CS_URS_2023_02/784211105 | [14 empty] | Online PSC | 2
| D | M | Práce a dodávky M |  |  |  | 0 |  |  |  |  | 0 |  | 0 |  | 0 | 3 | D | 0 |  |  |  | ROZPOCET | [6 empty] | 0
| D | 21-M | Elektromontáže |  |  |  | 0 |  |  |  |  | 0 |  | 0 |  | 0 | 3 | D | 1 |  |  |  | ROZPOCET | [6 empty] | 0
146 | K | 210-01 | Práce spojené s úpravou stávajících svislých hromosvodů a jímací soustavou a zemněním | kpl | 1 |  | 0 |  |  | základní |  | 0 | 0 | 0 | 0 | 0 | 64 | K | 2 |  |  |  | ROZPOCET | 0 | 0 | 0 | 0 | 0 | 1 | 0 | 64 | -751543876

## 02 - Zateplení půdy a krovu
{e437a6d6-5a26-457f-ac24-bd0606fe51d4}
2
| KRYCÍ LIST SOUPISU PRACÍ | [7 empty] | v --- níže se nacházejí doplnkové a pomocné údaje k sestavám --- v | [8 empty] | False
Stavba:
Oprava fasád a energetické úspory SPŠ stavební Brno
Objekt:
02 - Zateplení půdy a krovu
| KSO: |  |  |  |  | CC-CZ:
| Místo: |  |  |  |  | Datum: | 27. 6. 2023
| Zadavatel: |  |  |  |  | IČ:
DIČ:
| Uchazeč: |  |  |  |  | IČ: | Vyplň údaj
|  | Vyplň údaj |  |  |  | DIČ: | Vyplň údaj
| Projektant: |  |  |  |  | IČ:
DIČ:
| Zpracovatel: |  |  |  |  | IČ:
DIČ:
Poznámka:
| Cena bez DPH | [5 empty] | 0
|  |  | Základ daně |  |  | Sazba daně | Výše daně
| DPH | základní | 0 |  |  | 21% | 0
|  | snížená | 0 |  |  | 12% | 0
|  | zákl. přenesená | 0 |  |  | 21% | 0
|  | sníž. přenesená | 0 |  |  | 12% | 0
|  | nulová | 0 |  |  | 0% | 0
| Cena s DPH |  |  | v | CZK |  | 0
REKAPITULACE ČLENĚNÍ SOUPISU PRACÍ
Stavba:
Oprava fasád a energetické úspory SPŠ stavební Brno
Objekt:
02 - Zateplení půdy a krovu
Místo: | [5 empty] | Datum: | 27. 6. 2023
Zadavatel: | [5 empty] | Projektant:
Uchazeč: |  |  | Vyplň údaj |  |  | Zpracovatel:
Kód dílu - Popis | [6 empty] | Cena celkem [CZK]
Náklady stavby celkem | [6 empty] | 0 | [11 empty] | -1
| PSV - Práce a dodávky PSV | [5 empty] | 0
| 713 - Izolace tepelné | [5 empty] | 0
| 762 - Konstrukce tesařské | [5 empty] | 0
| 763 - Konstrukce suché výstavby | [5 empty] | 0
| 765 - Krytina skládaná | [5 empty] | 0
| 766 - Konstrukce truhlářské | [5 empty] | 0
| 784 - Dokončovací práce - malby a tapety | [5 empty] | 0
SOUPIS PRACÍ
Stavba:
Oprava fasád a energetické úspory SPŠ stavební Brno
Objekt:
02 - Zateplení půdy a krovu
Místo: | [5 empty] | Datum: | 27. 6. 2023
Zadavatel: | [5 empty] | Projektant:
Uchazeč: |  |  | Vyplň údaj |  |  | Zpracovatel:
PČ | Typ | Kód | Popis | MJ | Množství | J.cena [CZK] | Cena celkem [CZK] | Cenová soustava |  | DPH | J. Nh [h] | Nh celkem [h] | J. hmotnost [t] | Hmotnost celkem [t] | J. suť [t] | Suť Celkem [t]
Náklady soupisu celkem | [6 empty] | 0 |  |  |  |  | 0 |  | 91.8966 |  | 2.3674 |  | D | -1 | [10 empty] | 0
| D | PSV | Práce a dodávky PSV |  |  |  | 0 |  |  |  |  | 0 |  | 91.8966 |  | 2.3674 | 2 | D | 0 |  |  |  | ROZPOCET | [6 empty] | 0
| D | 713 | Izolace tepelné |  |  |  | 0 |  |  |  |  | 0 |  | 18.8968 |  | 0 | 2 | D | 1 |  |  |  | ROZPOCET | [6 empty] | 0
1 | K | 713111111 | Montáž tepelné izolace stropů rohožemi, pásy, dílci, deskami, bloky (izolační materiál ve specifikaci) vrchem bez překrytí lepenkou kladenými volně | m2 | 2167.89 |  | 0 | CS ÚRS 2023 02 |  | základní |  | 0 | 0 | 0 | 0 | 0 | 16 | K | 2 |  |  |  | ROZPOCET | 0 | 0 | 0 | 0 | 0 | 1 | 0 | 16 | 1009274469
| Online PSC |  | https://podminky.urs.cz/item/CS_URS_2023_02/713111111 | [14 empty] | Online PSC | 2
| VV |  | "R03 - podlaha půdy" | [14 empty] | VV | 2 | 1 | True | 0 | ROZPOCET
| VV |  | 10*29,1+(26,5+22,3)/2*9,7+12,5*0,8+0,7*0,2+(25+29,8)/2*10,3 |  | 820.04 | [12 empty] | VV | 2 | 2 | True | 0 | ROZPOCET
| VV |  | 7,9*11,3/2+3,7*2,2*3,14/2+12,4*2,7/2+(15,5+19)/2*11 |  | 263.905 | [12 empty] | VV | 2 | 2 | True | 0 | ROZPOCET
| VV |  | Mezisoučet |  | 1083.945 | [12 empty] | VV | 2 | 3 | True | 0 | ROZPOCET
| VV |  | "druhá vrstva" | [14 empty] | VV | 2 | 1 | True | 0 | ROZPOCET
| VV |  | 1083,945 |  | 1083.945 | [12 empty] | VV | 2 | 2 | True | 0 | ROZPOCET
| VV |  | Součet |  | 2167.89 | [12 empty] | VV | 2 | 4 | True | 1 | ROZPOCET
2 | M | 63152146 | pás tepelně izolační univerzální λ=0,038-0,039 tl 120mm | m2 | 2276.285 |  | 0 | CS ÚRS 2023 02 |  | základní |  | 0 | 0.0036 | 8.1946 | 0 | 0 | 32 | M | 2 |  |  |  | ROZPOCET | 0 | 0 | 0 | 0 | 0 | 1 | 0 | 16 | 2119690186
| VV |  | 1083,945*1,05*2 |  | 2276.285 | [12 empty] | VV | 2 | 2 | True | 1 | ROZPOCET
3 | K | 713111121 | Montáž tepelné izolace stropů rohožemi, pásy, dílci, deskami, bloky (izolační materiál ve specifikaci) rovných spodem s uchycením (drátem, páskou apod.) | m2 | 1530.988 |  | 0 | CS ÚRS 2023 02 |  | základní |  | 0 | 0.0003 | 0.4593 | 0 | 0 | 16 | K | 2 |  |  |  | ROZPOCET | 0 | 0 | 0 | 0 | 0 | 1 | 0 | 16 | 1484956538
| Online PSC |  | https://podminky.urs.cz/item/CS_URS_2023_02/713111121 | [14 empty] | Online PSC | 2
| VV |  | "R04 - krov" | [14 empty] | VV | 2 | 1 | True | 0 | ROZPOCET
| VV |  | (14+8,4)/2*6,9*2+38*7,2+12,2*1,22+38*8,6-9*8,6/2-7,8*8,6+(11,2+6,7)/2*6,9*2 |  | 787.574 | [12 empty] | VV | 2 | 2 | True | 0 | ROZPOCET
| VV |  | -0,8*1,4*14-0,8*1,6*5 |  | -22.08 | [12 empty] | VV | 2 | 2 | True | 0 | ROZPOCET
| VV |  | Mezisoučet |  | 765.494 | [12 empty] | VV | 2 | 3 | True | 0 | ROZPOCET
| VV |  | "druhá vrstva" | [14 empty] | VV | 2 | 1 | True | 0 | ROZPOCET
| VV |  | 765,494 |  | 765.494 | [12 empty] | VV | 2 | 2 | True | 0 | ROZPOCET
| VV |  | Součet |  | 1530.988 | [12 empty] | VV | 2 | 4 | True | 1 | ROZPOCET
4 | M | 63152137 | pás tepelně izolační univerzální λ=0,034-0,035 tl 180mm | m2 | 803.769 |  | 0 | CS ÚRS 2023 02 |  | základní |  | 0 | 0.0054 | 4.3404 | 0 | 0 | 32 | M | 2 |  |  |  | ROZPOCET | 0 | 0 | 0 | 0 | 0 | 1 | 0 | 16 | 157331266
| VV |  | 765,494*1,05 |  | 803.769 | [12 empty] | VV | 2 | 2 | True | 1 | ROZPOCET
5 | M | 28376501 | deska izolační PIR s oboustranným textilním rounem λ=0,026 tl 100mm | m2 | 803.769 |  | 0 | CS ÚRS 2023 02 |  | základní |  | 0 | 0.003 | 2.4113 | 0 | 0 | 32 | M | 2 |  |  |  | ROZPOCET | 0 | 0 | 0 | 0 | 0 | 1 | 0 | 16 | 14373330
| VV |  | 765,494*1,05 |  | 803.769 | [12 empty] | VV | 2 | 2 | True | 1 | ROZPOCET
6 | K | 713131143 | Montáž tepelné izolace stěn rohožemi, pásy, deskami, dílci, bloky (izolační materiál ve specifikaci) lepením celoplošně s mechanickým kotvením | m2 | 333.448 |  | 0 | CS ÚRS 2023 01 |  | základní |  | 0 | 0.00606 | 2.0207 | 0 | 0 | 16 | K | 2 |  |  |  | ROZPOCET | 0 | 0 | 0 | 0 | 0 | 1 | 0 | 16 | -771251766
| Online PSC |  | https://podminky.urs.cz/item/CS_URS_2023_01/713131143 | [14 empty] | Online PSC | 2
| VV |  | "stěny kolem pozednice" | [14 empty] | VV | 2 | 1 | True | 0 | ROZPOCET
| VV |  | (38,86+1+38,86-9,6-8,5+8,5*2+5,7*2)*0,7 |  | 62.314 | [12 empty] | VV | 2 | 2 | True | 0 | ROZPOCET
| VV |  | "štítové stěny" | [14 empty] | VV | 2 | 1 | True | 0 | ROZPOCET
| VV |  | (10,3+11+9,6+8,5)*(0,7+3,9/2) |  | 104.41 | [12 empty] | VV | 2 | 2 | True | 0 | ROZPOCET
| VV |  | Mezisoučet |  | 166.724 | [12 empty] | VV | 2 | 3 | True | 0 | ROZPOCET
| VV |  | "druhá vrstva" | [14 empty] | VV | 2 | 1 | True | 0 | ROZPOCET
| VV |  | 166,724 |  | 166.724 | [12 empty] | VV | 2 | 2 | True | 0 | ROZPOCET
| VV |  | Součet |  | 333.448 | [12 empty] | VV | 2 | 4 | True | 1 | ROZPOCET
7 | M | 63152137 | pás tepelně izolační univerzální λ=0,034-0,035 tl 180mm | m2 | 175.06 |  | 0 | CS ÚRS 2023 02 |  | základní |  | 0 | 0.0054 | 0.94532 | 0 | 0 | 32 | M | 2 |  |  |  | ROZPOCET | 0 | 0 | 0 | 0 | 0 | 1 | 0 | 16 | 1341409830
| VV |  | 166,724*1,05 |  | 175.06 | [12 empty] | VV | 2 | 2 | True | 1 | ROZPOCET
8 | M | 28376501 | deska izolační PIR s oboustranným textilním rounem λ=0,026 tl 100mm | m2 | 175.06 |  | 0 | CS ÚRS 2023 02 |  | základní |  | 0 | 0.003 | 0.52518 | 0 | 0 | 32 | M | 2 |  |  |  | ROZPOCET | 0 | 0 | 0 | 0 | 0 | 1 | 0 | 16 | -1609745454
| VV |  | 166,724*1,05 |  | 175.06 | [12 empty] | VV | 2 | 2 | True | 1 | ROZPOCET
9 | K | 998713103 | Přesun hmot pro izolace tepelné stanovený z hmotnosti přesunovaného materiálu vodorovná dopravní vzdálenost do 50 m v objektech výšky přes 12 m do 24 m | t | 18.897 |  | 0 | CS ÚRS 2023 02 |  | základní |  | 0 | 0 | 0 | 0 | 0 | 16 | K | 2 |  |  |  | ROZPOCET | 0 | 0 | 0 | 0 | 0 | 1 | 0 | 16 | -47035481
| Online PSC |  | https://podminky.urs.cz/item/CS_URS_2023_02/998713103 | [14 empty] | Online PSC | 2
| D | 762 | Konstrukce tesařské |  |  |  | 0 |  |  |  |  | 0 |  | 44.3513 |  | 0 | 2 | D | 1 |  |  |  | ROZPOCET | [6 empty] | 0
10 | K | 762521104 | Položení podlah nehoblovaných na sraz z prken hrubých | m2 | 1083.945 |  | 0 | CS ÚRS 2023 02 |  | základní |  | 0 | 0 | 0 | 0 | 0 | 16 | K | 2 |  |  |  | ROZPOCET | 0 | 0 | 0 | 0 | 0 | 1 | 0 | 16 | 1492341018
| Online PSC |  | https://podminky.urs.cz/item/CS_URS_2023_02/762521104 | [14 empty] | Online PSC | 2
| VV |  | "R03 - podlaha půdy" | [14 empty] | VV | 2 | 1 | True | 0 | ROZPOCET
| VV |  | 10*29,1+(26,5+22,3)/2*9,7+12,5*0,8+0,7*0,2+(25+29,8)/2*10,3 |  | 820.04 | [12 empty] | VV | 2 | 2 | True | 0 | ROZPOCET
| VV |  | 7,9*11,3/2+3,7*2,2*3,14/2+12,4*2,7/2+(15,5+19)/2*11 |  | 263.905 | [12 empty] | VV | 2 | 2 | True | 0 | ROZPOCET
| VV |  | Součet |  | 1083.945 | [12 empty] | VV | 2 | 4 | True | 1 | ROZPOCET
11 | M | 60515111 | řezivo jehličnaté boční prkno 20-30mm | m3 | 28.616 |  | 0 | CS ÚRS 2023 02 |  | základní |  | 0 | 0.55 | 15.7388 | 0 | 0 | 32 | M | 2 |  |  |  | ROZPOCET | 0 | 0 | 0 | 0 | 0 | 1 | 0 | 16 | -277047226
| VV |  | 1083,945*0,024*1,1 |  | 28.616 | [12 empty] | VV | 2 | 2 | True | 1 | ROZPOCET
12 | K | 762526110 | Položení podlah položení polštářů pod podlahy osové vzdálenosti do 65 cm | m2 | 1083.945 |  | 0 | CS ÚRS 2023 02 |  | základní |  | 0 | 0 | 0 | 0 | 0 | 16 | K | 2 |  |  |  | ROZPOCET | 0 | 0 | 0 | 0 | 0 | 1 | 0 | 16 | -837743711
| Online PSC |  | https://podminky.urs.cz/item/CS_URS_2023_02/762526110 | [14 empty] | Online PSC | 2
| VV |  | "R03 - podlaha půdy" | [14 empty] | VV | 2 | 1 | True | 0 | ROZPOCET
| VV |  | 10*29,1+(26,5+22,3)/2*9,7+12,5*0,8+0,7*0,2+(25+29,8)/2*10,3 |  | 820.04 | [12 empty] | VV | 2 | 2 | True | 0 | ROZPOCET
| VV |  | 7,9*11,3/2+3,7*2,2*3,14/2+12,4*2,7/2+(15,5+19)/2*11 |  | 263.905 | [12 empty] | VV | 2 | 2 | True | 0 | ROZPOCET
| VV |  | Součet |  | 1083.945 | [12 empty] | VV | 2 | 4 | True | 1 | ROZPOCET
13 | M | 60512135 | hranol stavební řezivo průřezu do 288cm2 do dl 6m | m3 | 51.668 |  | 0 | CS ÚRS 2023 02 |  | základní |  | 0 | 0.55 | 28.4174 | 0 | 0 | 32 | M | 2 |  |  |  | ROZPOCET | 0 | 0 | 0 | 0 | 0 | 1 | 0 | 16 | 540260485
| VV |  | 1806,575*0,1*0,26*1,1 |  | 51.668 | [12 empty] | VV | 2 | 2 | True | 1 | ROZPOCET
14 | K | 762595001 | Spojovací prostředky podlah a podkladových konstrukcí hřebíky, vruty | m2 | 1083.945 |  | 0 | CS ÚRS 2023 02 |  | základní |  | 0 | 0.00018 | 0.19511 | 0 | 0 | 16 | K | 2 |  |  |  | ROZPOCET | 0 | 0 | 0 | 0 | 0 | 1 | 0 | 16 | -2012608851
| Online PSC |  | https://podminky.urs.cz/item/CS_URS_2023_02/762595001 | [14 empty] | Online PSC | 2
15 | K | 998762103 | Přesun hmot pro konstrukce tesařské stanovený z hmotnosti přesunovaného materiálu vodorovná dopravní vzdálenost do 50 m v objektech výšky přes 12 do 24 m | t | 44.351 |  | 0 | CS ÚRS 2023 02 |  | základní |  | 0 | 0 | 0 | 0 | 0 | 16 | K | 2 |  |  |  | ROZPOCET | 0 | 0 | 0 | 0 | 0 | 1 | 0 | 16 | -1824036904
| Online PSC |  | https://podminky.urs.cz/item/CS_URS_2023_02/998762103 | [14 empty] | Online PSC | 2
| D | 763 | Konstrukce suché výstavby |  |  |  | 0 |  |  |  |  | 0 |  | 27.9634 |  | 0 | 2 | D | 1 |  |  |  | ROZPOCET | [6 empty] | 0
16 | K | 763112345 | Příčka mezibytová ze sádrokartonových desek s nosnou konstrukcí ze zdvojených ocelových profilů UW, CW dvojitě opláštěná deskami vysokopevnostními protipožárními impregnovanými DFRIH2 tl. 2 x 12,5 mm s dvojitou izolací, EI 90, příčka tl. 255 mm, profil 100, Rw do 73 dB | m2 | 59.95 |  | 0 | CS ÚRS 2023 02 |  | základní |  | 0 | 0.06731 | 4.0352 | 0 | 0 | 16 | K | 2 |  |  |  | ROZPOCET | 0 | 0 | 0 | 0 | 0 | 1 | 0 | 16 | 488511063
| Online PSC |  | https://podminky.urs.cz/item/CS_URS_2023_02/763112345 | [14 empty] | Online PSC | 2
| VV |  | EI 45 DP3 | [14 empty] | VV | 2 | 1 | True | 0 | ROZPOCET
| VV |  | 59,95 |  | 59.95 | [12 empty] | VV | 2 | 2 | True | 1 | ROZPOCET
17 | K | 763131751 | Podhled ze sádrokartonových desek ostatní práce a konstrukce na podhledech ze sádrokartonových desek montáž parotěsné zábrany | m2 | 968.928 |  | 0 | CS ÚRS 2023 02 |  | základní |  | 0 | 0 | 0 | 0 | 0 | 16 | K | 2 |  |  |  | ROZPOCET | 0 | 0 | 0 | 0 | 0 | 1 | 0 | 16 | -1021141665
| Online PSC |  | https://podminky.urs.cz/item/CS_URS_2023_02/763131751 | [14 empty] | Online PSC | 2
| VV |  | "R04 - krov" | [14 empty] | VV | 2 | 1 | True | 0 | ROZPOCET
| VV |  | (14+8,4)/2*6,9*2+38*7,2+12,2*1,22+38*8,6-9*8,6/2-7,8*8,6+(11,2+6,7)/2*6,9*2 |  | 787.574 | [12 empty] | VV | 2 | 2 | True | 0 | ROZPOCET
| VV |  | "odečet střešních oken" | [14 empty] | VV | 2 | 1 | True | 0 | ROZPOCET
| VV |  | -0,7*1,5*19 |  | -19.95 | [12 empty] | VV | 2 | 2 | True | 0 | ROZPOCET
| VV |  | "ostění střešních oken" | [14 empty] | VV | 2 | 1 | True | 0 | ROZPOCET
| VV |  | (0,8+(2,1+1,5)/2)*2*0,35*19 |  | 34.58 | [12 empty] | VV | 2 | 2 | True | 0 | ROZPOCET
| VV |  | "stěny kolem pozednice" | [14 empty] | VV | 2 | 1 | True | 0 | ROZPOCET
| VV |  | (38,86+1+38,86-9,6-8,5+8,5*2+5,7*2)*0,7 |  | 62.314 | [12 empty] | VV | 2 | 2 | True | 0 | ROZPOCET
| VV |  | "štítové stěny" | [14 empty] | VV | 2 | 1 | True | 0 | ROZPOCET
| VV |  | (10,3+11+9,6+8,5)*(0,7+3,9/2) |  | 104.41 | [12 empty] | VV | 2 | 2 | True | 0 | ROZPOCET
| VV |  | Součet |  | 968.928 | [12 empty] | VV | 2 | 4 | True | 1 | ROZPOCET
18 | M | 28329282 | fólie PE vyztužená Al vrstvou pro parotěsnou vrstvu 170g/m2 | m2 | 1114.267 |  | 0 | CS ÚRS 2023 02 |  | základní |  | 0 | 0.00017 | 0.18943 | 0 | 0 | 32 | M | 2 |  |  |  | ROZPOCET | 0 | 0 | 0 | 0 | 0 | 1 | 0 | 16 | -1973970323
| VV |  | 968,928*1,15 |  | 1114.267 | [12 empty] | VV | 2 | 2 | True | 1 | ROZPOCET
19 | K | 763161763 | Podkroví ze sádrokartonových desek dvouvrstvá spodní konstrukce z ocelových profilů CD, UD na krokvových závěsech dvojitě opláštěná deskami protipožárními DF, tl. 2 x 12,5 mm, bez TI | m2 | 968.928 |  | 0 | CS ÚRS 2023 02 |  | základní |  | 0 | 0.0245 | 23.7387 | 0 | 0 | 16 | K | 2 |  |  |  | ROZPOCET | 0 | 0 | 0 | 0 | 0 | 1 | 0 | 16 | -530732401
| Online PSC |  | https://podminky.urs.cz/item/CS_URS_2023_02/763161763 | [14 empty] | Online PSC | 2
| VV |  | "R04 - krov" | [14 empty] | VV | 2 | 1 | True | 0 | ROZPOCET
| VV |  | "šikminy" | [14 empty] | VV | 2 | 1 | True | 0 | ROZPOCET
| VV |  | (14+8,4)/2*6,9*2+38*7,2+12,2*1,22+38*8,6-9*8,6/2-7,8*8,6+(11,2+6,7)/2*6,9*2 |  | 787.574 | [12 empty] | VV | 2 | 2 | True | 0 | ROZPOCET
| VV |  | "odečet střešních oken" | [14 empty] | VV | 2 | 1 | True | 0 | ROZPOCET
| VV |  | -0,7*1,5*19 |  | -19.95 | [12 empty] | VV | 2 | 2 | True | 0 | ROZPOCET
| VV |  | "ostění střešních oken" | [14 empty] | VV | 2 | 1 | True | 0 | ROZPOCET
| VV |  | (0,8+(2,1+1,5)/2)*2*0,35*19 |  | 34.58 | [12 empty] | VV | 2 | 2 | True | 0 | ROZPOCET
| VV |  | "stěny kolem pozednice" | [14 empty] | VV | 2 | 1 | True | 0 | ROZPOCET
| VV |  | (38,86+1+38,86-9,6-8,5+8,5*2+5,7*2)*0,7 |  | 62.314 | [12 empty] | VV | 2 | 2 | True | 0 | ROZPOCET
| VV |  | "štítové stěny" | [14 empty] | VV | 2 | 1 | True | 0 | ROZPOCET
| VV |  | (10,3+11+9,6+8,5)*(0,7+3,9/2) |  | 104.41 | [12 empty] | VV | 2 | 2 | True | 0 | ROZPOCET
| VV |  | Součet |  | 968.928 | [12 empty] | VV | 2 | 4 | True | 1 | ROZPOCET
20 | K | 998763303 | Přesun hmot pro konstrukce montované z desek sádrokartonových, sádrovláknitých, cementovláknitých nebo cementových stanovený z hmotnosti přesunovaného materiálu vodorovná dopravní vzdálenost do 50 m v objektech výšky přes 12 do 24 m | t | 27.963 |  | 0 | CS ÚRS 2023 02 |  | základní |  | 0 | 0 | 0 | 0 | 0 | 16 | K | 2 |  |  |  | ROZPOCET | 0 | 0 | 0 | 0 | 0 | 1 | 0 | 16 | -971515257
| Online PSC |  | https://podminky.urs.cz/item/CS_URS_2023_02/998763303 | [14 empty] | Online PSC | 2
| D | 765 | Krytina skládaná |  |  |  | 0 |  |  |  |  | 0 |  | 0.18005 |  | 2.3674 | 2 | D | 1 |  |  |  | ROZPOCET | [6 empty] | 0
21 | K | 765111017 | Montáž krytiny keramické sklonu do 30° drážkové na sucho, počet kusů přes 13 do 14 ks/m2 | m2 | 34.39 |  | 0 | CS ÚRS 2023 02 |  | základní |  | 0 | 0 | 0 | 0 | 0 | 16 | K | 2 |  |  |  | ROZPOCET | 0 | 0 | 0 | 0 | 0 | 1 | 0 | 16 | 536717927
| Online PSC |  | https://podminky.urs.cz/item/CS_URS_2023_02/765111017 | [14 empty] | Online PSC | 2
| VV |  | "po osazení střešních oken" | [14 empty] | VV | 2 | 1 | True | 0 | ROZPOCET
| VV |  | (1,4*2-0,66*1,5)*19 |  | 34.39 | [12 empty] | VV | 2 | 2 | True | 0 | ROZPOCET
| VV |  | Součet |  | 34.39 | [12 empty] | VV | 2 | 4 | True | 1 | ROZPOCET
22 | K | 765111801 | Demontáž krytiny keramické drážkové, sklonu do 30° na sucho do suti | m2 | 19.95 |  | 0 | CS ÚRS 2023 02 |  | základní |  | 0 | 0 | 0 | 0.0445 | 0.88777 | 16 | K | 2 |  |  |  | ROZPOCET | 0 | 0 | 0 | 0 | 0 | 1 | 0 | 16 | -1850610078
| Online PSC |  | https://podminky.urs.cz/item/CS_URS_2023_02/765111801 | [14 empty] | Online PSC | 2
| VV |  | "pro střešní okna" | [14 empty] | VV | 2 | 1 | True | 0 | ROZPOCET
| VV |  | 0,7*1,5*19 |  | 19.95 | [12 empty] | VV | 2 | 2 | True | 1 | ROZPOCET
23 | K | 765111803 | Demontáž krytiny keramické drážkové, sklonu do 30° na sucho k dalšímu použití | m2 | 33.25 |  | 0 | CS ÚRS 2023 02 |  | základní |  | 0 | 0 | 0 | 0.0445 | 1.4796 | 16 | K | 2 |  |  |  | ROZPOCET | 0 | 0 | 0 | 0 | 0 | 1 | 0 | 16 | -1660621111
| Online PSC |  | https://podminky.urs.cz/item/CS_URS_2023_02/765111803 | [14 empty] | Online PSC | 2
| VV |  | "pro umístění lemování střešních oken" | [14 empty] | VV | 2 | 1 | True | 0 | ROZPOCET
| VV |  | (1,4*2-0,7*1,5)*19 |  | 33.25 | [12 empty] | VV | 2 | 2 | True | 0 | ROZPOCET
| VV |  | Součet |  | 33.25 | [12 empty] | VV | 2 | 4 | True | 1 | ROZPOCET
24 | K | 765191021-R | Montáž pojistné hydroizolační nebo parotěsné fólie kladené ve sklonu přes 20° s lepenými přesahy na krokve | m2 | 1118.298 |  | 0 |  |  | základní |  | 0 | 0 | 0 | 0 | 0 | 16 | K | 2 |  |  |  | ROZPOCET | 0 | 0 | 0 | 0 | 0 | 1 | 0 | 16 | 1139565229
| VV |  | "R04 - krov" | [14 empty] | VV | 2 | 1 | True | 0 | ROZPOCET
| VV |  | (14+8,4)/2*6,9*2+38*7,2+12,2*1,22+38*8,6-9*8,6/2-7,8*8,6+(11,2+6,7)/2*6,9*2 |  | 787.574 | [12 empty] | VV | 2 | 2 | True | 0 | ROZPOCET
| VV |  | -0,7*1,49*19 |  | -19.817 | [12 empty] | VV | 2 | 2 | True | 0 | ROZPOCET
| VV |  | "ostění střešních oken" | [14 empty] | VV | 2 | 1 | True | 0 | ROZPOCET
| VV |  | (0,8+(2,1+1,5)/2)*2*0,35*19 |  | 34.58 | [12 empty] | VV | 2 | 2 | True | 0 | ROZPOCET
| VV |  | Mezisoučet |  | 802.337 | [12 empty] | VV | 2 | 3 | True | 0 | ROZPOCET
| VV |  | "kolem krokví" | [14 empty] | VV | 2 | 1 | True | 0 | ROZPOCET
| VV |  | 718,094*1,44-718,094 |  | 315.961 | [12 empty] | VV | 2 | 2 | True | 0 | ROZPOCET
| VV |  | Součet |  | 1118.298 | [12 empty] | VV | 2 | 4 | True | 1 | ROZPOCET
25 | M | 28329036 | fólie kontaktní difuzně propustná pro doplňkovou hydroizolační vrstvu, třívrstvá mikroporézní PP 150g/m2 s integrovanou samolepící páskou | m2 | 1286.043 |  | 0 | CS ÚRS 2023 02 |  | základní |  | 0 | 0.00014 | 0.18005 | 0 | 0 | 32 | M | 2 |  |  |  | ROZPOCET | 0 | 0 | 0 | 0 | 0 | 1 | 0 | 16 | -1635734926
| VV |  | 1118,298*1,15 |  | 1286.043 | [12 empty] | VV | 2 | 2 | True | 1 | ROZPOCET
26 | K | 998765103 | Přesun hmot pro krytiny skládané stanovený z hmotnosti přesunovaného materiálu vodorovná dopravní vzdálenost do 50 m na objektech výšky přes 12 do 24 m | t | 0.18 |  | 0 | CS ÚRS 2023 02 |  | základní |  | 0 | 0 | 0 | 0 | 0 | 16 | K | 2 |  |  |  | ROZPOCET | 0 | 0 | 0 | 0 | 0 | 1 | 0 | 16 | -926088513
| Online PSC |  | https://podminky.urs.cz/item/CS_URS_2023_02/998765103 | [14 empty] | Online PSC | 2
| D | 766 | Konstrukce truhlářské |  |  |  | 0 |  |  |  |  | 0 |  | 0.00513 |  | 0 | 2 | D | 1 |  |  |  | ROZPOCET | [6 empty] | 0
27 | K | 766671026 | Montáž střešních oken dřevěných nebo plastových kyvných, výklopných/kyvných s okenním rámem a lemováním, s plisovaným límcem, s napojením na krytinu do krytiny tvarované, rozměru 78 x 160 cm | kus | 19 |  | 0 | CS ÚRS 2023 02 |  | základní |  | 0 | 0.00027 | 0.00513 | 0 | 0 | 16 | K | 2 |  |  |  | ROZPOCET | 0 | 0 | 0 | 0 | 0 | 1 | 0 | 16 | 1258942283
| Online PSC |  | https://podminky.urs.cz/item/CS_URS_2023_02/766671026 | [14 empty] | Online PSC | 2
28 | M | 611245xx | WO27 M+D střešní okno 660x1490mm, v dřevěném rámu, izolační trosklo, Uw max 0,9 W/m2K, vč. Lemování a veškerých doplňků, kompletní provedení dle PD | kus | 19 |  | 0 |  |  | základní |  | 0 | 0 | 0 | 0 | 0 | 32 | M | 2 |  |  |  | ROZPOCET | 0 | 0 | 0 | 0 | 0 | 1 | 0 | 16 | 1974135807
29 | K | 998766203 | Přesun hmot pro konstrukce truhlářské stanovený procentní sazbou (%) z ceny vodorovná dopravní vzdálenost do 50 m v objektech výšky přes 12 do 24 m | % |  |  | 0 | CS ÚRS 2023 02 |  | základní |  | 0 | 0 | 0 | 0 | 0 | 16 | K | 2 |  |  |  | ROZPOCET | 0 | 0 | 0 | 0 | 0 | 1 | 0 | 16 | -650490373
| Online PSC |  | https://podminky.urs.cz/item/CS_URS_2023_02/998766203 | [14 empty] | Online PSC | 2
| D | 784 | Dokončovací práce - malby a tapety |  |  |  | 0 |  |  |  |  | 0 |  | 0.4999 |  | 0 | 2 | D | 1 |  |  |  | ROZPOCET | [6 empty] | 0
30 | K | 784181121 | Penetrace podkladu jednonásobná hloubková akrylátová bezbarvá v místnostech výšky do 3,80 m | m2 | 1086.733 |  | 0 | CS ÚRS 2023 02 |  | základní |  | 0 | 0.0002 | 0.21735 | 0 | 0 | 16 | K | 2 |  |  |  | ROZPOCET | 0 | 0 | 0 | 0 | 0 | 1 | 0 | 16 | 1811139314
| Online PSC |  | https://podminky.urs.cz/item/CS_URS_2023_02/784181121 | [14 empty] | Online PSC | 2
| VV |  | "SDK" | [14 empty] | VV | 2 | 1 | True | 0 | ROZPOCET
| VV |  | 966,833+59,95*2 |  | 1086.733 | [12 empty] | VV | 2 | 2 | True | 1 | ROZPOCET
31 | K | 784211101 | Malby z malířských směsí oděruvzdorných za mokra dvojnásobné, bílé za mokra oděruvzdorné výborně v místnostech výšky do 3,80 m | m2 | 1086.733 |  | 0 | CS ÚRS 2023 02 |  | základní |  | 0 | 0.00026 | 0.28255 | 0 | 0 | 16 | K | 2 |  |  |  | ROZPOCET | 0 | 0 | 0 | 0 | 0 | 1 | 0 | 16 | -251675780
| Online PSC |  | https://podminky.urs.cz/item/CS_URS_2023_02/784211101 | [14 empty] | Online PSC | 2

## 03 - Sanace + opěrná zeď
{c3203114-7374-432b-a09c-f83a142a8445}
2
| KRYCÍ LIST SOUPISU PRACÍ | [7 empty] | v --- níže se nacházejí doplnkové a pomocné údaje k sestavám --- v | [8 empty] | False
Stavba:
Oprava fasád a energetické úspory SPŠ stavební Brno
Objekt:
03 - Sanace + opěrná zeď
| KSO: |  |  |  |  | CC-CZ:
| Místo: |  |  |  |  | Datum: | 27. 6. 2023
| Zadavatel: |  |  |  |  | IČ:
DIČ:
| Uchazeč: |  |  |  |  | IČ: | Vyplň údaj
|  | Vyplň údaj |  |  |  | DIČ: | Vyplň údaj
| Projektant: |  |  |  |  | IČ:
DIČ:
| Zpracovatel: |  |  |  |  | IČ:
DIČ:
Poznámka:
| Cena bez DPH | [5 empty] | 0
|  |  | Základ daně |  |  | Sazba daně | Výše daně
| DPH | základní | 0 |  |  | 21% | 0
|  | snížená | 0 |  |  | 12% | 0
|  | zákl. přenesená | 0 |  |  | 21% | 0
|  | sníž. přenesená | 0 |  |  | 12% | 0
|  | nulová | 0 |  |  | 0% | 0
| Cena s DPH |  |  | v | CZK |  | 0
REKAPITULACE ČLENĚNÍ SOUPISU PRACÍ
Stavba:
Oprava fasád a energetické úspory SPŠ stavební Brno
Objekt:
03 - Sanace + opěrná zeď
Místo: | [5 empty] | Datum: | 27. 6. 2023
Zadavatel: | [5 empty] | Projektant:
Uchazeč: |  |  | Vyplň údaj |  |  | Zpracovatel:
Kód dílu - Popis | [6 empty] | Cena celkem [CZK]
Náklady stavby celkem | [6 empty] | 0 | [11 empty] | -1
| HSV - Práce a dodávky HSV | [5 empty] | 0
| 1 - Zemní práce | [5 empty] | 0
| 2 - Zakládání | [5 empty] | 0
| 3 - Svislé a kompletní konstrukce | [5 empty] | 0
| 5 - Komunikace pozemní | [5 empty] | 0
| 6 - Úpravy povrchů, podlahy a osazování výplní | [5 empty] | 0
| 60 - Sanace | [5 empty] | 0
| 9 - Ostatní konstrukce a práce, bourání | [5 empty] | 0
| 997 - Přesun sutě | [5 empty] | 0
| PSV - Práce a dodávky PSV | [5 empty] | 0
| 711 - Izolace proti vodě, vlhkosti a plynům | [5 empty] | 0
| 713 - Izolace tepelné | [5 empty] | 0
SOUPIS PRACÍ
Stavba:
Oprava fasád a energetické úspory SPŠ stavební Brno
Objekt:
03 - Sanace + opěrná zeď
Místo: | [5 empty] | Datum: | 27. 6. 2023
Zadavatel: | [5 empty] | Projektant:
Uchazeč: |  |  | Vyplň údaj |  |  | Zpracovatel:
PČ | Typ | Kód | Popis | MJ | Množství | J.cena [CZK] | Cena celkem [CZK] | Cenová soustava |  | DPH | J. Nh [h] | Nh celkem [h] | J. hmotnost [t] | Hmotnost celkem [t] | J. suť [t] | Suť Celkem [t]
Náklady soupisu celkem | [6 empty] | 0 |  |  |  |  | 0 |  | 156.9395 |  | 16.0728 |  | D | -1 | [10 empty] | 0
| D | HSV | Práce a dodávky HSV |  |  |  | 0 |  |  |  |  | 0 |  | 153.4848 |  | 16.0728 | 1 | D | 0 |  |  |  | ROZPOCET | [6 empty] | 0
| D | 1 | Zemní práce |  |  |  | 0 |  |  |  |  | 0 |  | 46.291 |  | 0 | 1 | D | 1 |  |  |  | ROZPOCET | [6 empty] | 0
1 | K | 131213701 | Hloubení nezapažených jam ručně s urovnáním dna do předepsaného profilu a spádu v hornině třídy těžitelnosti I skupiny 3 soudržných | m3 | 4.264 |  | 0 | CS ÚRS 2023 02 |  | základní |  | 0 | 0 | 0 | 0 | 0 | 4 | K | 2 |  |  |  | ROZPOCET | 0 | 0 | 0 | 0 | 0 | 1 | 0 | 4 | 1831712160
| Online PSC |  | https://podminky.urs.cz/item/CS_URS_2023_02/131213701 | [14 empty] | Online PSC | 2
| VV |  | "vstup" | [14 empty] | VV | 2 | 1 | True | 0 | ROZPOCET
| VV |  | 4,4*0,5 |  | 2.2 | [12 empty] | VV | 2 | 2 | True | 0 | ROZPOCET
| VV |  | "pro patu opěr. zdí" | [14 empty] | VV | 2 | 1 | True | 0 | ROZPOCET
| VV |  | (3+1,3)*1,2*0,4 |  | 2.064 | [12 empty] | VV | 2 | 2 | True | 0 | ROZPOCET
| VV |  | Součet |  | 4.264 | [12 empty] | VV | 2 | 4 | True | 1 | ROZPOCET
2 | K | 132212121 | Hloubení zapažených rýh šířky do 800 mm ručně s urovnáním dna do předepsaného profilu a spádu v hornině třídy těžitelnosti I skupiny 3 soudržných | m3 | 313.806 |  | 0 | CS ÚRS 2023 02 |  | základní |  | 0 | 0 | 0 | 0 | 0 | 4 | K | 2 |  |  |  | ROZPOCET | 0 | 0 | 0 | 0 | 0 | 1 | 0 | 4 | -284937036
| Online PSC |  | https://podminky.urs.cz/item/CS_URS_2023_02/132212121 | [14 empty] | Online PSC | 2
| VV |  | "pro izolaci pod terénem" | [14 empty] | VV | 2 | 1 | True | 0 | ROZPOCET
| VV |  | schema č.1 | [14 empty] | VV | 2 | 1 | True | 0 | ROZPOCET
| VV |  | 7,8*(0,8+1,05)/2*0,5 |  | 3.608 | [12 empty] | VV | 2 | 2 | True | 0 | ROZPOCET
| VV |  | schema č.2 | [14 empty] | VV | 2 | 1 | True | 0 | ROZPOCET
| VV |  | 25,7*(0,8+1,45)/2*1,3 |  | 37.586 | [12 empty] | VV | 2 | 2 | True | 0 | ROZPOCET
| VV |  | D3 | [14 empty] | VV | 2 | 1 | True | 0 | ROZPOCET
| VV |  | 134,7*(0,8+1,25)/2*0,9 |  | 124.261 | [12 empty] | VV | 2 | 2 | True | 0 | ROZPOCET
| VV |  | D4 | [14 empty] | VV | 2 | 1 | True | 0 | ROZPOCET
| VV |  | 31,7*(0,8+1,4)/2*1,2 |  | 41.844 | [12 empty] | VV | 2 | 2 | True | 0 | ROZPOCET
| VV |  | D5 | [14 empty] | VV | 2 | 1 | True | 0 | ROZPOCET
| VV |  | 8,9*(0,8+1,2)/2*0,8 |  | 7.12 | [12 empty] | VV | 2 | 2 | True | 0 | ROZPOCET
| VV |  | D6 | [14 empty] | VV | 2 | 1 | True | 0 | ROZPOCET
| VV |  | 36,69*(0,8+1,7)/2*1,8 |  | 82.553 | [12 empty] | VV | 2 | 2 | True | 0 | ROZPOCET
| VV |  | "u stáv. opěr.zdi" | [14 empty] | VV | 2 | 1 | True | 0 | ROZPOCET
| VV |  | 12*(1+2)/2*1,375-10,1*0,57*1,375 |  | 16.834 | [12 empty] | VV | 2 | 2 | True | 0 | ROZPOCET
| VV |  | Součet |  | 313.806 | [12 empty] | VV | 2 | 4 | True | 1 | ROZPOCET
3 | K | 162251101 | Vodorovné přemístění výkopku nebo sypaniny po suchu na obvyklém dopravním prostředku, bez naložení výkopku, avšak se složením bez rozhrnutí z horniny třídy těžitelnosti I skupiny 1 až 3 na vzdálenost do 20 m | m3 | 636.14 |  | 0 | CS ÚRS 2023 02 |  | základní |  | 0 | 0 | 0 | 0 | 0 | 4 | K | 2 |  |  |  | ROZPOCET | 0 | 0 | 0 | 0 | 0 | 1 | 0 | 4 | -1816378985
| Online PSC |  | https://podminky.urs.cz/item/CS_URS_2023_02/162251101 | [14 empty] | Online PSC | 2
| VV |  | "výkopek na meziskládku" | [14 empty] | VV | 2 | 1 | True | 0 | ROZPOCET
| VV |  | 4,264+313,806 |  | 318.07 | [12 empty] | VV | 2 | 2 | True | 0 | ROZPOCET
| VV |  | "výkopek pro zásypy" | [14 empty] | VV | 2 | 1 | True | 0 | ROZPOCET
| VV |  | 318,07 |  | 318.07 | [12 empty] | VV | 2 | 2 | True | 0 | ROZPOCET
| VV |  | Součet |  | 636.14 | [12 empty] | VV | 2 | 4 | True | 1 | ROZPOCET
4 | K | 167151111 | Nakládání, skládání a překládání neulehlého výkopku nebo sypaniny strojně nakládání, množství přes 100 m3, z hornin třídy těžitelnosti I, skupiny 1 až 3 | m3 | 318.07 |  | 0 | CS ÚRS 2023 02 |  | základní |  | 0 | 0 | 0 | 0 | 0 | 4 | K | 2 |  |  |  | ROZPOCET | 0 | 0 | 0 | 0 | 0 | 1 | 0 | 4 | 2052927379
| Online PSC |  | https://podminky.urs.cz/item/CS_URS_2023_02/167151111 | [14 empty] | Online PSC | 2
| VV |  | "výkopek pro zásypy" | [14 empty] | VV | 2 | 1 | True | 0 | ROZPOCET
| VV |  | 318,07 |  | 318.07 | [12 empty] | VV | 2 | 2 | True | 0 | ROZPOCET
| VV |  | Součet |  | 318.07 | [12 empty] | VV | 2 | 4 | True | 1 | ROZPOCET
5 | K | 174111101 | Zásyp sypaninou z jakékoliv horniny ručně s uložením výkopku ve vrstvách se zhutněním jam, šachet, rýh nebo kolem objektů v těchto vykopávkách | m3 | 343.787 |  | 0 | CS ÚRS 2023 02 |  | základní |  | 0 | 0 | 0 | 0 | 0 | 4 | K | 2 |  |  |  | ROZPOCET | 0 | 0 | 0 | 0 | 0 | 1 | 0 | 4 | -1785896064
| Online PSC |  | https://podminky.urs.cz/item/CS_URS_2023_02/174111101 | [14 empty] | Online PSC | 2
| VV |  | "u opěrných zdí" | [14 empty] | VV | 2 | 1 | True | 0 | ROZPOCET
| VV |  | 18,6*1*1 |  | 18.6 | [12 empty] | VV | 2 | 2 | True | 0 | ROZPOCET
| VV |  | "po izolaci pod terénem" | [14 empty] | VV | 2 | 1 | True | 0 | ROZPOCET
| VV |  | schema č.1 | [14 empty] | VV | 2 | 1 | True | 0 | ROZPOCET
| VV |  | 7,8*(0,8+1,05)/2*0,5-7,8*0,5*0,25 |  | 2.633 | [12 empty] | VV | 2 | 2 | True | 0 | ROZPOCET
| VV |  | schema č.2 | [14 empty] | VV | 2 | 1 | True | 0 | ROZPOCET
| VV |  | 25,7*(0,8+1,45)/2*1,3 |  | 37.586 | [12 empty] | VV | 2 | 2 | True | 0 | ROZPOCET
| VV |  | D3 | [14 empty] | VV | 2 | 1 | True | 0 | ROZPOCET
| VV |  | 134,7*(0,8+1,25)/2*0,9-134,7*0,5*0,25 |  | 107.423 | [12 empty] | VV | 2 | 2 | True | 0 | ROZPOCET
| VV |  | D4 | [14 empty] | VV | 2 | 1 | True | 0 | ROZPOCET
| VV |  | 31,7*(0,8+1,4)/2*1,2-31,7*0,5*0,25 |  | 37.882 | [12 empty] | VV | 2 | 2 | True | 0 | ROZPOCET
| VV |  | D5 | [14 empty] | VV | 2 | 1 | True | 0 | ROZPOCET
| VV |  | 8,9*(0,8+1,2)/2*0,8+8,9*1,2*0,05/2-8,9*0,8*0,16 |  | 6.248 | [12 empty] | VV | 2 | 2 | True | 0 | ROZPOCET
| VV |  | D6 | [14 empty] | VV | 2 | 1 | True | 0 | ROZPOCET
| VV |  | 36,69*(0,8+1,7)/2*1,8-36,9*0,5*0,25+36,69*1,8*2/2-36,69*1,8*0,16 |  | 133.415 | [12 empty] | VV | 2 | 2 | True | 0 | ROZPOCET
| VV |  | Součet |  | 343.787 | [12 empty] | VV | 2 | 4 | True | 1 | ROZPOCET
6 | M | 10364100 | zemina pro terénní úpravy - tříděná | t | 46.291 |  | 0 | CS ÚRS 2023 02 |  | základní |  | 0 | 1 | 46.291 | 0 | 0 | 8 | M | 2 |  |  |  | ROZPOCET | 0 | 0 | 0 | 0 | 0 | 1 | 0 | 4 | -1938003379
| VV |  | (343,787-318,07)*1,8 |  | 46.291 | [12 empty] | VV | 2 | 2 | True | 1 | ROZPOCET
| D | 2 | Zakládání |  |  |  | 0 |  |  |  |  | 0 |  | 0.96183 |  | 0 | 1 | D | 1 |  |  |  | ROZPOCET | [6 empty] | 0
7 | K | 273313511 | Základy z betonu prostého desky z betonu kamenem neprokládaného tř. C 12/15 | m3 | 0.418 |  | 0 | CS ÚRS 2023 02 |  | základní |  | 0 | 2.301 | 0.96183 | 0 | 0 | 4 | K | 2 |  |  |  | ROZPOCET | 0 | 0 | 0 | 0 | 0 | 1 | 0 | 4 | -636322453
| Online PSC |  | https://podminky.urs.cz/item/CS_URS_2023_02/273313511 | [14 empty] | Online PSC | 2
| VV |  | "podkladní beton pod opěrnou zeď" | [14 empty] | VV | 2 | 1 | True | 0 | ROZPOCET
| VV |  | OS01 | [14 empty] | VV | 2 | 1 | True | 0 | ROZPOCET
| VV |  | 1,1*1,05*0,1 |  | 0.116 | [12 empty] | VV | 2 | 2 | True | 0 | ROZPOCET
| VV |  | OS02 | [14 empty] | VV | 2 | 1 | True | 0 | ROZPOCET
| VV |  | 2,88*1,05*0,1 |  | 0.302 | [12 empty] | VV | 2 | 2 | True | 0 | ROZPOCET
| VV |  | Součet |  | 0.418 | [12 empty] | VV | 2 | 4 | True | 1 | ROZPOCET
| D | 3 | Svislé a kompletní konstrukce |  |  |  | 0 |  |  |  |  | 0 |  | 4.7766 |  | 0 | 1 | D | 1 |  |  |  | ROZPOCET | [6 empty] | 0
8 | K | 311321814 | Nadzákladové zdi z betonu železového (bez výztuže) nosné pohledového (v přírodní barvě drtí a přísad) tř. C 25/30 | m3 | 1.814 |  | 0 | CS ÚRS 2023 01 |  | základní |  | 0 | 2.5019 | 4.5384 | 0 | 0 | 4 | K | 2 |  |  |  | ROZPOCET | 0 | 0 | 0 | 0 | 0 | 1 | 0 | 4 | 1391224795
| Online PSC |  | https://podminky.urs.cz/item/CS_URS_2023_01/311321814 | [14 empty] | Online PSC | 2
| VV |  | třída betonu C25/30 XC2 XF1 | [14 empty] | VV | 2 | 1 | True | 0 | ROZPOCET
| VV |  | OS01 | [14 empty] | VV | 2 | 1 | True | 0 | ROZPOCET
| VV |  | 1*0,85*0,3+1*0,25*0,9 |  | 0.48 | [12 empty] | VV | 2 | 2 | True | 0 | ROZPOCET
| VV |  | OS02 | [14 empty] | VV | 2 | 1 | True | 0 | ROZPOCET
| VV |  | 2,78*0,85*0,3+2,78*0,25*0,9 |  | 1.334 | [12 empty] | VV | 2 | 2 | True | 0 | ROZPOCET
| VV |  | Součet |  | 1.814 | [12 empty] | VV | 2 | 4 | True | 1 | ROZPOCET
9 | K | 311351121 | Bednění nadzákladových zdí nosných rovné oboustranné za každou stranu zřízení | m2 | 10.992 |  | 0 | CS ÚRS 2023 02 |  | základní |  | 0 | 0.00275 | 0.030228 | 0 | 0 | 4 | K | 2 |  |  |  | ROZPOCET | 0 | 0 | 0 | 0 | 0 | 1 | 0 | 4 | -1652257466
| Online PSC |  | https://podminky.urs.cz/item/CS_URS_2023_02/311351121 | [14 empty] | Online PSC | 2
| VV |  | OS01 | [14 empty] | VV | 2 | 1 | True | 0 | ROZPOCET
| VV |  | (1+0,85)*2*0,3+(1+0,25)*2*0,9 |  | 3.36 | [12 empty] | VV | 2 | 2 | True | 0 | ROZPOCET
| VV |  | OS02 | [14 empty] | VV | 2 | 1 | True | 0 | ROZPOCET
| VV |  | (2,78+0,85)*2*0,3+(2,78+0,25)*2*0,9 |  | 7.632 | [12 empty] | VV | 2 | 2 | True | 0 | ROZPOCET
| VV |  | Součet |  | 10.992 | [12 empty] | VV | 2 | 4 | True | 1 | ROZPOCET
10 | K | 311351122 | Bednění nadzákladových zdí nosných rovné oboustranné za každou stranu odstranění | m2 | 10.992 |  | 0 | CS ÚRS 2023 02 |  | základní |  | 0 | 0 | 0 | 0 | 0 | 4 | K | 2 |  |  |  | ROZPOCET | 0 | 0 | 0 | 0 | 0 | 1 | 0 | 4 | 1166307710
| Online PSC |  | https://podminky.urs.cz/item/CS_URS_2023_02/311351122 | [14 empty] | Online PSC | 2
11 | K | 311351911 | Bednění nadzákladových zdí nosných Příplatek k cenám bednění za pohledový beton | m2 | 10.992 |  | 0 | CS ÚRS 2023 02 |  | základní |  | 0 | 0.0025 | 0.02748 | 0 | 0 | 4 | K | 2 |  |  |  | ROZPOCET | 0 | 0 | 0 | 0 | 0 | 1 | 0 | 4 | 349830503
| Online PSC |  | https://podminky.urs.cz/item/CS_URS_2023_02/311351911 | [14 empty] | Online PSC | 2
12 | K | 311361821 | Výztuž nadzákladových zdí nosných svislých nebo odkloněných od svislice, rovných nebo oblých z betonářské oceli 10 505 (R) nebo BSt 500 | t | 0.172 |  | 0 | CS ÚRS 2023 02 |  | základní |  | 0 | 1.0492 | 0.18047 | 0 | 0 | 4 | K | 2 |  |  |  | ROZPOCET | 0 | 0 | 0 | 0 | 0 | 1 | 0 | 4 | -1503766581
| Online PSC |  | https://podminky.urs.cz/item/CS_URS_2023_02/311361821 | [14 empty] | Online PSC | 2
| VV |  | 172,103/1000 |  | 0.172 | [12 empty] | VV | 2 | 2 | True | 1 | ROZPOCET
| D | 5 | Komunikace pozemní |  |  |  | 0 |  |  |  |  | 0 |  | 3.7854 |  | 0 | 1 | D | 1 |  |  |  | ROZPOCET | [6 empty] | 0
13 | K | 564871016 | Podklad ze štěrkodrti ŠD s rozprostřením a zhutněním plochy jednotlivě do 100 m2, po zhutnění tl. 300 mm | m2 | 4.04 |  | 0 | CS ÚRS 2023 02 |  | základní |  | 0 | 0.69 | 2.7876 | 0 | 0 | 4 | K | 2 |  |  |  | ROZPOCET | 0 | 0 | 0 | 0 | 0 | 1 | 0 | 4 | -431366074
| Online PSC |  | https://podminky.urs.cz/item/CS_URS_2023_02/564871016 | [14 empty] | Online PSC | 2
| VV |  | "vstup" | [14 empty] | VV | 2 | 1 | True | 0 | ROZPOCET
| VV |  | 4,04 |  | 4.04 | [12 empty] | VV | 2 | 2 | True | 1 | ROZPOCET
14 | K | 596411111 | Kladení dlažby z betonových vegetačních dlaždic komunikací pro pěší s ložem z kameniva těženého nebo drceného tl. do 40 mm, s vyplněním spár a vegetačních otvorů, s hutněním vibrováním tl. 80 mm, pro plochy do 50 m2 | m2 | 4.04 |  | 0 | CS ÚRS 2023 02 |  | základní |  | 0 | 0.08003 | 0.32332 | 0 | 0 | 4 | K | 2 |  |  |  | ROZPOCET | 0 | 0 | 0 | 0 | 0 | 1 | 0 | 4 | -1667675275
| Online PSC |  | https://podminky.urs.cz/item/CS_URS_2023_02/596411111 | [14 empty] | Online PSC | 2
| VV |  | "vstup" | [14 empty] | VV | 2 | 1 | True | 0 | ROZPOCET
| VV |  | 0,8*1+1,8*1,8 |  | 4.04 | [12 empty] | VV | 2 | 2 | True | 1 | ROZPOCET
15 | M | 59245038 | dlažba plošná betonová vegetační 300x160x80mm přírodní | m2 | 4.242 |  | 0 | CS ÚRS 2023 02 |  | základní |  | 0 | 0.159 | 0.67448 | 0 | 0 | 8 | M | 2 |  |  |  | ROZPOCET | 0 | 0 | 0 | 0 | 0 | 1 | 0 | 4 | -408195515
| VV |  | 4,04*1,05 |  | 4.242 | [12 empty] | VV | 2 | 2 | True | 1 | ROZPOCET
| D | 6 | Úpravy povrchů, podlahy a osazování výplní |  |  |  | 0 |  |  |  |  | 0 |  | 93.831 |  | 0 | 1 | D | 1 |  |  |  | ROZPOCET | [6 empty] | 0
16 | K | 622331121 | Omítka cementová vnějších ploch nanášená ručně jednovrstvá, tloušťky do 15 mm hladká stěn | m2 | 333.599 |  | 0 | CS ÚRS 2023 02 |  | základní |  | 0 | 0.0315 | 10.5084 | 0 | 0 | 4 | K | 2 |  |  |  | ROZPOCET | 0 | 0 | 0 | 0 | 0 | 1 | 0 | 4 | 1488355451
| Online PSC |  | https://podminky.urs.cz/item/CS_URS_2023_02/622331121 | [14 empty] | Online PSC | 2
| VV |  | "SOS01 - pod izolaci pod terénem+sokl" | [14 empty] | VV | 2 | 1 | True | 0 | ROZPOCET
| VV |  | schema č.1 | [14 empty] | VV | 2 | 1 | True | 0 | ROZPOCET
| VV |  | 7,8*(0,5+0,3) |  | 6.24 | [12 empty] | VV | 2 | 2 | True | 0 | ROZPOCET
| VV |  | schema č.2 | [14 empty] | VV | 2 | 1 | True | 0 | ROZPOCET
| VV |  | 25,7*(1,3+0,3) |  | 41.12 | [12 empty] | VV | 2 | 2 | True | 0 | ROZPOCET
| VV |  | D3 | [14 empty] | VV | 2 | 1 | True | 0 | ROZPOCET
| VV |  | 134,7*(0,9+0,3) |  | 161.64 | [12 empty] | VV | 2 | 2 | True | 0 | ROZPOCET
| VV |  | D4 | [14 empty] | VV | 2 | 1 | True | 0 | ROZPOCET
| VV |  | 31,7*(1,2+0,3) |  | 47.55 | [12 empty] | VV | 2 | 2 | True | 0 | ROZPOCET
| VV |  | D5 | [14 empty] | VV | 2 | 1 | True | 0 | ROZPOCET
| VV |  | (8,9*(0,8+0,3) | [14 empty] | VV | 2 | 1 | True | 0 | ROZPOCET
| VV |  | D6 | [14 empty] | VV | 2 | 1 | True | 0 | ROZPOCET
| VV |  | 36,69*(1,8+0,3) |  | 77.049 | [12 empty] | VV | 2 | 2 | True | 0 | ROZPOCET
| VV |  | Součet |  | 333.599 | [12 empty] | VV | 2 | 4 | True | 1 | ROZPOCET
17 | K | 62233-2001 | Příplatek za krystalizační přísadu | m2 | 330.599 |  | 0 |  |  | základní |  | 0 | 0 | 0 | 0 | 0 | 4 | K | 2 |  |  |  | ROZPOCET | 0 | 0 | 0 | 0 | 0 | 1 | 0 | 4 | 1572336529
18 | K | 637111112 | Okapový chodník z kameniva s udusáním a urovnáním povrchu ze štěrkopísku tl. 150 mm | m2 | 105.445 |  | 0 | CS ÚRS 2023 02 |  | základní |  | 0 | 0.2756 | 29.0606 | 0 | 0 | 4 | K | 2 |  |  |  | ROZPOCET | 0 | 0 | 0 | 0 | 0 | 1 | 0 | 4 | -1305294134
| Online PSC |  | https://podminky.urs.cz/item/CS_URS_2023_02/637111112 | [14 empty] | Online PSC | 2
| VV |  | frakce 16/32 | [14 empty] | VV | 2 | 1 | True | 0 | ROZPOCET
| VV |  | Sch1 | [14 empty] | VV | 2 | 1 | True | 0 | ROZPOCET
| VV |  | 7,8*0,5 |  | 3.9 | [12 empty] | VV | 2 | 2 | True | 0 | ROZPOCET
| VV |  | D3 | [14 empty] | VV | 2 | 1 | True | 0 | ROZPOCET
| VV |  | 134,7*0,5 |  | 67.35 | [12 empty] | VV | 2 | 2 | True | 0 | ROZPOCET
| VV |  | D4 | [14 empty] | VV | 2 | 1 | True | 0 | ROZPOCET
| VV |  | 31,7*0,5 |  | 15.85 | [12 empty] | VV | 2 | 2 | True | 0 | ROZPOCET
| VV |  | D6 | [14 empty] | VV | 2 | 1 | True | 0 | ROZPOCET
| VV |  | 36,69*0,5 |  | 18.345 | [12 empty] | VV | 2 | 2 | True | 0 | ROZPOCET
| VV |  | Součet |  | 105.445 | [12 empty] | VV | 2 | 4 | True | 1 | ROZPOCET
19 | K | 637211124 | Okapový chodník z dlaždic betonových do písku se zalitím spár cementovou maltou, tl. dlaždic 50 mm | m2 | 105.445 |  | 0 | CS ÚRS 2023 02 |  | základní |  | 0 | 0.2567 | 27.0677 | 0 | 0 | 4 | K | 2 |  |  |  | ROZPOCET | 0 | 0 | 0 | 0 | 0 | 1 | 0 | 4 | 1107725651
| Online PSC |  | https://podminky.urs.cz/item/CS_URS_2023_02/637211124 | [14 empty] | Online PSC | 2
| VV |  | vč.lože tl.50mm | [14 empty] | VV | 2 | 1 | True | 0 | ROZPOCET
| VV |  | Sch1 | [14 empty] | VV | 2 | 1 | True | 0 | ROZPOCET
| VV |  | 7,8*0,5 |  | 3.9 | [12 empty] | VV | 2 | 2 | True | 0 | ROZPOCET
| VV |  | D3 | [14 empty] | VV | 2 | 1 | True | 0 | ROZPOCET
| VV |  | 134,7*0,5 |  | 67.35 | [12 empty] | VV | 2 | 2 | True | 0 | ROZPOCET
| VV |  | D4 | [14 empty] | VV | 2 | 1 | True | 0 | ROZPOCET
| VV |  | 31,7*0,5 |  | 15.85 | [12 empty] | VV | 2 | 2 | True | 0 | ROZPOCET
| VV |  | D6 | [14 empty] | VV | 2 | 1 | True | 0 | ROZPOCET
| VV |  | 36,69*0,5 |  | 18.345 | [12 empty] | VV | 2 | 2 | True | 0 | ROZPOCET
| VV |  | Součet |  | 105.445 | [12 empty] | VV | 2 | 4 | True | 1 | ROZPOCET
20 | K | 637311131 | Okapový chodník z obrubníků betonových zahradních, se zalitím spár cementovou maltou do lože z betonu prostého | m | 210.89 |  | 0 | CS ÚRS 2023 02 |  | základní |  | 0 | 0.12895 | 27.1943 | 0 | 0 | 4 | K | 2 |  |  |  | ROZPOCET | 0 | 0 | 0 | 0 | 0 | 1 | 0 | 4 | 947760105
| Online PSC |  | https://podminky.urs.cz/item/CS_URS_2023_02/637311131 | [14 empty] | Online PSC | 2
| VV |  | Sch1 | [14 empty] | VV | 2 | 1 | True | 0 | ROZPOCET
| VV |  | 7,8 |  | 7.8 | [12 empty] | VV | 2 | 2 | True | 0 | ROZPOCET
| VV |  | D3 | [14 empty] | VV | 2 | 1 | True | 0 | ROZPOCET
| VV |  | 134,7 |  | 134.7 | [12 empty] | VV | 2 | 2 | True | 0 | ROZPOCET
| VV |  | D4 | [14 empty] | VV | 2 | 1 | True | 0 | ROZPOCET
| VV |  | 31,7 |  | 31.7 | [12 empty] | VV | 2 | 2 | True | 0 | ROZPOCET
| VV |  | D6 | [14 empty] | VV | 2 | 1 | True | 0 | ROZPOCET
| VV |  | 36,69 |  | 36.69 | [12 empty] | VV | 2 | 2 | True | 0 | ROZPOCET
| VV |  | Součet |  | 210.89 | [12 empty] | VV | 2 | 4 | True | 1 | ROZPOCET
| D | 60 | Sanace |  |  |  | 0 |  |  |  |  | 0 |  | 3.839 |  | 0 | 1 | D | 1 |  |  |  | ROZPOCET | [6 empty] | 0
21 | K | 60001-001 | Vrty příklepovými vrtáky o pr. 12 mm | m | 2935.53 |  | 0 |  |  | základní |  | 0 | 0 | 0 | 0 | 0 | 4 | K | 2 |  |  |  | ROZPOCET | 0 | 0 | 0 | 0 | 0 | 1 | 0 | 4 | -7571557
22 | K | 60001-002 | Dodatečná izolace zdiva, aplikace injektážní látky tlakovým čerpadlem, 2 řady, horizontální (odečet - půdorysná plocha s přesahy, šikmé vrty) | m2 | 225.81 |  | 0 |  |  | základní |  | 0 | 0 | 0 | 0 | 0 | 4 | K | 2 |  |  |  | ROZPOCET | 0 | 0 | 0 | 0 | 0 | 1 | 0 | 4 | -705845852
23 | K | 60001-003 | Osazení pakrů pro nízkotlakou injektáž | kus | 3254 |  | 0 |  |  | základní |  | 0 | 0 | 0 | 0 | 0 | 4 | K | 2 |  |  |  | ROZPOCET | 0 | 0 | 0 | 0 | 0 | 1 | 0 | 4 | 1933133675
24 | K | 60001-004 | Injektážní 2-komponentní roztok na bázi silikonátů a esterů do velmi vysokého stupně zavlhčení (95% nasycení zdiva vodou), princip působení: zúžení, vyplnění pórů / hydrofobizace / zpevnění | kg | 3839 |  | 0 |  |  | základní |  | 0 | 0.001 | 3.839 | 0 | 0 | 4 | K | 2 |  |  |  | ROZPOCET | 0 | 0 | 0 | 0 | 0 | 1 | 0 | 4 | 422311676
25 | K | 60001-005 | Příplatek za jednostranné vrtání zdiva do hl. nad 750 mm, zvýšená pracnost | m | 2332.2 |  | 0 |  |  | základní |  | 0 | 0 | 0 | 0 | 0 | 4 | K | 2 |  |  |  | ROZPOCET | 0 | 0 | 0 | 0 | 0 | 1 | 0 | 4 | -678054916
| D | 9 | Ostatní konstrukce a práce, bourání |  |  |  | 0 |  |  |  |  | 0 |  | 0 |  | 16.0728 | 1 | D | 1 |  |  |  | ROZPOCET | [6 empty] | 0
26 | K | 962052211 | Bourání zdiva železobetonového nadzákladového, objemu přes 1 m3 | m3 | 4.058 |  | 0 | CS ÚRS 2023 02 |  | základní |  | 0 | 0 | 0 | 2.4 | 9.7392 | 4 | K | 2 |  |  |  | ROZPOCET | 0 | 0 | 0 | 0 | 0 | 1 | 0 | 4 | 951302599
| Online PSC |  | https://podminky.urs.cz/item/CS_URS_2023_02/962052211 | [14 empty] | Online PSC | 2
| VV |  | "stávající opěrná zeď" | [14 empty] | VV | 2 | 1 | True | 0 | ROZPOCET
| VV |  | 10,1*0,57*1,375-9,7*0,37*1,075 |  | 4.058 | [12 empty] | VV | 2 | 2 | True | 1 | ROZPOCET
27 | K | 978019391 | Otlučení vápenných nebo vápenocementových omítek vnějších ploch s vyškrabáním spar a s očištěním zdiva stupně členitosti 3 až 5, v rozsahu přes 80 do 100 % | m2 | 73.647 |  | 0 | CS ÚRS 2023 02 |  | základní |  | 0 | 0 | 0 | 0.072 | 5.3026 | 4 | K | 2 |  |  |  | ROZPOCET | 0 | 0 | 0 | 0 | 0 | 1 | 0 | 4 | 2039935504
| Online PSC |  | https://podminky.urs.cz/item/CS_URS_2023_02/978019391 | [14 empty] | Online PSC | 2
| VV |  | "SOS01 sokl nad terénem" | [14 empty] | VV | 2 | 1 | True | 0 | ROZPOCET
| VV |  | (7,8+25,7+134,7+31,7+8,9+36,69)*0,3 |  | 73.647 | [12 empty] | VV | 2 | 2 | True | 1 | ROZPOCET
28 | K | 978023411 | Vyškrabání cementové malty ze spár zdiva cihelného mimo komínového | m2 | 73.647 |  | 0 | CS ÚRS 2023 02 |  | základní |  | 0 | 0 | 0 | 0.014 | 1.0311 | 4 | K | 2 |  |  |  | ROZPOCET | 0 | 0 | 0 | 0 | 0 | 1 | 0 | 4 | -1843420316
| Online PSC |  | https://podminky.urs.cz/item/CS_URS_2023_02/978023411 | [14 empty] | Online PSC | 2
| VV |  | "SOS01 sokl nad terénem" | [14 empty] | VV | 2 | 1 | True | 0 | ROZPOCET
| VV |  | (7,8+25,7+134,7+31,7+8,9+36,69)*0,3 |  | 73.647 | [12 empty] | VV | 2 | 2 | True | 1 | ROZPOCET
29 | K | 985131311 | Očištění ploch stěn, rubu kleneb a podlah ruční dočištění ocelovými kartáči | m2 | 343.389 |  | 0 | CS ÚRS 2023 02 |  | základní |  | 0 | 0 | 0 | 0 | 0 | 4 | K | 2 |  |  |  | ROZPOCET | 0 | 0 | 0 | 0 | 0 | 1 | 0 | 4 | 1090542642
| Online PSC |  | https://podminky.urs.cz/item/CS_URS_2023_02/985131311 | [14 empty] | Online PSC | 2
| VV |  | "SOS01 - pod izolaci pod terénem+sokl" | [14 empty] | VV | 2 | 1 | True | 0 | ROZPOCET
| VV |  | schema č.1 | [14 empty] | VV | 2 | 1 | True | 0 | ROZPOCET
| VV |  | 7,8*(0,5+0,3) |  | 6.24 | [12 empty] | VV | 2 | 2 | True | 0 | ROZPOCET
| VV |  | schema č.2 | [14 empty] | VV | 2 | 1 | True | 0 | ROZPOCET
| VV |  | 25,7*(1,3+0,3) |  | 41.12 | [12 empty] | VV | 2 | 2 | True | 0 | ROZPOCET
| VV |  | D3 | [14 empty] | VV | 2 | 1 | True | 0 | ROZPOCET
| VV |  | 134,7*(0,9+0,3) |  | 161.64 | [12 empty] | VV | 2 | 2 | True | 0 | ROZPOCET
| VV |  | D4 | [14 empty] | VV | 2 | 1 | True | 0 | ROZPOCET
| VV |  | 31,7*(1,2+0,3) |  | 47.55 | [12 empty] | VV | 2 | 2 | True | 0 | ROZPOCET
| VV |  | D5 | [14 empty] | VV | 2 | 1 | True | 0 | ROZPOCET
| VV |  | 8,9*(0,8+0,3) |  | 9.79 | [12 empty] | VV | 2 | 2 | True | 0 | ROZPOCET
| VV |  | D6 | [14 empty] | VV | 2 | 1 | True | 0 | ROZPOCET
| VV |  | 36,69*(1,8+0,3) |  | 77.049 | [12 empty] | VV | 2 | 2 | True | 0 | ROZPOCET
| VV |  | Součet |  | 343.389 | [12 empty] | VV | 2 | 4 | True | 1 | ROZPOCET
| D | 997 | Přesun sutě |  |  |  | 0 |  |  |  |  | 0 |  | 0 |  | 0 | 1 | D | 1 |  |  |  | ROZPOCET | [6 empty] | 0
30 | K | 997013117 | Vnitrostaveništní doprava suti a vybouraných hmot vodorovně do 50 m svisle s použitím mechanizace pro budovy a haly výšky přes 21 do 24 m | t | 16.073 |  | 0 | CS ÚRS 2023 02 |  | základní |  | 0 | 0 | 0 | 0 | 0 | 4 | K | 2 |  |  |  | ROZPOCET | 0 | 0 | 0 | 0 | 0 | 1 | 0 | 4 | -503097602
| Online PSC |  | https://podminky.urs.cz/item/CS_URS_2023_02/997013117 | [14 empty] | Online PSC | 2
31 | K | 997013219 | Vnitrostaveništní doprava suti a vybouraných hmot vodorovně do 50 m Příplatek k cenám -3111 až -3217 za zvětšenou vodorovnou dopravu přes vymezenou dopravní vzdálenost za každých dalších i započatých 10 m | t | 32.146 |  | 0 | CS ÚRS 2023 02 |  | základní |  | 0 | 0 | 0 | 0 | 0 | 4 | K | 2 |  |  |  | ROZPOCET | 0 | 0 | 0 | 0 | 0 | 1 | 0 | 4 | -506138627
| Online PSC |  | https://podminky.urs.cz/item/CS_URS_2023_02/997013219 | [14 empty] | Online PSC | 2
| VV |  | 16,073*2 'Přepočtené koeficientem množství |  | 32.146 | [12 empty] | VV | 2 | 2 | False | 1 | ROZPOCET
32 | K | 997013501 | Odvoz suti a vybouraných hmot na skládku nebo meziskládku se složením, na vzdálenost do 1 km | t | 16.073 |  | 0 | CS ÚRS 2023 02 |  | základní |  | 0 | 0 | 0 | 0 | 0 | 4 | K | 2 |  |  |  | ROZPOCET | 0 | 0 | 0 | 0 | 0 | 1 | 0 | 4 | -2143870857
| Online PSC |  | https://podminky.urs.cz/item/CS_URS_2023_02/997013501 | [14 empty] | Online PSC | 2
33 | K | 997013509 | Odvoz suti a vybouraných hmot na skládku nebo meziskládku se složením, na vzdálenost Příplatek k ceně za každý další i započatý 1 km přes 1 km | t | 16.073 |  | 0 | CS ÚRS 2023 02 |  | základní |  | 0 | 0 | 0 | 0 | 0 | 4 | K | 2 |  |  |  | ROZPOCET | 0 | 0 | 0 | 0 | 0 | 1 | 0 | 4 | -636331849
| Online PSC |  | https://podminky.urs.cz/item/CS_URS_2023_02/997013509 | [14 empty] | Online PSC | 2
34 | K | 997013631 | Poplatek za uložení stavebního odpadu na skládce (skládkovné) směsného stavebního a demoličního zatříděného do Katalogu odpadů pod kódem 17 09 04 | t | 15.264 |  | 0 | CS ÚRS 2023 02 |  | základní |  | 0 | 0 | 0 | 0 | 0 | 4 | K | 2 |  |  |  | ROZPOCET | 0 | 0 | 0 | 0 | 0 | 1 | 0 | 4 | -1420763910
| Online PSC |  | https://podminky.urs.cz/item/CS_URS_2023_02/997013631 | [14 empty] | Online PSC | 2
| D | PSV | Práce a dodávky PSV |  |  |  | 0 |  |  |  |  | 0 |  | 3.4547 |  | 0 | 2 | D | 0 |  |  |  | ROZPOCET | [6 empty] | 0
| D | 711 | Izolace proti vodě, vlhkosti a plynům |  |  |  | 0 |  |  |  |  | 0 |  | 2.5855 |  | 0 | 2 | D | 1 |  |  |  | ROZPOCET | [6 empty] | 0
35 | K | 7111120x1 | Penetrace podkladu pod hydroizolační stěrku penetrační nátěr na bázi polymerů a sikikátů | m2 | 343.389 |  | 0 |  |  | základní |  | 0 | 0.0025 | 0.85847 | 0 | 0 | 16 | K | 2 |  |  |  | ROZPOCET | 0 | 0 | 0 | 0 | 0 | 1 | 0 | 16 | -608555446
| VV |  | "SOS01 - pod izolaci pod terénem+sokl" | [14 empty] | VV | 2 | 1 | True | 0 | ROZPOCET
| VV |  | schema č.1 | [14 empty] | VV | 2 | 1 | True | 0 | ROZPOCET
| VV |  | 7,8*(0,5+0,3) |  | 6.24 | [12 empty] | VV | 2 | 2 | True | 0 | ROZPOCET
| VV |  | schema č.2 | [14 empty] | VV | 2 | 1 | True | 0 | ROZPOCET
| VV |  | 25,7*(1,3+0,3) |  | 41.12 | [12 empty] | VV | 2 | 2 | True | 0 | ROZPOCET
| VV |  | D3 | [14 empty] | VV | 2 | 1 | True | 0 | ROZPOCET
| VV |  | 134,7*(0,9+0,3) |  | 161.64 | [12 empty] | VV | 2 | 2 | True | 0 | ROZPOCET
| VV |  | D4 | [14 empty] | VV | 2 | 1 | True | 0 | ROZPOCET
| VV |  | 31,7*(1,2+0,3) |  | 47.55 | [12 empty] | VV | 2 | 2 | True | 0 | ROZPOCET
| VV |  | D5 | [14 empty] | VV | 2 | 1 | True | 0 | ROZPOCET
| VV |  | 8,9*(0,8+0,3) |  | 9.79 | [12 empty] | VV | 2 | 2 | True | 0 | ROZPOCET
| VV |  | D6 | [14 empty] | VV | 2 | 1 | True | 0 | ROZPOCET
| VV |  | 36,69*(1,8+0,3) |  | 77.049 | [12 empty] | VV | 2 | 2 | True | 0 | ROZPOCET
| VV |  | Součet |  | 343.389 | [12 empty] | VV | 2 | 4 | True | 1 | ROZPOCET
36 | K | 7111120x2 | Stěrka hydroizolační stěn flexibilní polymerová, 2-komp., svislá, zemní vlhkost, 4mm | m2 | 343.389 |  | 0 |  |  | základní |  | 0 | 0.004 | 1.3736 | 0 | 0 | 16 | K | 2 |  |  |  | ROZPOCET | 0 | 0 | 0 | 0 | 0 | 1 | 0 | 16 | -1060308902
| VV |  | "SOS01 - pod izolaci pod terénem+sokl" | [14 empty] | VV | 2 | 1 | True | 0 | ROZPOCET
| VV |  | schema č.1 | [14 empty] | VV | 2 | 1 | True | 0 | ROZPOCET
| VV |  | 7,8*(0,5+0,3) |  | 6.24 | [12 empty] | VV | 2 | 2 | True | 0 | ROZPOCET
| VV |  | schema č.2 | [14 empty] | VV | 2 | 1 | True | 0 | ROZPOCET
| VV |  | 25,7*(1,3+0,3) |  | 41.12 | [12 empty] | VV | 2 | 2 | True | 0 | ROZPOCET
| VV |  | D3 | [14 empty] | VV | 2 | 1 | True | 0 | ROZPOCET
| VV |  | 134,7*(0,9+0,3) |  | 161.64 | [12 empty] | VV | 2 | 2 | True | 0 | ROZPOCET
| VV |  | D4 | [14 empty] | VV | 2 | 1 | True | 0 | ROZPOCET
| VV |  | 31,7*(1,2+0,3) |  | 47.55 | [12 empty] | VV | 2 | 2 | True | 0 | ROZPOCET
| VV |  | D5 | [14 empty] | VV | 2 | 1 | True | 0 | ROZPOCET
| VV |  | 8,9*(0,8+0,3) |  | 9.79 | [12 empty] | VV | 2 | 2 | True | 0 | ROZPOCET
| VV |  | D6 | [14 empty] | VV | 2 | 1 | True | 0 | ROZPOCET
| VV |  | 36,69*(1,8+0,3) |  | 77.049 | [12 empty] | VV | 2 | 2 | True | 0 | ROZPOCET
| VV |  | Součet |  | 343.389 | [12 empty] | VV | 2 | 4 | True | 1 | ROZPOCET
37 | K | 711161273 | Provedení izolace proti zemní vlhkosti nopovou fólií na ploše svislé S z nopové fólie | m2 | 269.742 |  | 0 | CS ÚRS 2023 02 |  | základní |  | 0 | 4e-05 | 0.01079 | 0 | 0 | 16 | K | 2 |  |  |  | ROZPOCET | 0 | 0 | 0 | 0 | 0 | 1 | 0 | 16 | 1122369957
| Online PSC |  | https://podminky.urs.cz/item/CS_URS_2023_02/711161273 | [14 empty] | Online PSC | 2
| VV |  | "SOS01 - pod izolaci pod terénem" | [14 empty] | VV | 2 | 1 | True | 0 | ROZPOCET
| VV |  | schema č.1 | [14 empty] | VV | 2 | 1 | True | 0 | ROZPOCET
| VV |  | 7,8*0,5 |  | 3.9 | [12 empty] | VV | 2 | 2 | True | 0 | ROZPOCET
| VV |  | schema č.2 | [14 empty] | VV | 2 | 1 | True | 0 | ROZPOCET
| VV |  | 25,7*1,3 |  | 33.41 | [12 empty] | VV | 2 | 2 | True | 0 | ROZPOCET
| VV |  | D3 | [14 empty] | VV | 2 | 1 | True | 0 | ROZPOCET
| VV |  | 134,7*0,9 |  | 121.23 | [12 empty] | VV | 2 | 2 | True | 0 | ROZPOCET
| VV |  | D4 | [14 empty] | VV | 2 | 1 | True | 0 | ROZPOCET
| VV |  | 31,7*1,2 |  | 38.04 | [12 empty] | VV | 2 | 2 | True | 0 | ROZPOCET
| VV |  | D5 | [14 empty] | VV | 2 | 1 | True | 0 | ROZPOCET
| VV |  | 8,9*0,8 |  | 7.12 | [12 empty] | VV | 2 | 2 | True | 0 | ROZPOCET
| VV |  | D6 | [14 empty] | VV | 2 | 1 | True | 0 | ROZPOCET
| VV |  | 36,69*1,8 |  | 66.042 | [12 empty] | VV | 2 | 2 | True | 0 | ROZPOCET
| VV |  | Součet |  | 269.742 | [12 empty] | VV | 2 | 4 | True | 1 | ROZPOCET
38 | M | 28323005 | fólie profilovaná (nopová) drenážní HDPE s výškou nopů 8mm | m2 | 323.69 |  | 0 | CS ÚRS 2023 02 |  | základní |  | 0 | 0.0003 | 0.097107 | 0 | 0 | 32 | M | 2 |  |  |  | ROZPOCET | 0 | 0 | 0 | 0 | 0 | 1 | 0 | 16 | 638854659
| VV |  | plošná hmotnost 400g/m2 pevnost v tlaku 150kN/m2 | [14 empty] | VV | 2 | 1 | True | 0 | ROZPOCET
| VV |  | 269,742*1,2 |  | 323.69 | [12 empty] | VV | 2 | 2 | True | 1 | ROZPOCET
39 | K | 711161384 | Izolace proti zemní vlhkosti a beztlakové vodě nopovými fóliemi ostatní ukončení izolace provětrávací lištou | m | 245.49 |  | 0 | CS ÚRS 2023 02 |  | základní |  | 0 | 0.00016 | 0.039278 | 0 | 0 | 16 | K | 2 |  |  |  | ROZPOCET | 0 | 0 | 0 | 0 | 0 | 1 | 0 | 16 | 1818976812
| Online PSC |  | https://podminky.urs.cz/item/CS_URS_2023_02/711161384 | [14 empty] | Online PSC | 2
| VV |  | "pod izolaci pod terénem" | [14 empty] | VV | 2 | 1 | True | 0 | ROZPOCET
| VV |  | 7,8+25,7+134,7+31,7+8,9+36,69 |  | 245.49 | [12 empty] | VV | 2 | 2 | True | 1 | ROZPOCET
40 | K | 711491571 | Provedení pojistné izolace proti vodě fólií položenou volně s přelepením spojů na ploše svislé S | m2 | 245.49 |  | 0 | CS ÚRS 2023 02 |  | základní |  | 0 | 0.00023 | 0.056463 | 0 | 0 | 16 | K | 2 |  |  |  | ROZPOCET | 0 | 0 | 0 | 0 | 0 | 1 | 0 | 16 | 1047464893
| Online PSC |  | https://podminky.urs.cz/item/CS_URS_2023_02/711491571 | [14 empty] | Online PSC | 2
| VV |  | "pod izolaci pod terénem" | [14 empty] | VV | 2 | 1 | True | 0 | ROZPOCET
| VV |  | 7,8+25,7+134,7+31,7+8,9+36,69 |  | 245.49 | [12 empty] | VV | 2 | 2 | True | 1 | ROZPOCET
41 | M | 28323055 | fólie PE (500 kg/m3) separační podlahová oddělující tepelnou izolaci tl 0,8mm | m2 | 299.743 |  | 0 | CS ÚRS 2023 02 |  | základní |  | 0 | 0.0005 | 0.14987 | 0 | 0 | 32 | M | 2 |  |  |  | ROZPOCET | 0 | 0 | 0 | 0 | 0 | 1 | 0 | 16 | 1400288654
| VV |  | 245,49*1,221 |  | 299.743 | [12 empty] | VV | 2 | 2 | True | 1 | ROZPOCET
42 | K | 998711103 | Přesun hmot pro izolace proti vodě, vlhkosti a plynům stanovený z hmotnosti přesunovaného materiálu vodorovná dopravní vzdálenost do 50 m v objektech výšky přes 12 do 60 m | t | 2.586 |  | 0 | CS ÚRS 2023 02 |  | základní |  | 0 | 0 | 0 | 0 | 0 | 16 | K | 2 |  |  |  | ROZPOCET | 0 | 0 | 0 | 0 | 0 | 1 | 0 | 16 | 597770001
| Online PSC |  | https://podminky.urs.cz/item/CS_URS_2023_02/998711103 | [14 empty] | Online PSC | 2
| D | 713 | Izolace tepelné |  |  |  | 0 |  |  |  |  | 0 |  | 0.86916 |  | 0 | 2 | D | 1 |  |  |  | ROZPOCET | [6 empty] | 0
43 | K | 713131141 | Montáž tepelné izolace stěn rohožemi, pásy, deskami, dílci, bloky (izolační materiál ve specifikaci) lepením celoplošně bez mechanického kotvení | m2 | 73.162 |  | 0 | CS ÚRS 2023 02 |  | základní |  | 0 | 0.006 | 0.43897 | 0 | 0 | 16 | K | 2 |  |  |  | ROZPOCET | 0 | 0 | 0 | 0 | 0 | 1 | 0 | 16 | -2090607973
| Online PSC |  | https://podminky.urs.cz/item/CS_URS_2023_02/713131141 | [14 empty] | Online PSC | 2
| VV |  | D5 | [14 empty] | VV | 2 | 1 | True | 0 | ROZPOCET
| VV |  | 8,9*0,8 |  | 7.12 | [12 empty] | VV | 2 | 2 | True | 0 | ROZPOCET
| VV |  | D6 | [14 empty] | VV | 2 | 1 | True | 0 | ROZPOCET
| VV |  | 36,69*1,8 |  | 66.042 | [12 empty] | VV | 2 | 2 | True | 0 | ROZPOCET
| VV |  | Součet |  | 73.162 | [12 empty] | VV | 2 | 4 | True | 1 | ROZPOCET
44 | M | 28376359 | deska perimetrická pro zateplení spodních staveb 200kPa λ=0,034 tl 160mm | m2 | 76.82 |  | 0 | CS ÚRS 2023 02 |  | základní |  | 0 | 0.0056 | 0.43019 | 0 | 0 | 32 | M | 2 |  |  |  | ROZPOCET | 0 | 0 | 0 | 0 | 0 | 1 | 0 | 16 | 829231015
| VV |  | 73,162*1,05 |  | 76.82 | [12 empty] | VV | 2 | 2 | True | 1 | ROZPOCET
45 | K | 998713103 | Přesun hmot pro izolace tepelné stanovený z hmotnosti přesunovaného materiálu vodorovná dopravní vzdálenost do 50 m v objektech výšky přes 12 m do 24 m | t | 0.869 |  | 0 | CS ÚRS 2023 02 |  | základní |  | 0 | 0 | 0 | 0 | 0 | 16 | K | 2 |  |  |  | ROZPOCET | 0 | 0 | 0 | 0 | 0 | 1 | 0 | 16 | 22014819
| Online PSC |  | https://podminky.urs.cz/item/CS_URS_2023_02/998713103 | [14 empty] | Online PSC | 2

## 04 - Terasa 4.np
{d14df309-98b7-434e-a179-17e4891c0e12}
2
| KRYCÍ LIST SOUPISU PRACÍ | [7 empty] | v --- níže se nacházejí doplnkové a pomocné údaje k sestavám --- v | [8 empty] | False
Stavba:
Oprava fasád a energetické úspory SPŠ stavební Brno
Objekt:
04 - Terasa 4.np
| KSO: |  |  |  |  | CC-CZ:
| Místo: |  |  |  |  | Datum: | 27. 6. 2023
| Zadavatel: |  |  |  |  | IČ:
DIČ:
| Uchazeč: |  |  |  |  | IČ: | Vyplň údaj
|  | Vyplň údaj |  |  |  | DIČ: | Vyplň údaj
| Projektant: |  |  |  |  | IČ:
DIČ:
| Zpracovatel: |  |  |  |  | IČ:
DIČ:
Poznámka:
| Cena bez DPH | [5 empty] | 0
|  |  | Základ daně |  |  | Sazba daně | Výše daně
| DPH | základní | 0 |  |  | 21% | 0
|  | snížená | 0 |  |  | 12% | 0
|  | zákl. přenesená | 0 |  |  | 21% | 0
|  | sníž. přenesená | 0 |  |  | 12% | 0
|  | nulová | 0 |  |  | 0% | 0
| Cena s DPH |  |  | v | CZK |  | 0
REKAPITULACE ČLENĚNÍ SOUPISU PRACÍ
Stavba:
Oprava fasád a energetické úspory SPŠ stavební Brno
Objekt:
04 - Terasa 4.np
Místo: | [5 empty] | Datum: | 27. 6. 2023
Zadavatel: | [5 empty] | Projektant:
Uchazeč: |  |  | Vyplň údaj |  |  | Zpracovatel:
Kód dílu - Popis | [6 empty] | Cena celkem [CZK]
Náklady stavby celkem | [6 empty] | 0 | [11 empty] | -1
| HSV - Práce a dodávky HSV | [5 empty] | 0
| 6 - Úpravy povrchů, podlahy a osazování výplní | [5 empty] | 0
| 9 - Ostatní konstrukce a práce, bourání | [5 empty] | 0
| 997 - Přesun sutě | [5 empty] | 0
| 998 - Přesun hmot | [5 empty] | 0
| PSV - Práce a dodávky PSV | [5 empty] | 0
| 712 - Povlakové krytiny | [5 empty] | 0
| 713 - Izolace tepelné | [5 empty] | 0
| 767 - Konstrukce zámečnické | [5 empty] | 0
SOUPIS PRACÍ
Stavba:
Oprava fasád a energetické úspory SPŠ stavební Brno
Objekt:
04 - Terasa 4.np
Místo: | [5 empty] | Datum: | 27. 6. 2023
Zadavatel: | [5 empty] | Projektant:
Uchazeč: |  |  | Vyplň údaj |  |  | Zpracovatel:
PČ | Typ | Kód | Popis | MJ | Množství | J.cena [CZK] | Cena celkem [CZK] | Cenová soustava |  | DPH | J. Nh [h] | Nh celkem [h] | J. hmotnost [t] | Hmotnost celkem [t] | J. suť [t] | Suť Celkem [t]
Náklady soupisu celkem | [6 empty] | 0 |  |  |  |  | 0 |  | 25.0962 |  | 102.2821 |  | D | -1 | [10 empty] | 0
| D | HSV | Práce a dodávky HSV |  |  |  | 0 |  |  |  |  | 0 |  | 20.8443 |  | 98.0106 | 1 | D | 0 |  |  |  | ROZPOCET | [6 empty] | 0
| D | 6 | Úpravy povrchů, podlahy a osazování výplní |  |  |  | 0 |  |  |  |  | 0 |  | 20.8443 |  | 0 | 1 | D | 1 |  |  |  | ROZPOCET | [6 empty] | 0
1 | K | 636311125 | Kladení dlažby z betonových dlaždic na sucho na terče z umělé hmoty o rozměru dlažby 50x50 cm, o výšce terče přes 150 mm | m2 | 138.042 |  | 0 | CS ÚRS 2023 02 |  | základní |  | 0 | 0.0025 | 0.3451 | 0 | 0 | 4 | K | 2 |  |  |  | ROZPOCET | 0 | 0 | 0 | 0 | 0 | 1 | 0 | 4 | -1056781123
| Online PSC |  | https://podminky.urs.cz/item/CS_URS_2023_02/636311125 | [14 empty] | Online PSC | 2
| VV |  | "střecha R02" | [14 empty] | VV | 2 | 1 | True | 0 | ROZPOCET
| VV |  | 2,505*1,05+6,91*10,857+7,691*7,852 |  | 138.042 | [12 empty] | VV | 2 | 2 | True | 1 | ROZPOCET
2 | M | 592453x1 | dlažba plošná betonová velkoformátová tl.20mm | m2 | 151.846 |  | 0 |  |  | základní |  | 0 | 0.135 | 20.4992 | 0 | 0 | 8 | M | 2 |  |  |  | ROZPOCET | 0 | 0 | 0 | 0 | 0 | 1 | 0 | 4 | -215702730
| VV |  | 138,042*1,1 |  | 151.846 | [12 empty] | VV | 2 | 2 | True | 1 | ROZPOCET
| D | 9 | Ostatní konstrukce a práce, bourání |  |  |  | 0 |  |  |  |  | 0 |  | 0 |  | 98.0106 | 1 | D | 1 |  |  |  | ROZPOCET | [6 empty] | 0
3 | K | 965043341 | Bourání mazanin betonových s potěrem nebo teracem tl. do 100 mm, plochy přes 4 m2 | m3 | 12.424 |  | 0 | CS ÚRS 2023 02 |  | základní |  | 0 | 0 | 0 | 2.2 | 27.3328 | 4 | K | 2 |  |  |  | ROZPOCET | 0 | 0 | 0 | 0 | 0 | 1 | 0 | 4 | -539590607
| Online PSC |  | https://podminky.urs.cz/item/CS_URS_2023_02/965043341 | [14 empty] | Online PSC | 2
| VV |  | (2,505*1,05+6,91*10,857+7,691*7,852)*0,09 |  | 12.424 | [12 empty] | VV | 2 | 2 | True | 0 | ROZPOCET
| VV |  | Součet |  | 12.424 | [12 empty] | VV | 2 | 4 | True | 1 | ROZPOCET
4 | K | 965081343 | Bourání podlah z dlaždic bez podkladního lože nebo mazaniny, s jakoukoliv výplní spár betonových, teracových nebo čedičových tl. do 40 mm, plochy přes 1 m2 | m2 | 138.042 |  | 0 | CS ÚRS 2023 02 |  | základní |  | 0 | 0 | 0 | 0.12 | 16.565 | 4 | K | 2 |  |  |  | ROZPOCET | 0 | 0 | 0 | 0 | 0 | 1 | 0 | 4 | -799946837
| Online PSC |  | https://podminky.urs.cz/item/CS_URS_2023_02/965081343 | [14 empty] | Online PSC | 2
| VV |  | 2,505*1,05+6,91*10,857+7,691*7,852 |  | 138.042 | [12 empty] | VV | 2 | 2 | True | 1 | ROZPOCET
5 | K | 965082923 | Odstranění násypu pod podlahami nebo ochranného násypu na střechách tl. do 100 mm, plochy přes 2 m2 | m3 | 13.804 |  | 0 | CS ÚRS 2023 02 |  | základní |  | 0 | 0 | 0 | 1.4 | 19.3256 | 4 | K | 2 |  |  |  | ROZPOCET | 0 | 0 | 0 | 0 | 0 | 1 | 0 | 4 | -1638126036
| Online PSC |  | https://podminky.urs.cz/item/CS_URS_2023_02/965082923 | [14 empty] | Online PSC | 2
| VV |  | "písek" | [14 empty] | VV | 2 | 1 | True | 0 | ROZPOCET
| VV |  | (2,505*1,05+6,91*10,857+7,691*7,852)*0,1 |  | 13.804 | [12 empty] | VV | 2 | 2 | True | 0 | ROZPOCET
| VV |  | Součet |  | 13.804 | [12 empty] | VV | 2 | 4 | True | 1 | ROZPOCET
6 | K | 965082933 | Odstranění násypu pod podlahami nebo ochranného násypu na střechách tl. do 200 mm, plochy přes 2 m2 | m3 | 24.848 |  | 0 | CS ÚRS 2023 02 |  | základní |  | 0 | 0 | 0 | 1.4 | 34.7872 | 4 | K | 2 |  |  |  | ROZPOCET | 0 | 0 | 0 | 0 | 0 | 1 | 0 | 4 | 1305620871
| Online PSC |  | https://podminky.urs.cz/item/CS_URS_2023_02/965082933 | [14 empty] | Online PSC | 2
| VV |  | "škvára" | [14 empty] | VV | 2 | 1 | True | 0 | ROZPOCET
| VV |  | (2,505*1,05+6,91*10,857+7,691*7,852)*0,18 |  | 24.848 | [12 empty] | VV | 2 | 2 | True | 0 | ROZPOCET
| VV |  | Součet |  | 24.848 | [12 empty] | VV | 2 | 4 | True | 1 | ROZPOCET
| D | 997 | Přesun sutě |  |  |  | 0 |  |  |  |  | 0 |  | 0 |  | 0 | 1 | D | 1 |  |  |  | ROZPOCET | [6 empty] | 0
7 | K | 997013117 | Vnitrostaveništní doprava suti a vybouraných hmot vodorovně do 50 m svisle s použitím mechanizace pro budovy a haly výšky přes 21 do 24 m | t | 102.282 |  | 0 | CS ÚRS 2023 02 |  | základní |  | 0 | 0 | 0 | 0 | 0 | 4 | K | 2 |  |  |  | ROZPOCET | 0 | 0 | 0 | 0 | 0 | 1 | 0 | 4 | -1668699194
| Online PSC |  | https://podminky.urs.cz/item/CS_URS_2023_02/997013117 | [14 empty] | Online PSC | 2
8 | K | 997013219 | Vnitrostaveništní doprava suti a vybouraných hmot vodorovně do 50 m Příplatek k cenám -3111 až -3217 za zvětšenou vodorovnou dopravu přes vymezenou dopravní vzdálenost za každých dalších i započatých 10 m | t | 204.564 |  | 0 | CS ÚRS 2023 02 |  | základní |  | 0 | 0 | 0 | 0 | 0 | 4 | K | 2 |  |  |  | ROZPOCET | 0 | 0 | 0 | 0 | 0 | 1 | 0 | 4 | -1561550442
| Online PSC |  | https://podminky.urs.cz/item/CS_URS_2023_02/997013219 | [14 empty] | Online PSC | 2
| VV |  | 102,282*2 'Přepočtené koeficientem množství |  | 204.564 | [12 empty] | VV | 2 | 2 | False | 1 | ROZPOCET
9 | K | 997013501 | Odvoz suti a vybouraných hmot na skládku nebo meziskládku se složením, na vzdálenost do 1 km | t | 102.282 |  | 0 | CS ÚRS 2023 02 |  | základní |  | 0 | 0 | 0 | 0 | 0 | 4 | K | 2 |  |  |  | ROZPOCET | 0 | 0 | 0 | 0 | 0 | 1 | 0 | 4 | 49012852
| Online PSC |  | https://podminky.urs.cz/item/CS_URS_2023_02/997013501 | [14 empty] | Online PSC | 2
10 | K | 997013509 | Odvoz suti a vybouraných hmot na skládku nebo meziskládku se složením, na vzdálenost Příplatek k ceně za každý další i započatý 1 km přes 1 km | t | 102.282 |  | 0 | CS ÚRS 2023 02 |  | základní |  | 0 | 0 | 0 | 0 | 0 | 4 | K | 2 |  |  |  | ROZPOCET | 0 | 0 | 0 | 0 | 0 | 1 | 0 | 4 | -168527027
| Online PSC |  | https://podminky.urs.cz/item/CS_URS_2023_02/997013509 | [14 empty] | Online PSC | 2
11 | K | 997013631 | Poplatek za uložení stavebního odpadu na skládce (skládkovné) směsného stavebního a demoličního zatříděného do Katalogu odpadů pod kódem 17 09 04 | t | 102.282 |  | 0 | CS ÚRS 2023 02 |  | základní |  | 0 | 0 | 0 | 0 | 0 | 4 | K | 2 |  |  |  | ROZPOCET | 0 | 0 | 0 | 0 | 0 | 1 | 0 | 4 | -1074931650
| Online PSC |  | https://podminky.urs.cz/item/CS_URS_2023_02/997013631 | [14 empty] | Online PSC | 2
| D | 998 | Přesun hmot |  |  |  | 0 |  |  |  |  | 0 |  | 0 |  | 0 | 1 | D | 1 |  |  |  | ROZPOCET | [6 empty] | 0
12 | K | 998018003 | Přesun hmot pro budovy občanské výstavby, bydlení, výrobu a služby ruční - bez užití mechanizace vodorovná dopravní vzdálenost do 100 m pro budovy s jakoukoliv nosnou konstrukcí výšky přes 12 do 24 m | t | 20.844 |  | 0 | CS ÚRS 2023 02 |  | základní |  | 0 | 0 | 0 | 0 | 0 | 4 | K | 2 |  |  |  | ROZPOCET | 0 | 0 | 0 | 0 | 0 | 1 | 0 | 4 | -1858778527
| Online PSC |  | https://podminky.urs.cz/item/CS_URS_2023_02/998018003 | [14 empty] | Online PSC | 2
| D | PSV | Práce a dodávky PSV |  |  |  | 0 |  |  |  |  | 0 |  | 4.2519 |  | 4.2715 | 2 | D | 0 |  |  |  | ROZPOCET | [6 empty] | 0
| D | 712 | Povlakové krytiny |  |  |  | 0 |  |  |  |  | 0 |  | 2.293 |  | 4.023 | 2 | D | 1 |  |  |  | ROZPOCET | [6 empty] | 0
13 | K | 71200-002 | M+D izolace střechy fólií EPDM tl.1,5 mm, odolná proti prorůstání kořenů, mechanicky kotvená, vč. kotvení a veškerých doplňků | m2 | 143.542 |  | 0 |  |  | základní |  | 0 | 0.008 | 1.1483 | 0 | 0 | 16 | K | 2 |  |  |  | ROZPOCET | 0 | 0 | 0 | 0 | 0 | 1 | 0 | 16 | -1739078464
| VV |  | "střecha R02" | [14 empty] | VV | 2 | 1 | True | 0 | ROZPOCET
| VV |  | 2,505*1,05+6,91*10,857+7,691*7,852 |  | 138.042 | [12 empty] | VV | 2 | 2 | True | 0 | ROZPOCET
| VV |  | 27,5*0,2 |  | 5.5 | [12 empty] | VV | 2 | 2 | True | 0 | ROZPOCET
| VV |  | Součet |  | 143.542 | [12 empty] | VV | 2 | 4 | True | 1 | ROZPOCET
14 | K | 71200-010 | SV01 M+D nástavec terasové vpusti s integrovanou manžetou, svislá terasová vpusť s integrovanou manžetou, těsnící kroužek, perforovaný ochranný koš DN100 | kus | 1 |  | 0 |  |  | základní |  | 0 | 0 | 0 | 0 | 0 | 16 | K | 2 |  |  |  | ROZPOCET | 0 | 0 | 0 | 0 | 0 | 1 | 0 | 16 | 842871626
15 | K | 712311101 | Provedení povlakové krytiny střech plochých do 10° natěradly a tmely za studena nátěrem lakem penetračním nebo asfaltovým | m2 | 154.542 |  | 0 | CS ÚRS 2023 02 |  | základní |  | 0 | 0 | 0 | 0 | 0 | 16 | K | 2 |  |  |  | ROZPOCET | 0 | 0 | 0 | 0 | 0 | 1 | 0 | 16 | 2141602596
| Online PSC |  | https://podminky.urs.cz/item/CS_URS_2023_02/712311101 | [14 empty] | Online PSC | 2
| VV |  | "střecha R02" | [14 empty] | VV | 2 | 1 | True | 0 | ROZPOCET
| VV |  | 2,505*1,05+6,91*10,857+7,691*7,852 |  | 138.042 | [12 empty] | VV | 2 | 2 | True | 0 | ROZPOCET
| VV |  | 27,5*0,6 |  | 16.5 | [12 empty] | VV | 2 | 2 | True | 0 | ROZPOCET
| VV |  | Součet |  | 154.542 | [12 empty] | VV | 2 | 4 | True | 1 | ROZPOCET
16 | M | 11163150 | lak penetrační asfaltový | t | 0.049 |  | 0 | CS ÚRS 2023 02 |  | základní |  | 0 | 1 | 0.049 | 0 | 0 | 32 | M | 2 |  |  |  | ROZPOCET | 0 | 0 | 0 | 0 | 0 | 1 | 0 | 16 | -885127194
| VV |  | 154,542*0,00032 |  | 0.049 | [12 empty] | VV | 2 | 2 | True | 1 | ROZPOCET
17 | K | 712340832 | Odstranění povlakové krytiny střech plochých do 10° z přitavených pásů NAIP v plné ploše dvouvrstvé | m2 | 146.292 |  | 0 | CS ÚRS 2023 02 |  | základní |  | 0 | 0 | 0 | 0.011 | 1.6092 | 16 | K | 2 |  |  |  | ROZPOCET | 0 | 0 | 0 | 0 | 0 | 1 | 0 | 16 | -2006011775
| Online PSC |  | https://podminky.urs.cz/item/CS_URS_2023_02/712340832 | [14 empty] | Online PSC | 2
| VV |  | "vrchní izolace" | [14 empty] | VV | 2 | 1 | True | 0 | ROZPOCET
| VV |  | 2,505*1,05+6,91*10,857+7,691*7,852 |  | 138.042 | [12 empty] | VV | 2 | 2 | True | 0 | ROZPOCET
| VV |  | 27,5*0,3 |  | 8.25 | [12 empty] | VV | 2 | 2 | True | 0 | ROZPOCET
| VV |  | Součet |  | 146.292 | [12 empty] | VV | 2 | 4 | True | 1 | ROZPOCET
18 | K | 712340833 | Odstranění povlakové krytiny střech plochých do 10° z přitavených pásů NAIP v plné ploše třívrstvé | m2 | 146.292 |  | 0 | CS ÚRS 2023 02 |  | základní |  | 0 | 0 | 0 | 0.0165 | 2.4138 | 16 | K | 2 |  |  |  | ROZPOCET | 0 | 0 | 0 | 0 | 0 | 1 | 0 | 16 | 534841965
| Online PSC |  | https://podminky.urs.cz/item/CS_URS_2023_02/712340833 | [14 empty] | Online PSC | 2
| VV |  | "spodní izolace" | [14 empty] | VV | 2 | 1 | True | 0 | ROZPOCET
| VV |  | 2,505*1,05+6,91*10,857+7,691*7,852 |  | 138.042 | [12 empty] | VV | 2 | 2 | True | 0 | ROZPOCET
| VV |  | 27,5*0,3 |  | 8.25 | [12 empty] | VV | 2 | 2 | True | 0 | ROZPOCET
| VV |  | Součet |  | 146.292 | [12 empty] | VV | 2 | 4 | True | 1 | ROZPOCET
19 | K | 712341559 | Provedení povlakové krytiny střech plochých do 10° pásy přitavením NAIP v plné ploše | m2 | 154.542 |  | 0 | CS ÚRS 2023 02 |  | základní |  | 0 | 0.00088 | 0.136 | 0 | 0 | 16 | K | 2 |  |  |  | ROZPOCET | 0 | 0 | 0 | 0 | 0 | 1 | 0 | 16 | 591677258
| Online PSC |  | https://podminky.urs.cz/item/CS_URS_2023_02/712341559 | [14 empty] | Online PSC | 2
| VV |  | 2,505*1,05+6,91*10,857+7,691*7,852 |  | 138.042 | [12 empty] | VV | 2 | 2 | True | 0 | ROZPOCET
| VV |  | 27,5*0,6 |  | 16.5 | [12 empty] | VV | 2 | 2 | True | 0 | ROZPOCET
| VV |  | Součet |  | 154.542 | [12 empty] | VV | 2 | 4 | True | 1 | ROZPOCET
20 | M | 62853004 | pás asfaltový natavitelný modifikovaný SBS s vložkou ze skleněné tkaniny a spalitelnou PE fólií nebo jemnozrnným minerálním posypem na horním povrchu tl 4,0mm | m2 | 177.723 |  | 0 | CS ÚRS 2023 02 |  | základní |  | 0 | 0.0054 | 0.9597 | 0 | 0 | 32 | M | 2 |  |  |  | ROZPOCET | 0 | 0 | 0 | 0 | 0 | 1 | 0 | 16 | -654547811
| VV |  | 154,542*1,15 |  | 177.723 | [12 empty] | VV | 2 | 2 | True | 1 | ROZPOCET
21 | K | 998712103 | Přesun hmot pro povlakové krytiny stanovený z hmotnosti přesunovaného materiálu vodorovná dopravní vzdálenost do 50 m v objektech výšky přes 12 do 24 m | t | 2.293 |  | 0 | CS ÚRS 2023 02 |  | základní |  | 0 | 0 | 0 | 0 | 0 | 16 | K | 2 |  |  |  | ROZPOCET | 0 | 0 | 0 | 0 | 0 | 1 | 0 | 16 | -1103713189
| Online PSC |  | https://podminky.urs.cz/item/CS_URS_2023_02/998712103 | [14 empty] | Online PSC | 2
| D | 713 | Izolace tepelné |  |  |  | 0 |  |  |  |  | 0 |  | 1.9588 |  | 0.24848 | 2 | D | 1 |  |  |  | ROZPOCET | [6 empty] | 0
22 | K | 713140861 | Odstranění tepelné izolace střech plochých z rohoží, pásů, dílců, desek, bloků nadstřešních izolací připevněných lepením z polystyrenu suchého, tloušťka izolace do 100 mm | m2 | 138.042 |  | 0 | CS ÚRS 2023 02 |  | základní |  | 0 | 0 | 0 | 0.0018 | 0.24848 | 16 | K | 2 |  |  |  | ROZPOCET | 0 | 0 | 0 | 0 | 0 | 1 | 0 | 16 | -1390823756
| Online PSC |  | https://podminky.urs.cz/item/CS_URS_2023_02/713140861 | [14 empty] | Online PSC | 2
| VV |  | Polsid | [14 empty] | VV | 2 | 1 | True | 0 | ROZPOCET
| VV |  | (2,505*1,05+6,91*10,857+7,691*7,852) |  | 138.042 | [12 empty] | VV | 2 | 2 | True | 0 | ROZPOCET
| VV |  | Součet |  | 138.042 | [12 empty] | VV | 2 | 4 | True | 1 | ROZPOCET
23 | K | 713141131 | Montáž tepelné izolace střech plochých rohožemi, pásy, deskami, dílci, bloky (izolační materiál ve specifikaci) přilepenými za studena zplna, jednovrstvá | m2 | 414.126 |  | 0 | CS ÚRS 2023 02 |  | základní |  | 0 | 0.00116 | 0.48039 | 0 | 0 | 16 | K | 2 |  |  |  | ROZPOCET | 0 | 0 | 0 | 0 | 0 | 1 | 0 | 16 | -1526925119
| Online PSC |  | https://podminky.urs.cz/item/CS_URS_2023_02/713141131 | [14 empty] | Online PSC | 2
| VV |  | "střecha R02" | [14 empty] | VV | 2 | 1 | True | 0 | ROZPOCET
| VV |  | (2,505*1,05+6,91*10,857+7,691*7,852)*3 |  | 414.126 | [12 empty] | VV | 2 | 2 | True | 1 | ROZPOCET
24 | M | 28376385 | deska XPS hrana rovná polo či pero drážka a hladký povrch | m3 | 34.787 |  | 0 | CS ÚRS 2023 02 |  | základní |  | 0 | 0.03 | 1.0436 | 0 | 0 | 32 | M | 2 |  |  |  | ROZPOCET | 0 | 0 | 0 | 0 | 0 | 1 | 0 | 16 | 2050803117
| VV |  | (2,505*1,05+6,91*10,857+7,691*7,852)*0,12*1,05*2 |  | 34.787 | [12 empty] | VV | 2 | 2 | True | 1 | ROZPOCET
25 | M | 28376143 | klín izolační spád do 5% EPS 200 | m3 | 14.494 |  | 0 | CS ÚRS 2023 02 |  | základní |  | 0 | 0.03 | 0.43482 | 0 | 0 | 32 | M | 2 |  |  |  | ROZPOCET | 0 | 0 | 0 | 0 | 0 | 1 | 0 | 16 | -1638754693
| VV |  | (2,505*1,05+6,91*10,857+7,691*7,852)*(0,03+0,17)/2*1,05 |  | 14.494 | [12 empty] | VV | 2 | 2 | True | 1 | ROZPOCET
26 | K | 998713103 | Přesun hmot pro izolace tepelné stanovený z hmotnosti přesunovaného materiálu vodorovná dopravní vzdálenost do 50 m v objektech výšky přes 12 m do 24 m | t | 1.959 |  | 0 | CS ÚRS 2023 02 |  | základní |  | 0 | 0 | 0 | 0 | 0 | 16 | K | 2 |  |  |  | ROZPOCET | 0 | 0 | 0 | 0 | 0 | 1 | 0 | 16 | -1027846538
| Online PSC |  | https://podminky.urs.cz/item/CS_URS_2023_02/998713103 | [14 empty] | Online PSC | 2
| D | 767 | Konstrukce zámečnické |  |  |  | 0 |  |  |  |  | 0 |  | 0 |  | 0 | 2 | D | 1 |  |  |  | ROZPOCET | [6 empty] | 0
27 | K | 76700-001 | M+D hliníková pergola 3x5m vč. zastřešní polykarbonát. deska , barva bronz, oboustranná UV ochrana | kus | 1 |  | 0 |  |  | základní |  | 0 | 0 | 0 | 0 | 0 | 16 | K | 2 |  |  |  | ROZPOCET | 0 | 0 | 0 | 0 | 0 | 1 | 0 | 16 | -1864390727
28 | K | 998767203 | Přesun hmot pro zámečnické konstrukce stanovený procentní sazbou (%) z ceny vodorovná dopravní vzdálenost do 50 m v objektech výšky přes 12 do 24 m | % |  |  | 0 | CS ÚRS 2023 02 |  | základní |  | 0 | 0 | 0 | 0 | 0 | 16 | K | 2 |  |  |  | ROZPOCET | 0 | 0 | 0 | 0 | 0 | 1 | 0 | 16 | -1239032130
| Online PSC |  | https://podminky.urs.cz/item/CS_URS_2023_02/998767203 | [14 empty] | Online PSC | 2

## 05 - Střecha nad 1.pp
{43396694-4d43-4fd6-8ccf-4960bc151800}
2
| KRYCÍ LIST SOUPISU PRACÍ | [7 empty] | v --- níže se nacházejí doplnkové a pomocné údaje k sestavám --- v | [8 empty] | False
Stavba:
Oprava fasád a energetické úspory SPŠ stavební Brno
Objekt:
05 - Střecha nad 1.pp
| KSO: |  |  |  |  | CC-CZ:
| Místo: |  |  |  |  | Datum: | 27. 6. 2023
| Zadavatel: |  |  |  |  | IČ:
DIČ:
| Uchazeč: |  |  |  |  | IČ: | Vyplň údaj
|  | Vyplň údaj |  |  |  | DIČ: | Vyplň údaj
| Projektant: |  |  |  |  | IČ:
DIČ:
| Zpracovatel: |  |  |  |  | IČ:
DIČ:
Poznámka:
| Cena bez DPH | [5 empty] | 0
|  |  | Základ daně |  |  | Sazba daně | Výše daně
| DPH | základní | 0 |  |  | 21% | 0
|  | snížená | 0 |  |  | 12% | 0
|  | zákl. přenesená | 0 |  |  | 21% | 0
|  | sníž. přenesená | 0 |  |  | 12% | 0
|  | nulová | 0 |  |  | 0% | 0
| Cena s DPH |  |  | v | CZK |  | 0
REKAPITULACE ČLENĚNÍ SOUPISU PRACÍ
Stavba:
Oprava fasád a energetické úspory SPŠ stavební Brno
Objekt:
05 - Střecha nad 1.pp
Místo: | [5 empty] | Datum: | 27. 6. 2023
Zadavatel: | [5 empty] | Projektant:
Uchazeč: |  |  | Vyplň údaj |  |  | Zpracovatel:
Kód dílu - Popis | [6 empty] | Cena celkem [CZK]
Náklady stavby celkem | [6 empty] | 0 | [11 empty] | -1
| HSV - Práce a dodávky HSV | [5 empty] | 0
| 997 - Přesun sutě | [5 empty] | 0
| PSV - Práce a dodávky PSV | [5 empty] | 0
| 712 - Povlakové krytiny | [5 empty] | 0
| 713 - Izolace tepelné | [5 empty] | 0
| 762 - Konstrukce tesařské | [5 empty] | 0
| 764 - Konstrukce klempířské | [5 empty] | 0
SOUPIS PRACÍ
Stavba:
Oprava fasád a energetické úspory SPŠ stavební Brno
Objekt:
05 - Střecha nad 1.pp
Místo: | [5 empty] | Datum: | 27. 6. 2023
Zadavatel: | [5 empty] | Projektant:
Uchazeč: |  |  | Vyplň údaj |  |  | Zpracovatel:
PČ | Typ | Kód | Popis | MJ | Množství | J.cena [CZK] | Cena celkem [CZK] | Cenová soustava |  | DPH | J. Nh [h] | Nh celkem [h] | J. hmotnost [t] | Hmotnost celkem [t] | J. suť [t] | Suť Celkem [t]
Náklady soupisu celkem | [6 empty] | 0 |  |  |  |  | 0 |  | 14.162 |  | 12.214 |  | D | -1 | [10 empty] | 0
| D | HSV | Práce a dodávky HSV |  |  |  | 0 |  |  |  |  | 0 |  | 0 |  | 0 | 1 | D | 0 |  |  |  | ROZPOCET | [6 empty] | 0
| D | 997 | Přesun sutě |  |  |  | 0 |  |  |  |  | 0 |  | 0 |  | 0 | 1 | D | 1 |  |  |  | ROZPOCET | [6 empty] | 0
1 | K | 997013117 | Vnitrostaveništní doprava suti a vybouraných hmot vodorovně do 50 m svisle s použitím mechanizace pro budovy a haly výšky přes 21 do 24 m | t | 12.214 |  | 0 | CS ÚRS 2023 02 |  | základní |  | 0 | 0 | 0 | 0 | 0 | 4 | K | 2 |  |  |  | ROZPOCET | 0 | 0 | 0 | 0 | 0 | 1 | 0 | 4 | 81182011
| Online PSC |  | https://podminky.urs.cz/item/CS_URS_2023_02/997013117 | [14 empty] | Online PSC | 2
2 | K | 997013219 | Vnitrostaveništní doprava suti a vybouraných hmot vodorovně do 50 m Příplatek k cenám -3111 až -3217 za zvětšenou vodorovnou dopravu přes vymezenou dopravní vzdálenost za každých dalších i započatých 10 m | t | 24.428 |  | 0 | CS ÚRS 2023 02 |  | základní |  | 0 | 0 | 0 | 0 | 0 | 4 | K | 2 |  |  |  | ROZPOCET | 0 | 0 | 0 | 0 | 0 | 1 | 0 | 4 | -322654876
| Online PSC |  | https://podminky.urs.cz/item/CS_URS_2023_02/997013219 | [14 empty] | Online PSC | 2
| VV |  | 12,214*2 'Přepočtené koeficientem množství |  | 24.428 | [12 empty] | VV | 2 | 2 | False | 1 | ROZPOCET
3 | K | 997013501 | Odvoz suti a vybouraných hmot na skládku nebo meziskládku se složením, na vzdálenost do 1 km | t | 12.214 |  | 0 | CS ÚRS 2023 02 |  | základní |  | 0 | 0 | 0 | 0 | 0 | 4 | K | 2 |  |  |  | ROZPOCET | 0 | 0 | 0 | 0 | 0 | 1 | 0 | 4 | -1822631441
| Online PSC |  | https://podminky.urs.cz/item/CS_URS_2023_02/997013501 | [14 empty] | Online PSC | 2
4 | K | 997013509 | Odvoz suti a vybouraných hmot na skládku nebo meziskládku se složením, na vzdálenost Příplatek k ceně za každý další i započatý 1 km přes 1 km | t | 12.214 |  | 0 | CS ÚRS 2023 02 |  | základní |  | 0 | 0 | 0 | 0 | 0 | 4 | K | 2 |  |  |  | ROZPOCET | 0 | 0 | 0 | 0 | 0 | 1 | 0 | 4 | 1056709565
| Online PSC |  | https://podminky.urs.cz/item/CS_URS_2023_02/997013509 | [14 empty] | Online PSC | 2
5 | K | 997013631 | Poplatek za uložení stavebního odpadu na skládce (skládkovné) směsného stavebního a demoličního zatříděného do Katalogu odpadů pod kódem 17 09 04 | t | 12.214 |  | 0 | CS ÚRS 2023 02 |  | základní |  | 0 | 0 | 0 | 0 | 0 | 4 | K | 2 |  |  |  | ROZPOCET | 0 | 0 | 0 | 0 | 0 | 1 | 0 | 4 | -911725071
| Online PSC |  | https://podminky.urs.cz/item/CS_URS_2023_02/997013631 | [14 empty] | Online PSC | 2
| D | PSV | Práce a dodávky PSV |  |  |  | 0 |  |  |  |  | 0 |  | 14.162 |  | 12.214 | 2 | D | 0 |  |  |  | ROZPOCET | [6 empty] | 0
| D | 712 | Povlakové krytiny |  |  |  | 0 |  |  |  |  | 0 |  | 12.0862 |  | 1.0656 | 2 | D | 1 |  |  |  | ROZPOCET | [6 empty] | 0
42 | K | 71200-001 | M+D izolace střechy fólií EPDM tl.1,5 mm, odolná proti prorůstání kořenů, mechanicky kotvená, vč. kotvení a veškerých doplňků | m2 | 193.752 |  | 0 |  |  | základní |  | 0 | 0.008 | 1.55 | 0 | 0 | 512 | K | 2 |  |  |  | ROZPOCET | 0 | 0 | 0 | 0 | 0 | 1 | 0 | 512 | -82701489
| VV |  | 7,1*25,607+(7,1+25,607+7,1)*0,3 |  | 193.752 | [12 empty] | VV | 2 | 2 | True | 1 | ROZPOCET
6 | K | 712311101 | Provedení povlakové krytiny střech plochých do 10° natěradly a tmely za studena nátěrem lakem penetračním nebo asfaltovým | m2 | 203.305 |  | 0 | CS ÚRS 2023 02 |  | základní |  | 0 | 0 | 0 | 0 | 0 | 16 | K | 2 |  |  |  | ROZPOCET | 0 | 0 | 0 | 0 | 0 | 1 | 0 | 16 | 1736807281
| Online PSC |  | https://podminky.urs.cz/item/CS_URS_2023_02/712311101 | [14 empty] | Online PSC | 2
| VV |  | "střecha R01" | [14 empty] | VV | 2 | 1 | True | 0 | ROZPOCET
| VV |  | 7,1*25,607+(7,1+25,607+7,1)*0,54 |  | 203.305 | [12 empty] | VV | 2 | 2 | True | 1 | ROZPOCET
7 | M | 11163150 | lak penetrační asfaltový | t | 0.065 |  | 0 | CS ÚRS 2023 02 |  | základní |  | 0 | 1 | 0.065 | 0 | 0 | 32 | M | 2 |  |  |  | ROZPOCET | 0 | 0 | 0 | 0 | 0 | 1 | 0 | 16 | -1418522396
| VV |  | 203,305*0,00032 |  | 0.065 | [12 empty] | VV | 2 | 2 | True | 1 | ROZPOCET
8 | K | 712340831 | Odstranění povlakové krytiny střech plochých do 10° z přitavených pásů NAIP v plné ploše jednovrstvé | m2 | 193.752 |  | 0 | CS ÚRS 2023 02 |  | základní |  | 0 | 0 | 0 | 0.0055 | 1.0656 | 16 | K | 2 |  |  |  | ROZPOCET | 0 | 0 | 0 | 0 | 0 | 1 | 0 | 16 | 892964182
| Online PSC |  | https://podminky.urs.cz/item/CS_URS_2023_02/712340831 | [14 empty] | Online PSC | 2
| VV |  | "pás pod oplechováním" | [14 empty] | VV | 2 | 1 | True | 0 | ROZPOCET
| VV |  | 7,1*25,607+(7,1+25,607+7,1)*0,3 |  | 193.752 | [12 empty] | VV | 2 | 2 | True | 1 | ROZPOCET
9 | K | 712341559 | Provedení povlakové krytiny střech plochých do 10° pásy přitavením NAIP v plné ploše | m2 | 203.305 |  | 0 | CS ÚRS 2023 02 |  | základní |  | 0 | 0.00088 | 0.17891 | 0 | 0 | 16 | K | 2 |  |  |  | ROZPOCET | 0 | 0 | 0 | 0 | 0 | 1 | 0 | 16 | -107112687
| Online PSC |  | https://podminky.urs.cz/item/CS_URS_2023_02/712341559 | [14 empty] | Online PSC | 2
| VV |  | "střecha R01" | [14 empty] | VV | 2 | 1 | True | 0 | ROZPOCET
| VV |  | 7,1*25,607+(7,1+25,607+7,1)*0,54 |  | 203.305 | [12 empty] | VV | 2 | 2 | True | 1 | ROZPOCET
10 | M | 62856011 | pás asfaltový natavitelný modifikovaný SBS s vložkou z hliníkové fólie s textilií a spalitelnou PE fólií nebo jemnozrnným minerálním posypem na horním povrchu tl 4,0mm | m2 | 233.801 |  | 0 | CS ÚRS 2023 02 |  | základní |  | 0 | 0.0047 | 1.0989 | 0 | 0 | 32 | M | 2 |  |  |  | ROZPOCET | 0 | 0 | 0 | 0 | 0 | 1 | 0 | 16 | 822328240
| VV |  | "parozábrana" | [14 empty] | VV | 2 | 1 | True | 0 | ROZPOCET
| VV |  | 203,305*1,15 |  | 233.801 | [12 empty] | VV | 2 | 2 | True | 1 | ROZPOCET
11 | K | 712391171 | Provedení povlakové krytiny střech plochých do 10° -ostatní práce provedení vrstvy textilní podkladní | m2 | 193.752 |  | 0 | CS ÚRS 2023 02 |  | základní |  | 0 | 0 | 0 | 0 | 0 | 16 | K | 2 |  |  |  | ROZPOCET | 0 | 0 | 0 | 0 | 0 | 1 | 0 | 16 | -664306708
| Online PSC |  | https://podminky.urs.cz/item/CS_URS_2023_02/712391171 | [14 empty] | Online PSC | 2
| VV |  | 7,1*25,607+(7,1+25,607+7,1)*0,3 |  | 193.752 | [12 empty] | VV | 2 | 2 | True | 1 | ROZPOCET
12 | M | 69311068 | geotextilie netkaná separační, ochranná, filtrační, drenážní PP 300g/m2 | m2 | 222.815 |  | 0 | CS ÚRS 2023 02 |  | základní |  | 0 | 0.0003 | 0.066844 | 0 | 0 | 32 | M | 2 |  |  |  | ROZPOCET | 0 | 0 | 0 | 0 | 0 | 1 | 0 | 16 | 1776562052
| VV |  | 193,752*1,15 |  | 222.815 | [12 empty] | VV | 2 | 2 | True | 1 | ROZPOCET
13 | K | 712771321 | Provedení hydroakumulační vrstvy vegetační střechy z hydrofilních minerálních pásů, sklon střechy do 5° | m2 | 169.67 |  | 0 | CS ÚRS 2023 02 |  | základní |  | 0 | 0 | 0 | 0 | 0 | 16 | K | 2 |  |  |  | ROZPOCET | 0 | 0 | 0 | 0 | 0 | 1 | 0 | 16 | 903847560
| Online PSC |  | https://podminky.urs.cz/item/CS_URS_2023_02/712771321 | [14 empty] | Online PSC | 2
| VV |  | "střecha R01" | [14 empty] | VV | 2 | 1 | True | 0 | ROZPOCET
| VV |  | 7,1*25,607-12,140 |  | 169.67 | [12 empty] | VV | 2 | 2 | True | 1 | ROZPOCET
14 | M | 6315360x1 | deska substrátová vegetačních střech z hydrofilní minerální vlny tl 30mm | m2 | 178.154 |  | 0 |  |  | základní |  | 0 | 0.004 | 0.71262 | 0 | 0 | 32 | M | 2 |  |  |  | ROZPOCET | 0 | 0 | 0 | 0 | 0 | 1 | 0 | 16 | 941896708
| VV |  | 169,67*1,05 |  | 178.154 | [12 empty] | VV | 2 | 2 | True | 1 | ROZPOCET
15 | K | 712771331 | Provedení hydroakumulační vrstvy vegetační střechy z plastových nopových fólií s perforací, kladených volně na sraz, sklon střechy do 5° | m2 | 181.81 |  | 0 | CS ÚRS 2023 02 |  | základní |  | 0 | 0 | 0 | 0 | 0 | 16 | K | 2 |  |  |  | ROZPOCET | 0 | 0 | 0 | 0 | 0 | 1 | 0 | 16 | -559337897
| Online PSC |  | https://podminky.urs.cz/item/CS_URS_2023_02/712771331 | [14 empty] | Online PSC | 2
| VV |  | 7,1*25,607 |  | 181.81 | [12 empty] | VV | 2 | 2 | True | 1 | ROZPOCET
16 | M | 28323022 | fólie profilovaná (nopová) drenážní HDPE s výškou nopů 8mm – nopy hvězdicového tvaru | m2 | 209.082 |  | 0 | CS ÚRS 2023 02 |  | základní |  | 0 | 0.0005 | 0.10454 | 0 | 0 | 32 | M | 2 |  |  |  | ROZPOCET | 0 | 0 | 0 | 0 | 0 | 1 | 0 | 16 | -1792789717
| VV |  | 181,81*1,15 |  | 209.082 | [12 empty] | VV | 2 | 2 | True | 1 | ROZPOCET
17 | K | 712771401 | Provedení vegetační vrstvy vegetační střechy ze substrátu, tloušťky do 100 mm, sklon střechy do 5° | m2 | 169.67 |  | 0 | CS ÚRS 2023 02 |  | základní |  | 0 | 0 | 0 | 0 | 0 | 16 | K | 2 |  |  |  | ROZPOCET | 0 | 0 | 0 | 0 | 0 | 1 | 0 | 16 | -282248470
| Online PSC |  | https://podminky.urs.cz/item/CS_URS_2023_02/712771401 | [14 empty] | Online PSC | 2
| VV |  | 7,1*25,607-12,14 |  | 169.67 | [12 empty] | VV | 2 | 2 | True | 1 | ROZPOCET
18 | M | 10321225 | substrát vegetačních střech extenzivní s nízkým obsahem organické složky | m3 | 5.599 |  | 0 | CS ÚRS 2023 02 |  | základní |  | 0 | 0.75 | 4.1993 | 0 | 0 | 32 | M | 2 |  |  |  | ROZPOCET | 0 | 0 | 0 | 0 | 0 | 1 | 0 | 16 | 4213656
| VV |  | 169,67*0,03*1,1 |  | 5.599 | [12 empty] | VV | 2 | 2 | True | 1 | ROZPOCET
19 | K | 712771521 | Založení vegetace vegetační střechy položením vegetační nebo trávníkové rohože, sklon střechy do 5° | m2 | 169.67 |  | 0 | CS ÚRS 2023 02 |  | základní |  | 0 | 0 | 0 | 0 | 0 | 16 | K | 2 |  |  |  | ROZPOCET | 0 | 0 | 0 | 0 | 0 | 1 | 0 | 16 | 1490314006
| Online PSC |  | https://podminky.urs.cz/item/CS_URS_2023_02/712771521 | [14 empty] | Online PSC | 2
| VV |  | 7,1*25,607-12,140 |  | 169.67 | [12 empty] | VV | 2 | 2 | True | 1 | ROZPOCET
20 | M | 69334504 | koberec rozchodníkový vegetačních střech | m2 | 186.637 |  | 0 | CS ÚRS 2023 02 |  | základní |  | 0 | 0.011 | 2.053 | 0 | 0 | 32 | M | 2 |  |  |  | ROZPOCET | 0 | 0 | 0 | 0 | 0 | 1 | 0 | 16 | 417598601
| VV |  | 169,67*1,1 |  | 186.637 | [12 empty] | VV | 2 | 2 | True | 1 | ROZPOCET
21 | K | 712771601 | Provedení ochranných pásů vegetační střechy po obvodu střechy, v místech střešních prostupům napojení na zeď apod. z praného říčního kameniva, tloušťky do 100 mm, šířky do 500 mm | m3 | 1.214 |  | 0 | CS ÚRS 2023 02 |  | základní |  | 0 | 0 | 0 | 0 | 0 | 16 | K | 2 |  |  |  | ROZPOCET | 0 | 0 | 0 | 0 | 0 | 1 | 0 | 16 | -37903092
| Online PSC |  | https://podminky.urs.cz/item/CS_URS_2023_02/712771601 | [14 empty] | Online PSC | 2
| VV |  | (7,1+25,607-0,38*2)*0,38*0,1 |  | 1.214 | [12 empty] | VV | 2 | 2 | True | 1 | ROZPOCET
22 | M | 58337403 | kamenivo dekorační (kačírek) frakce 16/32 | t | 2.006 |  | 0 | CS ÚRS 2023 02 |  | základní |  | 0 | 1 | 2.006 | 0 | 0 | 32 | M | 2 |  |  |  | ROZPOCET | 0 | 0 | 0 | 0 | 0 | 1 | 0 | 16 | -731157286
| VV |  | 1,214*1,6524 |  | 2.006 | [12 empty] | VV | 2 | 2 | True | 1 | ROZPOCET
23 | K | 712771613 | Provedení ochranných pásů vegetační střechy osazení ochranné kačírkové lišty navařením na hydroizolaci | m | 87.981 |  | 0 | CS ÚRS 2023 02 |  | základní |  | 0 | 2e-05 | 0.0017596 | 0 | 0 | 16 | K | 2 |  |  |  | ROZPOCET | 0 | 0 | 0 | 0 | 0 | 1 | 0 | 16 | 206289336
| Online PSC |  | https://podminky.urs.cz/item/CS_URS_2023_02/712771613 | [14 empty] | Online PSC | 2
| VV |  | (7,1-0,38*2+25,607-0,38*2)*2+25,607 |  | 87.981 | [12 empty] | VV | 2 | 2 | True | 1 | ROZPOCET
24 | M | 69334040 | lišta kačírková Al výška 130mm | m | 98.715 |  | 0 | CS ÚRS 2023 02 |  | základní |  | 0 | 0.0005 | 0.049358 | 0 | 0 | 32 | M | 2 |  |  |  | ROZPOCET | 0 | 0 | 0 | 0 | 0 | 1 | 0 | 16 | -881074067
| VV |  | 87,981*1,1 |  | 96.779 | [12 empty] | VV | 2 | 2 | True | 1 | ROZPOCET
| VV |  | 96,779*1,02 'Přepočtené koeficientem množství |  | 98.715 | [12 empty] | VV | 2 | 2 | False | 1 | ROZPOCET
25 | K | 998712103 | Přesun hmot pro povlakové krytiny stanovený z hmotnosti přesunovaného materiálu vodorovná dopravní vzdálenost do 50 m v objektech výšky přes 12 do 24 m | t | 10.536 |  | 0 | CS ÚRS 2023 02 |  | základní |  | 0 | 0 | 0 | 0 | 0 | 16 | K | 2 |  |  |  | ROZPOCET | 0 | 0 | 0 | 0 | 0 | 1 | 0 | 16 | -2079729713
| Online PSC |  | https://podminky.urs.cz/item/CS_URS_2023_02/998712103 | [14 empty] | Online PSC | 2
| D | 713 | Izolace tepelné |  |  |  | 0 |  |  |  |  | 0 |  | 1.7991 |  | 0 | 2 | D | 1 |  |  |  | ROZPOCET | [6 empty] | 0
26 | K | 713141131 | Montáž tepelné izolace střech plochých rohožemi, pásy, deskami, dílci, bloky (izolační materiál ve specifikaci) přilepenými za studena zplna, jednovrstvá | m2 | 363.619 |  | 0 | CS ÚRS 2023 02 |  | základní |  | 0 | 0.00116 | 0.4218 | 0 | 0 | 16 | K | 2 |  |  |  | ROZPOCET | 0 | 0 | 0 | 0 | 0 | 1 | 0 | 16 | 738463949
| Online PSC |  | https://podminky.urs.cz/item/CS_URS_2023_02/713141131 | [14 empty] | Online PSC | 2
| VV |  | 7,1*25,607*2 |  | 363.619 | [12 empty] | VV | 2 | 2 | True | 1 | ROZPOCET
27 | M | 28376385 | deska XPS hrana rovná polo či pero drážka a hladký povrch | m3 | 45.816 |  | 0 | CS ÚRS 2023 02 |  | základní |  | 0 | 0.03 | 1.3745 | 0 | 0 | 32 | M | 2 |  |  |  | ROZPOCET | 0 | 0 | 0 | 0 | 0 | 1 | 0 | 16 | -1513290563
| VV |  | 181,81*0,12*1,05*2 |  | 45.816 | [12 empty] | VV | 2 | 2 | True | 1 | ROZPOCET
28 | K | 713141212 | Montáž tepelné izolace střech plochých atikovými klíny přilepenými za studena nízkoexpanzní (PUR) pěnou | m | 39.807 |  | 0 | CS ÚRS 2023 02 |  | základní |  | 0 | 3e-05 | 0.0011942 | 0 | 0 | 16 | K | 2 |  |  |  | ROZPOCET | 0 | 0 | 0 | 0 | 0 | 1 | 0 | 16 | -203079298
| Online PSC |  | https://podminky.urs.cz/item/CS_URS_2023_02/713141212 | [14 empty] | Online PSC | 2
| VV |  | kolem zdí | [14 empty] | VV | 2 | 1 | True | 0 | ROZPOCET
| VV |  | (7,1+25,607+7,1) |  | 39.807 | [12 empty] | VV | 2 | 2 | True | 1 | ROZPOCET
29 | M | 28376105 | klín izolační z XPS spádový | m3 | 0.055 |  | 0 | CS ÚRS 2023 02 |  | základní |  | 0 | 0.03 | 0.00165 | 0 | 0 | 32 | M | 2 |  |  |  | ROZPOCET | 0 | 0 | 0 | 0 | 0 | 1 | 0 | 16 | 622599431
| VV |  | 39,807*0,05*0,05/2*1,1 |  | 0.055 | [12 empty] | VV | 2 | 2 | True | 1 | ROZPOCET
30 | K | 998713103 | Přesun hmot pro izolace tepelné stanovený z hmotnosti přesunovaného materiálu vodorovná dopravní vzdálenost do 50 m v objektech výšky přes 12 m do 24 m | t | 1.799 |  | 0 | CS ÚRS 2023 02 |  | základní |  | 0 | 0 | 0 | 0 | 0 | 16 | K | 2 |  |  |  | ROZPOCET | 0 | 0 | 0 | 0 | 0 | 1 | 0 | 16 | -1556650959
| Online PSC |  | https://podminky.urs.cz/item/CS_URS_2023_02/998713103 | [14 empty] | Online PSC | 2
| D | 762 | Konstrukce tesařské |  |  |  | 0 |  |  |  |  | 0 |  | 0.16106 |  | 9.9171 | 2 | D | 1 |  |  |  | ROZPOCET | [6 empty] | 0
31 | K | 762361313 | Konstrukční vrstva pod klempířské prvky pro oplechování horních ploch zdí a nadezdívek (atik) z desek dřevoštěpkových šroubovaných do podkladu, tloušťky desky 25 mm | m2 | 10.2 |  | 0 | CS ÚRS 2023 02 |  | základní |  | 0 | 0.01579 | 0.16106 | 0 | 0 | 16 | K | 2 |  |  |  | ROZPOCET | 0 | 0 | 0 | 0 | 0 | 1 | 0 | 16 | -700686711
| Online PSC |  | https://podminky.urs.cz/item/CS_URS_2023_02/762361313 | [14 empty] | Online PSC | 2
| VV |  | pod okapnici | [14 empty] | VV | 2 | 1 | True | 0 | ROZPOCET
| VV |  | 25,5*0,4 |  | 10.2 | [12 empty] | VV | 2 | 2 | True | 1 | ROZPOCET
32 | K | 762811811 | Demontáž záklopů stropů vrchních a zapuštěných z hrubých prken, tl. do 32 mm | m2 | 181.81 |  | 0 | CS ÚRS 2023 02 |  | základní |  | 0 | 0 | 0 | 0.014 | 2.5453 | 16 | K | 2 |  |  |  | ROZPOCET | 0 | 0 | 0 | 0 | 0 | 1 | 0 | 16 | -319666943
| Online PSC |  | https://podminky.urs.cz/item/CS_URS_2023_02/762811811 | [14 empty] | Online PSC | 2
| VV |  | 7,1*25,607 |  | 181.81 | [12 empty] | VV | 2 | 2 | True | 1 | ROZPOCET
33 | K | 762822820 | Demontáž stropních trámů z hraněného řeziva, průřezové plochy přes 144 do 288 cm2 | m | 433.635 |  | 0 | CS ÚRS 2023 02 |  | základní |  | 0 | 0 | 0 | 0.017 | 7.3718 | 16 | K | 2 |  |  |  | ROZPOCET | 0 | 0 | 0 | 0 | 0 | 1 | 0 | 16 | -1641843006
| Online PSC |  | https://podminky.urs.cz/item/CS_URS_2023_02/762822820 | [14 empty] | Online PSC | 2
| VV |  | trámy 120/140 | [14 empty] | VV | 2 | 1 | True | 0 | ROZPOCET
| VV |  | 36*7,1 |  | 255.6 | [12 empty] | VV | 2 | 2 | True | 0 | ROZPOCET
| VV |  | vaznice 150/130 | [14 empty] | VV | 2 | 1 | True | 0 | ROZPOCET
| VV |  | 25,607*5 |  | 128.035 | [12 empty] | VV | 2 | 2 | True | 0 | ROZPOCET
| VV |  | podepření vaznic | [14 empty] | VV | 2 | 1 | True | 0 | ROZPOCET
| VV |  | 5*5*2 |  | 50 | [12 empty] | VV | 2 | 2 | True | 0 | ROZPOCET
| VV |  | Součet |  | 433.635 | [12 empty] | VV | 2 | 4 | True | 1 | ROZPOCET
| D | 764 | Konstrukce klempířské |  |  |  | 0 |  |  |  |  | 0 |  | 0.1157 |  | 1.2313 | 2 | D | 1 |  |  |  | ROZPOCET | [6 empty] | 0
34 | K | 764001821 | Demontáž klempířských konstrukcí krytiny ze svitků nebo tabulí do suti | m2 | 193.752 |  | 0 | CS ÚRS 2023 02 |  | základní |  | 0 | 0 | 0 | 0.00594 | 1.1509 | 16 | K | 2 |  |  |  | ROZPOCET | 0 | 0 | 0 | 0 | 0 | 1 | 0 | 16 | -1769729094
| Online PSC |  | https://podminky.urs.cz/item/CS_URS_2023_02/764001821 | [14 empty] | Online PSC | 2
| VV |  | 7,1*25,607+(7,1+25,607+7,1)*0,3 |  | 193.752 | [12 empty] | VV | 2 | 2 | True | 1 | ROZPOCET
35 | K | 764004801 | Demontáž klempířských konstrukcí žlabu podokapního do suti | m | 25.607 |  | 0 | CS ÚRS 2023 02 |  | základní |  | 0 | 0 | 0 | 0.0026 | 0.066578 | 16 | K | 2 |  |  |  | ROZPOCET | 0 | 0 | 0 | 0 | 0 | 1 | 0 | 16 | 1266806583
| Online PSC |  | https://podminky.urs.cz/item/CS_URS_2023_02/764004801 | [14 empty] | Online PSC | 2
36 | K | 764004861 | Demontáž klempířských konstrukcí svodu do suti | m | 3.5 |  | 0 | CS ÚRS 2023 02 |  | základní |  | 0 | 0 | 0 | 0.00394 | 0.01379 | 16 | K | 2 |  |  |  | ROZPOCET | 0 | 0 | 0 | 0 | 0 | 1 | 0 | 16 | -1634668745
| Online PSC |  | https://podminky.urs.cz/item/CS_URS_2023_02/764004861 | [14 empty] | Online PSC | 2
37 | K | 764212663 | Oplechování střešních prvků z pozinkovaného plechu s povrchovou úpravou okapu střechy rovné okapovým plechem rš 250 mm | m | 25.5 |  | 0 | CS ÚRS 2023 02 |  | základní |  | 0 | 0.00228 | 0.05814 | 0 | 0 | 16 | K | 2 |  |  |  | ROZPOCET | 0 | 0 | 0 | 0 | 0 | 1 | 0 | 16 | 528297127
| Online PSC |  | https://podminky.urs.cz/item/CS_URS_2023_02/764212663 | [14 empty] | Online PSC | 2
| VV |  | K49 | [14 empty] | VV | 2 | 1 | True | 0 | ROZPOCET
| VV |  | 25,5 |  | 25.5 | [12 empty] | VV | 2 | 2 | True | 1 | ROZPOCET
38 | K | 764511602 | Žlab podokapní z pozinkovaného plechu s povrchovou úpravou včetně háků a čel půlkruhový rš 330 mm | m | 25.5 |  | 0 | CS ÚRS 2023 02 |  | základní |  | 0 | 0.00169 | 0.043095 | 0 | 0 | 16 | K | 2 |  |  |  | ROZPOCET | 0 | 0 | 0 | 0 | 0 | 1 | 0 | 16 | 1025925032
| Online PSC |  | https://podminky.urs.cz/item/CS_URS_2023_02/764511602 | [14 empty] | Online PSC | 2
| VV |  | K47 | [14 empty] | VV | 2 | 1 | True | 0 | ROZPOCET
| VV |  | 25,5 |  | 25.5 | [12 empty] | VV | 2 | 2 | True | 1 | ROZPOCET
39 | K | 764511642 | Žlab podokapní z pozinkovaného plechu s povrchovou úpravou včetně háků a čel kotlík oválný (trychtýřový), rš žlabu/průměr svodu 330/100 mm | kus | 1 |  | 0 | CS ÚRS 2023 02 |  | základní |  | 0 | 0.00036 | 0.00036 | 0 | 0 | 16 | K | 2 |  |  |  | ROZPOCET | 0 | 0 | 0 | 0 | 0 | 1 | 0 | 16 | -533636845
| Online PSC |  | https://podminky.urs.cz/item/CS_URS_2023_02/764511642 | [14 empty] | Online PSC | 2
40 | K | 764518622 | Svod z pozinkovaného plechu s upraveným povrchem včetně objímek, kolen a odskoků kruhový, průměru 100 mm | m | 6.5 |  | 0 | CS ÚRS 2023 02 |  | základní |  | 0 | 0.00217 | 0.014105 | 0 | 0 | 16 | K | 2 |  |  |  | ROZPOCET | 0 | 0 | 0 | 0 | 0 | 1 | 0 | 16 | -292994102
| Online PSC |  | https://podminky.urs.cz/item/CS_URS_2023_02/764518622 | [14 empty] | Online PSC | 2
| VV |  | K48 | [14 empty] | VV | 2 | 1 | True | 0 | ROZPOCET
| VV |  | 6,5 |  | 6.5 | [12 empty] | VV | 2 | 2 | True | 1 | ROZPOCET
41 | K | 998764103 | Přesun hmot pro konstrukce klempířské stanovený z hmotnosti přesunovaného materiálu vodorovná dopravní vzdálenost do 50 m v objektech výšky přes 12 do 24 m | t | 0.116 |  | 0 | CS ÚRS 2023 02 |  | základní |  | 0 | 0 | 0 | 0 | 0 | 16 | K | 2 |  |  |  | ROZPOCET | 0 | 0 | 0 | 0 | 0 | 1 | 0 | 16 | -1288501613
| Online PSC |  | https://podminky.urs.cz/item/CS_URS_2023_02/998764103 | [14 empty] | Online PSC | 2

## 06 - Výměna akustického p...
{46a0ad39-6e68-4405-abfa-61bb90118627}
2
| KRYCÍ LIST SOUPISU PRACÍ | [7 empty] | v --- níže se nacházejí doplnkové a pomocné údaje k sestavám --- v | [8 empty] | False
Stavba:
Oprava fasád a energetické úspory SPŠ stavební Brno
Objekt:
06 - Výměna akustického podhledu mč.275
| KSO: |  |  |  |  | CC-CZ:
| Místo: |  | Kudelova 1855/8, Brno |  |  | Datum: | 27. 6. 2023
| Zadavatel: |  |  |  |  | IČ:
DIČ:
| Uchazeč: |  |  |  |  | IČ: | Vyplň údaj
|  | Vyplň údaj |  |  |  | DIČ: | Vyplň údaj
| Projektant: |  |  |  |  | IČ:
DIČ:
| Zpracovatel: |  |  |  |  | IČ:
DIČ:
Poznámka:
| Cena bez DPH | [5 empty] | 0
|  |  | Základ daně |  |  | Sazba daně | Výše daně
| DPH | základní | 0 |  |  | 21% | 0
|  | snížená | 0 |  |  | 12% | 0
|  | zákl. přenesená | 0 |  |  | 21% | 0
|  | sníž. přenesená | 0 |  |  | 12% | 0
|  | nulová | 0 |  |  | 0% | 0
| Cena s DPH |  |  | v | CZK |  | 0
REKAPITULACE ČLENĚNÍ SOUPISU PRACÍ
Stavba:
Oprava fasád a energetické úspory SPŠ stavební Brno
Objekt:
06 - Výměna akustického podhledu mč.275
Místo: |  |  | Kudelova 1855/8, Brno |  |  | Datum: | 27. 6. 2023
Zadavatel: | [5 empty] | Projektant:
Uchazeč: |  |  | Vyplň údaj |  |  | Zpracovatel:
Kód dílu - Popis | [6 empty] | Cena celkem [CZK]
Náklady stavby celkem | [6 empty] | 0 | [11 empty] | -1
| HSV - Práce a dodávky HSV | [5 empty] | 0
| 9 - Ostatní konstrukce a práce, bourání | [5 empty] | 0
| 997 - Přesun sutě | [5 empty] | 0
| 998 - Přesun hmot | [5 empty] | 0
| PSV - Práce a dodávky PSV | [5 empty] | 0
| 763 - Konstrukce suché výstavby | [5 empty] | 0
| 784 - Dokončovací práce - malby a tapety | [5 empty] | 0
SOUPIS PRACÍ
Stavba:
Oprava fasád a energetické úspory SPŠ stavební Brno
Objekt:
06 - Výměna akustického podhledu mč.275
Místo: |  |  | Kudelova 1855/8, Brno |  |  | Datum: | 27. 6. 2023
Zadavatel: | [5 empty] | Projektant:
Uchazeč: |  |  | Vyplň údaj |  |  | Zpracovatel:
PČ | Typ | Kód | Popis | MJ | Množství | J.cena [CZK] | Cena celkem [CZK] | Cenová soustava |  | DPH | J. Nh [h] | Nh celkem [h] | J. hmotnost [t] | Hmotnost celkem [t] | J. suť [t] | Suť Celkem [t]
Náklady soupisu celkem | [6 empty] | 0 |  |  |  |  | 0 |  | 3.678 |  | 3.675 |  | D | -1 | [10 empty] | 0
| D | HSV | Práce a dodávky HSV |  |  |  | 0 |  |  |  |  | 0 |  | 0.05145 |  | 0 | 1 | D | 0 |  |  |  | ROZPOCET | [6 empty] | 0
| D | 9 | Ostatní konstrukce a práce, bourání |  |  |  | 0 |  |  |  |  | 0 |  | 0.05145 |  | 0 | 1 | D | 1 |  |  |  | ROZPOCET | [6 empty] | 0
1 | K | 949101112 | Lešení pomocné pracovní pro objekty pozemních staveb pro zatížení do 150 kg/m2, o výšce lešeňové podlahy přes 1,9 do 3,5 m | m2 | 245 |  | 0 | CS ÚRS 2023 02 |  | základní |  | 0 | 0.00021 | 0.05145 | 0 | 0 | 4 | K | 2 |  |  |  | ROZPOCET | 0 | 0 | 0 | 0 | 0 | 1 | 0 | 4 | 868094602
| Online PSC |  | https://podminky.urs.cz/item/CS_URS_2023_02/949101112 | [14 empty] | Online PSC | 2
| D | 997 | Přesun sutě |  |  |  | 0 |  |  |  |  | 0 |  | 0 |  | 0 | 1 | D | 1 |  |  |  | ROZPOCET | [6 empty] | 0
2 | K | 997013117 | Vnitrostaveništní doprava suti a vybouraných hmot vodorovně do 50 m svisle s použitím mechanizace pro budovy a haly výšky přes 21 do 24 m | t | 3.675 |  | 0 | CS ÚRS 2023 02 |  | základní |  | 0 | 0 | 0 | 0 | 0 | 4 | K | 2 |  |  |  | ROZPOCET | 0 | 0 | 0 | 0 | 0 | 1 | 0 | 4 | -626067932
| Online PSC |  | https://podminky.urs.cz/item/CS_URS_2023_02/997013117 | [14 empty] | Online PSC | 2
3 | K | 997013219 | Vnitrostaveništní doprava suti a vybouraných hmot vodorovně do 50 m Příplatek k cenám -3111 až -3217 za zvětšenou vodorovnou dopravu přes vymezenou dopravní vzdálenost za každých dalších i započatých 10 m | t | 7.35 |  | 0 | CS ÚRS 2023 02 |  | základní |  | 0 | 0 | 0 | 0 | 0 | 4 | K | 2 |  |  |  | ROZPOCET | 0 | 0 | 0 | 0 | 0 | 1 | 0 | 4 | -336525199
| Online PSC |  | https://podminky.urs.cz/item/CS_URS_2023_02/997013219 | [14 empty] | Online PSC | 2
| VV |  | 3,675*2 'Přepočtené koeficientem množství |  | 7.35 | [12 empty] | VV | 2 | 2 | False | 1 | ROZPOCET
4 | K | 997013501 | Odvoz suti a vybouraných hmot na skládku nebo meziskládku se složením, na vzdálenost do 1 km | t | 3.675 |  | 0 | CS ÚRS 2023 02 |  | základní |  | 0 | 0 | 0 | 0 | 0 | 4 | K | 2 |  |  |  | ROZPOCET | 0 | 0 | 0 | 0 | 0 | 1 | 0 | 4 | 292994010
| Online PSC |  | https://podminky.urs.cz/item/CS_URS_2023_02/997013501 | [14 empty] | Online PSC | 2
5 | K | 997013509 | Odvoz suti a vybouraných hmot na skládku nebo meziskládku se složením, na vzdálenost Příplatek k ceně za každý další i započatý 1 km přes 1 km | t | 3.675 |  | 0 | CS ÚRS 2023 02 |  | základní |  | 0 | 0 | 0 | 0 | 0 | 4 | K | 2 |  |  |  | ROZPOCET | 0 | 0 | 0 | 0 | 0 | 1 | 0 | 4 | -1905984554
| Online PSC |  | https://podminky.urs.cz/item/CS_URS_2023_02/997013509 | [14 empty] | Online PSC | 2
6 | K | 997013631 | Poplatek za uložení stavebního odpadu na skládce (skládkovné) směsného stavebního a demoličního zatříděného do Katalogu odpadů pod kódem 17 09 04 | t | 3.675 |  | 0 | CS ÚRS 2023 02 |  | základní |  | 0 | 0 | 0 | 0 | 0 | 4 | K | 2 |  |  |  | ROZPOCET | 0 | 0 | 0 | 0 | 0 | 1 | 0 | 4 | -1333200999
| Online PSC |  | https://podminky.urs.cz/item/CS_URS_2023_02/997013631 | [14 empty] | Online PSC | 2
| D | 998 | Přesun hmot |  |  |  | 0 |  |  |  |  | 0 |  | 0 |  | 0 | 1 | D | 1 |  |  |  | ROZPOCET | [6 empty] | 0
7 | K | 998018003 | Přesun hmot pro budovy občanské výstavby, bydlení, výrobu a služby ruční - bez užití mechanizace vodorovná dopravní vzdálenost do 100 m pro budovy s jakoukoliv nosnou konstrukcí výšky přes 12 do 24 m | t | 0.051 |  | 0 | CS ÚRS 2023 02 |  | základní |  | 0 | 0 | 0 | 0 | 0 | 4 | K | 2 |  |  |  | ROZPOCET | 0 | 0 | 0 | 0 | 0 | 1 | 0 | 4 | 1963502393
| Online PSC |  | https://podminky.urs.cz/item/CS_URS_2023_02/998018003 | [14 empty] | Online PSC | 2
| D | PSV | Práce a dodávky PSV |  |  |  | 0 |  |  |  |  | 0 |  | 3.6266 |  | 3.675 | 2 | D | 0 |  |  |  | ROZPOCET | [6 empty] | 0
| D | 763 | Konstrukce suché výstavby |  |  |  | 0 |  |  |  |  | 0 |  | 3.5694 |  | 3.675 | 2 | D | 1 |  |  |  | ROZPOCET | [6 empty] | 0
8 | K | 763135002 | Montáž sádrokartonového podhledu z desek pro bezesparý podhled včetně zavěšené dvouvrstvé konstrukce z ocelových profilů CD, UD perforovaných celoplošně se speciálním tmelením hran | m2 | 245 |  | 0 | CS ÚRS 2023 02 |  | základní |  | 0 | 0.00325 | 0.79625 | 0 | 0 | 16 | K | 2 |  |  |  | ROZPOCET | 0 | 0 | 0 | 0 | 0 | 1 | 0 | 16 | 2085641293
| Online PSC |  | https://podminky.urs.cz/item/CS_URS_2023_02/763135002 | [14 empty] | Online PSC | 2
9 | M | 590305991 | akustický podhled odolný proti nárazu | m2 | 282.975 |  | 0 |  |  | základní |  | 0 | 0.0098 | 2.7732 | 0 | 0 | 32 | M | 2 |  |  |  | ROZPOCET | 0 | 0 | 0 | 0 | 0 | 1 | 0 | 16 | -31537455
| VV |  | 245*1,1 |  | 269.5 | [12 empty] | VV | 2 | 2 | True | 1 | ROZPOCET
| VV |  | 269,5*1,05 'Přepočtené koeficientem množství |  | 282.975 | [12 empty] | VV | 2 | 2 | False | 1 | ROZPOCET
10 | K | 763135801 | Demontáž podhledu sádrokartonového z desek děrovaných se spárami lepenými | m2 | 245 |  | 0 | CS ÚRS 2023 02 |  | základní |  | 0 | 0 | 0 | 0.015 | 3.675 | 16 | K | 2 |  |  |  | ROZPOCET | 0 | 0 | 0 | 0 | 0 | 1 | 0 | 16 | 1617851739
| Online PSC |  | https://podminky.urs.cz/item/CS_URS_2023_02/763135801 | [14 empty] | Online PSC | 2
11 | K | 998763303 | Přesun hmot pro konstrukce montované z desek sádrokartonových, sádrovláknitých, cementovláknitých nebo cementových stanovený z hmotnosti přesunovaného materiálu vodorovná dopravní vzdálenost do 50 m v objektech výšky přes 12 do 24 m | t | 3.569 |  | 0 | CS ÚRS 2023 02 |  | základní |  | 0 | 0 | 0 | 0 | 0 | 16 | K | 2 |  |  |  | ROZPOCET | 0 | 0 | 0 | 0 | 0 | 1 | 0 | 16 | 1727777785
| Online PSC |  | https://podminky.urs.cz/item/CS_URS_2023_02/998763303 | [14 empty] | Online PSC | 2
| D | 784 | Dokončovací práce - malby a tapety |  |  |  | 0 |  |  |  |  | 0 |  | 0.05716 |  | 0 | 2 | D | 1 |  |  |  | ROZPOCET | [6 empty] | 0
12 | K | 784181125 | Penetrace podkladu jednonásobná hloubková akrylátová bezbarvá v místnostech výšky přes 5,00 m | m2 | 124.26 |  | 0 | CS ÚRS 2023 02 |  | základní |  | 0 | 0.0002 | 0.024852 | 0 | 0 | 16 | K | 2 |  |  |  | ROZPOCET | 0 | 0 | 0 | 0 | 0 | 1 | 0 | 16 | -1215266462
| Online PSC |  | https://podminky.urs.cz/item/CS_URS_2023_02/784181125 | [14 empty] | Online PSC | 2
13 | K | 784211105 | Malby z malířských směsí oděruvzdorných za mokra dvojnásobné, bílé za mokra oděruvzdorné výborně v místnostech výšky přes 5,00 m | m2 | 124.26 |  | 0 | CS ÚRS 2023 02 |  | základní |  | 0 | 0.00026 | 0.032308 | 0 | 0 | 16 | K | 2 |  |  |  | ROZPOCET | 0 | 0 | 0 | 0 | 0 | 1 | 0 | 16 | -1067216191
| Online PSC |  | https://podminky.urs.cz/item/CS_URS_2023_02/784211105 | [14 empty] | Online PSC | 2

## 07 - VZT
{949b4956-11b0-4384-bb33-b68e8a327db8}
2
| KRYCÍ LIST SOUPISU PRACÍ | [7 empty] | v --- níže se nacházejí doplnkové a pomocné údaje k sestavám --- v | [8 empty] | False
Stavba:
Oprava fasád a energetické úspory SPŠ stavební Brno
Objekt:
07 - VZT
| KSO: |  |  |  |  | CC-CZ:
| Místo: |  |  |  |  | Datum: | 27. 6. 2023
| Zadavatel: |  |  |  |  | IČ:
DIČ:
| Uchazeč: |  |  |  |  | IČ: | Vyplň údaj
|  | Vyplň údaj |  |  |  | DIČ: | Vyplň údaj
| Projektant: |  |  |  |  | IČ:
DIČ:
| Zpracovatel: |  |  |  |  | IČ:
DIČ:
Poznámka:
| Cena bez DPH | [5 empty] | 0
|  |  | Základ daně |  |  | Sazba daně | Výše daně
| DPH | základní | 0 |  |  | 21% | 0
|  | snížená | 0 |  |  | 12% | 0
|  | zákl. přenesená | 0 |  |  | 21% | 0
|  | sníž. přenesená | 0 |  |  | 12% | 0
|  | nulová | 0 |  |  | 0% | 0
| Cena s DPH |  |  | v | CZK |  | 0
REKAPITULACE ČLENĚNÍ SOUPISU PRACÍ
Stavba:
Oprava fasád a energetické úspory SPŠ stavební Brno
Objekt:
07 - VZT
Místo: | [5 empty] | Datum: | 27. 6. 2023
Zadavatel: | [5 empty] | Projektant:
Uchazeč: |  |  | Vyplň údaj |  |  | Zpracovatel:
Kód dílu - Popis | [6 empty] | Cena celkem [CZK]
Náklady stavby celkem | [6 empty] | 0 | [11 empty] | -1
| D1 - Zařízení č. 1 - Klimatizace tělocvičny | [5 empty] | 0
SOUPIS PRACÍ
Stavba:
Oprava fasád a energetické úspory SPŠ stavební Brno
Objekt:
07 - VZT
Místo: | [5 empty] | Datum: | 27. 6. 2023
Zadavatel: | [5 empty] | Projektant:
Uchazeč: |  |  | Vyplň údaj |  |  | Zpracovatel:
PČ | Typ | Kód | Popis | MJ | Množství | J.cena [CZK] | Cena celkem [CZK] | Cenová soustava |  | DPH | J. Nh [h] | Nh celkem [h] | J. hmotnost [t] | Hmotnost celkem [t] | J. suť [t] | Suť Celkem [t]
Náklady soupisu celkem | [6 empty] | 0 |  |  |  |  | 0 |  | 0 |  | 0 |  | D | -1 | [10 empty] | 0
| D | D1 | Zařízení č. 1 - Klimatizace tělocvičny |  |  |  | 0 |  |  |  |  | 0 |  | 0 |  | 0 | 1 | D | 0 |  |  |  | ROZPOCET | [6 empty] | 0
1 | K | 1.01 | VZT jednotka pro přívod a odvod vzduchu - D+M, ve skladbě: | ks | 1 |  | 0 |  |  | základní |  | 0 | 0 | 0 | 0 | 0 | 4 | K | 1 |  |  |  | ROZPOCET | 0 | 0 | 0 | 0 | 0 | 1 | 0 | 4 | 2
| VV |  | Venkovní provedení včetně stříšky, provedení s rámem bez nožiček, rámová modulová konstrukce pružně podložená, | [14 empty] | VV | 1 | 1 | True | 0 | ROZPOCET
| VV |  | vzduchotěsnost skříně třídy L1, mechanická stabilita D1, koeficient prostupu tepla T2, faktor tepelných mostů TB3, | [14 empty] | VV | 1 | 1 | True | 0 | ROZPOCET
| VV |  | nepulzující panely opláštění s velkou plošnou stabilitou, snášejí vysoké bodové zatížení (včetně chůze). | [14 empty] | VV | 1 | 1 | True | 0 | ROZPOCET
| VV |  | Povrchová úprava vnějšího pláště: kontinuální lak. Povrchová úprava vnitřního pláště: pozink (FeZn). | [14 empty] | VV | 1 | 1 | True | 0 | ROZPOCET
| VV |  | Technické parametry opláštění a komponentů jednotky (v souladu s ČSN EN 1886) musí být potvrzeny certifikací EUROVENT. | [14 empty] | VV | 1 | 1 | True | 0 | ROZPOCET
| VV |  | Jednotka je v souladu s Nařízením komise EU č. 1253/2014 a splňuje požadavky na Ekodesign a ErP 2018. | [14 empty] | VV | 1 | 1 | True | 0 | ROZPOCET
| VV |  | Vývody na čele jednotky, opláštění zhotoveno ze sendvičových panelů, panely opláštění uvnitř zcela hladké bez řezných hran, | [14 empty] | VV | 1 | 1 | True | 0 | ROZPOCET
| VV |  | Přívodní ventilátor jednootáčkový s volným oběžným kolem s EC motorem. Externí dispoziční tlak ventilátoru 520 Pa při průtoku 5200 m3/h. | [14 empty] | VV | 1 | 1 | True | 0 | ROZPOCET
| VV |  | Servisního vypínač se stříškou a čidlo průtoku vzduchu jsou součástí dodávky řídicí jednotky (z.č. 1.02). | [14 empty] | VV | 1 | 1 | True | 0 | ROZPOCET
| VV |  | Odvodní ventilátor jednootáčkový s volným oběžným kolem s EC motorem. Externí dispoziční tlak ventilátoru 520 Pa při průtoku 5200 m3/h. | [14 empty] | VV | 1 | 1 | True | 0 | ROZPOCET
| VV |  | Servisního vypínač se stříškou a čidlo průtoku vzduchu jsou součástí dodávky řídicí jednotky (z.č. 1.02). | [14 empty] | VV | 1 | 1 | True | 0 | ROZPOCET
| VV |  | Jeden stupeň filtrace na přívodu (kapsový filtr): ISO ePM10 60% (M5), snímač tlakové diference je součástí dodávky řídicí jednotky (z.č. 1.02). | [14 empty] | VV | 1 | 1 | True | 0 | ROZPOCET
| VV |  | Jeden stupeň filtrace na odvodu (kapsový filtr): ISO ePM10 60% (M5), snímač tlakové diference je součástí dodávky řídicí jednotky (z.č. 1.02). | [14 empty] | VV | 1 | 1 | True | 0 | ROZPOCET
| VV |  | Deskový rekuperátor ZZT s bypassem, včetně obtokové klapky, včetně odkapové vany z nerezové oceli AISI304 se dvěma nápojnými místy pro | [14 empty] | VV | 1 | 1 | True | 0 | ROZPOCET
| VV |  | odvod kondenzátu. Servopohon obtokové klapky a snímač namrzání rekuperátoru jsou součástí dodávky řídicí jednotky (z.č. 1.02). | [14 empty] | VV | 1 | 1 | True | 0 | ROZPOCET
| VV |  | Včetně 2ks sifonů pro odvod kondenzátu od rekuperátoru DN 40. Včetně topných kabelů pro elektrické vyhřívání odvodů kondenzátu. | [14 empty] | VV | 1 | 1 | True | 0 | ROZPOCET
| VV |  | Elektrický ohřívač Qt=12 kW. Topné tyče nízkoteplotní s nerezovým ovinem. Včetně havarijního termostatu (80°C) a ochranného termostatu (45°C). | [14 empty] | VV | 1 | 1 | True | 0 | ROZPOCET
| VV |  | Chladič/ohřívač: dvouokruhový přímý výparník/kondenzátor s poměrem okruhů 1:1 v provedení s propletenými okruhy. Včetně eliminátoru kapek. | [14 empty] | VV | 1 | 1 | True | 0 | ROZPOCET
| VV |  | Včetně odkapové vany z nerezové oceli AISI304 s jedním nápojným místem pro odvod kondenzátu. Včetně sifonu pro odvod kondenzátu DN 40. | [14 empty] | VV | 1 | 1 | True | 0 | ROZPOCET
| VV |  | Včetně topného kabelu pro elektrické vyhřívání odvodu kondenzátu. | [14 empty] | VV | 1 | 1 | True | 0 | ROZPOCET
| VV |  | Uzavírací těsné klapky na sání a výfuku. Servopohony s havarijní funkcí jsou součástí dodávky řídicí jednotky z.č. (1.02). | [14 empty] | VV | 1 | 1 | True | 0 | ROZPOCET
| VV |  | Hrdla jednotky zakončeny pružnými manžetami. Celková hmotnost jednotky 1050 kg. | [14 empty] | VV | 1 | 1 | True | 0 | ROZPOCET
| VV |  | Součástí jednotky jsou ochranné termistory, hadičky pro snímání tlaku a servisní vypínače. | [14 empty] | VV | 1 | 1 | True | 0 | ROZPOCET
| VV |  | Vybavení jednotky prvky MaR je součástí dodávky řídicí jednotky (z.č. 1.02). | [14 empty] | VV | 1 | 1 | True | 0 | ROZPOCET
| VV |  | Transport jednotky je uvažován po jednotlivých transportních celcích do prostoru dvora. | [14 empty] | VV | 1 | 1 | True | 0 | ROZPOCET
| VV |  | Před objednáním jednotky ověřit strany a připojení médii. | [14 empty] | VV | 1 | 1 | True | 0 | ROZPOCET
| VV |  | Všechny technické parametry-viz tabulka "Přehled výkonů po zařízeních"; Standard zařízení je popsán v Technické zprávě VZT. | [14 empty] | VV | 1 | 1 | True | 0 | ROZPOCET
| VV |  | Nosná konstrukce pro VZT jednotku je dodávkou profese stavba. | [14 empty] | VV | 1 | 1 | True | 0 | ROZPOCET
| VV |  | Rám jednotky bude na nosné konstukci pružně podložen rýhovanou gumou. | [14 empty] | VV | 1 | 1 | True | 0 | ROZPOCET
| VV |  | Viz výkres číslo: D.1.4_VZT-002 Půdorys a pohled 1.PP | [14 empty] | VV | 1 | 1 | True | 0 | ROZPOCET
| VV |  | 1 |  | 1 | [12 empty] | VV | 1 | 2 | True | 0 | ROZPOCET
| VV |  | Součet |  | 1 | [12 empty] | VV | 1 | 4 | True | 1 | ROZPOCET
2 | K | 1.02 | Řídící jednotka, D+M: | ks | 1 |  | 0 |  |  | základní |  | 0 | 0 | 0 | 0 | 0 | 4 | K | 1 |  |  |  | ROZPOCET | 0 | 0 | 0 | 0 | 0 | 1 | 0 | 4 | 4
| VV |  | Plně autonomní systém MaR, rozvaděč v provedení pro umístění ve venkovním prostředí. | [14 empty] | VV | 1 | 1 | True | 0 | ROZPOCET
| VV |  | Skříň řídící jednotky celoplechová s ventilátorem a elektrickým vyhříváním. | [14 empty] | VV | 1 | 1 | True | 0 | ROZPOCET
| VV |  | Včetně kompletního vybavení VZT jednotky (z.č. 1.01) prvky MaR. | [14 empty] | VV | 1 | 1 | True | 0 | ROZPOCET
| VV |  | Řídící jednotka bude zajišťovat: napájení a ovládání všech servopohonů klapek VZT jednotky (z.č. 1.01), napájení, ovládání a monitoring | [14 empty] | VV | 1 | 1 | True | 0 | ROZPOCET
| VV |  | ventilátorů VZT jednotky (z.č. 1.01), protimrazovou ochranu rekuperátoru VZT jednotky (z.č. 1.01), monitoring zanášení filtrů VZT jednotky | [14 empty] | VV | 1 | 1 | True | 0 | ROZPOCET
| VV |  | (z.č. 1.01), monitoring teplot vzduchu, napájení a ovládání elektrického ohřívače VZT jednotky (z.č. 1.01), napájení a ovládání elektrického | [14 empty] | VV | 1 | 1 | True | 0 | ROZPOCET
| VV |  | ohřevu odvodů kondenzátu VZT jednotky (z.č. 1.01), řízení výkonu kondenzačních jednotek (z.č. 1.03 a 1.04) 0-10V přes AHU kity (z.č. 1.03a | [14 empty] | VV | 1 | 1 | True | 0 | ROZPOCET
| VV |  | a 1.04a), monitoring chodu/poruchy kondenzačních jednotek (z.č. 1.03 a 1.04), spouštění a vypínání kondenzačních jednotek (z.č. 1.03 a 1.04), | [14 empty] | VV | 1 | 1 | True | 0 | ROZPOCET
| VV |  | střídání chodu kondenzačních jednotek (z.č. 1.03 a 1.04) tak aby nedošlo k situaci, kdy pracuje pouze jedna kondenzační jednotka | [14 empty] | VV | 1 | 1 | True | 0 | ROZPOCET
| VV |  | a druhá se zapíná pouze občas, napájení AHU kitů (z.č. 1.03a a 1.04a). | [14 empty] | VV | 1 | 1 | True | 0 | ROZPOCET
| VV |  | Součástí dodávky řídící jednotky jsou: kouřové čidlo pro umístění do odvodního VZT potrubí, prostorové čidlo CO2, nástěnný ovladač | [14 empty] | VV | 1 | 1 | True | 0 | ROZPOCET
| VV |  | VZT jednotky (1.01) pro uživatelské ovládání, 2x snímač tlakové diference, čidlo teploty přívodního vzduchu, čidlo prostorové teploty, | [14 empty] | VV | 1 | 1 | True | 0 | ROZPOCET
| VV |  | čidlo teploty venkovního vzduchu, snímač namrzání rekuperátoru, externí poruchový kontakt, 3x topný kabel pro sifon odvodu kondenzátu, | [14 empty] | VV | 1 | 1 | True | 0 | ROZPOCET
| VV |  | místní(servisní) ovladač, čidla průtoku vzduchu pro ventilátory, a další. | [14 empty] | VV | 1 | 1 | True | 0 | ROZPOCET
| VV |  | Včetně propojení rozvaděče (řídící jednotky) s jednotlivými periferiemi VZT jednotky (z.č. 1.01) stíněnou komunikační a napájecí kabeláží, | [14 empty] | VV | 1 | 1 | True | 0 | ROZPOCET
| VV |  | cca 270m kabeláže (konkrétní typy kabeláže dle výrobce VZT jednotky a řídící jednotky). | [14 empty] | VV | 1 | 1 | True | 0 | ROZPOCET
| VV |  | Včetně propojení rozvaděče (řídící jednotky)s AHU kity (z.č. 1.03a a 1.04a) stíněnou komunikační a napájecí kabeláží, cca 10m kabeláže | [14 empty] | VV | 1 | 1 | True | 0 | ROZPOCET
| VV |  | (konkrétní typy kabeláže dle výrobce VZT jednotky a kondenzačních jednotek). | [14 empty] | VV | 1 | 1 | True | 0 | ROZPOCET
| VV |  | Včetně propojení nástěnného ovladače VZT jednotky s řídící jednotkou stíněnou komunikační a napájecí kabeláží, cca 10m kabelu (konkrétní | [14 empty] | VV | 1 | 1 | True | 0 | ROZPOCET
| VV |  | typ kabelu dle výrobce řídicí jednotky). Včetně propojení čidla CO2 a kouřového čidla s řídící jednotkou komunikační stíněnou komunikační | [14 empty] | VV | 1 | 1 | True | 0 | ROZPOCET
| VV |  | kabeláží, cca 30m kabeláže (konkrétní typ kabeláže dle výrobce řídicí jednotky). | [14 empty] | VV | 1 | 1 | True | 0 | ROZPOCET
| VV |  | Řídící jednotka je vybavena konektorem pro připojení ethernetového kabelu pro možnost vzdáleného přístupu. Ethernetový kabel není součástí | [14 empty] | VV | 1 | 1 | True | 0 | ROZPOCET
| VV |  | dodávky řídicí jednotky. | [14 empty] | VV | 1 | 1 | True | 0 | ROZPOCET
| VV |  | Včetně ocelového pozinkového žlabu pro vedení komunikační a napájecí kabeláže v exteriéru, včetně tvarovek a víka. Cca 15 m žlabu. | [14 empty] | VV | 1 | 1 | True | 0 | ROZPOCET
| VV |  | Konkrétní velikost žlabů určí realizační firma dle skutečného stavu na místě stavby. | [14 empty] | VV | 1 | 1 | True | 0 | ROZPOCET
| VV |  | Řídící jednotka je systémovým řešením výrobce VZT jednotky z.č. 1.01. | [14 empty] | VV | 1 | 1 | True | 0 | ROZPOCET
| VV |  | Všechny technické parametry-viz tabulka "Přehled výkonů po zařízeních"; Standard zařízení je popsán v Technické zprávě VZT. | [14 empty] | VV | 1 | 1 | True | 0 | ROZPOCET
| VV |  | Včetně oživení VZT jednotky. | [14 empty] | VV | 1 | 1 | True | 0 | ROZPOCET
| VV |  | Viz výkres číslo: D.1.4_VZT-002 Půdorys a pohled 1.PP, požadované umístění kouřového čidla viz výkres číslo: D.1.4_VZT-003 Půdorys | [14 empty] | VV | 1 | 1 | True | 0 | ROZPOCET
| VV |  | a pohled 1.NP | [14 empty] | VV | 1 | 1 | True | 0 | ROZPOCET
| VV |  | 1 |  | 1 | [12 empty] | VV | 1 | 2 | True | 0 | ROZPOCET
| VV |  | Součet |  | 1 | [12 empty] | VV | 1 | 4 | True | 1 | ROZPOCET
3 | K | 1.03 | Venkovní kondenzační jednotka Split, Qch nom =10,0 kW, Qt nom = 11,2 kW, chladivo R32, SEER/SCOP = 5,9/4,0, m = 74,0 kg, D+M | ks | 1 |  | 0 |  |  | základní |  | 0 | 0 | 0 | 0 | 0 | 4 | K | 1 |  |  |  | ROZPOCET | 0 | 0 | 0 | 0 | 0 | 1 | 0 | 4 | 6
| VV |  | Hladina akustického tlaku v 1m 54 dB(A) v režimu topení, 52 dB(A) v režimu chlazení. | [14 empty] | VV | 1 | 1 | True | 0 | ROZPOCET
| VV |  | Provozní rozsah chlazení (při venkovní teplotě): -15°C až +50°C, provozní rozsah topení (při venkovní teplotě): -20°C až +24°C. | [14 empty] | VV | 1 | 1 | True | 0 | ROZPOCET
| VV |  | Maximální délka vedení Cu potrubí 50 m. Včetně tlumících podložek z rýhované gumy. | [14 empty] | VV | 1 | 1 | True | 0 | ROZPOCET
| VV |  | Součástí kondenzační jednotky je expanzní ventil. | [14 empty] | VV | 1 | 1 | True | 0 | ROZPOCET
| VV |  | Nosné konzole pro osazení kondenzační jednotky jsou dodávkou profese stavba. | [14 empty] | VV | 1 | 1 | True | 0 | ROZPOCET
| VV |  | Všechny technické parametry-viz tabulka "Přehled výkonů po zařízeních". | [14 empty] | VV | 1 | 1 | True | 0 | ROZPOCET
| VV |  | Včetně dopravy jeřábem na střechu budovy (krčku). | [14 empty] | VV | 1 | 1 | True | 0 | ROZPOCET
| VV |  | Viz výkres číslo: D.1.4_VZT-003 Půdorys a pohled 1.NP | [14 empty] | VV | 1 | 1 | True | 0 | ROZPOCET
| VV |  | 1 |  | 1 | [12 empty] | VV | 1 | 2 | True | 0 | ROZPOCET
| VV |  | Součet |  | 1 | [12 empty] | VV | 1 | 4 | True | 1 | ROZPOCET
4 | K | 1.03a | AHU kit pro propojení venkovní kondenzační jednotky (z.č. 1.03) s výparníkem/kondenzátorem VZT jednotky (z.č. 1.01) řízení kondenzační | ks | 1 |  | 0 |  |  | základní |  | 0 | 0 | 0 | 0 | 0 | 4 | K | 1 |  |  |  | ROZPOCET | 0 | 0 | 0 | 0 | 0 | 1 | 0 | 4 | 8
| VV |  | jednotky 0-10V, D+M | [14 empty] | VV | 1 | 1 | True | 0 | ROZPOCET
| VV |  | Včetně čidla teploty chladiva-plynu, včetně čidla teploty chladiva-kapaliny. Včetně 2ks čidla teploty propojeného s AHU kitem komunikační | [14 empty] | VV | 1 | 1 | True | 0 | ROZPOCET
| VV |  | kabeláží pro měření teploty vzduchu před a za výparníkem/kondenzátorem ve VZT jednotce. | [14 empty] | VV | 1 | 1 | True | 0 | ROZPOCET
| VV |  | Včetně umístění čidel teploty vzduchu před a za výparník ve VZT jednotce. | [14 empty] | VV | 1 | 1 | True | 0 | ROZPOCET
| VV |  | Včetně propojení venkovní kondenzační jednotky s AHU kitem stíněnou komunikační kabeláží cca 20 m kabeláže. | [14 empty] | VV | 1 | 1 | True | 0 | ROZPOCET
| VV |  | Napájení AHU kitu a řízení kondenzační jednotky přes AHU kit zajistí řídící jednotka (z.č. 1.02). | [14 empty] | VV | 1 | 1 | True | 0 | ROZPOCET
| VV |  | Všechny technické parametry-viz tabulka "Přehled výkonů po zařízeních". | [14 empty] | VV | 1 | 1 | True | 0 | ROZPOCET
| VV |  | Viz výkres číslo: D.1.4_VZT-002 Půdorys a pohled 1.PP | [14 empty] | VV | 1 | 1 | True | 0 | ROZPOCET
| VV |  | 1 |  | 1 | [12 empty] | VV | 1 | 2 | True | 0 | ROZPOCET
| VV |  | Součet |  | 1 | [12 empty] | VV | 1 | 4 | True | 1 | ROZPOCET
5 | K | 1.04 | Venkovní kondenzační jednotka Split, Qch nom =10,0 kW, Qt nom = 11,2 kW, chladivo R32, SEER/SCOP = 5,9/4,0, m = 74,0 kg, D+M | ks | 1 |  | 0 |  |  | základní |  | 0 | 0 | 0 | 0 | 0 | 4 | K | 1 |  |  |  | ROZPOCET | 0 | 0 | 0 | 0 | 0 | 1 | 0 | 4 | 10
| VV |  | Hladina akustického tlaku v 1m 54 dB(A) v režimu topení, 52 dB(A) v režimu chlazení. | [14 empty] | VV | 1 | 1 | True | 0 | ROZPOCET
| VV |  | Provozní rozsah chlazení (při venkovní teplotě): -15°C až +50°C, provozní rozsah topení (při venkovní teplotě): -20°C až +24°C. | [14 empty] | VV | 1 | 1 | True | 0 | ROZPOCET
| VV |  | Maximální délka vedení Cu potrubí 50 m. Včetně tlumících podložek z rýhované gumy. | [14 empty] | VV | 1 | 1 | True | 0 | ROZPOCET
| VV |  | Součástí kondenzační jednotky je expanzní ventil. | [14 empty] | VV | 1 | 1 | True | 0 | ROZPOCET
| VV |  | Nosné konzole pro osazení kondenzační jednotky jsou dodávkou profese stavba. | [14 empty] | VV | 1 | 1 | True | 0 | ROZPOCET
| VV |  | Všechny technické parametry-viz tabulka "Přehled výkonů po zařízeních". | [14 empty] | VV | 1 | 1 | True | 0 | ROZPOCET
| VV |  | Včetně dopravy jeřábem na střechu budovy (krčku). | [14 empty] | VV | 1 | 1 | True | 0 | ROZPOCET
| VV |  | Viz výkres číslo: D.1.4_VZT-003 Půdorys a pohled 1.NP | [14 empty] | VV | 1 | 1 | True | 0 | ROZPOCET
| VV |  | 1 |  | 1 | [12 empty] | VV | 1 | 2 | True | 0 | ROZPOCET
| VV |  | Součet |  | 1 | [12 empty] | VV | 1 | 4 | True | 1 | ROZPOCET
6 | K | 1.04a | AHU kit pro propojení venkovní kondenzační jednotky (z.č. 1.04) s výparníkem/kondenzátorem VZT jednotky (z.č. 1.01) řízení kondenzační | ks | 1 |  | 0 |  |  | základní |  | 0 | 0 | 0 | 0 | 0 | 4 | K | 1 |  |  |  | ROZPOCET | 0 | 0 | 0 | 0 | 0 | 1 | 0 | 4 | 12
| VV |  | jednotky 0-10V, D+M | [14 empty] | VV | 1 | 1 | True | 0 | ROZPOCET
| VV |  | Včetně čidla teploty chladiva-plynu, včetně čidla teploty chladiva-kapaliny. Včetně 2ks čidla teploty propojeného s AHU kitem komunikační | [14 empty] | VV | 1 | 1 | True | 0 | ROZPOCET
| VV |  | kabeláží pro měření teploty vzduchu před a za výparníkem/kondenzátorem ve VZT jednotce. | [14 empty] | VV | 1 | 1 | True | 0 | ROZPOCET
| VV |  | Včetně umístění čidel teploty vzduchu před a za výparník ve VZT jednotce. | [14 empty] | VV | 1 | 1 | True | 0 | ROZPOCET
| VV |  | Včetně propojení venkovní kondenzační jednotky s AHU kitem stíněnou komunikační kabeláží cca 22 m kabeláže. | [14 empty] | VV | 1 | 1 | True | 0 | ROZPOCET
| VV |  | Napájení AHU kitu a řízení kondenzační jednotky přes AHU kit zajistí řídící jednotka (z.č. 1.02). | [14 empty] | VV | 1 | 1 | True | 0 | ROZPOCET
| VV |  | Všechny technické parametry-viz tabulka "Přehled výkonů po zařízeních". | [14 empty] | VV | 1 | 1 | True | 0 | ROZPOCET
| VV |  | Viz výkres číslo: D.1.4_VZT-002 Půdorys a pohled 1.PP | [14 empty] | VV | 1 | 1 | True | 0 | ROZPOCET
| VV |  | 1 |  | 1 | [12 empty] | VV | 1 | 2 | True | 0 | ROZPOCET
| VV |  | Součet |  | 1 | [12 empty] | VV | 1 | 4 | True | 1 | ROZPOCET
7 | K | 1.05 | Kabelový ovladač pro počáteční nastavení parametrů venkovních kondenzačních jednotek při oživování systému po jeho instalaci | ks | 1 |  | 0 |  |  | základní |  | 0 | 0 | 0 | 0 | 0 | 4 | K | 1 |  |  |  | ROZPOCET | 0 | 0 | 0 | 0 | 0 | 1 | 0 | 4 | 14
| VV |  | a k následné případné diagnostice systému během revizí. | [14 empty] | VV | 1 | 1 | True | 0 | ROZPOCET
| VV |  | Zařízení není trvale instalováno, proto není uvedeno na výkrese. | [14 empty] | VV | 1 | 1 | True | 0 | ROZPOCET
| VV |  | 1 |  | 1 | [12 empty] | VV | 1 | 2 | True | 0 | ROZPOCET
| VV |  | Součet |  | 1 | [12 empty] | VV | 1 | 4 | True | 1 | ROZPOCET
8 | K | 1.06 | Protidešťová žaluzie se širokými lamelami 1000 x 800 mm, pozink., D+M | ks | 2 |  | 0 |  |  | základní |  | 0 | 0 | 0 | 0 | 0 | 4 | K | 1 |  |  |  | ROZPOCET | 0 | 0 | 0 | 0 | 0 | 1 | 0 | 4 | 16
| VV |  | včetně síta a rámu, RAL dle arch. stav. řešení - nutné vzorkování | [14 empty] | VV | 1 | 1 | True | 0 | ROZPOCET
| VV |  | Viz výkres číslo: D.1.4_VZT-002 Půdorys a pohled 1.PP | [14 empty] | VV | 1 | 1 | True | 0 | ROZPOCET
| VV |  | 2 |  | 2 | [12 empty] | VV | 1 | 2 | True | 0 | ROZPOCET
| VV |  | Součet |  | 2 | [12 empty] | VV | 1 | 4 | True | 1 | ROZPOCET
9 | K | 1.07 | Tlumič hluku buňkový 200 x 500 x 1500 včetně děrovaného plechu, náběhy na obou koncích tlumiče, D+M | ks | 4 |  | 0 |  |  | základní |  | 0 | 0 | 0 | 0 | 0 | 4 | K | 1 |  |  |  | ROZPOCET | 0 | 0 | 0 | 0 | 0 | 1 | 0 | 4 | 18
| VV |  | Standardy VZT zařízení jsou popsány v TZ. | [14 empty] | VV | 1 | 1 | True | 0 | ROZPOCET
| VV |  | Viz výkres číslo: D.1.4_VZT-002 Půdorys a pohled 1.PP | [14 empty] | VV | 1 | 1 | True | 0 | ROZPOCET
| VV |  | 4 |  | 4 | [12 empty] | VV | 1 | 2 | True | 0 | ROZPOCET
| VV |  | Součet |  | 4 | [12 empty] | VV | 1 | 4 | True | 1 | ROZPOCET
10 | K | 1.08 | Tlumič hluku buňkový 200 x 500 x 1000 včetně děrovaného plechu, náběhy na obou koncích tlumiče, D+M | ks | 12 |  | 0 |  |  | základní |  | 0 | 0 | 0 | 0 | 0 | 4 | K | 1 |  |  |  | ROZPOCET | 0 | 0 | 0 | 0 | 0 | 1 | 0 | 4 | 20
| VV |  | Standardy VZT zařízení jsou popsány v TZ. | [14 empty] | VV | 1 | 1 | True | 0 | ROZPOCET
| VV |  | Viz výkres číslo: D.1.4_VZT-002 Půdorys a pohled 1.PP | [14 empty] | VV | 1 | 1 | True | 0 | ROZPOCET
| VV |  | 12 |  | 12 | [12 empty] | VV | 1 | 2 | True | 0 | ROZPOCET
| VV |  | Součet |  | 12 | [12 empty] | VV | 1 | 4 | True | 1 | ROZPOCET
11 | K | 1.09 | Vyústka obdélníková přívodní 2-řadá do kruhového potrubí, 825x125, komfortní, regulace R1, pozink., lamely horizontální, D+M | ks | 10 |  | 0 |  |  | základní |  | 0 | 0 | 0 | 0 | 0 | 4 | K | 1 |  |  |  | ROZPOCET | 0 | 0 | 0 | 0 | 0 | 1 | 0 | 4 | 22
| VV |  | Viz výkres číslo: D.1.4_VZT-003 Půdorys a pohled 1.NP | [14 empty] | VV | 1 | 1 | True | 0 | ROZPOCET
| VV |  | 10 |  | 10 | [12 empty] | VV | 1 | 2 | True | 0 | ROZPOCET
| VV |  | Součet |  | 10 | [12 empty] | VV | 1 | 4 | True | 1 | ROZPOCET
12 | K | 1.10 | Vyústka obdélníková odvodní 1-řadá do kruhového potrubí, 1225x125, komfortní, regulace R1, pozink., lamely horizontální, D+M | ks | 5 |  | 0 |  |  | základní |  | 0 | 0 | 0 | 0 | 0 | 4 | K | 1 |  |  |  | ROZPOCET | 0 | 0 | 0 | 0 | 0 | 1 | 0 | 4 | 24
| VV |  | Viz výkres číslo: D.1.4_VZT-003 Půdorys a pohled 1.NP | [14 empty] | VV | 1 | 1 | True | 0 | ROZPOCET
| VV |  | 5 |  | 5 | [12 empty] | VV | 1 | 2 | True | 0 | ROZPOCET
| VV |  | Součet |  | 5 | [12 empty] | VV | 1 | 4 | True | 1 | ROZPOCET
13 | K | 1.11 | Regulační klapka těsná d = 630, ovl. ruční, D+M | ks | 2 |  | 0 |  |  | základní |  | 0 | 0 | 0 | 0 | 0 | 4 | K | 1 |  |  |  | ROZPOCET | 0 | 0 | 0 | 0 | 0 | 1 | 0 | 4 | 26
| VV |  | Viz výkres číslo: D.1.4_VZT-003 Půdorys a pohled 1.NP | [14 empty] | VV | 1 | 1 | True | 0 | ROZPOCET
| VV |  | 2 |  | 2 | [12 empty] | VV | 1 | 2 | True | 0 | ROZPOCET
| VV |  | Součet |  | 2 | [12 empty] | VV | 1 | 4 | True | 1 | ROZPOCET
14 | K | 1.12 | Čtyřhranné ocel. potrubí sk. I třídy těsnosti B, D+M | m2 | 96 |  | 0 |  |  | základní |  | 0 | 0 | 0 | 0 | 0 | 4 | K | 1 |  |  |  | ROZPOCET | 0 | 0 | 0 | 0 | 0 | 1 | 0 | 4 | 28
| VV |  | Standard zařízení je popsán v Technické zprávě VZT. | [14 empty] | VV | 1 | 1 | True | 0 | ROZPOCET
| VV |  | Viz výkres číslo: D.1.4_VZT-002 Půdorys a pohled 1.PP, D.1.4_VZT-003 Půdorys a pohled 1.NP | [14 empty] | VV | 1 | 1 | True | 0 | ROZPOCET
| VV |  | 96 |  | 96 | [12 empty] | VV | 1 | 2 | True | 0 | ROZPOCET
| VV |  | Součet |  | 96 | [12 empty] | VV | 1 | 4 | True | 1 | ROZPOCET
15 | K | 1.13 | Kruhové ocel. potrubí sk. I třídy těsnosti B, D+M | m2 | 216 |  | 0 |  |  | základní |  | 0 | 0 | 0 | 0 | 0 | 4 | K | 1 |  |  |  | ROZPOCET | 0 | 0 | 0 | 0 | 0 | 1 | 0 | 4 | 30
| VV |  | Standard zařízení je popsán v Technické zprávě VZT. | [14 empty] | VV | 1 | 1 | True | 0 | ROZPOCET
| VV |  | Viz výkres číslo: D.1.4_VZT-003 Půdorys a pohled 1.NP | [14 empty] | VV | 1 | 1 | True | 0 | ROZPOCET
| VV |  | 216 |  | 216 | [12 empty] | VV | 1 | 2 | True | 0 | ROZPOCET
| VV |  | Součet |  | 216 | [12 empty] | VV | 1 | 4 | True | 1 | ROZPOCET
16 | K | 1.14 | Tvrzená, nenasákavá tepelná izolace tl. 10 cm - iz. deskami nebo pásy, s oplechováním pozink. plechem, D+M | m2 | 155 |  | 0 |  |  | základní |  | 0 | 0 | 0 | 0 | 0 | 4 | K | 1 |  |  |  | ROZPOCET | 0 | 0 | 0 | 0 | 0 | 1 | 0 | 4 | 32
| VV |  | s Al. polepem přip. na trny, přelepení spojů Al. páskou | [14 empty] | VV | 1 | 1 | True | 0 | ROZPOCET
| VV |  | Viz výkres číslo: D.1.4_VZT-002 Půdorys a pohled 1.PP, D.1.4_VZT-003 Půdorys a pohled 1.NP | [14 empty] | VV | 1 | 1 | True | 0 | ROZPOCET
| VV |  | 155 |  | 155 | [12 empty] | VV | 1 | 2 | True | 0 | ROZPOCET
| VV |  | Součet |  | 155 | [12 empty] | VV | 1 | 4 | True | 1 | ROZPOCET
17 | K | 1.15 | Tvrzená, nenasákavá tepelná izolace tl. 4 cm - iz. deskami nebo pásy, D+M | m2 | 170 |  | 0 |  |  | základní |  | 0 | 0 | 0 | 0 | 0 | 4 | K | 1 |  |  |  | ROZPOCET | 0 | 0 | 0 | 0 | 0 | 1 | 0 | 4 | 34
| VV |  | s Al. polepem přip. na trny, přelepení spojů Al. páskou | [14 empty] | VV | 1 | 1 | True | 0 | ROZPOCET
| VV |  | Viz výkres číslo: D.1.4_VZT-003 Půdorys a pohled 1.NP | [14 empty] | VV | 1 | 1 | True | 0 | ROZPOCET
| VV |  | 170 |  | 170 | [12 empty] | VV | 1 | 2 | True | 0 | ROZPOCET
| VV |  | Součet |  | 170 | [12 empty] | VV | 1 | 4 | True | 1 | ROZPOCET
18 | K | 1.16 | Předizolované chladivové potrubí, D+M, Cu potrubí 9,52/15,88 |  | 50 |  | 0 |  |  | základní |  | 0 | 0 | 0 | 0 | 0 | 4 | K | 1 |  |  |  | ROZPOCET | 0 | 0 | 0 | 0 | 0 | 1 | 0 | 4 | 36
| VV |  | Viz výkres číslo: D.1.4_VZT-002 Půdorys a pohled 1.PP, D.1.4_VZT-003 Půdorys a pohled 1.NP | [14 empty] | VV | 1 | 1 | True | 0 | ROZPOCET
| VV |  | Cu potrubí v exteriéru bude opatřeno ochrannou páskou a bude vedeno v ocelovém žlabu | [14 empty] | VV | 1 | 1 | True | 0 | ROZPOCET
| VV |  | Svařování Cu potrubí bude prováděno pod ochrannou atmosférou inertního plynu (např. dusík). | [14 empty] | VV | 1 | 1 | True | 0 | ROZPOCET
| VV |  | 50 |  | 50 | [12 empty] | VV | 1 | 2 | True | 0 | ROZPOCET
| VV |  | Součet |  | 50 | [12 empty] | VV | 1 | 4 | True | 1 | ROZPOCET
19 | K | 1.17 | Doplnění chladiva do systému R32, D+M | kg | 5 |  | 0 |  |  | základní |  | 0 | 0 | 0 | 0 | 0 | 4 | K | 1 |  |  |  | ROZPOCET | 0 | 0 | 0 | 0 | 0 | 1 | 0 | 4 | 40
| VV |  | Viz výkres číslo: D.1.4_VZT-002 Půdorys a pohled 1.PP, D.1.4_VZT-003 Půdorys a pohled 1.NP | [14 empty] | VV | 1 | 1 | True | 0 | ROZPOCET
| VV |  | 5 |  | 5 | [12 empty] | VV | 1 | 2 | True | 0 | ROZPOCET
| VV |  | Součet |  | 5 | [12 empty] | VV | 1 | 4 | True | 1 | ROZPOCET
20 | K | 1.18 | Krycí ocelový žlab pro vedení Cu potrubí a komunikační kabeláže ve venkovním prostředí včetně tvarovek a víka, rozměr ŠxV= 125x100 mm, D+M | bm | 20 |  | 0 |  |  | základní |  | 0 | 0 | 0 | 0 | 0 | 4 | K | 1 |  |  |  | ROZPOCET | 0 | 0 | 0 | 0 | 0 | 1 | 0 | 4 | 42
| VV |  | Přesný rozměr žlabu objednat dle skutečného stavu na stavbě. | [14 empty] | VV | 1 | 1 | True | 0 | ROZPOCET
| VV |  | Viz výkres číslo: D.1.4_VZT-002 Půdorys a pohled 1.PP, D.1.4_VZT-003 Půdorys a pohled 1.NP | [14 empty] | VV | 1 | 1 | True | 0 | ROZPOCET
| VV |  | 20 |  | 20 | [12 empty] | VV | 1 | 2 | True | 0 | ROZPOCET
| VV |  | Součet |  | 20 | [12 empty] | VV | 1 | 4 | True | 1 | ROZPOCET
21 | K | 1.19 | Lešení - pojizdná věž do výšky 7 m pro montážní práce uvnitř tělocvičny | hod | 168 |  | 0 |  |  | základní |  | 0 | 0 | 0 | 0 | 0 | 4 | K | 1 |  |  |  | ROZPOCET | 0 | 0 | 0 | 0 | 0 | 1 | 0 | 4 | 44
22 | K | 1.200 | Montážní materiál k z.č. 1 | kg | 160 |  | 0 |  |  | základní |  | 0 | 0 | 0 | 0 | 0 | 4 | K | 1 |  |  |  | ROZPOCET | 0 | 0 | 0 | 0 | 0 | 1 | 0 | 4 | 46
23 | K | 1.201 | Zaregulování z.č. 1 | hod | 40 |  | 0 |  |  | základní |  | 0 | 0 | 0 | 0 | 0 | 4 | K | 1 |  |  |  | ROZPOCET | 0 | 0 | 0 | 0 | 0 | 1 | 0 | 4 | 48
24 | K | 1.202 | Dopravné (doprava na staveniště a vnitrostaveništní doprava, % z ceny materiálu) | % |  |  | 0 |  |  | základní |  | 0 | 0 | 0 | 0 | 0 | 4 | K | 1 |  |  |  | ROZPOCET | 0 | 0 | 0 | 0 | 0 | 1 | 0 | 4 | 50
25 | K | 1.203 | Přesun hmot (% z ceny montáže) | % |  |  | 0 |  |  | základní |  | 0 | 0 | 0 | 0 | 0 | 4 | K | 1 |  |  |  | ROZPOCET | 0 | 0 | 0 | 0 | 0 | 1 | 0 | 4 | 52
26 | K | 1.204 | Inženýrská koordinační činnost | hod | 10 |  | 0 |  |  | základní |  | 0 | 0 | 0 | 0 | 0 | 4 | K | 1 |  |  |  | ROZPOCET | 0 | 0 | 0 | 0 | 0 | 1 | 0 | 4 | 54
27 | K | 1.205 | Kontrola těsnosti a pevnosti spojů Cu potrubí přetlakem tlakovou zkouškou pomocí dusíku | hod | 15 |  | 0 |  |  | základní |  | 0 | 0 | 0 | 0 | 0 | 4 | K | 1 |  |  |  | ROZPOCET | 0 | 0 | 0 | 0 | 0 | 1 | 0 | 4 | 56
28 | K | 1.206 | Vakuování systému | hod | 15 |  | 0 |  |  | základní |  | 0 | 0 | 0 | 0 | 0 | 4 | K | 1 |  |  |  | ROZPOCET | 0 | 0 | 0 | 0 | 0 | 1 | 0 | 4 | 58
29 | K | 1.207 | Požární hlídky | hod | 20 |  | 0 |  |  | základní |  | 0 | 0 | 0 | 0 | 0 | 4 | K | 1 |  |  |  | ROZPOCET | 0 | 0 | 0 | 0 | 0 | 1 | 0 | 4 | 60
30 | K | 1.208 | Komplexní zkoušky, uvedení do provozu | hod | 10 |  | 0 |  |  | základní |  | 0 | 0 | 0 | 0 | 0 | 4 | K | 1 |  |  |  | ROZPOCET | 0 | 0 | 0 | 0 | 0 | 1 | 0 | 4 | 62
31 | K | 1.209 | Finální provozní zkoušky v délce minimálně 1 týdne bezporuchového provozu v automatickém režimu při výchozím nastavení zhotovitelem | hod | 10 |  | 0 |  |  | základní |  | 0 | 0 | 0 | 0 | 0 | 4 | K | 1 |  |  |  | ROZPOCET | 0 | 0 | 0 | 0 | 0 | 1 | 0 | 4 | 64
32 | K | 1.210 | Zaškolení obsluhy | hod | 2 |  | 0 |  |  | základní |  | 0 | 0 | 0 | 0 | 0 | 4 | K | 1 |  |  |  | ROZPOCET | 0 | 0 | 0 | 0 | 0 | 1 | 0 | 4 | 66
33 | K | 1.211 | Čištění a desinfekce VZT zařízení | hod | 15 |  | 0 |  |  | základní |  | 0 | 0 | 0 | 0 | 0 | 4 | K | 1 |  |  |  | ROZPOCET | 0 | 0 | 0 | 0 | 0 | 1 | 0 | 4 | 68
34 | K | 1.212 | Dílenská a dodavatelská dokumentace | ks | 1 |  | 0 |  |  | základní |  | 0 | 0 | 0 | 0 | 0 | 4 | K | 1 |  |  |  | ROZPOCET | 0 | 0 | 0 | 0 | 0 | 1 | 0 | 4 | 70
35 | K | 1.213 | PD skutečného provedení | ks | 1 |  | 0 |  |  | základní |  | 0 | 0 | 0 | 0 | 0 | 4 | K | 1 |  |  |  | ROZPOCET | 0 | 0 | 0 | 0 | 0 | 1 | 0 | 4 | 72
36 | K | 1.214 | Vypracování provozního řádu | ks | 1 |  | 0 |  |  | základní |  | 0 | 0 | 0 | 0 | 0 | 4 | K | 1 |  |  |  | ROZPOCET | 0 | 0 | 0 | 0 | 0 | 1 | 0 | 4 | 74
37 | K | 1.215 | Ochrana potrubí VZT v hale před poškozením vč. povrchové úpravy | kg | 500 |  | 0 |  |  | základní |  | 0 | 0 | 0 | 0 | 0 | 4 | K | 1 |  |  |  | ROZPOCET | 0 | 0 | 0 | 0 | 0 | 1 | 0 | 4 | 1263356410
38 | K | 1.216 | Pomocná konstrukce pro uchycení VZT na fasádě | kg | 150 |  | 0 |  |  | základní |  | 0 | 0 | 0 | 0 | 0 | 4 | K | 1 |  |  |  | ROZPOCET | 0 | 0 | 0 | 0 | 0 | 1 | 0 | 4 | -1634834590
39 | K | 1.217 | Ocelová kce pro VZT jednotky z ocel profilů L 60/6m vč kotvení a povrchové úpravy | kg | 40 |  | 0 |  |  | základní |  | 0 | 0 | 0 | 0 | 0 | 4 | K | 1 |  |  |  | ROZPOCET | 0 | 0 | 0 | 0 | 0 | 1 | 0 | 4 | -1059707257
40 | K | 1.218 | Ocelová kce - plošina+opory potrubí vč kotvení a povrchové úpravy | kg | 460 |  | 0 |  |  | základní |  | 0 | 0 | 0 | 0 | 0 | 4 | K | 1 |  |  |  | ROZPOCET | 0 | 0 | 0 | 0 | 0 | 1 | 0 | 4 | -512136422
41 | K | 1.219 | M+D antivibrační podložky | kus | 6 |  | 0 |  |  | základní |  | 0 | 0 | 0 | 0 | 0 | 4 | K | 1 |  |  |  | ROZPOCET | 0 | 0 | 0 | 0 | 0 | 1 | 0 | 4 | -1424310772
| VV |  | pro plošinu | [14 empty] | VV | 1 | 1 | True | 0 | ROZPOCET
| VV |  | 6 |  | 6 | [12 empty] | VV | 1 | 2 | True | 1 | ROZPOCET

## 08 - Elektroinstalace
{a918ce27-15a8-4666-9fc5-841412514db9}
2
| KRYCÍ LIST SOUPISU PRACÍ | [7 empty] | v --- níže se nacházejí doplnkové a pomocné údaje k sestavám --- v | [8 empty] | False
Stavba:
Oprava fasád a energetické úspory SPŠ stavební Brno
Objekt:
08 - Elektroinstalace
| KSO: |  |  |  |  | CC-CZ:
| Místo: |  |  |  |  | Datum: | 27. 6. 2023
| Zadavatel: |  |  |  |  | IČ:
DIČ:
| Uchazeč: |  |  |  |  | IČ: | Vyplň údaj
|  | Vyplň údaj |  |  |  | DIČ: | Vyplň údaj
| Projektant: |  |  |  |  | IČ:
DIČ:
| Zpracovatel: |  |  |  |  | IČ:
DIČ:
Poznámka:
| Cena bez DPH | [5 empty] | 0
|  |  | Základ daně |  |  | Sazba daně | Výše daně
| DPH | základní | 0 |  |  | 21% | 0
|  | snížená | 0 |  |  | 12% | 0
|  | zákl. přenesená | 0 |  |  | 21% | 0
|  | sníž. přenesená | 0 |  |  | 12% | 0
|  | nulová | 0 |  |  | 0% | 0
| Cena s DPH |  |  | v | CZK |  | 0
REKAPITULACE ČLENĚNÍ SOUPISU PRACÍ
Stavba:
Oprava fasád a energetické úspory SPŠ stavební Brno
Objekt:
08 - Elektroinstalace
Místo: | [5 empty] | Datum: | 27. 6. 2023
Zadavatel: | [5 empty] | Projektant:
Uchazeč: |  |  | Vyplň údaj |  |  | Zpracovatel:
Kód dílu - Popis | [6 empty] | Cena celkem [CZK]
Náklady stavby celkem | [6 empty] | 0 | [11 empty] | -1
| PSV - Práce a dodávky PSV | [5 empty] | 0
| 784 - Dokončovací práce - malby a tapety | [5 empty] | 0
| M - Práce a dodávky M | [5 empty] | 0
| 21001 - Elektromontáže | [5 empty] | 0
| 21002 - Elektroinstalace | [5 empty] | 0
SOUPIS PRACÍ
Stavba:
Oprava fasád a energetické úspory SPŠ stavební Brno
Objekt:
08 - Elektroinstalace
Místo: | [5 empty] | Datum: | 27. 6. 2023
Zadavatel: | [5 empty] | Projektant:
Uchazeč: |  |  | Vyplň údaj |  |  | Zpracovatel:
PČ | Typ | Kód | Popis | MJ | Množství | J.cena [CZK] | Cena celkem [CZK] | Cenová soustava |  | DPH | J. Nh [h] | Nh celkem [h] | J. hmotnost [t] | Hmotnost celkem [t] | J. suť [t] | Suť Celkem [t]
Náklady soupisu celkem | [6 empty] | 0 |  |  |  |  | 0 |  | 1.7257 |  | 0 |  | D | -1 | [10 empty] | 0
| D | PSV | Práce a dodávky PSV |  |  |  | 0 |  |  |  |  | 0 |  | 1.7257 |  | 0 | 2 | D | 0 |  |  |  | ROZPOCET | [6 empty] | 0
| D | 784 | Dokončovací práce - malby a tapety |  |  |  | 0 |  |  |  |  | 0 |  | 1.7257 |  | 0 | 2 | D | 1 |  |  |  | ROZPOCET | [6 empty] | 0
1 | K | 784211101 | Malby z malířských směsí oděruvzdorných za mokra dvojnásobné, bílé za mokra oděruvzdorné výborně v místnostech výšky do 3,80 m | m2 | 6637.25 |  | 0 | CS ÚRS 2023 01 |  | základní |  | 0 | 0.00026 | 1.7257 | 0 | 0 | 16 | K | 2 |  |  |  | ROZPOCET | 0 | 0 | 0 | 0 | 0 | 1 | 0 | 16 | -1990645854
| Online PSC |  | https://podminky.urs.cz/item/CS_URS_2023_01/784211101 | [14 empty] | Online PSC | 2
| VV |  | po výměně svítidel | [14 empty] | VV | 2 | 1 | True | 0 | ROZPOCET
| VV |  | 6637,25 |  | 6637.25 | [12 empty] | VV | 2 | 2 | True | 1 | ROZPOCET
2 | K | 78490-001 | Přesun a zakrytí nábytku a hrubý úklid | kus | 1 |  | 0 |  |  | základní |  | 0 | 0 | 0 | 0 | 0 | 16 | K | 2 |  |  |  | ROZPOCET | 0 | 0 | 0 | 0 | 0 | 1 | 0 | 16 | -235660239
| D | M | Práce a dodávky M |  |  |  | 0 |  |  |  |  | 0 |  | 0 |  | 0 | 3 | D | 0 |  |  |  | ROZPOCET | [6 empty] | 0
| D | 21001 | Elektromontáže |  |  |  | 0 |  |  |  |  | 0 |  | 0 |  | 0 | 3 | D | 1 |  |  |  | ROZPOCET | [6 empty] | 0
3 | K | 1 | LED Transparent 1x30W, 4000K,4150lm, IP65, 1570mm | ks | 27 |  | 0 |  |  | základní |  | 0 | 0 | 0 | 0 | 0 | 64 | K | 2 |  |  |  | ROZPOCET | 0 | 0 | 0 | 0 | 0 | 1 | 0 | 64 | 2
4 | K | 2 | Downlight 24W 4000K 62° | ks | 15 |  | 0 |  |  | základní |  | 0 | 0 | 0 | 0 | 0 | 64 | K | 2 |  |  |  | ROZPOCET | 0 | 0 | 0 | 0 | 0 | 1 | 0 | 64 | 4
5 | K | 3 | Downlight Kain 32W 3000K 62° | ks | 14 |  | 0 |  |  | základní |  | 0 | 0 | 0 | 0 | 0 | 64 | K | 2 |  |  |  | ROZPOCET | 0 | 0 | 0 | 0 | 0 | 1 | 0 | 64 | 6
6 | K | 4 | Přisazené LED svítidlo, opálový PMMA kryt, průměr , 480 mm, 44W, 5000lm | ks | 5 |  | 0 |  |  | základní |  | 0 | 0 | 0 | 0 | 0 | 64 | K | 2 |  |  |  | ROZPOCET | 0 | 0 | 0 | 0 | 0 | 1 | 0 | 64 | 8
7 | K | 5 | Přisazené LED svítidlo, opálový PMMA kryt, průměr , 285mm, 14W, 1400lm | ks | 5 |  | 0 |  |  | základní |  | 0 | 0 | 0 | 0 | 0 | 64 | K | 2 |  |  |  | ROZPOCET | 0 | 0 | 0 | 0 | 0 | 1 | 0 | 64 | 10
8 | K | 6 | Přisazené LED svítidlo, opálový PMMA kryt, průměr , 285mm, 20W, 2000lm | ks | 7 |  | 0 |  |  | základní |  | 0 | 0 | 0 | 0 | 0 | 64 | K | 2 |  |  |  | ROZPOCET | 0 | 0 | 0 | 0 | 0 | 1 | 0 | 64 | 12
9 | K | 7 | Přisazené LED svítidlo, opálový PMMA kryt, průměr , 375mm, 27W, 2700lm | ks | 16 |  | 0 |  |  | základní |  | 0 | 0 | 0 | 0 | 0 | 64 | K | 2 |  |  |  | ROZPOCET | 0 | 0 | 0 | 0 | 0 | 1 | 0 | 64 | 14
10 | K | 8 | Přisazené LED svítidlo, opálový PMMA kryt, průměr , 375mm, 20W, 2000lm | ks | 2 |  | 0 |  |  | základní |  | 0 | 0 | 0 | 0 | 0 | 64 | K | 2 |  |  |  | ROZPOCET | 0 | 0 | 0 | 0 | 0 | 1 | 0 | 64 | 16
11 | K | 9 | Přisazené LED svítidlo, opálový PMMA kryt, průměr , 480mm, 34W, 3600lm | ks | 19 |  | 0 |  |  | základní |  | 0 | 0 | 0 | 0 | 0 | 64 | K | 2 |  |  |  | ROZPOCET | 0 | 0 | 0 | 0 | 0 | 1 | 0 | 64 | 18
12 | K | 10 | Přisazené LED svítidlo, opálový PMMA kryt, průměr , 480mm, 44W, 4600lm | ks | 4 |  | 0 |  |  | základní |  | 0 | 0 | 0 | 0 | 0 | 64 | K | 2 |  |  |  | ROZPOCET | 0 | 0 | 0 | 0 | 0 | 1 | 0 | 64 | 20
13 | K | 11 | Liniové svítidlo se speciální optikou,, bílý reflektor s čočkami 80°, 11W, 1400lm | ks | 6 |  | 0 |  |  | základní |  | 0 | 0 | 0 | 0 | 0 | 64 | K | 2 |  |  |  | ROZPOCET | 0 | 0 | 0 | 0 | 0 | 1 | 0 | 64 | 22
14 | K | 12 | Liniové svítidlo se speciální optikou, bílý reflektor s čočkami 80°, 23W, 3400lm | ks | 28 |  | 0 |  |  | základní |  | 0 | 0 | 0 | 0 | 0 | 64 | K | 2 |  |  |  | ROZPOCET | 0 | 0 | 0 | 0 | 0 | 1 | 0 | 64 | 24
15 | K | 13 | Liniové svítidlo se speciální optikou, bílý reflektor s čočkami 80° 28W, 4000lm | ks | 3 |  | 0 |  |  | základní |  | 0 | 0 | 0 | 0 | 0 | 64 | K | 2 |  |  |  | ROZPOCET | 0 | 0 | 0 | 0 | 0 | 1 | 0 | 64 | 26
16 | K | 14 | Přisazené LED svítidlo, opálový kryt, 20W, 2500lm | ks | 9 |  | 0 |  |  | základní |  | 0 | 0 | 0 | 0 | 0 | 64 | K | 2 |  |  |  | ROZPOCET | 0 | 0 | 0 | 0 | 0 | 1 | 0 | 64 | 28
17 | K | 15 | Přisazené LED svítidlo, opálový kryt, 18W, 2600lm | ks | 2 |  | 0 |  |  | základní |  | 0 | 0 | 0 | 0 | 0 | 64 | K | 2 |  |  |  | ROZPOCET | 0 | 0 | 0 | 0 | 0 | 1 | 0 | 64 | 30
18 | K | 16 | Přisazené LED svítidlo, opálový kryt, 25W, 3800K | ks | 51 |  | 0 |  |  | základní |  | 0 | 0 | 0 | 0 | 0 | 64 | K | 2 |  |  |  | ROZPOCET | 0 | 0 | 0 | 0 | 0 | 1 | 0 | 64 | 32
19 | K | 17 | Přisazené LED svítidlo, opálový kryt, 34W, 4200lm | ks | 8 |  | 0 |  |  | základní |  | 0 | 0 | 0 | 0 | 0 | 64 | K | 2 |  |  |  | ROZPOCET | 0 | 0 | 0 | 0 | 0 | 1 | 0 | 64 | 34
20 | K | 18 | Přisazené LED svítidlo, opálový kryt, 36W, 5400lm | ks | 30 |  | 0 |  |  | základní |  | 0 | 0 | 0 | 0 | 0 | 64 | K | 2 |  |  |  | ROZPOCET | 0 | 0 | 0 | 0 | 0 | 1 | 0 | 64 | 36
21 | K | 19 | Přisazené LED svítidlo, opálový kryt, 47W, 6900lm | ks | 5 |  | 0 |  |  | základní |  | 0 | 0 | 0 | 0 | 0 | 64 | K | 2 |  |  |  | ROZPOCET | 0 | 0 | 0 | 0 | 0 | 1 | 0 | 64 | 38
22 | K | 20 | Přisazené LED svítidlo, opálový kryt, 58W, 8200lm | ks | 19 |  | 0 |  |  | základní |  | 0 | 0 | 0 | 0 | 0 | 64 | K | 2 |  |  |  | ROZPOCET | 0 | 0 | 0 | 0 | 0 | 1 | 0 | 64 | 40
23 | K | 21 | Průmyslové LED svítidlo, mikroprizmatický PC kryt, IK10, 49W, 5250lm | ks | 26 |  | 0 |  |  | základní |  | 0 | 0 | 0 | 0 | 0 | 64 | K | 2 |  |  |  | ROZPOCET | 0 | 0 | 0 | 0 | 0 | 1 | 0 | 64 | 42
24 | K | 22 | Průmyslové LED svítidlo, mikroprizmatický PC kryt,, IK10, 118W, 15600lm | ks | 16 |  | 0 |  |  | základní |  | 0 | 0 | 0 | 0 | 0 | 64 | K | 2 |  |  |  | ROZPOCET | 0 | 0 | 0 | 0 | 0 | 1 | 0 | 64 | 44
25 | K | 23 | Průmyslové LED svítidlo, širokozářič, polykarbonátový kryt, IK10 61W, 10000lm | ks | 2 |  | 0 |  |  | základní |  | 0 | 0 | 0 | 0 | 0 | 64 | K | 2 |  |  |  | ROZPOCET | 0 | 0 | 0 | 0 | 0 | 1 | 0 | 64 | 46
26 | K | 24 | LED liniové svítidlo s optikou 60°, 1200mm, 27W, 3800lm | ks | 27 |  | 0 |  |  | základní |  | 0 | 0 | 0 | 0 | 0 | 64 | K | 2 |  |  |  | ROZPOCET | 0 | 0 | 0 | 0 | 0 | 1 | 0 | 64 | 48
27 | K | 25 | Přisazené LED svítidlo pro montáž na strop, 15W, 1680lm | ks | 8 |  | 0 |  |  | základní |  | 0 | 0 | 0 | 0 | 0 | 64 | K | 2 |  |  |  | ROZPOCET | 0 | 0 | 0 | 0 | 0 | 1 | 0 | 64 | 50
28 | K | 26 | Přisazené LED svítidlo pro montáž na strop, 20W, 2470lm | ks | 39 |  | 0 |  |  | základní |  | 0 | 0 | 0 | 0 | 0 | 64 | K | 2 |  |  |  | ROZPOCET | 0 | 0 | 0 | 0 | 0 | 1 | 0 | 64 | 52
29 | K | 27 | Přisazené LED svítidlo pro montáž na strop, 30W, 3670lm | ks | 10 |  | 0 |  |  | základní |  | 0 | 0 | 0 | 0 | 0 | 64 | K | 2 |  |  |  | ROZPOCET | 0 | 0 | 0 | 0 | 0 | 1 | 0 | 64 | 54
30 | K | 28 | Přisazené LED svítidlo pro montáž na strop, 40W, 5060lm | ks | 2 |  | 0 |  |  | základní |  | 0 | 0 | 0 | 0 | 0 | 64 | K | 2 |  |  |  | ROZPOCET | 0 | 0 | 0 | 0 | 0 | 1 | 0 | 64 | 56
31 | K | 29 | Přisazené LED svítidlo pro montáž na strop, 30W, 3670lm | ks | 13 |  | 0 |  |  | základní |  | 0 | 0 | 0 | 0 | 0 | 64 | K | 2 |  |  |  | ROZPOCET | 0 | 0 | 0 | 0 | 0 | 1 | 0 | 64 | 58
32 | K | 30 | Přisazené LED svítidlo pro montáž na strop, 40W, 4700lm | ks | 30 |  | 0 |  |  | základní |  | 0 | 0 | 0 | 0 | 0 | 64 | K | 2 |  |  |  | ROZPOCET | 0 | 0 | 0 | 0 | 0 | 1 | 0 | 64 | 60
33 | K | 31 | Přisazené LED svítidlo pro montáž na strop, 50W, 6450lm | ks | 21 |  | 0 |  |  | základní |  | 0 | 0 | 0 | 0 | 0 | 64 | K | 2 |  |  |  | ROZPOCET | 0 | 0 | 0 | 0 | 0 | 1 | 0 | 64 | 62
34 | K | 32 | Přisazené LED svítidlo pro montáž na strop, 60W, 7340lm | ks | 24 |  | 0 |  |  | základní |  | 0 | 0 | 0 | 0 | 0 | 64 | K | 2 |  |  |  | ROZPOCET | 0 | 0 | 0 | 0 | 0 | 1 | 0 | 64 | 64
35 | K | 33 | Přisazené LED svítidlo pro montáž na strop, 70W, 8170lm | ks | 1 |  | 0 |  |  | základní |  | 0 | 0 | 0 | 0 | 0 | 64 | K | 2 |  |  |  | ROZPOCET | 0 | 0 | 0 | 0 | 0 | 1 | 0 | 64 | 66
36 | K | 34 | Přisazené LED svítidlo pro montáž na strop, 80W, 10800lm | ks | 18 |  | 0 |  |  | základní |  | 0 | 0 | 0 | 0 | 0 | 64 | K | 2 |  |  |  | ROZPOCET | 0 | 0 | 0 | 0 | 0 | 1 | 0 | 64 | 68
37 | K | 35 | Přisazené LED svítidlo pro montáž na strop, 30W, 3840lm | ks | 25 |  | 0 |  |  | základní |  | 0 | 0 | 0 | 0 | 0 | 64 | K | 2 |  |  |  | ROZPOCET | 0 | 0 | 0 | 0 | 0 | 1 | 0 | 64 | 70
38 | K | 36 | Přisazené LED svítidlo pro montáž na strop, 40W, 4770lm | ks | 10 |  | 0 |  |  | základní |  | 0 | 0 | 0 | 0 | 0 | 64 | K | 2 |  |  |  | ROZPOCET | 0 | 0 | 0 | 0 | 0 | 1 | 0 | 64 | 72
39 | K | 37 | Přisazené LED svítidlo pro montáž na strop, 50W, 5870lm | ks | 1 |  | 0 |  |  | základní |  | 0 | 0 | 0 | 0 | 0 | 64 | K | 2 |  |  |  | ROZPOCET | 0 | 0 | 0 | 0 | 0 | 1 | 0 | 64 | 74
40 | K | 38 | Přisazené LED svítidlo pro montáž na strop, 60W, 7680lm | ks | 63 |  | 0 |  |  | základní |  | 0 | 0 | 0 | 0 | 0 | 64 | K | 2 |  |  |  | ROZPOCET | 0 | 0 | 0 | 0 | 0 | 1 | 0 | 64 | 76
41 | K | 39 | Přisazené LED svítidlo pro montáž na strop, 70W, 8800lm | ks | 176 |  | 0 |  |  | základní |  | 0 | 0 | 0 | 0 | 0 | 64 | K | 2 |  |  |  | ROZPOCET | 0 | 0 | 0 | 0 | 0 | 1 | 0 | 64 | 78
42 | K | 40 | Přisazené LED svítidlo pro montáž na strop, 80W, 9910lm | ks | 30 |  | 0 |  |  | základní |  | 0 | 0 | 0 | 0 | 0 | 64 | K | 2 |  |  |  | ROZPOCET | 0 | 0 | 0 | 0 | 0 | 1 | 0 | 64 | 80
43 | K | 41 | Svítidlo bytové, přisazené, 36W, 3000K IP20 | ks | 16 |  | 0 |  |  | základní |  | 0 | 0 | 0 | 0 | 0 | 64 | K | 2 |  |  |  | ROZPOCET | 0 | 0 | 0 | 0 | 0 | 1 | 0 | 64 | 82
44 | K | 210201511R00 | Svítidlo LED bytové stropní přisazené, - montáž svítidla | kus | 833 |  | 0 |  |  | základní |  | 0 | 0 | 0 | 0 | 0 | 64 | K | 2 |  |  |  | ROZPOCET | 0 | 0 | 0 | 0 | 0 | 1 | 0 | 64 | 84
45 | K | 210810005RT1 | Kabel CYKY-m 750 V 3 x 1,5 mm2 volně uložený, včetně dodávky kabelu | m | 2600 |  | 0 |  |  | základní |  | 0 | 0 | 0 | 0 | 0 | 64 | K | 2 |  |  |  | ROZPOCET | 0 | 0 | 0 | 0 | 0 | 1 | 0 | 64 | 86
46 | K | 210810013RT2 | Kabel CYKY-m 750 V 4 x 10 mm2 volně uložený, včetně dodávky kabelu | m | 120 |  | 0 |  |  | základní |  | 0 | 0 | 0 | 0 | 0 | 64 | K | 2 |  |  |  | ROZPOCET | 0 | 0 | 0 | 0 | 0 | 1 | 0 | 64 | 88
47 | K | 210810057RT2 | Kabel CYKY-m 750 V 5 žil 4 až 16 mm pevně uložený, včetně dodávky kabelu 5x6 mm2 | m | 40 |  | 0 |  |  | základní |  | 0 | 0 | 0 | 0 | 0 | 64 | K | 2 |  |  |  | ROZPOCET | 0 | 0 | 0 | 0 | 0 | 1 | 0 | 64 | 90
48 | K | 210810017RT1 | Kabel CYKY-m 750 V 5 žil,4 až 25 mm2,volně uložený, včetně dodávky kabelu 5x4 mm2 | m | 40 |  | 0 |  |  | základní |  | 0 | 0 | 0 | 0 | 0 | 64 | K | 2 |  |  |  | ROZPOCET | 0 | 0 | 0 | 0 | 0 | 1 | 0 | 64 | 92
49 | K | 210810016RT1 | Kabel CYKY-m 750 V 5 x 2,5 mm2 volně uložený, včetně dodávky kabelu | m | 102 |  | 0 |  |  | základní |  | 0 | 0 | 0 | 0 | 0 | 64 | K | 2 |  |  |  | ROZPOCET | 0 | 0 | 0 | 0 | 0 | 1 | 0 | 64 | 94
50 | K | 210810015RT1 | Kabel CYKY-m 750 V 5 x 1,5 mm2 volně uložený, včetně dodávky kabelu | m | 116 |  | 0 |  |  | základní |  | 0 | 0 | 0 | 0 | 0 | 64 | K | 2 |  |  |  | ROZPOCET | 0 | 0 | 0 | 0 | 0 | 1 | 0 | 64 | 96
51 | K | 42 | rozvaděč RVZT | ks | 1 |  | 0 |  |  | základní |  | 0 | 0 | 0 | 0 | 0 | 64 | K | 2 |  |  |  | ROZPOCET | 0 | 0 | 0 | 0 | 0 | 1 | 0 | 64 | 98
52 | K | 210190003R00 | Montáž celoplechových rozvodnic do váhy 100 kg | kus | 1 |  | 0 |  |  | základní |  | 0 | 0 | 0 | 0 | 0 | 64 | K | 2 |  |  |  | ROZPOCET | 0 | 0 | 0 | 0 | 0 | 1 | 0 | 64 | 100
53 | K | 210010333RT1 | Krabice pro lištový rozvod LK 80/3,se zapojením, včetně dodávky LK 80/3 | kus | 326 |  | 0 |  |  | základní |  | 0 | 0 | 0 | 0 | 0 | 64 | K | 2 |  |  |  | ROZPOCET | 0 | 0 | 0 | 0 | 0 | 1 | 0 | 64 | 102
54 | K | 35822002319R | Jistič do 80 A 3 pól. charakterist. B, LTN-63B-3 | kus | 1 |  | 0 |  |  | základní |  | 0 | 0 | 0 | 0 | 0 | 64 | K | 2 |  |  |  | ROZPOCET | 0 | 0 | 0 | 0 | 0 | 1 | 0 | 64 | 104
55 | K | 43 | žaluziový spínač, vč. dodávky spínače | ks | 4 |  | 0 |  |  | základní |  | 0 | 0 | 0 | 0 | 0 | 64 | K | 2 |  |  |  | ROZPOCET | 0 | 0 | 0 | 0 | 0 | 1 | 0 | 64 | 106
56 | K | 210010301RT1 | Krabice přístrojová KP, bez zapojení, kruhová, včetně dodávky KP 68/2 | kus | 4 |  | 0 |  |  | základní |  | 0 | 0 | 0 | 0 | 0 | 64 | K | 2 |  |  |  | ROZPOCET | 0 | 0 | 0 | 0 | 0 | 1 | 0 | 64 | 108
57 | K | 44 | Žlab kabelový s příslušenstvím, 125/50 mm bez víka, včetně dodávky žlabu 125/50 | m | 50 |  | 0 |  |  | základní |  | 0 | 0 | 0 | 0 | 0 | 64 | K | 2 |  |  |  | ROZPOCET | 0 | 0 | 0 | 0 | 0 | 1 | 0 | 64 | 110
58 | K | 45 | připojení VZT technologie cyky 5x6 | ks | 6 |  | 0 |  |  | základní |  | 0 | 0 | 0 | 0 | 0 | 64 | K | 2 |  |  |  | ROZPOCET | 0 | 0 | 0 | 0 | 0 | 1 | 0 | 64 | 112
59 | K | 46 | vodič HVI long + podpěry, vzdálenost podpěr 1m + montáž | m | 200 |  | 0 |  |  | základní |  | 0 | 0 | 0 | 0 | 0 | 64 | K | 2 |  |  |  | ROZPOCET | 0 | 0 | 0 | 0 | 0 | 1 | 0 | 64 | 114
60 | K | 47 | koncovka HVI, vč. motáže | ks | 35 |  | 0 |  |  | základní |  | 0 | 0 | 0 | 0 | 0 | 64 | K | 2 |  |  |  | ROZPOCET | 0 | 0 | 0 | 0 | 0 | 1 | 0 | 64 | 116
61 | K | 48 | spojky HVI, + montáž | ks | 35 |  | 0 |  |  | základní |  | 0 | 0 | 0 | 0 | 0 | 64 | K | 2 |  |  |  | ROZPOCET | 0 | 0 | 0 | 0 | 0 | 1 | 0 | 64 | 118
62 | K | 49 | solární monokrystalický panel min.380Wp, vč. montáže | ks | 192 |  | 0 |  |  | základní |  | 0 | 0 | 0 | 0 | 0 | 64 | K | 2 |  |  |  | ROZPOCET | 0 | 0 | 0 | 0 | 0 | 1 | 0 | 64 | 120
63 | K | 50 | rozvaděč R-DC | ks | 2 |  | 0 |  |  | základní |  | 0 | 0 | 0 | 0 | 0 | 64 | K | 2 |  |  |  | ROZPOCET | 0 | 0 | 0 | 0 | 0 | 1 | 0 | 64 | 122
64 | K | 51 | rozvaděč R-AC | ks | 2 |  | 0 |  |  | základní |  | 0 | 0 | 0 | 0 | 0 | 64 | K | 2 |  |  |  | ROZPOCET | 0 | 0 | 0 | 0 | 0 | 1 | 0 | 64 | 124
65 | K | 210190002R00 | Montáž celoplechových rozvodnic do váhy 50 kg | kus | 4 |  | 0 |  |  | základní |  | 0 | 0 | 0 | 0 | 0 | 64 | K | 2 |  |  |  | ROZPOCET | 0 | 0 | 0 | 0 | 0 | 1 | 0 | 64 | 126
66 | K | 52 | úprava stávajícího pole měření | ks | 1 |  | 0 |  |  | základní |  | 0 | 0 | 0 | 0 | 0 | 64 | K | 2 |  |  |  | ROZPOCET | 0 | 0 | 0 | 0 | 0 | 1 | 0 | 64 | 128
67 | K | 35822953.AR | Jistič Modeion BD250-el.spouště SE-BD-0160-MTV8 | kus | 1 |  | 0 |  |  | základní |  | 0 | 0 | 0 | 0 | 0 | 64 | K | 2 |  |  |  | ROZPOCET | 0 | 0 | 0 | 0 | 0 | 1 | 0 | 64 | 130
68 | K | 35822002318R | Jistič do 80 A 3 pól. charakterist. B, LTN-50B-3 | kus | 1 |  | 0 |  |  | základní |  | 0 | 0 | 0 | 0 | 0 | 64 | K | 2 |  |  |  | ROZPOCET | 0 | 0 | 0 | 0 | 0 | 1 | 0 | 64 | 132
69 | K | 53 | dozbrojení RH | ks | 1 |  | 0 |  |  | základní |  | 0 | 0 | 0 | 0 | 0 | 64 | K | 2 |  |  |  | ROZPOCET | 0 | 0 | 0 | 0 | 0 | 1 | 0 | 64 | 134
70 | K | 210800509RT1 | Vodič H07V-U (CY) 16 mm2 uložený v trubkách, včetně dodávky vodiče CY 16 | m | 500 |  | 0 |  |  | základní |  | 0 | 0 | 0 | 0 | 0 | 64 | K | 2 |  |  |  | ROZPOCET | 0 | 0 | 0 | 0 | 0 | 1 | 0 | 64 | 136
71 | K | 210810017RT4 | Kabel CYKY-m 750 V 5 žil,4 až 25 mm2,volně uložený, včetně dodávky kabelu 5x25 mm2 | m | 200 |  | 0 |  |  | základní |  | 0 | 0 | 0 | 0 | 0 | 64 | K | 2 |  |  |  | ROZPOCET | 0 | 0 | 0 | 0 | 0 | 1 | 0 | 64 | 138
72 | K | 210810057RT1 | Kabel CYKY-m 750 V 5 žil 4 až 16 mm pevně uložený, včetně dodávky kabelu 5x4 mm2 | m | 230 |  | 0 |  |  | základní |  | 0 | 0 | 0 | 0 | 0 | 64 | K | 2 |  |  |  | ROZPOCET | 0 | 0 | 0 | 0 | 0 | 1 | 0 | 64 | 140
73 | K | 54 | stop tlačítko FVE, vč. montáže | ks | 1 |  | 0 |  |  | základní |  | 0 | 0 | 0 | 0 | 0 | 64 | K | 2 |  |  |  | ROZPOCET | 0 | 0 | 0 | 0 | 0 | 1 | 0 | 64 | 142
74 | K | 210800215RT3 | Kabel bezhalogenový CXKH 3 x 2,5 mm2 volně uložený, včetně dodávky kabelu CXKH-V | m | 350 |  | 0 |  |  | základní |  | 0 | 0 | 0 | 0 | 0 | 64 | K | 2 |  |  |  | ROZPOCET | 0 | 0 | 0 | 0 | 0 | 1 | 0 | 64 | 144
75 | K | 55 | sběrna MET, + montáž | ks | 1 |  | 0 |  |  | základní |  | 0 | 0 | 0 | 0 | 0 | 64 | K | 2 |  |  |  | ROZPOCET | 0 | 0 | 0 | 0 | 0 | 1 | 0 | 64 | 146
76 | K | 56 | kabely pro FVE DC, 6mm černá/červená + montáž | m | 1200 |  | 0 |  |  | základní |  | 0 | 0 | 0 | 0 | 0 | 64 | K | 2 |  |  |  | ROZPOCET | 0 | 0 | 0 | 0 | 0 | 1 | 0 | 64 | 148
77 | K | 57 | solární AL konstrukce vč. kotvení, a montáže | ks | 192 |  | 0 |  |  | základní |  | 0 | 0 | 0 | 0 | 0 | 64 | K | 2 |  |  |  | ROZPOCET | 0 | 0 | 0 | 0 | 0 | 1 | 0 | 64 | 150
78 | K | 58 | mimostaveništní doprava, přesun hmot | ks | 1 |  | 0 |  |  | základní |  | 0 | 0 | 0 | 0 | 0 | 64 | K | 2 |  |  |  | ROZPOCET | 0 | 0 | 0 | 0 | 0 | 1 | 0 | 64 | 152
79 | K | 59 | výrobní dokumentace FVE, vč. schválení EG.D | ks | 1 |  | 0 |  |  | základní |  | 0 | 0 | 0 | 0 | 0 | 64 | K | 2 |  |  |  | ROZPOCET | 0 | 0 | 0 | 0 | 0 | 1 | 0 | 64 | 154
80 | K | 60 | revize elektro, fve, bleskosvod | ks | 3 |  | 0 |  |  | základní |  | 0 | 0 | 0 | 0 | 0 | 64 | K | 2 |  |  |  | ROZPOCET | 0 | 0 | 0 | 0 | 0 | 1 | 0 | 64 | 156
81 | K | 61 | likvidace odpadu, úklid | ks | 1 |  | 0 |  |  | základní |  | 0 | 0 | 0 | 0 | 0 | 64 | K | 2 |  |  |  | ROZPOCET | 0 | 0 | 0 | 0 | 0 | 1 | 0 | 64 | 158
82 | K | 210020912R00 | Ucpávka protipožární, průchod stropem, tl. 50 cm | m2 | 6 |  | 0 |  |  | základní |  | 0 | 0 | 0 | 0 | 0 | 64 | K | 2 |  |  |  | ROZPOCET | 0 | 0 | 0 | 0 | 0 | 1 | 0 | 64 | 160
83 | K | 211010002RT2 | Osazení hmoždinky do cihlového zdiva, HM 8, včetně dodávky hmoždinky | kus | 600 |  | 0 |  |  | základní |  | 0 | 0 | 0 | 0 | 0 | 64 | K | 2 |  |  |  | ROZPOCET | 0 | 0 | 0 | 0 | 0 | 1 | 0 | 64 | 162
84 | K | 211010004RT2 | Osazení hmoždinky do cihlového zdiva, HM 12, včetně dodávky hmoždinky | kus | 400 |  | 0 |  |  | základní |  | 0 | 0 | 0 | 0 | 0 | 64 | K | 2 |  |  |  | ROZPOCET | 0 | 0 | 0 | 0 | 0 | 1 | 0 | 64 | 164
85 | K | 210100003R00 | Ukončení vodičů v rozvaděči + zapojení do 16 mm2 | kus | 200 |  | 0 |  |  | základní |  | 0 | 0 | 0 | 0 | 0 | 64 | K | 2 |  |  |  | ROZPOCET | 0 | 0 | 0 | 0 | 0 | 1 | 0 | 64 | 166
86 | K | 210100002R00 | Ukončení vodičů v rozvaděči + zapojení do 6 mm2 | kus | 600 |  | 0 |  |  | základní |  | 0 | 0 | 0 | 0 | 0 | 64 | K | 2 |  |  |  | ROZPOCET | 0 | 0 | 0 | 0 | 0 | 1 | 0 | 64 | 168
87 | K | 210100001R00 | Ukončení vodičů v rozvaděči + zapojení do 2,5 mm2 | kus | 800 |  | 0 |  |  | základní |  | 0 | 0 | 0 | 0 | 0 | 64 | K | 2 |  |  |  | ROZPOCET | 0 | 0 | 0 | 0 | 0 | 1 | 0 | 64 | 170
88 | K | 62 | plošiny | ks | 1 |  | 0 |  |  | základní |  | 0 | 0 | 0 | 0 | 0 | 64 | K | 2 |  |  |  | ROZPOCET | 0 | 0 | 0 | 0 | 0 | 1 | 0 | 64 | 172
89 | K | 63 | lankový závěs pro svítidlo, 4x lanko, kabel , svorka + montáž | ks | 81 |  | 0 |  |  | základní |  | 0 | 0 | 0 | 0 | 0 | 64 | K | 2 |  |  |  | ROZPOCET | 0 | 0 | 0 | 0 | 0 | 1 | 0 | 64 | 377842275
90 | K | 64 | LED svítidlo 43W IP44 4000K, vč. montáže | ks | 1 |  | 0 |  |  | základní |  | 0 | 0 | 0 | 0 | 0 | 64 | K | 2 |  |  |  | ROZPOCET | 0 | 0 | 0 | 0 | 0 | 1 | 0 | 64 | 1038331056
91 | K | 65 | LED svítidlo 34W IP44 4000K vč. montáže | ks | 1 |  | 0 |  |  | základní |  | 0 | 0 | 0 | 0 | 0 | 64 | K | 2 |  |  |  | ROZPOCET | 0 | 0 | 0 | 0 | 0 | 1 | 0 | 64 | -1716328020
92 | K | 210220021RT1 | Vedení uzemňovací v zemi FeZn do 120 mm2 vč.svorek, včetně pásku FeZn 30 x 4 mm | m | 20 |  | 0 |  |  | základní |  | 0 | 0 | 0 | 0 | 0 | 64 | K | 2 |  |  |  | ROZPOCET | 0 | 0 | 0 | 0 | 0 | 1 | 0 | 64 | -319623218
93 | K | 210220010R00 | Nátěr zemnicího pásku do 120 mm2 | m | 6 |  | 0 |  |  | základní |  | 0 | 0 | 0 | 0 | 0 | 64 | K | 2 |  |  |  | ROZPOCET | 0 | 0 | 0 | 0 | 0 | 1 | 0 | 64 | -361281198
94 | K | 210220302RT1 | Svorka hromosvodová nad 2 šrouby /ST, SJ, SR, atd/, včetně dodávky svorky SR 2b Fe pro pásek 30x4 mm | kus | 10 |  | 0 |  |  | základní |  | 0 | 0 | 0 | 0 | 0 | 64 | K | 2 |  |  |  | ROZPOCET | 0 | 0 | 0 | 0 | 0 | 1 | 0 | 64 | -677320440
95 | K | 210220302RT6 | Svorka hromosvodová nad 2 šrouby /ST, SJ, SR, atd/, včetně dodávky svorky SP kovových částí d 3-12 mm | kus | 2 |  | 0 |  |  | základní |  | 0 | 0 | 0 | 0 | 0 | 64 | K | 2 |  |  |  | ROZPOCET | 0 | 0 | 0 | 0 | 0 | 1 | 0 | 64 | 504282025
96 | K | 510 | Žlab kabelový s příslušenstvím, 100/100 mm , včetně dodávky žlabu 100/100 | m | 220 |  | 0 |  |  | základní |  | 0 | 0 | 0 | 0 | 0 | 64 | K | 2 |  |  |  | ROZPOCET | 0 | 0 | 0 | 0 | 0 | 1 | 0 | 64 | -2066332505
97 | K | 520 | třífázový síťový střídač 50kW, vč. montáže a program. vybavení | kus | 2 |  | 0 |  |  | základní |  | 0 | 0 | 0 | 0 | 0 | 64 | K | 2 |  |  |  | ROZPOCET | 0 | 0 | 0 | 0 | 0 | 1 | 0 | 64 | -969854615
| D | 21002 | Elektroinstalace |  |  |  | 0 |  |  |  |  | 0 |  | 0 |  | 0 | 3 | D | 1 |  |  |  | ROZPOCET | [6 empty] | 0
98 | K | 21002x1 | Revize | kus | 1 |  | 0 |  |  | základní |  | 0 | 0 | 0 | 0 | 0 | 64 | K | 2 |  |  |  | ROZPOCET | 0 | 0 | 0 | 0 | 0 | 1 | 0 | 64 | 1607382573
99 | K | 650801113R00 | Demontáž svítidla stropního přisazeného | kus | 833 |  | 0 |  |  | základní |  | 0 | 0 | 0 | 0 | 0 | 64 | K | 2 |  |  |  | ROZPOCET | 0 | 0 | 0 | 0 | 0 | 1 | 0 | 64 | 174

## 90 - Vedlejší rozpočtové ...
{e1f1ef2a-12c2-47f5-a9ac-17ebd4d071e7}
2
| KRYCÍ LIST SOUPISU PRACÍ | [7 empty] | v --- níže se nacházejí doplnkové a pomocné údaje k sestavám --- v | [8 empty] | False
Stavba:
Oprava fasád a energetické úspory SPŠ stavební Brno
Objekt:
90 - Vedlejší rozpočtové náklady
| KSO: |  |  |  |  | CC-CZ:
| Místo: |  |  |  |  | Datum: | 27. 6. 2023
| Zadavatel: |  |  |  |  | IČ:
DIČ:
| Uchazeč: |  |  |  |  | IČ: | Vyplň údaj
|  | Vyplň údaj |  |  |  | DIČ: | Vyplň údaj
| Projektant: |  |  |  |  | IČ:
DIČ:
| Zpracovatel: |  |  |  |  | IČ:
DIČ:
Poznámka:
| Cena bez DPH | [5 empty] | 0
|  |  | Základ daně |  |  | Sazba daně | Výše daně
| DPH | základní | 0 |  |  | 21% | 0
|  | snížená | 0 |  |  | 12% | 0
|  | zákl. přenesená | 0 |  |  | 21% | 0
|  | sníž. přenesená | 0 |  |  | 12% | 0
|  | nulová | 0 |  |  | 0% | 0
| Cena s DPH |  |  | v | CZK |  | 0
REKAPITULACE ČLENĚNÍ SOUPISU PRACÍ
Stavba:
Oprava fasád a energetické úspory SPŠ stavební Brno
Objekt:
90 - Vedlejší rozpočtové náklady
Místo: | [5 empty] | Datum: | 27. 6. 2023
Zadavatel: | [5 empty] | Projektant:
Uchazeč: |  |  | Vyplň údaj |  |  | Zpracovatel:
Kód dílu - Popis | [6 empty] | Cena celkem [CZK]
Náklady stavby celkem | [6 empty] | 0 | [11 empty] | -1
| VRN - Vedlejší rozpočtové náklady | [5 empty] | 0
| VRN1 - Průzkumné, geodetické a projektové práce | [5 empty] | 0
| VRN3 - Zařízení staveniště | [5 empty] | 0
| VRN9 - Ostatní náklady | [5 empty] | 0
SOUPIS PRACÍ
Stavba:
Oprava fasád a energetické úspory SPŠ stavební Brno
Objekt:
90 - Vedlejší rozpočtové náklady
Místo: | [5 empty] | Datum: | 27. 6. 2023
Zadavatel: | [5 empty] | Projektant:
Uchazeč: |  |  | Vyplň údaj |  |  | Zpracovatel:
PČ | Typ | Kód | Popis | MJ | Množství | J.cena [CZK] | Cena celkem [CZK] | Cenová soustava |  | DPH | J. Nh [h] | Nh celkem [h] | J. hmotnost [t] | Hmotnost celkem [t] | J. suť [t] | Suť Celkem [t]
Náklady soupisu celkem | [6 empty] | 0 |  |  |  |  | 0 |  | 0 |  | 0 |  | D | -1 | [7 empty] | 0
| D | VRN | Vedlejší rozpočtové náklady |  |  |  | 0 |  |  |  |  | 0 |  | 0 |  | 0 | 5 | D | 0 | ROZPOCET | [6 empty] | 0
| D | VRN1 | Průzkumné, geodetické a projektové práce |  |  |  | 0 |  |  |  |  | 0 |  | 0 |  | 0 | 5 | D | 1 | ROZPOCET | [6 empty] | 0
1 | K | 011002000 | Průzkumné práce | Kč | 1 |  | 0 |  |  | základní |  | 0 | 0 | 0 | 0 | 0 | 4 | K | 2 | ROZPOCET | 0 | 0 | 0 | 0 | 0 | 1 | 0 | 4 | -1467463949
2 | K | 013254000 | Dokumentace skutečného provedení stavby | Kč | 1 |  | 0 |  |  | základní |  | 0 | 0 | 0 | 0 | 0 | 4 | K | 2 | ROZPOCET | 0 | 0 | 0 | 0 | 0 | 1 | 0 | 4 | 1362362827
3 | K | 01555000 | Posouzení konstrukce tělocvičny po osazení LOP | soub | 1 |  | 0 |  |  | základní |  | 0 | 0 | 0 | 0 | 0 | 4 | K | 2 | ROZPOCET | 0 | 0 | 0 | 0 | 0 | 1 | 0 | 4 | -2052107987
4 | K | 015550x1 | Vyhotovení komplexní, detailní fotodokumentace a zaměření stávajícího stavu fasády včetně tukové dekorace fasády, včetně výstupů dle stanoviska OPP stavajicí | soub | 1 |  | 0 |  |  | základní |  | 0 | 0 | 0 | 0 | 0 | 4 | K | 2 | ROZPOCET | 0 | 0 | 0 | 0 | 0 | 1 | 0 | 4 | -1335712497
5 | K | 015550x2 | Vyhotovení komplexní, detailní fotodokumentace a zaměření nového stavu fasády včetně tukové dekorace fasády, včetně výstupů dle stanoviska OPP stavajicí | soub | 1 |  | 0 |  |  | základní |  | 0 | 0 | 0 | 0 | 0 | 4 | K | 2 | ROZPOCET | 0 | 0 | 0 | 0 | 0 | 1 | 0 | 4 | 1444413755
| D | VRN3 | Zařízení staveniště |  |  |  | 0 |  |  |  |  | 0 |  | 0 |  | 0 | 5 | D | 1 | ROZPOCET | [6 empty] | 0
6 | K | 030001000 | Zařízení staveniště - veškeré náklady spojené s vybudováním, provozem a odstraněním zařízení staveniště. | Kč | 1 |  | 0 |  |  | základní |  | 0 | 0 | 0 | 0 | 0 | 4 | K | 2 | ROZPOCET | 0 | 0 | 0 | 0 | 0 | 1 | 0 | 4 | 249215082
| D | VRN9 | Ostatní náklady |  |  |  | 0 |  |  |  |  | 0 |  | 0 |  | 0 | 5 | D | 1 | ROZPOCET | [6 empty] | 0
7 | K | 091504000 | Náklady související s publikační činností | kus | 1 |  | 0 |  |  | základní |  | 0 | 0 | 0 | 0 | 0 | 4 | K | 2 | ROZPOCET | 0 | 0 | 0 | 0 | 0 | 1 | 0 | 4 | -566040050
8 | K | 091600000 | Všechny potřebné zkoušky nutné k dokončení a předání díla | soub | 1 |  | 0 |  |  | základní |  | 0 | 0 | 0 | 0 | 0 | 4 | K | 2 | ROZPOCET | 0 | 0 | 0 | 0 | 0 | 1 | 0 | 4 | 1394241062
9 | K | 09200001 | Bilboard a pametní deska | kus | 1 |  | 0 |  |  | základní |  | 0 | 0 | 0 | 0 | 0 | 4 | K | 2 | ROZPOCET | 0 | 0 | 0 | 0 | 0 | 1 | 0 | 4 | 142665893
10 | K | 09200002 | Náklady spojené s kolaudačním souhlasem | soub | 1 |  | 0 |  |  | základní |  | 0 | 0 | 0 | 0 | 0 | 4 | K | 2 | ROZPOCET | 0 | 0 | 0 | 0 | 0 | 1 | 0 | 4 | 2111292017

## Pokyny pro vyplnění
Struktura údajů, formát souboru a metodika pro zpracování
Struktura
Soubor je složen ze záložky Rekapitulace stavby a záložek s názvem soupisu prací pro jednotlivé objekty ve formátu XLSX. Každá ze záložek přitom obsahuje
ještě samostatné sestavy vymezené orámovaním a nadpisem sestavy.
Rekapitulace stavby obsahuje sestavu Rekapitulace stavby a Rekapitulace objektů stavby a soupisů prací.
V sestavě Rekapitulace stavby jsou uvedeny informace identifikující předmět veřejné zakázky na stavební práce, KSO, CC-CZ, CZ-CPV, CZ-CPA a rekapitulaci
celkové nabídkové ceny uchazeče.
Termínem "uchazeč" (resp. zhotovitel) se myslí "účastník zadávacího řízení" ve smyslu zákona o zadávání veřejných zakázek.
V sestavě Rekapitulace objektů stavby a soupisů prací je uvedena rekapitulace stavebních objektů, inženýrských objektů, provozních souborů,
vedlejších a ostatních nákladů a ostatních nákladů s rekapitulací nabídkové ceny za jednotlivé soupisy prací. Na základě údaje Typ je možné
identifikovat, zda se jedná o objekt nebo soupis prací pro daný objekt:
|  | STA | Stavební objekt pozemní
|  | ING | Stavební objekt inženýrský
|  | PRO | Provozní soubor
|  | VON | Vedlejší a ostatní náklady
|  | OST | Ostatní
|  | Soupis | Soupis prací pro daný typ objektu
Soupis prací pro jednotlivé objekty obsahuje sestavy Krycí list soupisu prací, Rekapitulace členění soupisu prací, Soupis prací. Za soupis prací může být považován
i objekt stavby v případě, že neobsahuje podřízenou zakázku.
Krycí list soupisu obsahuje rekapitulaci informací o předmětu veřejné zakázky ze sestavy Rekapitulace stavby, informaci o zařazení objektu do KSO,
CC-CZ, CZ-CPV, CZ-CPA a rekapitulaci celkové nabídkové ceny uchazeče za aktuální soupis prací.
Rekapitulace členění soupisu prací obsahuje rekapitulaci soupisu prací ve všech úrovních členění soupisu tak, jak byla tato členění použita (např.
stavební díly, funkční díly, případně jiné členění) s rekapitulací nabídkové ceny.
Soupis prací obsahuje položky veškerých stavebních nebo montážních prací, dodávek materiálů a služeb nezbytných pro zhotovení stavebního objektu,
inženýrského objektu, provozního souboru, vedlejších a ostatních nákladů.
Pro položky soupisu prací se zobrazují následující informace:
|  | PČ |  | Pořadové číslo položky v aktuálním soupisu
|  | TYP |  | Typ položky: K - konstrukce, M - materiál, PP - plný popis, PSC - poznámka k souboru cen, P - poznámka k položce, VV - výkaz výměr, FIG - rozpad figur
|  | Kód |  | Kód položky
|  | Popis |  | Zkrácený popis položky
|  | MJ |  | Měrná jednotka položky
|  | Množství |  | Množství v měrné jednotce
|  | J.cena |  | Jednotková cena položky. Zadaní může obsahovat namísto J.ceny sloupce J.materiál a J.montáž, jejichž součet definuje
J.cenu položky.
|  | Cena celkem |  | Celková cena položky daná jako součin množství a j.ceny
|  | Cenová soustava |  | Příslušnost položky do cenové soustavy
Ke každé položce soupisu prací se na samostatných řádcích může zobrazovat:
Plný popis položky
Poznámka k souboru cen a poznámka zadavatele
Výkaz výměr
Pokud je k řádku výkazu výměr evidovaný údaj ve sloupci Kód, jedná se o definovaný odkaz, na který se může odvolávat výkaz výměr z jiné položky.
Metodika pro zpracování
Jednotlivé sestavy jsou v souboru provázány. Editovatelné pole jsou zvýrazněny žlutým podbarvením, ostatní pole neslouží k editaci a nesmí být jakkoliv
modifikovány.
Uchazeč je pro podání nabídky povinen vyplnit žlutě podbarvená pole:
Pole Uchazeč v sestavě Rekapitulace stavby - zde uchazeč vyplní svůj název (název subjektu)
Pole IČ a DIČ v sestavě Rekapitulace stavby - zde uchazeč vyplní svoje IČ a DIČ
Datum v sestavě Rekapitulace stavby - zde uchazeč vyplní datum vytvoření nabídky
J.cena = jednotková cena v sestavě Soupis prací o maximálním počtu desetinných míst uvedených v poli
- pokud sestavy soupisů prací obsahují pole J.cena, měla by být všechna tato pole vyplněna nenulovými
Poznámka - nepovinný údaj pro položku soupisu
V případě, že sestavy soupisů prací neobsahují pole J.cena, potom ve všech soupisech prací obsahují pole:
- J.materiál - jednotková cena materiálu
- J.montáž - jednotková cena montáže
Uchazeč v tomto případě by měl vyplnit všechna pole J.materiál a pole J.montáž nenulovými kladnými číslicemi. V případech, kdy položka
neobsahuje žádný materiál je přípustné, aby pole J.materiál bylo vyplněno nulou. V případech, kdy položka neobsahuje žádnou montáž je přípustné,
aby pole J.montáž bylo vyplněno nulou. Obě pole - J.materiál, J.Montáž u jedné položky by však neměly být vyplněny nulou.
Rekapitulace stavby
Název |  |  | Povinný |  | Popis | Typ | Max. počet
atributu |  |  | (A/N) |  |  |  | znaků
Kód |  |  | A |  | Kód stavby | String | 20
Stavba |  |  | A |  | Název stavby | String | 120
Místo |  |  | N |  | Místo stavby | String | 50
Datum |  |  | A |  | Datum vykonaného exportu | Date
KSO |  |  | N |  | Klasifikace stavebního objektu | String | 15
CC-CZ |  |  | N |  | Klasifikace stavbeních děl | String | 15
CZ-CPV |  |  | N |  | Společný slovník pro veřejné zakázky | String | 20
CZ-CPA |  |  | N |  | Klasifikace produkce podle činností | String | 20
Zadavatel |  |  | N |  | Zadavatel zadaní | String | 50
IČ |  |  | N |  | IČ zadavatele zadaní | String | 20
DIČ |  |  | N |  | DIČ zadavatele zadaní | String | 20
Uchazeč |  |  | N |  | Uchazeč veřejné zakázky | String | 50
Projektant |  |  | N |  | Projektant | String | 50
Poznámka |  |  | N |  | Poznámka k zadání | String | 255
Sazba DPH |  |  | A |  | Rekapitulace sazeb DPH u položek soupisů | eGSazbaDph
Základna DPH |  |  | A |  | Základna DPH určena součtem celkové ceny z položek soupisů | Double
Hodnota DPH |  |  | A |  | Hodnota DPH | Double
Cena bez DPH |  |  | A |  | Celková cena bez DPH za celou stavbu. Sčítává se ze všech listů. | Double
Cena s DPH |  |  | A |  | Celková cena s DPH za celou stavbu | Double
Rekapitulace objektů stavby a soupisů prací
Název |  |  | Povinný |  | Popis | Typ | Max. počet
atributu |  |  | (A/N) |  |  |  | znaků
Kód |  |  | A |  | Přebírá se z Rekapitulace stavby | String | 20
Stavba |  |  | A |  | Přebírá se z Rekapitulace stavby | String | 120
Místo |  |  | N |  | Přebírá se z Rekapitulace stavby | String | 50
Datum |  |  | A |  | Přebírá se z Rekapitulace stavby | Date
Zadavatel |  |  | N |  | Přebírá se z Rekapitulace stavby | String | 50
Projektant |  |  | N |  | Přebírá se z Rekapitulace stavby | String | 50
Uchazeč |  |  | N |  | Přebírá se z Rekapitulace stavby | String | 50
Kód |  |  | A |  | Kód objektu | String | 20
Objektu, Soupis prací |  |  | A |  | Název objektu | String | 120
Cena bez DPH |  |  | A |  | Cena bez DPH za daný objekt | Double
Cena s DPH |  |  | A |  | Cena spolu s DPH za daný objekt | Double
Typ |  |  | A |  | Typ zakázky | eGTypZakazky
Krycí list soupisu
Název |  |  | Povinný |  | Popis | Typ | Max. počet
atributu |  |  | (A/N) |  |  |  | znaků
Stavba |  |  | A |  | Přebírá se z Rekapitulace stavby | String | 120
Objekt |  |  | A |  | Kód a název objektu | String | 20 + 120
Soupis |  |  | A |  | Kód a název soupisu | String | 20 + 120
KSO |  |  | N |  | Klasifikace stavebního objektu | String | 15
CC-CZ |  |  | N |  | Klasifikace stavbeních děl | String | 15
CZ-CPV |  |  | N |  | Společný slovník pro veřejné zakázky | String | 20
CZ-CPA |  |  | N |  | Klasifikace produkce podle činností | String | 20
Místo |  |  | N |  | Přebírá se z Rekapitulace stavby | String | 50
Zadavatel |  |  | N |  | Přebírá se z Rekapitulace stavby | String | 50
Uchazeč |  |  | N |  | Přebírá se z Rekapitulace stavby | String | 50
Projektant |  |  | N |  | Přebírá se z Rekapitulace stavby | String | 50
Poznámka |  |  | N |  | Poznámka k soupisu prací | String | 255
Sazba DPH |  |  | A |  | Rekapitulace sazeb DPH na položkách aktuálního soupisu | eGSazbaDph
Základna DPH |  |  | A |  | Základna DPH určena součtem celkové ceny z položek aktuálního soupisu | Double
Hodnota DPH |  |  | A |  | Hodnota DPH | Double
Cena bez DPH |  |  | A |  | Cena bez DPH za daný soupis | Double
Cena s DPH |  |  | A |  | Cena s DPH za daný soupis | Double
Rekapitulace členění soupisu prací
Název |  |  | Povinný |  | Popis | Typ | Max. počet
atributu |  |  | (A/N) |  |  |  | znaků
Stavba |  |  | A |  | Přebírá se z Rekapitulace stavby | String | 120
Objekt |  |  | A |  | Kód a název objektu, přebírá se z Krycího listu soupisu | String | 20 + 120
Soupis |  |  | A |  | Kód a název objektu, přebírá se z Krycího listu soupisu | String | 20 + 120
Místo |  |  | N |  | Přebírá se z Rekapitulace stavby | String | 50
Datum |  |  | A |  | Přebírá se z Rekapitulace stavby | Date
Zadavatel |  |  | N |  | Přebírá se z Rekapitulace stavby | String | 50
Projektant |  |  | N |  | Přebírá se z Rekapitulace stavby | String | 50
Uchazeč |  |  | N |  | Přebírá se z Rekapitulace stavby | String | 50
Kód dílu - Popis |  |  | A |  | Kód a název dílu ze soupisu | String | 20 + 100
Cena celkem |  |  | A |  | Cena celkem za díl ze soupisu | Double
Soupis prací
Název |  |  | Povinný |  | Popis | Typ | Max. počet
atributu |  |  | (A/N) |  |  |  | znaků
Stavba |  |  | A |  | Přebírá se z Rekapitulace stavby | String | 120
Objekt |  |  | A |  | Kód a název objektu | String | 20 + 120
Soupis |  |  | A |  | Přebírá se z Krycího listu soupisu | String | 20 + 120
Místo |  |  | N |  | Přebírá se z Krycího listu soupisu | String | 50
Datum |  |  | A |  | Přebírá se z Krycího listu soupisu | Date
Zadavatel |  |  | N |  | Přebírá se z Krycího listu soupisu | String | 50
Projektant |  |  | N |  | Přebírá se z Krycího listu soupisu | String | 50
Uchazeč |  |  | N |  | Přebírá se z Krycího listu soupisu | String | 50
PČ |  |  | A |  | Pořadové číslo položky soupisu | Long
Typ |  |  | A |  | Typ položky soupisu | eGTypPolozky | 1
Kód |  |  | A |  | Kód položky ze soupisu | String | 20
Popis |  |  | A |  | Popis položky ze soupisu | String | 255
MJ |  |  | A |  | Měrná jednotka položky | String | 10
Množství |  |  | A |  | Množství položky soupisu | Double
J.Cena |  |  | A |  | Jednotková cena položky | Double
Cena celkem |  |  | A |  | Cena celkem vyčíslena jako J.Cena * Množství | Double
Cenová soustava |  |  | N |  | Zařazení položky do cenové soustavy | String | 50
p |  |  | N |  | Poznámka položky ze soupisu | Memo
psc |  |  | N |  | Poznámka k souboru cen ze soupisu | Memo
pp |  |  | N |  | Plný popis položky ze soupisu | Memo
vv |  |  | N |  | Výkaz výměr (figura, výraz, výměra) ze soupisu | Text,Text,Double | 20, 150
fig |  |  | N |  | Rozpad figur | Text,Text,Double | 20, 150
DPH |  |  | A |  | Sazba DPH pro položku | eGSazbaDPH
Hmotnost |  |  | A |  | Hmotnost položky ze soupisu | Double
Suť |  |  | A |  | Suť položky ze soupisu | Double
Nh |  |  | N |  | Normohodiny položky ze soupisu | Double
Datová věta
Typ věty |  |  | Hodnota |  | Význam
eGSazbaDPH |  |  | základní |  | Základní sazba DPH
|  |  | snížená |  | Snížená sazba DPH
|  |  | nulová |  | Nulová sazba DPH
|  |  | zákl. přenesená |  | Základní sazba DPH přenesená
|  |  | sníž. přenesená |  | Snížená sazba DPH přenesená
eGTypZakazky |  |  | STA |  | Stavební objekt
|  |  | PRO |  | Provozní soubor
|  |  | ING |  | Inženýrský objekt
|  |  | VON |  | Vedlejší a ostatní náklady
|  |  | OST |  | Ostatní náklady
eGTypPolozky |  |  | 1 |  | Položka typu HSV
|  |  | 2 |  | Položka typu PSV
|  |  | 3 |  | Položka typu M
|  |  | 4 |  | Položka typu OST