## Krycí list
KRYCÍ LIST ROZPOČTU
Objekt : |  | Název objektu : |  |  | JKSO :
SO01+SO02
Stavba : |  | Název stavby : |  |  | SKP :
Obnova S - centra Hodonín, p. o.
Projektant : |  |  |  | Počet měrných jednotek : |  | 0
Objednatel : |  |  |  | Náklady na MJ : |  | 0
Počet listů : |  |  |  | Zakázkové číslo :
Zpracovatel projektu : |  | Subtech s.r.o. |  | Zhotovitel :
ROZPOČTOVÉ NÁKLADY
Rozpočtové náklady II. a III. hlavy |  |  | Vedlejší rozpočtové náklady
| Dodávka celkem | 0
Z | Montáž celkem | 0
R | HSV celkem | 0
N | PSV celkem | 0
ZRN celkem |  | 0
HZS |  | 0
RN II.a III.hlavy |  | 0 | Ostatní VRN |  |  | 0
ZRN+VRN+HZS |  | 0 | VRN celkem |  |  | 0
Vypracoval |  | Za zhotovitele |  | Za objednatele
|  | Jméno : |  | Jméno :
Datum : |  | Datum : |  | Datum :
|  | Podpis: |  | Podpis :
Základ pro DPH |  | 0 | % činí : |  | 0
Základ pro DPH |  | 10 | % činí : |  | 0
DPH |  | 10 | % činí : |  | 0
Základ pro DPH |  | 21 | % činí : |  | 0
DPH |  | 21 | % činí : |  | 0
CENA ZA OBJEKT CELKEM |  |  |  |  | 0

## Rekapitulace
Stavba : |  | Obnova S - centra Hodonín, p. o. |  |  | Rozpočet: | D.1.4.A.002
Objekt : |  | SO01+SO02 |  |  | Rozpočet vytápění
REKAPITULACE STAVEBNÍCH DÍLŮ
| Stavební díl |  | HSV | PSV | Dodávka | Montáž | HZS
731 | Kotelny |  | 0 | 0 | 0 | 0 | 0
732 | Strojovny |  | 0 | 0 | 0 | 0 | 0
733 | Rozvod potrubí |  | 0 | 0 | 0 | 0 | 0
713 | Izolace tepelné |  | 0 | 0 | 0 | 0 | 0
734 | Armatury |  | 0 | 0 | 0 | 0 | 0
735 | Otopná tělesa |  | 0 | 0 | 0 | 0 | 0
767 | Pomocné ocel.konstrukce |  | 0 | 0 | 0 | 0 | 0
730 | Ústřední vytápění |  | 0 | 0 | 0 | 0 | 0
| CELKEM OBJEKT |  | 0 | 0 | 0 | 0 | 0

## Položky
Položkový rozpočet
Stavba : |  | Obnova S - centra Hodonín, p. o. |  | Rozpočet: | D.1.4.A.002
Objekt : |  | SO01+SO02 |  | Rozpočet vytápění
P.č. | Číslo položky | Název položky | MJ | množství | cena / MJ | celkem (Kč)
Díl: | 731 | Kotelny
1 | UT001 | plynový stacionární kondenzační kotel s AlSi výměníkem o výkonu 250kW | ks | 2 |  | 0
výkres č. 110, pozice: 10.1a, 10.1b
2 | UT002 | plynový filtr 1 1/4" pro každý kotel (dod.PK) | ks | 2 |  | 0
výkres č. 110
3 | UT003 | pojistná skupina vč.poj.ventilu 6bar, manometru odvzdušnění a izolace (dod.PK) | ks | 2 |  | 0
výkres č. 110
4 | UT004 | sada pro připojení expanzní nádoby na kotel vč.vypouštění 1 1/4" (dod.PK) | ks | 2 |  | 0
výkres č. 110
5 | UT005 | tlaková expanzní nádoba s vakem PN6, V=50 l. (dod.PK) | ks | 2 |  | 0
výkres č. 110, pozice: 13.1a, 13.1b
6 | UT006 | servisní kohout se zajištěním k expanzní nádobě 3/4" (dod.PK) | ks | 2 |  | 0
výkres č. 110
7 | UT007 | propojovací sada DN65/DN80 pro PK vč.izolace (dod.PK) | ks | 2 |  | 0
výkres č. 110
8 | UT008 | neutralizační zařízení pro PK vč.granulátu (dod.PK) | ks | 2 |  | 0
výkres č. 110, pozice: 12.1a, 12.1b
9 | UT009 | regulační přístroj PK 5313 s možností napojení na ModBus TCP/IP vč.čidla venkkovní teploty (dod.PK) | ks | 2 |  | 0
výkres č. 110
10 | UT010 | kaskádový modul FM-CM až pro 4 kotle vč.čidla (dod.PK) | ks | 1 |  | 0
výkres č. 110
11 | UT011 | zapůjčení demineralizační patrony P62 pro prvotní napuštění (dod.PK) | ks | 1 |  | 0
výkres č. 110
12 | UT012 | demineralizační sada s kapacitou 16000 l x °dH, náhradní náplň, připojovací sada s měřičem vodivosti, elektronický vodoměr , izolaci a konzolu na stěnu (dod.PK) | ks | 1 |  | 0
výkres č. 110, pozice: 21.1
13 | UT013 | sada RLU pro sání vzduchu DN160 (dod.PK) | ks | 2 |  | 0
výkres č. 110
14 | UT014 | oběhové čerpadlo morrobežné s měnitelnými otáčkami tř.A DN65, Q=21,8m3/h, H=3,8m, P=355W/230V vč.izolace a montáže | ks | 2 |  | 0
výkres č. 110, pozice: 0.1a, 0.1b
15 | UT015 | montáž plynových kotlů a uvedení sestavy PK do provozu | ks | 1 |  | 0
výkres č. 110
16 | UT016 | odkouření plyn.kondenz.kotle DN200 PPR + komínová nerezová vložka DN200 ve stáv.průduchu. Celková délka spalinové cesty je 23m. Vč.příslušenství a montáže | ks | 2 |  | 0
výkres č. 110
17 | UT017 | sání spalovacího vzduchu z venku DN200 PPR včetně izolace a montáže. Celková délka sání je 6m. | ks | 2 |  | 0
výkres č. 110
| Celkem za | 731 Kotelny |  |  |  | 0
Díl: | 732 | Strojovny
18 | UT018 | sdružený rozdělovač a sběrač,MODUL 250, PN 6, Tmax=105°C, l=3,3m, izolovaný vč.stojanu a izolace, vč. montáž | ks | 1 |  | 0
výkres č. 110, pozice: 22.1
19 | UT019 | odlučovač kalu pro topné systemý DN125 PN16, přírubovy, vč. montáže | ks | 1 |  | 0
výkres č. 110, pozice: 22.3
20 | UT020 | tlaková expanzní nádoba 600 l., PN6, vč.KK se zajištěním MK1", vč. montáže | ks | 1 |  | 0
výkres č. 110, pozice: 45.1
22 | UT022 | Ocelová izolovaná AKU nádoba na UT atyp, V = 2,5 m3, pr. 1,3 m, Hmax = 2,73 m, PN10, 6ks hrdla DN125, vč. minerální izolace tl. 80 mm, obal AL a montáže | ks | 1 |  | 0
výkres č. 110, pozice: 41.1
23 | UT023 | Zásobníkový ohřívař TV smaltovaný izolovaný, V = 1,0 m3, pr. 1,05 m, H = 2,08 m, PN10, s trubkovým výměníkem F=9,2m2, vč. El.parony 12kW/400V a montáže | ks | 2 |  | 0
výkres č. 110, pozice: 60.1, 60.2
24 | UT024 | vakuové odplyňovací a doplňovací zařízení (odplyňovací automat), max.4,5 bar, 0,55m3/h P=1,1kW vč. montáže a uvedení do provozu | ks | 1 |  | 0
výkres č. 110, pozice: 47.1
25 | UT025 | Dávkování inhibit. koroze pro ocel. uzavřené systémy UT, dávkovací membrán. čerpadlo s průtokoměrem 3/4" proporc. s plastovou nádrží 50 l, vč. montáže | ks | 1 |  | 0
výkres č. 110, pozice: 22.1
26 | UT026 | přípojná skupina pro doplňovací systémy pro přímé připojení k rozvodům pitné vody s BA oddělovačem včetně vodoměru | ks | 1 |  | 0
výkres č. 110, pozice: 20.1
27 | UT027 | Filtr s jemným sítkem před úpravnu vody DN 25 | ks | 1 |  | 0
výkres č. 110
28 | UT028 | Oběh.mokroběžné čerp. tř. A s integrovaným elektronickým měničem otáček,regulace na proporcionální tlak, se snímačem, H = 7,8 m, Q = 5,05 m3/h, P = 182W / 230 V, DN32 PN10, vč. izolace a montáže | ks | 1 |  | 0
výkres č. 110, pozice: 1.0
29 | UT029 | Oběh.mokroběžné čerp. tř. A s integrovaným elektronickým měničem otáček,regulace na proporcionální tlak, se snímačem, H = 8 m, Q = 4,75 m3/h, P = 182W / 230 V, DN32 PN10, vč. izolace a montáže | ks | 1 |  | 0
výkres č. 110, pozice: 2.0
30 | UT030 | Oběh.mokroběžné čerp. tř. A s integrovaným elektronickým měničem otáček,regulace na konstantní diferenční tlak, se snímačem, H = 11,5 m, Q = 10 m3/h, P = 608W / 230 V, DN40 PN10, vč. izolace a montáže | ks | 1 |  | 0
výkres č. 110, pozice: 3.0
31 | UT031 | Oběh.mokroběžné čerp. tř. A s integrovaným elektronickým měničem otáček,regulace na konstantní diferenční tlak, se snímačem, H = 12 m, Q = 18,2 m3/h, P = 1377W / 230 V, DN65 PN10, vč. izolace a montáže | ks | 1 |  | 0
výkres č. 110, pozice: 4.0
32 | UT032 | Oběh.mokroběžné čerp. tř. A s integrovaným elektronickým měničem otáček,regulace na konstantní diferenční tlak, se snímačem, H = 6,5 m, Q = 8,7 m3/h, P = 267W / 230 V, DN40 PN10, vč. izolace a montáže | ks | 1 |  | 0
výkres č. 110, pozice: 5.0
33 | UT033 | uzavírací mezipřírubová klapka s pohonem 24V AC ON-OFF 90Nm, DN65 kvs=180 vč.montáže | ks | 2 |  | 0
výkres č. 110, pozice: 22.a, 22.b
34 | UT034 | uzavírací mezipřírubová klapka s pohonem 24V AC ON-OFF 40Nm, DN125 kvs=820 vč.montáže | ks | 3 |  | 0
výkres č. 110, pozice: 20.a, 20.b, 21.c
| Celkem za | 732 Strojovny |  |  |  | 0
Díl: | 733 | Rozvod potrubí | [7 empty] | 1
35 | UT035 | Měděné potrubí 15x1 mm, vč. tvarovek | m | 3704 |  | 0
900+422+564+590+589+639+0
36 | UT036 | Měděné potrubí 18x1 mm, vč. tvarovek | m | 545 |  | 0
138+68+59+89+127+64+0
37 | UT037 | Měděné potrubí 22x1 mm, vč. tvarovek | m | 170 |  | 0
37+39+56+36+2+0+0
38 | UT038 | Měděné potrubí 28x1,5 mm, vč. tvarovek | m | 192 |  | 0
110+59+22+1+0+0+0
39 | UT039 | Měděné potrubí 35x1,5 mm, vč. tvarovek | m | 30 |  | 0
30+0+0+0+0+0+0
40 | UT040 | Potrubí ocelové závitové černé bezešvé svařované běžné DN15, vč. tvarovek | m | 12 |  | 0
12+0+0+0+0+0+0
41 | UT041 | Potrubí ocelové závitové černé bezešvé svařované běžné DN20, vč. tvarovek | m | 401 |  | 0
153+10+60+60+60+58+0
42 | UT042 | Potrubí ocelové závitové černé bezešvé svařované běžné DN25, vč. tvarovek | m | 231 |  | 0
112+1+27+28+28+35+0
43 | UT043 | Potrubí ocelové závitové černé bezešvé svařované běžné DN32, vč. tvarovek | m | 81 |  | 0
73+0+0+0+8+0+0
44 | UT044 | Potrubí ocelové závitové černé bezešvé svařované běžné DN40, vč. tvarovek | m | 33 |  | 0
26+0+0+7+0+0+0
45 | UT045 | Potrubí ocelové hladké bezešvé nízkotlaké nebo středotlaké D 57x2,9, vč. tvarovek | m | 282 |  | 0
156+1+7+0+0+104+14
46 | UT046 | Potrubí ocelové hladké bezešvé nízkotlaké nebo středotlaké D 76x3,2, vč. tvarovek | m | 168 |  | 0
113+2+0+0+0+53+0
47 | UT047 | Potrubí ocelové hladké bezešvé nízkotlaké nebo středotlaké D 89x3,6, vč. tvarovek | m | 127 |  | 0
22+84+7+7+7+0+0
48 | UT048 | Potrubí ocelové hladké bezešvé nízkotlaké nebo středotlaké D 108x4, vč. tvarovek | m | 8 |  | 0
2+6+0+0+0+0+0
49 | UT049 | Potrubí ocelové hladké bezešvé nízkotlaké nebo středotlaké D 133x4,5, vč. tvarovek | m | 114 |  | 0
101+13+0+0+0+0+0
50 | UT050 | Montáž měděného potrubí 15x1 mm | m | 3704 |  | 0
51 | UT051 | Montáž měděného potrubí 18x1 mm | m | 545 |  | 0
52 | UT052 | Montáž měděného potrubí 22x1 mm | m | 170 |  | 0
53 | UT053 | Montáž měděného potrubí 28x1,5 mm | m | 192 |  | 0
54 | UT054 | Montáž měděného potrubí 35x1,5 mm | m | 30 |  | 0
55 | UT055 | Montáž potrubí trouby ocelové závitové DN15 | m | 12 |  | 0
56 | UT056 | Montáž potrubí trouby ocelové závitové DN20 | m | 401 |  | 0
57 | UT057 | Montáž potrubí trouby ocelové závitové DN25 | m | 231 |  | 0
58 | UT058 | Montáž potrubí trouby ocelové závitové DN32 | m | 81 |  | 0
59 | UT059 | Montáž potrubí trouby ocelové závitové DN40 | m | 33 |  | 0
60 | UT060 | Montáž potrubí trouby ocelové hladké tř. 11-13 D 57 mm, tl. 2,9 mm | m | 282 |  | 0
61 | UT061 | Montáž potrubí trouby ocelové hladké tř. 11-13 D 76 mm, tl. 3,2 mm | m | 168 |  | 0
62 | UT062 | Montáž potrubí trouby ocelové hladké tř. 11-13 D 89 mm, tl. 3,6 mm | m | 127 |  | 0
63 | UT063 | Montáž potrubí trouby ocelové hladké tř. 11-13 D 108 mm, tl. 4 mm | m | 8 |  | 0
64 | UT064 | Montáž potrubí trouby ocelové hladké tř. 11-13 D 133 mm, tl 4,5 mm | m | 114 |  | 0
65 | UT065 | Odmaštění ředidlovým odmašťovačem potrubí DN do 50 mm | m | 1040 |  | 0
66 | UT066 | Odmaštění ředidlovým odmašťovačem potrubí DN do 100 mm | m | 303 |  | 0
67 | UT067 | Odmaštění ředidlovým odmašťovačem potrubí DN do 150 mm | m | 114 |  | 0
68 | UT068 | Základní jednonásobný syntetický nátěr potrubí DN do 50 mm | m | 1040 |  | 0
69 | UT069 | Základní jednonásobný syntetický nátěr potrubí DN do 100 mm | m | 303 |  | 0
70 | UT070 | Základní jednonásobný syntetický nátěr potrubí DN do 150 mm | m | 114 |  | 0
71 | UT071 | Zhotovení návarků a odběrů pro teploměry, tlakoměry a prvky profese MaR (čidla), včetně montážního materiálu a montáže | soubor | 1 |  | 0
72 | UT072 | Připojení ohřívače VZT jednotky na rozvod vytápění DN15; přívod a zpátečka, včetně šroubení, montážního a těsnícího materiálu, vč. Montáže | ks | 1 |  | 0
1+0+0+0+0+0+0
73 | UT073 | Připojení ohřívače VZT jednotky na rozvod vytápění DN20; přívod a zpátečka, včetně šroubení, montážního a těsnícího materiálu, vč. Montáže | ks | 4 |  | 0
4+0+0+0+0+0+0
74 | UT074 | Připojení ohřívače VZT jednotky na rozvod vytápění DN25; přívod a zpátečka, včetně šroubení, montážního a těsnícího materiálu, vč. Montáže | ks | 1 |  | 0
1+0+0+0+0+0+0
75 | UT075 | Připojení ohřívače VZT jednotky na rozvod vytápění DN32; přívod a zpátečka, včetně šroubení, montážního a těsnícího materiálu, vč. montáže | ks | 2 |  | 0
2+0+0+0+0+0+0
76 | UT076 | Připojení ohřívače VZT jednotky na rozvod vytápění DN50; přívod a zpátečka, včetně šroubení, montážního a těsnícího materiálu, vč. montáže | ks | 4 |  | 0
1+0+0+0+0+0+3
77 | UT077 | Připojení ohřívače FCU na rozvod vytápění DN20; přívod a zpátečka, včetně šroubení, montážního a těsnícího materiálu, vč. montáže | ks | 14 |  | 0
2+0+3+3+3+3+0
78 | UT078 | Vlnité trubky z ušlechtilé oceli DN20 PN10 dl. 400 mm | ks | 28 |  | 0
79 | UT079 | Průhledná hadice na odkalování DN15, 20m | ks | 3 |  | 0
| Celkem za | 733 Rozvod potrubí |  |  |  | 0 |  |  |  | 1
Díl: | 713 | Izolace tepelné | [7 empty] | 2 |  | 1 | 1 | 1 |  | 1 | 0 | 0 | 0 | 0 | 0 |  | 1 | 1 |  | 0
80 | UT080 | Návleková izolační hadice z pěnového polyetylénu s uzavřenou buněčnou strukturou pr.15 mm, tl. 20mm, | m | 2804 |  | 0 |  | v tl. 250 mm - úroveň PT před sejmutím ornice ...... -0,08:
|  | 0+422+564+590+589+639+0 |  | 0
81 | UT081 | Návleková izolační hadice z pěnového polyetylénu s uzavřenou buněčnou strukturou pr.18 mm, tl. 20mm, | m | 407 |  | 0
|  | 0+68+59+89+127+64+0 |  | 0 | [5 empty] | 2 |  | 1 | 1 | 1 |  | 1 | 0 | 0 | 0 | 0 | 0 |  | 1 | 1 |  | 0
82 | UT082 | Tepelná izolace pr. 15 mm, tl. 30 mm, řezaná potrubní pouzdra z čedičové vlny, kašírované hliníkovou fólií se skleněnou mřížkou; vč. izolace tvarovek a armatur (pro potrubí 15x1) | m | 900 |  | 0 |  | na úroveň -0,48 (chata):
|  | 900+0+0+0+0+0+0 | [7 empty] | 2 |  | 1 | 1 | 1 |  | 1 | 0 | 0 | 0 | 0 | 0 |  | 1 | 1 |  | 0
83 | UT083 | Tepelná izolace pr. 18 mm, tl. 30 mm, řezaná potrubní pouzdra z čedičové vlny, kašírované hliníkovou fólií se skleněnou mřížkou; vč. izolace tvarovek a armatur (pro potrubí 18x1) | m | 138 |  | 0 |  | 33,75/2
|  | 138+0+0+0+0+0+0 | [7 empty] | 2 |  | 1 | 1 | 1 |  | 1 | 0 | 0 | 0 | 0 | 0 |  | 1 | 1 |  | 0
84 | UT084 | Tepelná izolace pr. 22 mm, tl. 30 mm, řezaná potrubní pouzdra z čedičové vlny, kašírované hliníkovou fólií se skleněnou mřížkou; vč. izolace tvarovek a armatur (pro potrubí 22x1) | m | 170 |  | 0 |  | 33,75/2
|  | 37+39+56+36+2+0+0 | [7 empty] | 2 |  | 1 | 1 | 1 |  | 1 | 0 | 0 | 0 | 0 | 0 |  | 1 | 1 |  | 0
85 | UT085 | Tepelná izolace pr. 28 mm, tl. 30 mm, řezaná potrubní pouzdra z čedičové vlny, kašírované hliníkovou fólií se skleněnou mřížkou; vč. izolace tvarovek a armatur (pro potrubí 28x1,5) | m | 192 |  | 0 |  | 33,75/2
|  | 110+59+22+1+0+0+0 | [7 empty] | 2 |  | 1 | 1 | 1 |  | 1 | 0 | 0 | 0 | 0 | 0 |  | 1 | 1 |  | 0
86 | UT086 | Tepelná izolace pr. 35 mm, tl. 40 mm, řezaná potrubní pouzdra z čedičové vlny, kašírované hliníkovou fólií se skleněnou mřížkou; vč. izolace tvarovek a armatur (pro potrubí 35x1,5) | m | 30 |  | 0 |  | 33,75/2
|  | 30+0+0+0+0+0+0 | [7 empty] | 2 |  | 1 | 1 | 1 |  | 1 | 0 | 0 | 0 | 0 | 0 |  | 1 | 1 |  | 0
87 | UT087 | Tepelná izolace pr. 22 mm, tl. 30 mm, řezaná potrubní pouzdra z čedičové vlny, kašírované hliníkovou fólií se skleněnou mřížkou; vč. izolace tvarovek a armatur (pro potrubí DN15) | m | 12 |  | 0 |  | okapový chodník na úroveň -0,70:
88 | UT088 | Tepelná izolace pr. 28 mm, tl. 30 mm, řezaná potrubní pouzdra z čedičové vlny, kašírované hliníkovou fólií se skleněnou mřížkou; vč. izolace tvarovek a armatur (pro potrubí DN20) | m | 401 |  | 0 |  | 5,74/2
89 | UT089 | Tepelná izolace pr. 35 mm, tl. 30 mm, řezaná potrubní pouzdra z čedičové vlny, kašírované hliníkovou fólií se skleněnou mřížkou; vč. izolace tvarovek a armatur (pro potrubí DN25) | m | 231 |  | 0
90 | UT090 | Tepelná izolace pr. 42 mm, tl. 40 mm, řezaná potrubní pouzdra z čedičové vlny, kašírované hliníkovou fólií se skleněnou mřížkou; vč. izolace tvarovek (pro potrubí DN32) | m | 81 |  | 0
91 | UT091 | Tepelná izolace pr. 48 mm, tl. 40 mm, řezaná potrubní pouzdra z čedičové vlny, kašírované hliníkovou fólií se skleněnou mřížkou; vč. izolace tvarovek a armatur (pro potrubí DN40) | m | 33 |  | 0
92 | UT092 | Tepelná izolace pr. 60 mm, tl. 40mm, řezaná potrubní pouzdra z čedičové vlny, kašírované hliníkovou fólií se skleněnou mřížkou; vč. izolace tvarovek a armatur (pro potrubí 57x2,9) | m | 282 |  | 0
93 | UT093 | Tepelná izolace pr. 76 mm, tl. 50 mm, řezaná potrubní pouzdra z čedičové vlny, kašírované hliníkovou fólií se skleněnou mřížkou; vč. izolace tvarovek a armatur (pro potrubí 76x3,2) | m | 168 |  | 0
94 | UT094 | Tepelná izolace pr. 89 mm, tl. 50 mm, řezaná potrubní pouzdra z čedičové vlny, kašírované hliníkovou fólií se skleněnou mřížkou; vč. izolace tvarovek a armatur (pro potrubí 89x3,6) | m | 127 |  | 0
95 | UT095 | Tepelná izolace pr. 108 mm, tl. 60 mm, řezaná potrubní pouzdra z čedičové vlny, kašírované hliníkovou fólií se skleněnou mřížkou; vč. izolace tvarovek a armatur (pro potrubí 108x4,0) | m | 8 |  | 0
96 | UT096 | Tepelná izolace pr. 133 mm, tl. 80 mm, řezaná potrubní pouzdra z čedičové vlny, kašírované hliníkovou fólií se skleněnou mřížkou; vč. izolace tvarovek a armatur (pro potrubí 133x4,5) | m | 114 |  | 0
97 | UT097 | Montáž návlekové izolační hadice z pěnového polyetylénu pr.15x1 mm, tl. 20 mm | m | 2804 |  | 0
98 | UT098 | Montáž návlekové izolační hadice z pěnového polyetylénu pr.18x1 mm, tl. 20 mm | m | 407 |  | 0
99 | UT099 | Montáž tepelné izolace potrubí potrubními pouzdry s Al fólií staženými Al páskou 1x D do 50 mm | m | 2470 |  | 0
100 | UT100 | Montáž tepelné izolace potrubí potrubními pouzdry s Al fólií staženými Al páskou 1x D do 100 mm | m | 303 |  | 0
101 | UT101 | Montáž tepelné izolace potrubí potrubními pouzdry s Al fólií staženými Al páskou 1x D do 150 mm | m | 114 |  | 0 |  |  |  | 2 |  | 1 | 1 | 1 |  | 1 | #REF! | 0 | 0 | 0 | 0 |  | 1 | 1 |  | 0
102 | UT102 | Deska z kamenné vlny s polepem hliníkovou fólií se skleněnou mřížkou šířka 1000 mm, tl. 80 mm, vč. izolace tvarovek a armatur (přídavná izolace pro potrubí v exteriéru) | m2 | 3 |  | 0
0+0+0+0+0+0+3
103 | UT103 | Montáž tepelné izolace desky z kamenné vlny s Al fólií staženými Al páskou (přídavná izolace pro potrubí v exteriéru) | m | 3 |  | 0
104 | UT104 | Protipožární ucpávka pro potrubí UT DN15 - protipožární bandáž, 2 vrstvy bandáže(omotání), oboustranně - prostup stěnou. Protipožární odolnost EI 60 min. Včetně identifikačního štítku. Protipožární akrylátový tmel k dotěsnění bandáže, vč. montáže. | soubor | 30 |  | 0
30+0+0+0+0+0+0
105 | UT105 | Protipožární ucpávka pro potrubí UT DN20 - protipožární bandáž, 2 vrstvy bandáže(omotání), oboustranně - prostup stěnou. Protipožární odolnost EI 60 min. Včetně identifikačního štítku. Protipožární akrylátový tmel k dotěsnění bandáže, vč. montáže. | soubor | 22 |  | 0
8+0+4+4+4+2+0
106 | UT106 | Protipožární ucpávka pro potrubí UT DN25 - protipožární bandáž, 2 vrstvy bandáže(omotání), oboustranně - prostup stěnou. Protipožární odolnost EI 60 min. Včetně identifikačního štítku. Protipožární akrylátový tmel k dotěsnění bandáže, vč. montáže. | soubor | 38 |  | 0
30+0+2+2+2+2+0
107 | UT107 | Protipožární ucpávka pro potrubí UT DN32 - protipožární bandáž, 2 vrstvy bandáže(omotání), oboustranně - prostup stěnou. Protipožární odolnost EI 60 min. Včetně identifikačního štítku. Protipožární akrylátový tmel k dotěsnění bandáže, vč. montáže. | soubor | 16 |  | 0
16+0+0+0+0+0+0
108 | UT108 | Protipožární ucpávka pro potrubí UT DN50 - protipožární bandáž, 2 vrstvy bandáže(omotání), oboustranně - prostup stěnou. Protipožární odolnost EI 60 min. Včetně identifikačního štítku. Protipožární akrylátový tmel k dotěsnění bandáže, vč. montáže. | soubor | 10 |  | 0
4+0+0+0+0+6+0
109 | UT109 | Protipožární ucpávka pro potrubí UT DN65 - protipožární bandáž, 2 vrstvy bandáže(omotání), oboustranně - prostup stěnou. Protipožární odolnost EI 60 min. Včetně identifikačního štítku. Protipožární akrylátový tmel k dotěsnění bandáže, vč. montáže. | soubor | 12 |  | 0
8+0+0+0+0+4+0
110 | UT110 | Protipožární ucpávka pro potrubí UT DN80 - protipožární bandáž, 2 vrstvy bandáže(omotání), oboustranně - prostup stěnou. Protipožární odolnost EI 60 min. Včetně identifikačního štítku. Protipožární akrylátový tmel k dotěsnění bandáže, vč. montáže. | soubor | 10 |  | 0
4+6+0+0+0+0+0
111 | UT111 | Protipožární ucpávka pro potrubí UT DN125 - protipožární bandáž, 2 vrstvy bandáže(omotání), oboustranně - prostup stěnou. Protipožární odolnost EI 60 min. Včetně identifikačního štítku. Protipožární akrylátový tmel k dotěsnění bandáže, vč. montáže. | soubor | 6 |  | 0
6+0+0+0+0+0+0
| Celkem za | 713 Izolace tepelné |  |  |  | 0 |  |  |  | 1
Díl: | 734 | Armatury | [7 empty] | 2 |  | 1 | 1 | 1 |  | 1 | 0 | 0 | 0 | 0 | 0 |  | 1 | 1 |  | 2.16
112 | UT112 | Montáž armatury závitové s dvěma závity G 3/8 | ks | 4 |  | 0
113 | UT113 | Montáž armatury závitové s dvěma závity G 1/2 | ks | 14 |  | 0 |  |  | 2 |  | 1 | 1 | 1 |  | 1 | 0 | 0 | 0 | 0 | 0 |  | 1 | 1 |  | 2.525
114 | UT114 | Montáž armatur závitových,s dvěma závity, G 3/4 | ks | 80 |  | 0
115 | UT115 | Montáž armatury závitové s dvěma závity G 1 | ks | 42 |  | 0
116 | UT116 | Montáž armatur závitových,s 2 závity, G 5/4 | ks | 17 |  | 0
117 | UT117 | Montáž armatur závitových,s 2 závity, G 6/4 | ks | 10 |  | 0
118 | UT118 | Montáž armatur závitových,s 2 závity, G 2 | ks | 30 |  | 0
119 | UT119 | Montáž armatury přírubové se dvěma přírubami DN65, vč. protipřírub DN65 a příslušenství | ks | 18 |  | 0
120 | UT120 | Montáž armatury přírubové se dvěma přírubami DN80, vč. protipřírub DN80 a příslušenství | ks | 8 |  | 0
121 | UT121 | Montáž armatury přírubové se dvěma přírubami DN100, vč. protipřírub DN100 a příslušenství | ks | 4 |  | 0
122 | UT122 | Montáž armatury přírubové se dvěma přírubami DN125, vč. protipřírub DN125 a příslušenství | ks | 6 |  | 0
123 | UT123 | Montáž odvzdušňovacích ventilů; vč. návarku a montážního příslušenství | ks | 65 |  | 0
124 | UT124 | Montáž vypouštěcích ventilů; vč. návarku a montážního příslušenství | ks | 75 |  | 0
125 | UT125 | Montáž tlakoměrů, včetně montážního příslušenství | ks | 33 |  | 0
126 | UT126 | Montáž teploměrů; s ochranným pouzdrem nebo pevným stonkem a jímkou | ks | 33 |  | 0
127 | UT127 | Montáž tlakově nezávislých regulačních ventilů DN15, včetně příslušenství, armtura dodávkou profese MaR | ks | 1 |  | 0
128 | UT128 | Montáž tlakově nezávislých regulačních ventilů DN20, včetně příslušenství, armtura dodávkou profese MaR | ks | 3 |  | 0
129 | UT129 | Montáž tlakově nezávislých regulačních ventilů DN25, včetně příslušenství, armtura dodávkou profese MaR | ks | 3 |  | 0
130 | UT130 | Montáž tlakově nezávislých regulačních ventilů DN32, včetně příslušenství, armtura dodávkou profese MaR | ks | 1 |  | 0
131 | UT131 | Montáž tlakově nezávislých regulačních ventilů DN40, včetně příslušenství, armtura dodávkou profese MaR | ks | 3 |  | 0
132 | UT132 | Montáž regulátorů tlakové diference DN15 a DN20 | ks | 11 |  | 0
133 | UT133 | Kohout kulový přímý G 1/2 | ks | 4 |  | 0 | obvod AutoCad:
|  | 1+0+0+0+0+0+0 | [6 empty] | 2 |  | 1 | 1 | 1 |  | 1 | 0 | 0 | 0 | 0 | 0 |  | 1 | 1 |  | 1.057
134 | UT134 | Kohout kulový přímý G 3/4 | ks | 31 |  | 0 | projekt nestanoví - předpoklad:
6+0+3+3+3+3+0
135 | UT135 | Kohout kulový přímý G 1 | ks | 24 |  | 0
24+0+0+0+0+0+0
136 | UT136 | Kohout kulový přímý G 5/4 | ks | 7 |  | 0
7+0+0+0+0+0+0
137 | UT137 | Kohout kulový přímý G 6/4 | ks | 1 |  | 0
1+0+0+0+0+0+0
138 | UT138 | Kohout kulový přímý G 2 | ks | 19 |  | 0
5+0+0+0+0+0+12
139 | UT139 | Kohout kulový přímý G 3/4" s filtrem | ks | 14 |  | 0 | projekt nestanoví - předpoklad:
2+0+3+3+3+3+0
140 | UT140 | Klapka mezipřírubová uzavírací DN65 PN16 | ks | 10 |  | 0
9+0+0+0+0+0+0
141 | UT141 | Klapka mezipřírubová uzavírací DN80 PN16 | ks | 3 |  | 0
3+0+0+0+0+0+0
142 | UT142 | Klapka mezipřírubová uzavírací DN100 PN16 | ks | 2 |  | 0
2+0+0+0+0+0+0
143 | UT143 | Klapka mezipřírubová uzavírací DN125 PN16 | ks | 5 |  | 0
5+0+0+0+0+0+0
144 | UT144 | Filtr závitový přímý G 1/2 | ks | 2 |  | 0
2+0+0+0+0+0+0
145 | UT145 | Filtr závitový přímý G 3/4" | ks | 3 |  | 0
3+0+0+0+0+0+0
146 | UT146 | Filtr závitový přímý G 1 | ks | 2 |  | 0
2+0+0+0+0+0+0
147 | UT147 | Filtr závitový přímý G 5/4 | ks | 2 |  | 0
2+0+0+0+0+0+0
148 | UT148 | Filtr závitový přímý G 6/4 | ks | 1 |  | 0
1+0+0+0+0+0+0
149 | UT149 | Filtr závitový přímý G 2 | ks | 5 |  | 0
1+0+0+0+0+0+3
150 | UT150 | Filtr DN65, přírubový litinový s vypouštěcí zátkou | ks | 3 |  | 0
3+0+0+0+0+0+0
151 | UT151 | Filtr DN80, přírubový litinový s vypouštěcí zátkou | ks | 1 |  | 0
1+0+0+0+0+0+0
152 | UT152 | Filtr DN125, přírubový litinový s vypouštěcí zátkou | ks | 1 |  | 0
1+0+0+0+0+0+0
153 | UT153 | Zpětná klapka závitová G 1/2" | ks | 2 |  | 0
2+0+0+0+0+0+0
154 | UT154 | Zpětná klapka závitová G 3/4 | ks | 5 |  | 0
5+0+0+0+0+0+0
155 | UT155 | Zpětná klapka závitová G 1 | ks | 4 |  | 0
4+0+0+0+0+0+0
156 | UT156 | Zpětná klapka závitová G 5/4 | ks | 3 |  | 0
2+0+0+0+0+0+1
157 | UT157 | Zpětná klapka závitová G 6/4 | ks | 3 |  | 0
1+0+0+0+0+0+2
158 | UT158 | Zpětná klapka závitová G 2 | ks | 1 |  | 0
1+0+0+0+0+0+0
159 | UT159 | Klapka mezipřírubová zpětná DN65 | ks | 3 |  | 0
3+0+0+0+0+0+0
160 | UT160 | Klapka mezipřírubová zpětná DN80 | ks | 1 |  | 0
1+0+0+0+0+0+0
161 | UT161 | Klapka mezipřírubová zpětná DN100 | ks | 2 |  | 0
|  | 2+0+0+0+0+0+0 | [6 empty] | 2 |  | 1 | 1 | 1 |  | 1 | 0 | 0 | 0 | 0 | 0 |  | 1 | 1 |  | 1.175
162 | UT162 | Ventil závitový automatický odvzdušňovací G 3/8" | ks | 68 |  | 0 | ZP1:
12+0+6+6+6+6+3
163 | UT163 | Kohout plnící a vypouštěcí G 1/2 | ks | 75 |  | 0
50+0+0+0+0+0+16
164 | UT164 | Teploměr technický s pevným stonkem a jímkou | ks | 33 |  | 0
26+0+0+0+0+0+6
165 | UT165 | Tlakoměr s pevným stonkem a zpětnou klapkou,tlak 0-16 bar průměr 50 mm spodní připojení, vč. kondenzační smyčky k přivaření zahnuté | ks | 33 |  | 0
|  | 26+0+0+0+0+0+6 | [6 empty] | 2 |  | 1 | 1 | 1 |  | 1 | 0 | 0 | 0 | 0 | 0 |  | 1 | 1 |  | 2.525
166 | UT166 | Ventil vyvažovací závitový přímý DN 10 s vypouštěním, PN25 do 120 °C | ks | 4 |  | 0 | ZP1:
0+0+0+0+0+0+3
167 | UT167 | Ventil vyvažovací závitový přímý DN 15 s vypouštěním, PN25 do 120 °C | ks | 2 |  | 0
2+0+0+0+0+0+0
168 | UT168 | Ventil vyvažovací závitový přímý DN 20 s vypouštěním, PN25 do 120 °C | ks | 6 |  | 0
6+0+0+0+0+0+0
169 | UT169 | Ventil vyvažovací závitový přímý DN 25 s vypouštěním, PN25 do 120 °C | ks | 9 |  | 0
9+0+0+0+0+0+0
170 | UT170 | Ventil vyvažovací závitový přímý DN 32 s vypouštěním, PN25 do 120 °C | ks | 4 |  | 0
4+0+0+0+0+0+0
171 | UT171 | Ventil vyvažovací závitový přímý DN 40 s vypouštěním, PN25 do 120 °C | ks | 1 |  | 0
1+0+0+0+0+0+0
172 | UT172 | Ventil závitový přímý vyvažovací G 2 (DN50), PN25 do 120 °C a uzavírací s vypouštěním | ks | 5 |  | 0
2+0+0+0+0+0+3
173 | UT173 | Ventil vyvažovací a uzavírací přírubový přímý DN65, šedá litina, PN16 | ks | 2 |  | 0
|  | 2+0+0+0+0+0+0 | [6 empty] | 2 |  | 1 | 1 | 1 |  | 1 | 0 | 0 | 0 | 0 | 0 |  | 1 | 1 |  | 1.0212
174 | UT174 | Ventil vyvažovací a uzavírací přírubový přímý DN80, šedá litina, PN16 | ks | 3 |  | 0
|  | 3+0+0+0+0+0+0 | [6 empty] | 2 |  | 1 | 1 | 1 |  | 1 | 0 | 0 | 0 | 0 | 0 |  | 1 | 1 |  | 1.0212
175 | UT175 | Regulátor tlakové diference závitový přímý DN15, 10-60 kPa, včetně kapiláry 1m | ks | 4 |  | 0 | 0,816
4+0+0+0+0+0+0
176 | UT176 | Regulátor tlakové diference závitový přímý DN20, 10-60 kPa, včetně kapiláry 1m | ks | 7 |  | 0
7+0+0+0+0+0+0
177 | UT177 | Tlakově nezávislý regulační a vyvažovací ventil DN15 (těleso a kuželka AMETAL) vč.příslušenství, pohon 24V AC (proporcionální regulace 0-10V) | ks | 1 |  | 0
|  | 1+0+0+0+0+0+0 |  | 0
178 | UT178 | Tlakově nezávislý regulační a vyvažovací ventil DN20 (těleso a kuželka AMETAL) vč.příslušenství, pohon 24V AC (proporcionální regulace 0-10V) | ks | 14 |  | 0
|  | 2+0+3+3+3+3+0 |  | 0
179 | UT179 | Tlakově nezávislý regulační a vyvažovací ventil DN25 (těleso a kuželka AMETAL) vč.příslušenství, pohon 24V AC (proporcionální regulace 0-10V) | ks | 3 |  | 0
|  | 3+0+0+0+0+0+0 |  | 0
180 | UT180 | Tlakově nezávislý regulační a vyvažovací ventil DN32 (těleso a kuželka AMETAL) vč.příslušenství, pohon 24V AC (proporcionální regulace 0-10V) | ks | 1 |  | 0
0+0+0+0+0+0+1
181 | UT181 | Tlakově nezávislý regulační a vyvažovací ventil DN40 (těleso a kuželka AMETAL) vč.příslušenství, pohon 24V AC (proporcionální regulace 0-10V) | ks | 3 |  | 0
1+0+0+0+0+0+2
182 | UT182 | trojcestný směšovací ventil mosazný s vnitřními závity DN32 včetně pohonu 24V AC (120s) s řídícím signálem 0-10V | ks | 1 |  | 0
1+0+0+0+0+0+0
183 | UT183 | trojcestný směšovací ventil mosazný s vnitřními závity DN40 včetně pohonu 24V AC (120s) s řídícím signálem 0-10V | ks | 1 |  | 0
1+0+0+0+0+0+0
184 | UT184 | Ventil termostatický přímý G 1/2 s plynulým přesným přednastavením vč.montáže | ks | 55 |  | 0
viz.výkres č.112, 113
185 | UT185 | Termostatická hlavice typ K s vestavěným čidlem, s připojovacím závitem M30x1,5, vč. montáže, barva a typ hlavice bude vyvzorkován architektem | ks | 6 |  | 0
viz.výkres č.112, 113
186 | UT186 | Radiátorové uzavírací a regulační šroubení s vypouštěním přímé G 1/2" vč.montáže | ks | 55 |  | 0
viz.výkres č.112, 113
187 | UT187 | Připojovací armatura pro spodní střední připojení koupelnových těles s dvoubodovým připojením DN15 vč.montáže | ks | 108 |  | 0
viz.výkres č.112, 113
188 | UT188 | Montáž termoelektrických hlavic (dod.MaR) pro navržená otopná tělesa | ks | 328 |  | 0
viz.výkres č.112, 113
189 | UT189 | Ventil závitový pojistný G 1/2" x 3/4" otev. přetlak 6 bar, průtočný průřez So = 113 mm2, výtokový souč. αv = 0,444; vč. montáže | ks | 1 |  | 0
1+0+0+0+0+0+0
190 | UT190 | Vodoměr na SV 3/4" vč.montáže | ks | 2 |  | 0
1+0+0+0+0+0+0
191 | UT191 | Směšovací uzel pro stávající podlahové vytápění kaple, termostatická hlavice, příložné čidlo termostatické hlavice, radiátorový ventil pro samotížné systémy DN25, oběhové čerpadlo 0,774m3/h; 4m, elektrický příložný regulátor, vyvažovací ventil DN 25; vč. montážního příslušenství a montáže | ks | 1 |  | 0
0+1+0+0+0+0+0
192 | UT192 | Drobný těsnící a spojovací materiál | soubor | 1 |  | 0 |  |  | 2 |  | 3 | 1 | 69366198 |  | 1 | #REF! | 0 | 0 | 0 | 0 |  | 3 | 1 |  | 0.0003
| Celkem za | 734 Armatury |  |  |  | 0 |  |  | 1
Díl: | 735 | Otopná tělesa | [7 empty] | 2 |  | 1 | 1 | 1 |  | 1 | 0 | 0 | 0 | 0 | 0 |  | 1 | 1 |  | 0.3412
193 | UT193 | Tlakové zkoušky otopných těles | ks | 328 |  | 0 |  |  |  | 2 |  | 1 | 1 | 1 |  | 1 | 0 | 0 | 0 | 0 | 0 |  | 1 | 1 |  | 0.33477
194 | UT194 | Montáž deskových otopných těles se spodním připojením do délky 1800 mm | ks | 165 |  | 0 |  |  |  | 2 |  | 1 | 1 | 1 |  | 1 | 0 | 0 | 0 | 0 | 0 |  | 1 | 1 |  | 2.54
195 | UT195 | Montáž deskových otopných těles s bočním připojením do délky 1800 mm | ks | 55 |  | 0 |  |  |  | 2 |  | 1 | 1 | 1 |  | 1 | #REF! | 0 | 0 | 0 | 0 |  | 1 | 1 |  | 0.03808
196 | UT196 | Montáž trubkových těles se spodním středovým připojením | ks | 108 |  | 0 |  |  |  | 2 |  | 1 | 1 | 1 |  | 1 | #REF! | 0 | 0 | 0 | 0 |  | 1 | 1 |  | 0
197 | UT197 | Otopné těleso panelové jednodeskové 1x přídavná přestupní plocha, výška/délka 600/400mm s bočním připojením, barva RAL 9016, vč. příslušenství pro montáž, dle vzorkování architekta | ks | 4 |  | 0
4+0+0+0+0+0+0
198 | UT198 | Otopné těleso panelové jednodeskové 1x přídavná přestupní plocha, výška/délka 600/500mm s bočním připojením, barva RAL 9016, vč. příslušenství pro montáž, dle vzorkování architekta | ks | 2 |  | 0
2+0+0+0+0+0+0
199 | UT199 | Otopné těleso panelové jednodeskové 1x přídavná přestupní plocha, výška/délka 600/600mm s bočním připojením, barva RAL 9016, vč. příslušenství pro montáž, dle vzorkování architekta | ks | 1 |  | 0
1+0+0+0+0+0+0
200 | UT200 | Otopné těleso panelové jednodeskové 1x přídavná přestupní plocha, výška/délka 600/700mm s bočním připojením, barva RAL 9016, vč. příslušenství pro montáž, dle vzorkování architekta | ks | 1 |  | 0
1+0+0+0+0+0+0
201 | UT201 | Otopné těleso panelové jednodeskové 1x přídavná přestupní plocha, výška/délka 600/800mm s bočním připojením, barva RAL 9016, vč. příslušenství pro montáž, dle vzorkování architekta | ks | 1 |  | 0
1+0+0+0+0+0+0
202 | UT202 | Otopné těleso panelové dvoudeskové 1x přídavná přestupní plocha, výška/délka 600/400mm s bočním připojením, barva RAL 9016, vč. příslušenství pro montáž, dle vzorkování architekta | ks | 1 |  | 0
1+0+0+0+0+0+0
203 | UT203 | Otopné těleso panelové dvoudeskové 1x přídavná přestupní plocha, výška/délka 600/700mm s bočním připojením, barva RAL 9016, vč. příslušenství pro montáž, dle vzorkování architekta | ks | 2 |  | 0
2+0+0+0+0+0+0
204 | UT204 | Otopné těleso panelové dvoudeskové 1x přídavná přestupní plocha, výška/délka 600/800mm s bočním připojením, barva RAL 9016, vč. příslušenství pro montáž, dle vzorkování architekta | ks | 1 |  | 0
1+0+0+0+0+0+0
205 | UT205 | Otopné těleso panelové dvoudeskové 1x přídavná přestupní plocha, výška/délka 600/900mm s bočním připojením, barva RAL 9016, vč. příslušenství pro montáž, dle vzorkování architekta | ks | 1 |  | 0
1+0+0+0+0+0+0
206 | UT206 | Otopné těleso panelové dvoudeskové 1x přídavná přestupní plocha, výška/délka 600/1000mm s bočním připojením, barva RAL 9016, vč. příslušenství pro montáž, dle vzorkování architekta | ks | 1 |  | 0
1+0+0+0+0+0+0
207 | UT207 | Otopné těleso panelové dvoudeskové 1x přídavná přestupní plocha, výška/délka 600/1100mm s bočním připojením, barva RAL 9016, vč. příslušenství pro montáž, dle vzorkování architekta | ks | 1 |  | 0
1+0+0+0+0+0+0
208 | UT208 | Otopné těleso panelové dvoudeskové 2x přídavná přestupní plocha, výška/délka 600/400mm s bočním připojením, barva RAL 9016, vč. příslušenství pro montáž, dle vzorkování architekta | ks | 1 |  | 0
1+0+0+0+0+0+0
209 | UT209 | Otopné těleso panelové dvoudeskové 2x přídavná přestupní plocha, výška/délka 600/500mm s bočním připojením, barva RAL 9016, vč. příslušenství pro montáž, dle vzorkování architekta | ks | 2 |  | 0
1+0+0+0+0+0+0
210 | UT210 | Otopné těleso panelové dvoudeskové 2x přídavná přestupní plocha, výška/délka 600/600mm s bočním připojením, barva RAL 9016, vč. příslušenství pro montáž, dle vzorkování architekta | ks | 2 |  | 0
2+0+0+0+0+0+0
211 | UT211 | Otopné těleso panelové dvoudeskové 2x přídavná přestupní plocha, výška/délka 600/800mm s bočním připojením, barva RAL 9016, vč. příslušenství pro montáž, dle vzorkování architekta | ks | 1 |  | 0
1+0+0+0+0+0+0
212 | UT212 | Otopné těleso panelové dvoudeskové 2x přídavná přestupní plocha, výška/délka 600/900mm s bočním připojením, barva RAL 9016, vč. příslušenství pro montáž, dle vzorkování architekta | ks | 6 |  | 0
6+0+0+0+0+0+0
213 | UT213 | Otopné těleso panelové dvoudeskové 2x přídavná přestupní plocha, výška/délka 600/1000mm s bočním připojením, barva RAL 9016, vč. příslušenství pro montáž, dle vzorkování architekta | ks | 5 |  | 0
5+0+0+0+0+0+0
214 | UT214 | Otopné těleso panelové dvoudeskové 2x přídavná přestupní plocha, výška/délka 600/1100mm s bočním připojením, barva RAL 9016, vč. příslušenství pro montáž, dle vzorkování architekta | ks | 1 |  | 0
1+0+0+0+0+0+0
215 | UT215 | Otopné těleso panelové dvoudeskové 2x přídavná přestupní plocha, výška/délka 600/1200mm s bočním připojením, barva RAL 9016, vč. příslušenství pro montáž, dle vzorkování architekta | ks | 2 |  | 0
2+0+0+0+0+0+0
216 | UT216 | Otopné těleso panelové dvoudeskové 2x přídavná přestupní plocha, výška/délka 600/1400mm s bočním připojením, barva RAL 9016, vč. příslušenství pro montáž, dle vzorkování architekta | ks | 1 |  | 0
1+0+0+0+0+0+0
217 | UT217 | Otopné těleso panelové dvoudeskové 2x přídavná přestupní plocha, výška/délka 900/800mm s bočním připojením, barva RAL 9016, vč. příslušenství pro montáž, dle vzorkování architekta | ks | 1 |  | 0
1+0+0+0+0+0+0
218 | UT218 | Otopné těleso panelové dvoudeskové 2x přídavná přestupní plocha, výška/délka 900/900mm s bočním připojením, barva RAL 9016, vč. příslušenství pro montáž, dle vzorkování architekta | ks | 3 |  | 0
3+0+0+0+0+0+0
219 | UT219 | Otopné těleso panelové dvoudeskové 2x přídavná přestupní plocha, výška/délka 900/1000mm s bočním připojením, barva RAL 9016, vč. příslušenství pro montáž, dle vzorkování architekta | ks | 3 |  | 0
3+0+0+0+0+0+0
220 | UT220 | Otopné těleso panelové dvoudeskové 2x přídavná přestupní plocha, výška/délka 900/1200mm s bočním připojením, barva RAL 9016, vč. příslušenství pro montáž, dle vzorkování architekta | ks | 2 |  | 0
2+0+0+0+0+0+0
221 | UT221 | Otopné těleso panelové dvoudeskové 2x přídavná přestupní plocha, výška/délka 900/1400mm s bočním připojením, barva RAL 9016, vč. příslušenství pro montáž, dle vzorkování architekta | ks | 2 |  | 0
2+0+0+0+0+0+0
222 | UT222 | Otopné těleso panelové třídeskové, 3x přídavná přestupní plocha, výška/délka 600/400mm s bočním připojením, barva RAL 9016, vč. příslušenství pro montáž, dle vzorkování architekta | ks | 1 |  | 0
1+0+0+0+0+0+0
223 | UT223 | Otopné těleso panelové třídeskové, 3x přídavná přestupní plocha, výška/délka 600/900mm s bočním připojením, barva RAL 9016, vč. příslušenství pro montáž, dle vzorkování architekta | ks | 1 |  | 0
1+0+0+0+0+0+0
224 | UT224 | Otopné těleso panelové třídeskové, 3x přídavná přestupní plocha, výška/délka 600/1800mm s bočním připojením, barva RAL 9016, vč. příslušenství pro montáž, dle vzorkování architekta | ks | 1 |  | 0
1+0+0+0+0+0+0
225 | UT225 | Otopné těleso panelové třídeskové, 3x přídavná přestupní plocha, výška/délka 900/800mm s bočním připojením, barva RAL 9016, vč. příslušenství pro montáž, dle vzorkování architekta | ks | 1 |  | 0
1+0+0+0+0+0+0
226 | UT226 | Otopné těleso panelové třídeskové, 3x přídavná přestupní plocha, výška/délka 900/1400mm s bočním připojením, barva RAL 9016, vč. příslušenství pro montáž, dle vzorkování architekta | ks | 1 |  | 0
1+0+0+0+0+0+0
227 | UT227 | Otopné těleso panelové třídeskové, 3x přídavná přestupní plocha, výška/délka 900/1600mm s bočním připojením, barva RAL 9016, vč. příslušenství pro montáž, dle vzorkování architekta | ks | 2 |  | 0
2+0+0+0+0+0+0
228 | UT228 | Otopné těleso panelové jednodeskové, 1x přídavná přestupní plocha, výška/délka 600/400mm se spodním pravým připojením ventil kompakt, barva RAL 9016, vč. příslušenství pro montáž, dle vzorkování architekta | ks | 6 |  | 0
0+3+0+0+0+3+0
229 | UT229 | Otopné těleso panelové jednodeskové, 1x přídavná přestupní plocha, výška/délka 600/500mm se spodním pravým připojením ventil kompakt, barva RAL 9016, vč. příslušenství pro montáž, dle vzorkování architekta | ks | 2 |  | 0
0+0+0+1+1+0+0
230 | UT230 | Otopné těleso panelové jednodeskové, 1x přídavná přestupní plocha, výška/délka 600/600mm se spodním pravým připojením ventil kompakt, barva RAL 9016, vč. příslušenství pro montáž, dle vzorkování architekta | ks | 1 |  | 0
0+0+0+0+0+1+0
231 | UT231 | Otopné těleso panelové dvoudeskové, 1x přídavná přestupní plocha, výška/délka 600/400mm se spodním pravým připojením ventil kompakt, barva RAL 9016, vč. příslušenství pro montáž, dle vzorkování architekta | ks | 3 |  | 0
0+3+0+0+0+0+0
232 | UT232 | Otopné těleso panelové dvoudeskové, 1x přídavná přestupní plocha, výška/délka 600/500mm se spodním pravým připojením ventil kompakt, barva RAL 9016, vč. příslušenství pro montáž, dle vzorkování architekta | ks | 5 |  | 0
0+0+1+2+2+0+0
233 | UT233 | Otopné těleso panelové dvoudeskové, 1x přídavná přestupní plocha, výška/délka 600/600mm se spodním pravým připojením ventil kompakt, barva RAL 9016, vč. příslušenství pro montáž, dle vzorkování architekta | ks | 1 |  | 0
0+0+1+0+0+0+0
234 | UT234 | Otopné těleso panelové dvoudeskové, 1x přídavná přestupní plocha, výška/délka 600/700mm se spodním pravým připojením ventil kompakt, barva RAL 9016, vč. příslušenství pro montáž, dle vzorkování architekta | ks | 5 |  | 0
0+0+1+2+2+0+0
235 | UT235 | Otopné těleso panelové dvoudeskové, 1x přídavná přestupní plocha, výška/délka 600/800mm se spodním pravým připojením ventil kompakt, barva RAL 9016, vč. příslušenství pro montáž, dle vzorkování architekta | ks | 1 |  | 0
0+0+1+0+0+0+0
236 | UT236 | Otopné těleso panelové dvoudeskové, 1x přídavná přestupní plocha, výška/délka 600/1000mm se spodním pravým připojením ventil kompakt, barva RAL 9016, vč. příslušenství pro montáž, dle vzorkování architekta | ks | 3 |  | 0
0+0+1+1+1+0+0
237 | UT237 | Otopné těleso panelové dvoudeskové, 2x přídavná přestupní plocha, výška/délka 600/400mm se spodním pravým připojením ventil kompakt, barva RAL 9016, vč. příslušenství pro montáž, dle vzorkování architekta | ks | 2 |  | 0
0+2+0+0+0+0+0
238 | UT238 | Otopné těleso panelové dvoudeskové, 2x přídavná přestupní plocha, výška/délka 600/500mm se spodním pravým připojením ventil kompakt, barva RAL 9016, vč. příslušenství pro montáž, dle vzorkování architekta | ks | 8 |  | 0
0+6+0+0+0+2+0
239 | UT239 | Otopné těleso panelové dvoudeskové, 2x přídavná přestupní plocha, výška/délka 600/600mm se spodním pravým připojením ventil kompakt, barva RAL 9016, vč. příslušenství pro montáž, dle vzorkování architekta | ks | 16 |  | 0
0+3+0+4+8+1+0
240 | UT240 | Otopné těleso panelové dvoudeskové, 2x přídavná přestupní plocha, výška/délka 600/700mm se spodním pravým připojením ventil kompakt, barva RAL 9016, vč. příslušenství pro montáž, dle vzorkování architekta | ks | 22 |  | 0
0+1+11+6+2+2+0
241 | UT241 | Otopné těleso panelové dvoudeskové, 2x přídavná přestupní plocha, výška/délka 600/800mm se spodním pravým připojením ventil kompakt, barva RAL 9016, vč. příslušenství pro montáž, dle vzorkování architekta | ks | 34 |  | 0
0+2+1+11+11+9+0
242 | UT242 | Otopné těleso panelové dvoudeskové, 2x přídavná přestupní plocha, výška/délka 600/900mm se spodním pravým připojením ventil kompakt, barva RAL 9016, vč. příslušenství pro montáž, dle vzorkování architekta | ks | 8 |  | 0
0+1+1+2+2+2+0
243 | UT243 | Otopné těleso panelové dvoudeskové, 2x přídavná přestupní plocha, výška/délka 600/1000mm se spodním pravým připojením ventil kompakt, barva RAL 9016, vč. příslušenství pro montáž, dle vzorkování architekta | ks | 12 |  | 0
0+0+10+0+0+2+0
244 | UT244 | Otopné těleso panelové dvoudeskové, 2x přídavná přestupní plocha, výška/délka 600/1100mm se spodním pravým připojením ventil kompakt, barva RAL 9016, vč. příslušenství pro montáž, dle vzorkování architekta | ks | 18 |  | 0
0+5+2+0+0+11+0
245 | UT245 | Otopné těleso panelové dvoudeskové, 2x přídavná přestupní plocha, výška/délka 600/1200mm se spodním pravým připojením ventil kompakt, barva RAL 9016, vč. příslušenství pro montáž, dle vzorkování architekta | ks | 2 |  | 0
0+2+0+0+0+0+0
246 | UT246 | Otopné těleso panelové dvoudeskové, 2x přídavná přestupní plocha, výška/délka 600/1400mm se spodním pravým připojením ventil kompakt, barva RAL 9016, vč. příslušenství pro montáž, dle vzorkování architekta | ks | 7 |  | 0
0+4+0+1+1+1+0
247 | UT247 | Otopné těleso panelové dvoudeskové, 2x přídavná přestupní plocha, výška/délka 600/1600mm se spodním pravým připojením ventil kompakt, barva RAL 9016, vč. příslušenství pro montáž, dle vzorkování architekta | ks | 3 |  | 0
0+0+1+1+1+0+0
248 | UT248 | Otopné těleso panelové dvoudeskové, 2x přídavná přestupní plocha, výška/délka 600/1800mm se spodním pravým připojením ventil kompakt, barva RAL 9016, vč. příslušenství pro montáž, dle vzorkování architekta | ks | 4 |  | 0
0+1+1+0+0+2+0
249 | UT249 | Otopné těleso panelové třídeskové, 3x přídavná přestupní plocha, výška/délka 600/1100mm se spodním pravým připojením ventil kompakt, barva RAL 9016, vč. příslušenství pro montáž, dle vzorkování architekta | ks | 2 |  | 0
0+0+0+1+1+0+0
250 | UT250 | Otopné těleso trubkové výška/délka 700/600 mm, se spodním středovým připojením, barva RAL 9016, vč. příslušenství pro montáž, dle vzorkování architekta | ks | 2 |  | 0
0+0+0+0+0+2+0
251 | UT251 | Otopné těleso trubkové výška/délka 1220/600 mm, se spodním středovým připojením, barva RAL 9016, vč. příslušenství pro montáž, dle vzorkování architekta | ks | 82 |  | 0
0+0+19+21+21+21+0
252 | UT252 | Otopné těleso trubkové výška/délka 1820/500 mm, se spodním středovým připojením, barva RAL 9016, vč. příslušenství pro montáž, dle vzorkování architekta | ks | 16 |  | 0
10+6+0+0+0+0+0
253 | UT253 | Otopné těleso trubkové výška/délka 1820/600 mm, se spodním středovým připojením, barva RAL 9016, vč. příslušenství pro montáž, dle vzorkování architekta | ks | 6 |  | 0
0+0+2+1+1+2+0
254 | UT254 | Otopné těleso trubkové výška/délka 1820/750 mm, se spodním středovým připojením, barva RAL 9016, vč. příslušenství pro montáž, dle vzorkování architekta | ks | 2 |  | 0
0+0+0+1+1+0+0
| Celkem za | 735 Otopná tělesa |  |  |  | 0 |  |  |  | 1
Díl: | 767 | Pomocné ocel.konstrukce | [7 empty] | 2 |  | 1 | 1 | 1 |  | 1 | #REF! | 0 | 0 | 0 | 0 |  | 1 | 1 |  | 0.01852
255 | UT255 | 1. PP - Montážní instalační systém pro zavěšení potrubí instalací vytápění. Kompletní dodávka montážního materiálu včetně kotvení do stropní k-ce/příček, pevných bodů, systémových spojek, čepů a nosníkových matek. Montážní materiál z otevřených C profilů, dimenze dle jednotlivých podpěr/závěsů. Povrchová úprava montážního systému v galvanickém pozinku. Potrubí vytápění je chyceno do objímek s izolační gumou EPDM. Objímky s vlastností snížení hlučnosti potrubí. V místech souběhu více potrubí jsou potrubí sdružené na hrazdách, konzolách. Závěsy jsou navrženy včetně tlumících prvků. | kg | 286 |  | 0
|  | 286+0+0+0+0+0+0 |  | 0
256 | UT256 | 1. NP - Montážní instalační systém pro zavěšení potrubí instalací vytápění. Kompletní dodávka montážního materiálu včetně kotvení do stropní k-ce/příček, pevných bodů, systémových spojek, čepů a nosníkových matek. Montážní materiál z otevřených C profilů, dimenze dle jednotlivých podpěr/závěsů. Povrchová úprava montážního systému v galvanickém pozinku. Potrubí vytápění je chyceno do objímek s izolační gumou EPDM. Objímky s vlastností snížení hlučnosti potrubí. V místech souběhu více potrubí jsou potrubí sdružené na hrazdách, konzolách. Závěsy jsou navrženy včetně tlumících prvků. | kg | 49 |  | 0
|  | 0+49+0+0+0+0+0 |  | 0
257 | UT257 | 2. NP - Montážní instalační systém pro zavěšení potrubí instalací vytápění. Kompletní dodávka montážního materiálu včetně kotvení do stropní k-ce/příček, pevných bodů, systémových spojek, čepů a nosníkových matek. Montážní materiál z otevřených C profilů, dimenze dle jednotlivých podpěr/závěsů. Povrchová úprava montážního systému v galvanickém pozinku. Potrubí vytápění je chyceno do objímek s izolační gumou EPDM. Objímky s vlastností snížení hlučnosti potrubí. V místech souběhu více potrubí jsou potrubí sdružené na hrazdách, konzolách. Závěsy jsou navrženy včetně tlumících prvků. | kg | 38 |  | 0
|  | 0+0+38+0+0+0+0 |  | 0
258 | UT258 | 3. NP - Montážní instalační systém pro zavěšení potrubí instalací vytápění. Kompletní dodávka montážního materiálu včetně kotvení do stropní k-ce/příček, pevných bodů, systémových spojek, čepů a nosníkových matek. Montážní materiál z otevřených C profilů, dimenze dle jednotlivých podpěr/závěsů. Povrchová úprava montážního systému v galvanickém pozinku. Potrubí vytápění je chyceno do objímek s izolační gumou EPDM. Objímky s vlastností snížení hlučnosti potrubí. V místech souběhu více potrubí jsou potrubí sdružené na hrazdách, konzolách. Závěsy jsou navrženy včetně tlumících prvků. | kg | 38 |  | 0
|  | 0+0+0+38+0+0+0 |  | 0
259 | UT259 | 4. NP - Montážní instalační systém pro zavěšení potrubí instalací vytápění. Kompletní dodávka montážního materiálu včetně kotvení do stropní k-ce/příček, pevných bodů, systémových spojek, čepů a nosníkových matek. Montážní materiál z otevřených C profilů, dimenze dle jednotlivých podpěr/závěsů. Povrchová úprava montážního systému v galvanickém pozinku. Potrubí vytápění je chyceno do objímek s izolační gumou EPDM. Objímky s vlastností snížení hlučnosti potrubí. V místech souběhu více potrubí jsou potrubí sdružené na hrazdách, konzolách. Závěsy jsou navrženy včetně tlumících prvků. | kg | 38 |  | 0
|  | 0+0+0+0+38+0+0 |  | 0
260 | UT260 | 5. NP - Montážní instalační systém pro zavěšení potrubí instalací vytápění. Kompletní dodávka montážního materiálu včetně kotvení do stropní k-ce/příček, pevných bodů, systémových spojek, čepů a nosníkových matek. Montážní materiál z otevřených C profilů, dimenze dle jednotlivých podpěr/závěsů. Povrchová úprava montážního systému v galvanickém pozinku. Potrubí vytápění je chyceno do objímek s izolační gumou EPDM. Objímky s vlastností snížení hlučnosti potrubí. V místech souběhu více potrubí jsou potrubí sdružené na hrazdách, konzolách. Závěsy jsou navrženy včetně tlumících prvků. | kg | 96 |  | 0
|  | 0+0+0+0+0+96+0 |  | 0
261 | UT261 | 6. NP - Montážní instalační systém pro zavěšení potrubí instalací vytápění. Kompletní dodávka montážního materiálu včetně kotvení do stropní k-ce/příček, pevných bodů, systémových spojek, čepů a nosníkových matek. Montážní materiál z otevřených C profilů, dimenze dle jednotlivých podpěr/závěsů. Povrchová úprava montážního systému v galvanickém pozinku. Potrubí vytápění je chyceno do objímek s izolační gumou EPDM. Objímky s vlastností snížení hlučnosti potrubí. V místech souběhu více potrubí jsou potrubí sdružené na hrazdách, konzolách. Závěsy jsou navrženy včetně tlumících prvků. | kg | 5 |  | 0
|  | 0+0+0+0+0+0+5 |  | 0
262 | UT262 | Pevný bod kotevní pro potrubí DN20 (přívod+zpátečka),Kompletní dodávka montážního materiálu pevného bodu přívod + zpátečka včetně kotvení do stropní k-ce, systémových spojek, čepů a nosníkových matek. Montážní materiál z otevřených C profilů, dimenze dle jednotlivých podpěr/závěsů. Povrchová úprava montážního systému v galvanickém pozinku, vč. montáže | ks | 4 |  | 0
0+0+1+1+1+1+0
263 | UT263 | Pevný bod kotevní pro potrubí DN32 (přívod+zpátečka),Kompletní dodávka montážního materiálu pevného bodu přívod + zpátečka včetně kotvení do stropní k-ce, systémových spojek, čepů a nosníkových matek. Montážní materiál z otevřených C profilů, dimenze dle jednotlivých podpěr/závěsů. Povrchová úprava montážního systému v galvanickém pozinku, vč. montáže | ks | 1 |  | 0
1+0+0+0+0+0+0
264 | UT264 | Pevný bod kotevní pro potrubí DN50 (přívod+zpátečka),Kompletní dodávka montážního materiálu pevného bodu přívod + zpátečka včetně kotvení do stropní k-ce, systémových spojek, čepů a nosníkových matek. Montážní materiál z otevřených C profilů, dimenze dle jednotlivých podpěr/závěsů. Povrchová úprava montážního systému v galvanickém pozinku, vč. montáže | ks | 3 |  | 0
0+0+1+0+0+0+0
265 | UT265 | Pevný bod kotevní pro potrubí DN65 (přívod+zpátečka),Kompletní dodávka montážního materiálu pevného bodu přívod + zpátečka včetně kotvení do stropní k-ce, systémových spojek, čepů a nosníkových matek. Montážní materiál z otevřených C profilů, dimenze dle jednotlivých podpěr/závěsů. Povrchová úprava montážního systému v galvanickém pozinku, vč. montáže | ks | 1 |  | 0
0+0+0+0+0+1+0
266 | UT266 | Pevný bod kotevní pro potrubí DN80 (přívod+zpátečka),Kompletní dodávka montážního materiálu pevného bodu přívod + zpátečka včetně kotvení do stropní k-ce, systémových spojek, čepů a nosníkových matek. Montážní materiál z otevřených C profilů, dimenze dle jednotlivých podpěr/závěsů. Povrchová úprava montážního systému v galvanickém pozinku, vč. montáže | ks | 1 |  | 0
0+0+1+0+0+0+0
267 | UT267 | Oplechování rozvodů UT v exteriéru, Al plechem tl. min. 1,0 mm; vč. materiálu, příslušenství a montáže | m2 | 3 |  | 0
| Celkem za | 767 Pomocné ocel.konstrukce |  |  |  | 0 |  |  |  | 1
Díl: | 730 | Ústřední vytápění | [7 empty] | 2 |  | 12 | 0 | 43 |  | 1 | 0 | 0 | 0 | 0 | 0 |  | 12 | 0 |  | 0.12852
268 | UT268 | kompletní demontáže stávajících rozvodů a zařízení chlazení, včetně odvozu a ekologické likvidace | soubor | 1 |  | 0 |  |  |  | 2 |  | 12 | 0 | 43 |  | 1 | 0 | 0 | 0 | 0 | 0 |  | 12 | 0 |  | 0.12852
269 | UT269 | zhotovení drážky v podlaze 120x60mm pro rozvody vytápění (přívod+zpátečka) vč. materiálu a zapravení, vč. montáže | m | 1425 |  | 0
0+211+289+300+300+325+0
270 | UT270 | zhotovení drážky ve stěně 120x60mm pro rozvody vytápění (přívod+zpátečka) vč. materiálu a zapravení, vč. montáže | m | 127 |  | 0
0+19+26+26+26+30+0
271 | UT271 | zhotovení prostupu ve stěně/strropu průměru do 100mm pro rozvody vytápění vč. materiálu a zapravení, vč. montáže | ks | 704 |  | 0
174+64+104+114+116+126+6
272 | UT272 | zhotovení prostupu ve stěně/strropu průměru do 250mm pro rozvody vytápění vč. materiálu a zapravení, vč. montáže | ks | 26 |  | 0
16+8+0+0+0+2+0
273 | UT273 | Zaregulování a vyvážení systému, vyhotovení protokolu o vyvážení a zaregulování regulačních | hod | 48 |  | 0
274 | UT274 | Funkční a tlaková zkouška | hod | 72 |  | 0
275 | UT275 | Minimálně 3x propláchnutí, odkalení, napuštění systému, vč. vyčištění filtrů a napuštění upravenou vodu | hod | 72 |  | 0
276 | UT276 | Topná zkouška | hod | 72 |  | 0
277 | UT277 | Provozní řád | soubor | 1 |  | 0
278 | UT278 | Zaškolení obsluhy | soubor | 1 |  | 0
279 | UT279 | Revize zařízení, protokoly | soubor | 1 |  | 0
280 | UT280 | Lešení, práce ve výškách | soubor | 1 |  | 0
281 | UT281 | Režijní náklady | hod | 220 |  | 0
282 | UT282 | Doprava a přesun materiálu v objektech | t | 62 |  | 0
283 | UT283 | Dokumentace pro realizaci stavby | soubor | 1 |  | 0
|  | Náklady na vyhotovení dokumentace pro realizaci stavby a její předání objednateli v požadované formě a požadovaném počtu. Dokumentace zohlednuje koordninaci jednotlivých profesí a jejich konkrétních výrobků, postupy a atesty, které bude GD dodávat. |  | 0
284 | UT284 | Dokumentace dílenská a výrobní | soubor | 1 |  | 0
|  | Tato dokumentave se předpokládá, že bude zpracována pro části, které potřebují další podorbnější dokumentaci než je realizační. Náklady na vyhotovení dokumentace a její předání objednateli v požadované formě a požadovaném počtu. Dokumentace se předpokládá zejména na části závěsný systém, pevné a posuvné body, osazení jednoltivýcz zařízení (zdroje chladu, VZT jednotky, ATS, čerpadla atd.) pomocné ocelové konstrukce, atypické prvky. |  | 0
285 | UT285 | Dokumentace skutečného provedení | soubor | 1 |  | 0
|  | Náklady na vyhotovení dokumentace skutečného provedení stavby a její předání objednateli v požadované formě a požadovaném počtu. |  | 0
286 | UT286 | Orientační štítky, označení zařízení a rozvodů | soubor | 1 |  | 0
287 | UT287 | Nepředvídatelné práce koordinací na stavbě | hod | 80 |  | 0 |  |  |  | 4 | [6 empty] | 0 | 0 | 0 | 0 | 0
| Celkem za | 730 Ústřední vytápění |  |  |  | 0
Legenda:
dílčí součty položek po patrech:
2+0+0+0+0+0+0 odpovídá
1.PP+1.NP+2.NP+3.NP+4.NP+5.NP+6.NP
| Pozn: | V ceně za dílo musí být zahrnuty veškeré materiály a výkony odpovídající textové a výkresové části dokumentace, které jsou nedílnou součástí agregovaných položek výkazu výměr.
Dodavatel je zodpovědný za úplnost své cenové nabídky, a je povinnen si ověřit skutečné množství a požadovanou kvalitu dodávaných stavebních prací, výrobků a jejich součástí dle předložené dokumentace.
Cena každé položky musí zahrnovat kompletní provedení, tzn. celkovou dodávku a montáž, vč. ostatních pomocných a doplňkových materiálů a prací, přesunu hmot a všech režií a nákladů zhotovitele souvisejících s realizovanou částí.