## List1
Příloha č. 1 Výzvy k podání nabídky
Technická specifikace předmětu plnění
Konvektomat
Požadovaný počet | 1
Název a výrobce zboží | [doplní dodavatel]
Technický parametr | Požadovaný parametr | Nabízený parametr
Kapacita | 20 x GN 1/1
Energie | Elektřina
Vyvíjení páry | Bojler
Rozměry zařízení (š x v x h): | 948 x 1 804 x 834 mm +- 4%
Celkový příkon | Max. 36,9 kW
Teplotní rozsah | Min. 30 – 300oC
Jištění 63A | Max. 1 600 mm
Trojité sklo pro minimální únik tepla | ANO
HACCP přímo na hlavní obrazovce | ANO
7 rychlostí ventilátoru s funkcí stop | ANO
Zásuvy napříč či podélně | ANO
Minimálně 99 programů | ANO
Rozhraní USB a ETHERNET | ANO
Automatické mytí ACTIVE CLEANING | ANO
Ovládání Vision controls | ANO
Minimálně 7" display | ANO
Kondenzační digestoř usazená na konvektomat od stejného výrobce, jako je nabízený konvektomat | ANO
Dodání do 8 týdnů | ANO
Zavážecí vozík plně kompatibilní s nabízeným konvektomatem (1 ks) | ANO