## 000Ostatní
EstiCon |  |  |  | Firma: | [6 empty] | 3
Soupis prací objektu
S | Stavba: | 2404R |  | III/4318 Kojátky, most 4318-1 |  |  | Ostatní | 0 |  | 0 | 2
O | Objekt: | 000 |  | Ostatní a vedlejší náklady | [5 empty] | 0.15 | 2
O1 | Rozpočet: | Ostatní |  | náklady | [5 empty] | 0.21
Typ | Poř. číslo | Kód položky | Varianta | Název Položky | MJ | Množství | Cena |  | Cenová soustava
[7 empty] | Jednotková | Celkem
0 | 1 | 2 | 3 | 4 | 5 | 6 | 7 | 8 | 9
SD |  | 0 |  | Všeobecné konstrukce a práce |  |  |  | 0
P | 1 | 02851 |  | PRUZKUMNÉ PRÁCE DIAGNOSTIKY KONSTRUKCÍ NA POVRCHU-KANALIZACE | KPL | 1 | 0 | 0 |  | 0 | 3
PP |  |  |  | Vytyčení kanalizace, kooperace se správcem kanalizace, odsouhlasení způsobu napojení a úpravy správcem kanalizace.
VV |  |  |  | stávající dešťová kanalizace: 1 = 1,000 [A]
TS |  |  |  | zahrnuje veškeré náklady spojené s objednatelem požadovanými pracemi
P | 2 | 029113 |  | OSTATNÍ POŽADAVKY - GEODETICKÉ ZAMERENÍ - CELKY | KPL | 1 | 0 | 0 |  | 0 | 3
PP |  |  |  | Geodetické zaměření stavby - popsáno v obchodních podmínkách.
TS |  |  |  | zahrnuje veškeré náklady spojené s objednatelem požadovanými pracemi
P | 3 | 02943 |  | OSTATNÍ POŽADAVKY - VYPRACOVÁNÍ RDS | KPL | 1 | 0 | 0 |  | 0 | 3
PP |  |  |  | Realizační dokumentace stavby (dále jen RDS) - popsáno v obchodních podmínkách.
TS |  |  |  | zahrnuje veškeré náklady spojené s objednatelem požadovanými pracemi
P | 4 | 02944 |  | OSTAT POŽADAVKY - DOKUMENTACE SKUTEC PROVEDENÍ V DIGIT FORME | KPL | 1 | 0 | 0 |  | 0 | 3
PP |  |  |  | Dokumentace skutečného provedení stavby (dále jen DSPS) - popsáno v obchodních podmínkách.
TS |  |  |  | zahrnuje veškeré náklady spojené s objednatelem požadovanými pracemi
P | 5 | 02945 |  | OSTAT POŽADAVKY - GEOMETRICKÝ PLÁN | KPL | 1 | 0 | 0 |  | 0 | 3
PP |  |  |  | Geometrické plány - popsáno v obchodních podmínkách.
TS |  |  |  | položka zahrnuje: - prípravu podkladu, vyhotovení žádosti pro vklad na katastrální úrad - polní práce spojené s vyhotovením geometrického plánu - výpocetní a grafické kancelárské práce - úrední overení výsledného elaborátu - schválení návrhu vkladu do katastru nemovitostí príslušným katastrálním úradem
P | 6 | 02946 |  | OSTAT POŽADAVKY - FOTODOKUMENTACE | KPL | 1 | 0 | 0 |  | 0 | 3
PP |  |  |  | Fotodokumentace provádění stavby, vč. fotodokumentace stavu blízkých nemovitostí - popsáno v obchodních podmínkách. Pasport okolí stavby před a po stavbě.
TS |  |  |  | položka zahrnuje: - fotodokumentaci zadavatelem požadovaného deje a konstrukcí v požadovaných casových intervalech - zadavatelem specifikované výstupy (fotografie v papírovém a digitálním formátu) v požadovaném poctu
P | 7 | 02990 |  | OSTATNÍ POŽADAVKY - INFORMACNÍ TABULE | KPL | 1 | 0 | 0 |  | 0 | 3
PP
VV |  |  |  | označení stavby podle požadavků stavebního povolení a objednatele stavby: 1 = 1,000 [A]
TS |  |  |  | položka zahrnuje: - dodání a osazení informacních tabulí v predepsaném provedení a množství s obsahem predepsaným zadavatelem - veškeré nosné a upevnovací konstrukce - základové konstrukce vcetne nutných zemních prací - demontáž a odvoz po skoncení platnosti - prípadne nutné opravy poškozených cátí behem platnosti

## 000Vedlejší
EstiCon |  |  |  | Firma: | [6 empty] | 3
Soupis prací objektu
S | Stavba: | 2404R |  | III/4318 Kojátky, most 4318-1 |  |  | Vedlejší | 0 |  | 0 | 2
O | Objekt: | 000 |  | Ostatní a vedlejší náklady | [5 empty] | 0.15 | 2
O1 | Rozpočet: | Vedlejší |  | náklady | [5 empty] | 0.21
Typ | Poř. číslo | Kód položky | Varianta | Název Položky | MJ | Množství | Cena |  | Cenová soustava
[7 empty] | Jednotková | Celkem
0 | 1 | 2 | 3 | 4 | 5 | 6 | 7 | 8 | 9
SD |  | 0 |  | Všeobecné konstrukce a práce |  |  |  | 0
P | 1 | 00001 | R | Vytyčení veškerých inženýrských sítí v prostoru staveniště - popsáno v obchodních podmínkách a v projektové dokumentaci | KPL | 1 | 0 | 0 |  | 0 | 3
PP
TS
P | 2 | 00002 | R | Vytyčení obvodu prostoru staveniště - popsáno v projektové dokumentaci | KPL | 1 | 0 | 0 |  | 0 | 3
PP
TS
P | 3 | 00003 | R | Zřízení a odstranění zařízení staveniště - popsáno v obchodních podmínkách | KPL | 1 | 0 | 0 |  | 0 | 3
PP
TS
P | 4 | 00004 | R | Zajištění povolení k uzavírkám - popsáno v obchodních podmínkách, v zákoně č. 13/1997 Sb., a vyhlášce č. 104/1997 | KPL | 1 | 0 | 0 |  | 0 | 3
PP
TS
P | 5 | 00005 | R | Zajištění stanovení, umístění, údržbu, přemístění a odstranění dočasného dopravního značení - popsáno v projektové dokumentaci | KPL | 1 | 0 | 0 |  | 0 | 3
PP
TS
P | 6 | 00008 | R | Zajištění přístupů a příjezdů k sousedním nemovitostem - popsáno v obchodních podmínkách, v zákoně č. 13/1997 Sb., a vyhlášce č. 104/1997 | KPL | 1 | 0 | 0 |  | 0 | 3
PP
TS
P | 7 | 00010 | R | Hlavní prohlídka mostu prováděná při uvedení stavby do provozu - popsáno v obchodních podmínkách | KPL | 1 | 0 | 0 |  | 0 | 3
PP |  |  |  | prováděný při uvedení stavby do provozu, vč. vložení do BMS
TS
P | 8 | 00011 | R | Ohlašování pohybu třetích osob na staveništi - popsáno v obchodních podmínkách | KPL | 1 | 0 | 0 |  | 0 | 3
PP
TS
P | 9 | 00012 | R | Mostní listy - popsáno v projektové dokumentaci | KPL | 1 | 0 | 0 |  | 0 | 3
PP |  |  |  | včetně zápisu do BMS
TS
P | 10 | 00014 | R | Zajištění provedení a výstupů veškerých zkoušek a revizí - popsáno v obchodních podmínkách, technických podmínkách a normách ČSN | KPL | 1 | 0 | 0 |  | 0 | 3
PP
TS
P | 11 | 00015 | R | Bezpečnostní opatření - popsáno v projektové dokumentaci | KPL | 1 | 0 | 0 |  | 0 | 3
PP
TS
P | 12 | 00016 | R | Výpočet hluku ze stavební činnosti - popsáno v projektové dokumentaci a ve vyhlášce č. 272/2011 | KPL | 1 | 0 | 0 |  | 0 | 3
PP
TS
P | 13 | 00017 | R | Havarijní, povodňový plán - popsáno v projektové dokumentaci a ve vyhl. č. 24/2011 Sb. | KPL | 1 | 0 | 0 |  | 0 | 3
PP
TS
P | 14 | 00018 | R | Návrh technologického postupu prací - popsáno v obchodních podmínkách | KPL | 1 | 0 | 0 |  | 0 | 3
PP
TS

## 181
EstiCon |  |  |  | Firma: | [6 empty] | 3
Soupis prací objektu
S | Stavba: | 2404R |  | III/4318 Kojátky, most 4318-1 |  |  | 181 | 0 |  | 0 | 2
O | Rozpočet: | 181 |  | Přechodné DIO | [5 empty] | 0.15 | 2
Typ | Poř. číslo | Kód položky | Varianta | Název Položky | MJ | Množství | Cena |  | Cenová soustava | 0.21
[7 empty] | Jednotková | Celkem
0 | 1 | 2 | 3 | 4 | 5 | 6 | 7 | 8 | 9
SD |  | 0 |  | Všeobecné konstrukce a práce |  |  |  | 0
P | 1 | 027121 |  | PROVIZORNÍ PRÍSTUPOVÉ CESTY - ZRÍZENÍ | M2 | 30 | 0 | 0 |  | 0 | 3
PP
VV |  |  |  | zatímní chodník z asfaltového recyklátu šíř. 1,5m - výkres 4: 1,5*10,0*2 = 30,000 [A]
TS |  |  |  | zahrnuje veškeré náklady spojené s objednatelem požadovanými zarízeními
P | 2 | 027123 |  | PROVIZORNÍ PRÍSTUPOVÉ CESTY - ZRUŠENÍ | M2 | 30 | 0 | 0 |  | 0 | 3
PP
VV |  |  |  | zatímní chodník z asfaltového recyklátu šíř. 1,5m - výkres 4: 1,5*10,0*2 = 30,000 [A]
TS |  |  |  | zahrnuje veškeré náklady spojené s objednatelem požadovanými zarízeními
P | 3 | 02742 |  | PROVIZORNÍ LÁVKY - ZŘÍZENÍ A ZRUŠENÍ | M2 | 26 | 0 | 0 |  | 0 | 3
PP
VV |  |  |  | zatímní lávka pro pěší dl.13,0m šířky 2,0m - výkres C.3: 2,0*13,0 = 26,000 [A]
TS |  |  |  | zahrnuje veškeré náklady spojené s objednatelem požadovanými zarízeními
P | 4 | 02851 |  | PASPORTIZACE OBJÍZDNÉ TRASY | KPL | 1 | 0 | 0 |  | 0 | 3
PP
VV |  |  |  | pasportizace trasy objížďky před zahájením a po skončení stavby, závěrečná zpráva: 1 = 1,000 [A]
TS |  |  |  | zahrnuje veškeré náklady spojené s objednatelem požadovanými pracemi
P | 5 | 029113 | O | OSTATNÍ POŽADAVKY - GEODETICKÉ ZAMERENÍ - CELKY | KPL | 1 | 0 | 0 |  | 0 | 3
PP
VV |  |  |  | zaměření mostu přes potok na objízdné trase: 1 = 1,000 [A]
TS |  |  |  | zahrnuje veškeré náklady spojené s objednatelem požadovanými pracemi
P | 6 | 029412 | O | OSTATNÍ POŽADAVKY - VYPRACOVÁNÍ MOSTNÍHO LISTU | KUS | 1 | 0 | 0 |  | 0 | 3
PP
VV |  |  |  | most přes potok na objízďce: 1 = 1,000 [A]
TS |  |  |  | zahrnuje veškeré náklady spojené s objednatelem požadovanými pracemi
P | 7 | 02953 | O | OSTATNÍ POŽADAVKY - HLAVNÍ MOSTNÍ PROHLÍDKA | KUS | 2 | 0 | 0 |  | 0 | 3
PP |  |  |  | most přes potok na objížďce
VV |  |  |  | "před zahájením a po skončení stavby: "
TS |  |  |  | položka zahrnuje : - úkony dle CSN 73 6221 - provedení hlavní mostní prohlídky oprávnenou fyzickou nebo právnickou osobou - vyhotovení záznamu (protokolu), který jednoznacne definuje stav mostu
SD |  | 5 |  | Komunikace |  |  |  | 0
P | 8 | 56362 |  | VOZOVKOVÉ VRSTVY Z RECYKLOVANÉHO MATERIÁLU TL DO 100MM | M2 | 640 | 0 | 0 |  | 0 | 3
PP
VV |  |  |  | zpevnění objízdné trasy v šíř. 4,0m a délce 160,0m: 160,0*4,0 = 640,000 [A]
TS |  |  |  | - dodání recyklátu v požadované kvalite - ocištení podkladu - uložení recyklátu dle predepsaného technologického predpisu, zhutnení vrstvy v predepsané tlouštce - zrízení vrstvy bez rozlišení šírky, pokládání vrstvy po etapách, vcetne pracovních spar a spoju - úpravu napojení, ukoncení - nezahrnuje postriky, nátery
SD |  | 9 |  | Ostatní konstrukce a práce |  |  |  | 0
P | 9 | 914122 |  | DOPRAVNÍ ZNAČKY ZÁKLADNÍ VELIKOSTI OCELOVÉ FÓLIE TŘ 1 - MONTÁŽ S PŘEMÍSTĚNÍM | KUS | 11 | 0 | 0 |  | 0 | 3
PP
VV |  |  |  | přechodné dopravní značení - výkres 2: 11 = 11,000 [A]
TS |  |  |  | Položka zahrnuje: - dopravu demontované značky z dočasné skládky - osazení a montáž značky na místě určeném projektem - nutnou opravu poškozených částí Položka nezahrnuje: - dodávku značky
P | 10 | 914123 |  | DOPRAVNÍ ZNAČKY ZÁKLADNÍ VELIKOSTI OCELOVÉ FÓLIE TŘ 1 - DEMONTÁŽ | KUS | 11 | 0 | 0 |  | 0 | 3
PP
VV |  |  |  | přechodné dopravní značení - výkres 2: 11 = 11,000 [A]
TS |  |  |  | Položka zahrnuje: - odstranění, demontáž a odklizení materiálu s odvozem na předepsané místo Položka nezahrnuje: - x
P | 11 | 914129 |  | DOPRAV ZNAČKY ZÁKLAD VEL OCEL FÓLIE TŘ 1 - NÁJEMNÉ | KSDEN | 1342 | 0 | 0 |  | 0 | 3
PP
VV |  |  |  | přechodné dopravní značení na 4 měsíce, t.j. 122 dnů - výkres 2: 11*122 = 1342,000 [A]
TS |  |  |  | Položka zahrnuje: - sazbu za pronájem dopravních značek a zařízení Položka nezahrnuje: - x Způsob měření: - počet jednotek je určen jako součin počtu značek a počtu dní použití
P | 12 | 914422 |  | DOPRAVNÍ ZNAČKY 100X150CM OCELOVÉ FÓLIE TŘ 1 - MONTÁŽ S PŘEMÍSTĚNÍM | KUS | 1 | 0 | 0 |  | 0 | 3
PP
VV |  |  |  | přechodné dopravní značení - výkres 2: 1 = 1,000 [A]
TS |  |  |  | Položka zahrnuje: - dopravu demontované značky z dočasné skládky - osazení a montáž značky na místě určeném projektem - nutnou opravu poškozených částí Položka nezahrnuje: - dodávku značky
P | 13 | 914423 |  | DOPRAVNÍ ZNAČKY 100X150CM OCELOVÉ FÓLIE TŘ 1 - DEMONTÁŽ | KUS | 1 | 0 | 0 |  | 0 | 3
PP
VV |  |  |  | přechodné dopravní značení - výkres 2: 1 = 1,000 [A]
TS |  |  |  | Položka zahrnuje: - odstranění, demontáž a odklizení materiálu s odvozem na předepsané místo Položka nezahrnuje: - x
P | 14 | 914429 |  | DOPRAV ZNAČ 100X150CM OCEL FÓLIE TŘ 1 - NÁJEMNÉ | KSDEN | 122 | 0 | 0 |  | 0 | 3
PP
VV |  |  |  | přechodné dopravní značení na 4 měsíce, t.j. 122 dnů - výkres 2: 1*122 = 122,000 [A]
TS |  |  |  | Položka zahrnuje: - sazbu za pronájem dopravních značek a zařízení Položka nezahrnuje: - x Způsob měření: - počet jednotek je určen jako součin počtu značek a počtu dní použití
P | 15 | 916122 |  | DOPRAV SVETLO VÝSTRAŽ SOUPRAVA 3KS - MONTÁŽ S PRESUNEM | KUS | 2 | 0 | 0 |  | 0 | 3
PP
VV |  |  |  | přechodné dopravní značení - výkres 2: 2 = 2,000 [A]
TS |  |  |  | položka zahrnuje: - premístení zarízení z docasné skládky a jeho osazení a montáž na míste urceném projektem - údržbu po celou dobu trvání funkce, náhradu znicených nebo ztracených kusu, nutnou opravu poškozených cástí - napájení z baterie vcetne záložní baterie
P | 16 | 916123 |  | DOPRAV SVETLO VÝSTRAŽ SOUPRAVA 3KS - DEMONTÁŽ | KUS | 2 | 0 | 0 |  | 0 | 3
PP
VV |  |  |  | přechodné dopravní značení - výkres 2: 2 = 2,000 [A]
TS |  |  |  | Položka zahrnuje odstranení, demontáž a odklizení zarízení s odvozem na predepsané místo
P | 17 | 916129 |  | DOPRAV SVETLO VÝSTRAŽ SOUPRAVA 3KS - NÁJEMNÉ | KSDEN | 244 | 0 | 0 |  | 0 | 3
PP
VV |  |  |  | přechodné dopravní značení na 4 měsíce, t.j. 122 dnů - výkres 2: 2*122 = 244,000 [A]
TS |  |  |  | položka zahrnuje sazbu za pronájem zarízení. Pocet merných jednotek se urcí jako soucin poctu zarízení a poctu dní použití.
P | 18 | 916312 |  | DOPRAVNÍ ZÁBRANY Z2 S FÓLIÍ TR 1 - MONTÁŽ S PRESUNEM | KUS | 2 | 0 | 0 |  | 0 | 3
PP
VV |  |  |  | přechodné dopravní značení - výkres 2: 2 = 2,000 [A]
TS |  |  |  | položka zahrnuje: - premístení zarízení z docasné skládky a jeho osazení a montáž na míste urceném projektem - údržbu po celou dobu trvání funkce, náhradu znicených nebo ztracených kusu, nutnou opravu poškozených cástí
P | 19 | 916313 |  | DOPRAVNÍ ZÁBRANY Z2 S FÓLIÍ TR 1 - DEMONTÁŽ | KUS | 2 | 0 | 0 |  | 0 | 3
PP
VV |  |  |  | přechodné dopravní značení - výkres 2: 2 = 2,000 [A]
TS |  |  |  | Položka zahrnuje odstranení, demontáž a odklizení zarízení s odvozem na predepsané místo
P | 20 | 916319 |  | DOPRAVNÍ ZÁBRANY Z2 - NÁJEMNÉ | KSDEN | 244 | 0 | 0 |  | 0 | 3
PP
VV |  |  |  | přechodné dopravní značení na 4 měsíce, t.j. 122 dnů - výkres 2: 2*122 = 244,000 [A]
TS |  |  |  | položka zahrnuje sazbu za pronájem zarízení. Pocet merných jednotek se urcí jako soucin poctu zarízení a poctu dní použití.

## 201
EstiCon |  |  |  | Firma: | [6 empty] | 3
Soupis prací objektu
S | Stavba: | 2404R |  | III/4318 Kojátky, most 4318-1 |  |  | 201 | 0 |  | 0 | 2
O | Rozpočet: | 201 |  | Most | [5 empty] | 0.15 | 2
Typ | Poř. číslo | Kód položky | Varianta | Název Položky | MJ | Množství | Cena |  | Cenová soustava | 0.21
[7 empty] | Jednotková | Celkem
0 | 1 | 2 | 3 | 4 | 5 | 6 | 7 | 8 | 9
SD |  | 0 |  | Všeobecné konstrukce a práce |  |  |  | 0
P | 1 | 014102 | ASF | POPLATKY ZA SKLÁDKU - ULOŽENÍ ASFALTOVÝCH SUTÍ | T | 11.095 | 0 | 0 |  | 0 | 3
PP
VV |  |  |  | vozovkové vrstvy zařazené jako ZAS-T4 nevyužitelné pro recyklaci SDO -2,4 t/m3: 4,623*2,4 = 11,095 [A]
TS |  |  |  | zahrnuje veškeré poplatky provozovateli skládky související s uložením odpadu na skládce.
P | 2 | 014102 | BET | POPLATKY ZA SKLÁDKU - RECYKLACE SUTÍ Z PROSTÉHO BETONU | T | 39.25 | 0 | 0 |  | 0 | 3
PP
VV |  |  |  | obrubníky vč. lože - 2,3t/m3: 57,0*0,3*0,3*2,3+20,2*0,3*0,3*2,3 = 15,980 [A] dlažby z chodníku - 2,3tm3: (1,7*2,9*0,05+1,7*2,3*0,05)*2,3 = 1,017 [B] podkladní beton pod rámovou konstrukci 9,675*2,3 = 22,253 [C] Mezisoučet = 39,250 [D]
TS |  |  |  | zahrnuje veškeré poplatky provozovateli skládky související s uložením odpadu na skládce.
P | 3 | 014102 | ODP | POPLATKY ZA SKLÁDKU - RECYKLACE SUTÍ SMĚSNÉHO STAVEBNÍHO ODPADU | T | 19.32 | 0 | 0 |  | 0 | 3
PP
VV |  |  |  | ochrana izolace mostovky a spádová vrstva na nosné konstrukci vč izolace mostovky - 2,3t/m3: 8,4*2,3 = 19,320 [A]
TS |  |  |  | zahrnuje veškeré poplatky provozovateli skládky související s uložením odpadu na skládce.
P | 4 | 014102 | ZEM | POPLATKY ZA SKLÁDKU - RECYKLACE ZEMINY A KAMENÍ | T | 949.721 | 0 | 0 |  | 0 | 3
PP
VV |  |  |  | nestmelený podklad chodníku podél rodinných domků - 2,0t/m3: (1,7*2,9*0,2+1,7*2,3*0,2)*2,0 = 3,536 [A] kámen ze spodní stavby mostu - 2,6t/m3: 24,261*2,6 = 63,079 [B] přebytek výkopků - 2,0t/m3: (282,237-32,064)*2,0 = 500,346 [C] odkopávky 191,380*2,0 = 382,760 [D] Mezisoučet = 949,721 [F]
TS |  |  |  | zahrnuje veškeré poplatky provozovateli skládky související s uložením odpadu na skládce.
P | 5 | 014102 | ŽLB | POPLATKY ZA SKLÁDKU - RECYKLACE SUTÍ ZE ŽELEZOBETONU | T | 97.868 | 0 | 0 |  | 0 | 3
PP
VV |  |  |  | nosná konstrukce mostu, zatrubnění toku a lávky pro pěší - 2,5t/m3: 27,138*2,5 = 67,845 [A] čelní zeď a křídla - 2,5t/m3: 12,009*2,5 = 30,023 [B] Celkové množství 97.868000 = 97,868 [C]
TS |  |  |  | zahrnuje veškeré poplatky provozovateli skládky související s uložením odpadu na skládce.
P | 6 | 02730 |  | POMOC PRÁCE ZRÍZ NEBO ZAJIŠT OCHRANU INŽENÝRSKÝCH SÍTÍ | KPL | 1 | 0 | 0 |  | 0 | 3
PP
VV |  |  |  | zajištění polohy plynovodního potrubí a optického kabelu v délce cca 15m při povádění stavebních prací - výkres 13: 1 = 1,000 [A]
TS |  |  |  | zahrnuje veškeré náklady spojené s objednatelem požadovanými zarízeními
SD |  | 1 |  | Zemní práce |  |  |  | 0
P | 7 | 11204 |  | KÁCENÍ STROMU D KMENE DO 0,3M S ODSTRANENÍM PAREZU | KUS | 6 | 0 | 0 |  | 0 | 3
PP |  |  |  | odvoz a likvidace v režii zhotovitele se souhlasem investora
VV |  |  |  | tůje živého plotu: 6 = 6,000 [A]
TS |  |  |  | Kácení stromu se merí v [ks] poražených stromu (prumer stromu se merí ve výšce 1,3m nad terénem) a zahrnuje zejména: - poražení stromu a osekání vetví - spálení vetví na hromadách nebo štepkování - dopravu a uložení kmenu, prípadné další práce s nimi dle pokynu zadávací dokumentace Odstranení parezu se merí v [ks] vytrhaných nebo vykopaných parezu a zahrnuje zejména: - vytrhání nebo vykopání parezu - veškeré zemní práce spojené s odstranením parezu - dopravu a uložení parezu, prípadne další práce s nimi dle pokynu zadávací dokumentace - zásyp jam po parezech
P | 8 | 11348 |  | ODSTRANENÍ KRYTU ZPEVNENÝCH PLOCH Z DLAŽDIC VCETNE PODKLADU | M3 | 2.21 | 0 | 0 |  | 0 | 3
PP |  |  |  | včetně odvozu na skládku, odvozná vzdálenost v režii zhotovitele
VV |  |  |  | chodník podél rodinných domků - výkresy 02, 03, 04: 1,7*2,9*0,25+1,7*2,3*0,25 = 2,210 [A]
TS |  |  |  | Položka zahrnuje veškerou manipulaci s vybouranou sutí a s vybouranými hmotami vc. uložení na skládku. Nezahrnuje poplatek za skládku, který se vykazuje v položce 0141** (s výjimkou malého množství bouraného materiálu, kde je možné poplatek zahrnout do jednotkové ceny bourání – tento fakt musí být uveden v doplnujícím textu k položce).
P | 9 | 11352 |  | ODSTRANENÍ CHODNÍKOVÝCH A SILNICNÍCH OBRUBNÍKU BETONOVÝCH | M | 77.2 | 0 | 0 |  | 0 | 3
PP |  |  |  | včetně odvozu na skládku, odvozná vzdálenost v režii zhotovitele
VV |  |  |  | "s odvozem k recyklaci - výkresy 02, 03, 04: " na mostě a předmostích: 15,0+9,0+33,0 = 57,000 [B] na předmostích lávky pro pěší: 4,0*3+4,1*2 = 20,200 [C] Celkové množství 77.200000 = 77,200 [D]
TS |  |  |  | Položka zahrnuje veškerou manipulaci s vybouranou sutí a s vybouranými hmotami vc. uložení na skládku. Nezahrnuje poplatek za skládku, který se vykazuje v položce 0141** (s výjimkou malého množství bouraného materiálu, kde je možné poplatek zahrnout do jednotkové ceny bourání – tento fakt musí být uveden v doplnujícím textu k položce).
P | 10 | 11372 | 1 | FRÉZOVÁNÍ ZPEVNENÝCH PLOCH ASFALTOVÝCH | M3 | 8.297 | 0 | 0 |  | 0 | 3
PP |  |  |  | odvoz a likvidace v režii zhotovitele
VV |  |  |  | vozovkové vrstvy do hloubky 37 mm zažazené jako ZAS-T2: 6,5*34,5*0,037 = 8,297 [A]
TS |  |  |  | Položka zahrnuje veškerou manipulaci s vybouranou sutí a s vybouranými hmotami vc. uložení na skládku. Nezahrnuje poplatek za skládku
P | 11 | 11372 | 2 | FRÉZOVÁNÍ ZPEVNĚNÝCH PLOCH ASFALTOVÝCH | M3 | 4.623 | 0 | 0 |  | 0 | 3
PP |  |  |  | včetně odvozu na skládku, odvozná vzdálenost v režii zhotovitele
VV |  |  |  | vozovkové vrstva v hl. 37-57 mm zařazené jako ZAS-T4 nevyužitelné pro recyklaci SDO: 6,7*34,5*0,02 = 4,623 [A]
TS |  |  |  | Položka zahrnuje: - veškerou manipulaci s vybouranou sutí a s vybouranými hmotami vč. uložení na skládku. Položka nezahrnuje: - poplatek za skládku
P | 12 | 11526 |  | PREVEDENÍ VODY POTRUBÍM DN 800 NEBO ŽLABY R.O. DO 2,8M | M | 25 | 0 | 0 |  | 0 | 3
PP
VV |  |  |  | vč přehrazení toku - výkres 13: 25,0 = 25,000 [A]
TS |  |  |  | Položka prevedení vody na povrchu zahrnuje zrízení, udržování a odstranení príslušného zarízení. Prevedení vody se uvádí bud prumerem potrubí (DN) nebo délkou rozvinutého obvodu žlabu (r.o.).
P | 13 | 12110 |  | SEJMUTÍ ORNICE NEBO LESNÍ PUDY | M3 | 16.87 | 0 | 0 |  | 0 | 3
PP
VV |  |  |  | vegetační vrstva půdy v tl. 200mm s uložením na meziskládce pro zpětné použití: 3,8*12,0*0,2+2,5*15,5*0,2 = 16,870 [A]
TS |  |  |  | položka zahrnuje sejmutí ornice bez ohledu na tlouštku vrstvy a její vodorovnou dopravu nezahrnuje uložení na trvalou skládku
P | 14 | 12273 |  | ODKOPÁVKY A PROKOPÁVKY OBECNÉ TR. I | M3 | 191.38 | 0 | 0 |  | 0 | 3
PP |  |  |  | včetně odvozu na skládku, odvozná vzdálenost v režii zhotovitele
VV |  |  |  | "odstranění násypu nad úrovné horní plochy nosné konstrukce - vvýkresy 02, 03, 04 " nad nosnou konstrukcí - plocha výkopu v příčném řezu 5,1m2 sejmuta v digitálním podkladu+plocha nestmelených vozovkových vrstev: 5,1*11,65+6,7*34,5*0,18+6,5*34,5*0,333 = 175,697 [B] za křídly v tl. 0,5m: 1,5*0,5*7,65+2,6*0,5*7,65 = 15,683 [C] Mezisoučet = 191,380 [D]
TS |  |  |  | položka zahrnuje: - vodorovná a svislá doprava, premístení, preložení, manipulace s výkopkem - kompletní provedení vykopávky nezapažené i zapažené - ošetrení výkopište po celou dobu práce v nem vc. klimatických opatrení - ztížení vykopávek v blízkosti podzemního vedení, konstrukcí a objektu vc. jejich docasného zajištení - ztížení pod vodou, v okolí výbušnin, ve stísnených prostorech a pod. - príplatek za lepivost - težení po vrstvách, pásech a po jiných nutných cástech (figurách) - cerpání vody vc. cerpacích jímek, potrubí a pohotovostní cerpací soupravy (viz ustanovení k pol. 1151,2) - potrebné snížení hladiny podzemní vody - težení a rozpojování jednotlivých balvanu - vytahování a nošení výkopku - svahování a presvah. svahu do konecného tvaru, výmena hornin v podloží a v pláni znehodnocené klimatickými vlivy - rucní vykopávky, odstranení korenu a napadávek - pažení, vzeprení a rozeprení vc. prepažování (vyjma štetových sten) - úpravu, ochranu a ocištení dna, základové spáry, sten a svahu - zhutnení podloží, prípadne i svahu vc. svahování - zrízení stupnu v podloží a lavic na svazích, není-li pro tyto práce zrízena samostatná položka - udržování výkopište a jeho ochrana proti vode - odvedení nebo obvedení vody v okolí výkopište a ve výkopišti - trídení výkopku - veškeré pomocné konstrukce umožnující provedení vykopávky (príjezdy, sjezdy, nájezdy, lešení, podper. konstr., premostení, zpevnené plochy, zakrytí a pod.) - nezahrnuje uložení zeminy (na skládku, do násypu) ani poplatky za skládku, vykazují se v položce c.0141**
P | 15 | 12573 |  | VYKOPÁVKY ZE ZEMNÍKŮ A SKLÁDEK TŘ. I | M3 | 32.064 | 0 | 0 |  | 0 | 3
PP
TS |  |  |  | Položka zahrnuje: - vodorovnou a svislou dopravu, přemístění, přeložení, manipulace s výkopkem - kompletní provedení vykopávky nezapažené i zapažené - ošetření výkopiště po celou dobu práce v něm vč. klimatických opatření - ztížení vykopávek v blízkosti podzemního vedení, konstrukcí a objektů vč. jejich dočasného zajištění - ztížení pod vodou, v okolí výbušnin, ve stísněných prostorech a pod. - příplatek za lepivost - těžení po vrstvách, pásech a po jiných nutných částech (figurách) - čerpání vody vč. čerpacích jímek, potrubí a pohotovostní čerpací soupravy (viz ustanovení k pol. 1151,2) - potřebné snížení hladiny podzemní vody - těžení a rozpojování jednotlivých balvanů - vytahování a nošení výkopku - ruční vykopávky, odstranění kořenů a napadávek - pažení, vzepření a rozepření vč. přepažování (vyjma pažení záporového a štětových stěn) - úpravu, ochranu a očištění dna, základové spáry, stěn a svahů - udržování výkopiště a jeho ochrana proti vodě - odvedení nebo obvedení vody v okolí výkopiště a ve výkopišti - třídění výkopku - veškeré pomocné konstrukce umožňující provedení vykopávky (příjezdy, sjezdy, nájezdy, lešení, podpěr. konstr., přemostění, zpevněné plochy, zakrytí a pod.) Položka nezahrnuje: - práce spojené s otvírkou zemníku
P | 16 | 13173 |  | HLOUBENÍ JAM ZAPAŽ I NEPAŽ TR. I | M3 | 282.237 | 0 | 0 |  | 0 | 3
PP |  |  |  | část odvoz na meziskládku k zpětnému využití - 32,064 m3 zbytek odvoz na skládku za poplatek - 250,173 m3 odvozná vzdálenost v režii zhotovitele
VV |  |  |  | "výkop pro založení mostu - výkres 13 " plocha výkopu v příčném řezu 17,4m2 sejmuta v digitálním podkladu: 17,4*13,0 = 226,200 [B] výkop za mostními křídly na výšku 3,27m: (1,5+2,6)*(2,8+1,1)*3,27 = 52,287 [C] výkop pro lávku pro pěší do hl. 0,5m: (1,55+2,2)*0,5*2,0 = 3,750 [D] Celkové množství 282.237000 = 282,237 [E]
TS |  |  |  | položka zahrnuje: - vodorovná a svislá doprava, premístení, preložení, manipulace s výkopkem - kompletní provedení vykopávky nezapažené i zapažené - ošetrení výkopište po celou dobu práce v nem vc. klimatických opatrení - ztížení vykopávek v blízkosti podzemního vedení, konstrukcí a objektu vc. jejich docasného zajištení - ztížení pod vodou, v okolí výbušnin, ve stísnených prostorech a pod. - príplatek za lepivost - težení po vrstvách, pásech a po jiných nutných cástech (figurách) - cerpání vody vc. cerpacích jímek, potrubí a pohotovostní cerpací soupravy (viz ustanovení k pol. 1151,2) - potrebné snížení hladiny podzemní vody - težení a rozpojování jednotlivých balvanu - vytahování a nošení výkopku - svahování a presvah. svahu do konecného tvaru, výmena hornin v podloží a v pláni znehodnocené klimatickými vlivy - rucní vykopávky, odstranení korenu a napadávek - pažení, vzeprení a rozeprení vc. prepažování (vyjma štetových sten) - úpravu, ochranu a ocištení dna, základové spáry, sten a svahu - odvedení nebo obvedení vody v okolí výkopište a ve výkopišti - trídení výkopku - veškeré pomocné konstrukce umožnující provedení vykopávky (príjezdy, sjezdy, nájezdy, lešení, podper. konstr., premostení, zpevnené plochy, zakrytí a pod.) - nezahrnuje uložení zeminy (na skládku, do násypu) ani poplatky za skládku, vykazují se v položce c.0141**
P | 17 | 17110 |  | ULOŽENÍ SYPANINY DO NÁSYPU SE ZHUTNENÍM | M3 | 32.064 | 0 | 0 |  | 0 | 3
PP |  |  |  | z meziskládky
VV |  |  |  | kolem křídel a nad nosnou konstrukcí zeminou z výkopů - výkresy 6, 8: 1,37*13,2+23,3*2,0*0,3 = 32,064 [A]
TS |  |  |  | položka zahrnuje: - kompletní provedení zemní konstrukce vc. výberu vhodného materiálu - úprava ukládaného materiálu vlhcením, trídením, promícháním nebo vysoušením, príp. jiné úpravy za úcelem zlepšení jeho mech. vlastností - hutnení i ruzné míry hutnení - ošetrení úložište po celou dobu práce v nem vc. klimatických opatrení - ztížení v okolí vedení, konstrukcí a objektu a jejich docasné zajištení - ztížení provádení vc. hutnení ve ztížených podmínkách a stísnených prostorech - ztížené ukládání sypaniny pod vodu - ukládání po vrstvách a po jiných nutných cástech (figurách) vc. dosypávek - spouštení a nošení materiálu - výmena cástí zemní konstrukce znehodnocené klimatickými vlivy - rucní hutnení a výpln jam a prohlubní v podloží - úprava, ocištení, ochrana a zhutnení podloží - svahování, hutnení a uzavírání povrchu svahu - zrízení lavic na svazích - udržování úložište a jeho ochrana proti vode - odvedení nebo obvedení vody v okolí úložište a v úložišti - veškeré pomocné konstrukce umožnující provedení zemní konstrukce (príjezdy, sjezdy, nájezdy, lešení, podperné konstrukce, premostení, zpevnené plochy, zakrytí a pod.)
P | 18 | 17120 |  | ULOŽENÍ SYPANINY DO NÁSYPŮ A NA SKLÁDKY BEZ ZHUTNĚNÍ | M3 | 473.617 | 0 | 0 |  | 0 | 3
PP
VV |  |  |  | 12273: 191,380 = 191,380 [A] 13173: 282,237 = 282,237 [B] Mezisoučet = 473,617 [C]
TS |  |  |  | Položka zahrnuje: - kompletní provedení zemní konstrukce do předepsaného tvaru - ošetření úložiště po celou dobu práce v něm vč. klimatických opatření - ztížení v okolí vedení, konstrukcí a objektů a jejich dočasné zajištění - ztížení provádění ve ztížených podmínkách a stísněných prostorech - ztížené ukládání sypaniny pod vodu - ukládání po vrstvách a po jiných nutných částech (figurách) vč. dosypávek - spouštění a nošení materiálu - úprava, očištění a ochrana podloží a svahů - svahování, uzavírání povrchů svahů - udržování úložiště a jeho ochrana proti vodě - odvedení nebo obvedení vody v okolí úložiště a v úložišti - veškeré pomocné konstrukce umožňující provedení zemní konstrukce (příjezdy, sjezdy, nájezdy, lešení, podpěrné konstrukce, přemostění, zpevněné plochy, zakrytí a pod.) Položka nezahrnuje: - x
P | 19 | 17481 |  | ZÁSYP JAM A RÝH Z NAKUPOVANÝCH MATERIÁLU | M3 | 83.446 | 0 | 0 |  | 0 | 3
PP
VV |  |  |  | zásyp za opěrami Id=0,85 - výkresy 6, 7, 8: 0,26*3,87*2+10,55*(2,5*1,25)*2 = 67,950 [A] zásyp před základy a v korytě toku Id=0,85 - výkresy 6, 7, 8: 1,11*13,96 = 15,496 [B] Celkové množství 83.446000 = 83,446 [C]
TS |  |  |  | položka zahrnuje: - kompletní provedení zemní konstrukce vcetne nákupu a dopravy materiálu dle zadávací dokumentace - úprava ukládaného materiálu vlhcením, trídením, promícháním nebo vysoušením, príp. jiné úpravy za úcelem zlepšení jeho mech. vlastností - hutnení i ruzné míry hutnení - ošetrení úložište po celou dobu práce v nem vc. klimatických opatrení - ztížení v okolí vedení, konstrukcí a objektu a jejich docasné zajištení - ztížení provádení vc. hutnení ve ztížených podmínkách a stísnených prostorech - ztížené ukládání sypaniny pod vodu - ukládání po vrstvách a po jiných nutných cástech (figurách) vc. dosypávek - spouštení a nošení materiálu - výmena cástí zemní konstrukce znehodnocené klimatickými vlivy - udržování úložište a jeho ochrana proti vode - odvedení nebo obvedení vody v okolí úložište a v úložišti - veškeré pomocné konstrukce umožnující provedení zemní konstrukce (príjezdy, sjezdy, nájezdy, lešení, podperné konstrukce, premostení, zpevnené plochy, zakrytí a pod.)
P | 20 | 18222 |  | ROZPROSTRENÍ ORNICE VE SVAHU V TL DO 0,15M | M2 | 115 | 0 | 0 |  | 0 | 3
PP
VV |  |  |  | konečné terénní úpravy zeminou získanou na stavbě - výkres 8: 15,0*2,0+20,0*4,25 = 115,000 [A]
TS |  |  |  | položka zahrnuje: nutné premístení ornice z docasných skládek vzdálených do 50m rozprostrení ornice v predepsané tlouštce ve svahu pres 1:5
P | 21 | 18241 |  | ZALOŽENÍ TRÁVNÍKU RUCNÍM VÝSEVEM | M2 | 115 | 0 | 0 |  | 0 | 3
PP
VV |  |  |  | konečné terénní úpravy - výkres 8: 15,0*2,0+20,0*4,25 = 115,000 [A]
TS |  |  |  | Zahrnuje dodání predepsané travní smesi, její výsev na ornici, zalévání, první pokosení, to vše bez ohledu na sklon terénu
SD |  | 2 |  | Základy |  |  |  | 0
P | 22 | 22694 |  | ZÁPOROVÉ PAŽENÍ Z KOVU DOCASNÉ | T | 4.475 | 0 | 0 |  | 0 | 3
PP
VV |  |  |  | "záporové pažení podél rodinných domků - výkres 13 " zápory HEB180 dl. 8,0m - 51,2kg/m: 2*5*8,0*51,2/1000 = 4,096 [B] převázky U260 dl. 5,0m - 37,9kg/m: 2*5,0*37,9/1000 = 0,379 [C] Celkové množství 4.475000 = 4,475 [D]
TS |  |  |  | položka zahrnuje opotrebení ocelových zápor, jejich osazení do pripravených vrtu vcetne zabetonování koncu a obsypu, prípadne jejich zaberanení a jejich odstranení. Ocelová prevázka se zapocítá do výsledné hmotnosti.
P | 23 | 22695A |  | VÝDREVA ZÁPOROVÉHO PAŽENÍ DOCASNÁ (PLOCHA) | M2 | 37.44 | 0 | 0 |  | 0 | 3
PP
VV |  |  |  | "záporové pažení podél rodinných domků - výkres 13 " pažení stěn na výšku 3,9m: 2*3,9*4,8 = 37,440 [B]
TS |  |  |  | položka zahrnuje osazení pažin bez ohledu na druh, jejich opotrebení a jejich odstranení
P | 24 | 227821 |  | MIKROPILOTY KOMPLET D DO 100MM NA POVRCHU | M | 336 | 0 | 0 |  | 0 | 3
PP
VV |  |  |  | "výkresy 07, 10 " most: 10*2*2*7,0 = 280,000 [B] lávka pro pěší: (2*2+2*2)*7,0 = 56,000 [C] Celkové množství 336.000000 = 336,000 [D]
TS |  |  |  | Položka mikropiloty obsahuje kompletní práce, které jsou nutné pro predepsanou funkci mikropilot, t.j. dodání trubek a injekcních hmot, osazení a zainjektování trubek, vcetne pomocných konstrukcí (lešení, montážní plošiny a pod.). Neobsahuje vrty (uvedou se v položce 261 nebo 266).
P | 25 | 26123 |  | VRTY PRO KOTVENÍ, INJEKTÁŽ A MIKROPILOTY NA POVRCHU TR. II D DO 150MM | M | 336 | 0 | 0 |  | 0 | 3
PP
VV |  |  |  | "výkresy 07, 10 " most: 10*2*2*7,0 = 280,000 [B] lávka pro pěší: (2*2+2*2)*7,0 = 56,000 [C] Celkové množství 336.000000 = 336,000 [D]
TS |  |  |  | položka zahrnuje: premístení, montáž a demontáž vrtných souprav svislou dopravu zeminy z vrtu vodorovnou dopravu zeminy bez uložení na skládku prípadne nutné pažení docasné (vcetne odpažení) i trvalé
P | 26 | 261514 |  | VRTY PRO KOTVENÍ A INJEKTÁŽ TR V NA POVRCHU D DO 35MM | M | 54.6 | 0 | 0 |  | 0 | 3
PP
VV |  |  |  | sanace zdiva pod lávkou pro pěší, vrty do hl. 0,65m ve vzdálenostech 400 x 400mm, tj. 6 x 7řad - výkres 6, 7: 6*7*0,65*2 = 54,600 [A]
TS |  |  |  | položka zahrnuje: premístení, montáž a demontáž vrtných souprav svislou dopravu zeminy z vrtu vodorovnou dopravu zeminy bez uložení na skládku prípadne nutné pažení docasné (vcetne odpažení) i trvalé
P | 27 | 264215 |  | VRTY PRO PILOTY TR. II D DO 300MM | M | 80 | 0 | 0 |  | 0 | 3
PP
VV |  |  |  | "záporové pažení podél rodinných domků - výkres 13 " vrty pro osazení zápor: 2*5*8,0 = 80,000 [B]
TS |  |  |  | položka zahrnuje: - zrízení vrtu, svislou a vodorovnou dopravu zeminy bez uložení na skládku, vrtací práce zapaž. i nepaž. vrtu - cerpání vody z vrtu, vycištení vrtu - zabezpecení vrtacích prací - dopravu, nájem, provoz a premístení, montáž a demontáž vrtacích zarízení a dalších mechanismu - lešení a podperné konstrukce pro práci a manipulaci s vrtacím zarízení a dalších mechanismu - vrtací plošiny vc. zemních prací, zpevnení, odvodnení a pod. - v prípade zapažení docasnými pažnicemi jejich opotrebení - v prípade zapažení suspenzí veškeré hospodarení s ní - nezahrnuje zapažení trvalými pažnicemi - nezahrnuje uložení zeminy na skládku a poplatek za skládku nevykazuje se hluché vrtání
P | 28 | 272325 |  | ZÁKLADY ZE ŽELEZOBETONU DO C30/37 | M3 | 23.55 | 0 | 0 |  | 0 | 3
PP
VV |  |  |  | základy mostu - výkres 10: 23,55 = 23,550 [A]
TS |  |  |  | - dodání cerstvého betonu (betonové smesi) požadované kvality, jeho uložení do požadovaného tvaru pri jakékoliv hustote výztuže, konzistenci cerstvého betonu a zpusobu hutnení, ošetrení a ochranu betonu, - zhotovení nepropustného, mrazuvzdorného betonu a betonu požadované trvanlivosti a vlastností, - užití potrebných prísad a technologií výroby betonu, - zrízení pracovních a dilatacních spar, vcetne potrebných úprav, výplne, vložek, opracování, ocištení a ošetrení, - bednení požadovaných konstr. (i ztracené) s úpravou dle požadované kvality povrchu betonu, vcetne odbednovacích a odskružovacích prostredku, - podperné konstr. (skruže) a lešení všech druhu pro bednení, uložení cerstvého betonu, výztuže a doplnkových konstr., vc. požadovaných otvoru, ochranných a bezpecnostních opatrení a základu techto konstrukcí a lešení, - vytvorení kotevních cel, kapes, nálitku, a sedel, - zrízení všech požadovaných otvoru, kapes, výklenku, prostupu, dutin, drážek a pod., vc. ztížení práce a úprav kolem nich, - úpravy pro osazení výztuže, doplnkových konstrukcí a vybavení, - úpravy povrchu pro položení požadované izolace, povlaku a náteru, prípadne vyspravení, - ztížení práce u kabelových a injektážních trubek a ostatních zarízení osazovaných do betonu, - konstrukce betonových kloubu, upevnení kotevních prvku a doplnkových konstrukcí, - nátery zabranující soudržnost betonu a bednení, - výpln, tesnení a tmelení spar a spoju, - opatrení povrchu betonu izolací proti zemní vlhkosti v cástech, kde prijdou do styku se zeminou nebo kamenivem, - prípadné zrízení spojovací vrstvy u základu, - úpravy pro osazení zarízení ochrany konstrukce proti vlivu bludných proudu,
P | 29 | 272365 |  | VÝZTUŽ ZÁKLADU Z OCELI 10505, B500B | T | 3.533 | 0 | 0 |  | 0 | 3
PP
VV |  |  |  | 150kg oceli na 1m3 betonu: 150/1000*23,55 = 3,533 [A]
TS |  |  |  | Položka zahrnuje veškerý materiál, výrobky a polotovary, vcetne mimostaveništní a vnitrostaveništní dopravy (rovnež presuny), vcetne naložení a složení, prípadne s uložením - dodání betonárské výztuže v požadované kvalite, stríhání, rezání, ohýbání a spojování do všech požadovaných tvaru (vc. armakošu) a uložení s požadovaným zajištením polohy a krytí výztuže betonem, - veškeré svary nebo jiné spoje výztuže, - pomocné konstrukce a práce pro osazení a upevnení výztuže, - zednické výpomoci pro montáž betonárské výztuže, - úpravy výztuže pro osazení doplnkových konstrukcí, - ochranu výztuže do doby jejího zabetonování, - úpravy výztuže pro zrízení železobetonových kloubu, kotevních prvku, závesných ok a doplnkových konstrukcí, - veškerá opatrení pro zajištení soudržnosti výztuže a betonu, - vodivé propojení výztuže, které je soucástí ochrany konstrukce proti vlivum bludných proudu, vyvedení do merících skríní nebo míst pro merení bludných proudu (vlastní merící skríne se uvádejí položkami SD 74), - povrchovou antikorozní úpravu výztuže, - separaci výztuže, - osazení merících zarízení a úpravy pro ne, - osazení merících skríní nebo míst pro merení bludných proudu.
P | 30 | 281611 |  | INJEKTOVÁNÍ NÍZKOTLAKÉ Z CEMENTOVÝCH POJIV NA POVRCHU | M3 | 4.472 | 0 | 0 |  | 0 | 3
PP
VV |  |  |  | sanace zdiva pod lávkou pro pěší - výkres 6, 7: 0,8*2,6*2,15 = 4,472 [A]
TS |  |  |  | Položka injektážních prací obsahuje kompletní práce, mimo zrízení vrtu (vykazují se položkami 261, 262), které jsou nutné pro predepsanou funkci injektáže (statickou, tesnící a pod.).Položka obsahuje vodní tlakové zkoušky pred a po injektáži. Položka zahrnuje veškerý materiál, výrobky a polotovary, vcetne mimostaveništní a vnitrostaveništní dopravy (rovnež presuny), vcetne naložení a složení, prípadne s uložením.
P | 31 | 28997A |  | OPLÁŠTENÍ (ZPEVNENÍ) Z GEOTEXTILIE DO 100G/M2 | M2 | 10.9 | 0 | 0 |  | 0 | 3
PP
VV |  |  |  | drenáže ze rubem opěr DN150 - výkres 10: (10,2+0,7)*0,5*2 = 10,900 [A]
TS |  |  |  | Položka zahrnuje: - dodávku predepsané geotextilie - úpravu, ocištení a ochranu podkladu - prichycení k podkladu, prípadne zatížení - úpravy spoju a zajištení okraju - úpravy pro odvodnení - nutné presahy - mimostaveništní a vnitrostaveništní dopravu
SD |  | 3 |  | Svislé konstrukce |  |  |  | 0
P | 32 | 31717 | R | KOVOVÉ KONSTRUKCE PRO KOTVENÍ RÍMSY | KUS | 18 | 0 | 0 |  | 0 | 3
PP
VV |  |  |  | kotvy říms do vývrtu: 14+4 = 18,000 [A]
TS |  |  |  | Položka zahrnuje dodávku (výrobu) kotevního prvku predepsaného tvaru a jeho osazení do predepsané polohy vcetne nezbytných prací (vrty, zálivky apod.)
P | 33 | 317325 |  | RÍMSY ZE ŽELEZOBETONU DO C30/37 | M3 | 3.694 | 0 | 0 |  | 0 | 3
PP
VV |  |  |  | plohy říms v příčném řezu 0,185m2 a 0,177m2 sejmuty v digitálním podkladu - výkresy 8, 14: 0,185*13,46+0,177*6,8 = 3,694 [A]
TS |  |  |  | položka zahrnuje: - dodání cerstvého betonu (betonové smesi) požadované kvality, jeho uložení do požadovaného tvaru pri jakékoliv hustote výztuže, konzistenci cerstvého betonu a zpusobu hutnení, ošetrení a ochranu betonu, - zhotovení nepropustného, mrazuvzdorného betonu a betonu požadované trvanlivosti a vlastností, - užití potrebných prísad a technologií výroby betonu, - zrízení pracovních a dilatacních spar, vcetne potrebných úprav, výplne, vložek, opracování, ocištení a ošetrení, - bednení požadovaných konstr. (i ztracené) s úpravou dle požadované kvality povrchu betonu, vcetne odbednovacích a odskružovacích prostredku, - podperné konstr. (skruže) a lešení všech druhu pro bednení, uložení cerstvého betonu, výztuže a doplnkových konstr., vc. požadovaných otvoru, ochranných a bezpecnostních opatrení a základu techto konstrukcí a lešení, - vytvorení kotevních cel, kapes, nálitku, a sedel, - zrízení všech požadovaných otvoru, kapes, výklenku, prostupu, dutin, drážek a pod., vc. ztížení práce a úprav kolem nich, - úpravy pro osazení výztuže, doplnkových konstrukcí a vybavení, - úpravy povrchu pro položení požadované izolace, povlaku a náteru, prípadne vyspravení, - ztížení práce u kabelových a injektážních trubek a ostatních zarízení osazovaných do betonu, - konstrukce betonových kloubu, upevnení kotevních prvku a doplnkových konstrukcí, - nátery zabranující soudržnost betonu a bednení, - výpln, tesnení a tmelení spar a spoju, - opatrení povrchu betonu izolací proti zemní vlhkosti v cástech, kde prijdou do styku se zeminou nebo kamenivem, - prípadné zrízení spojovací vrstvy u základu, - úpravy pro osazení zarízení ochrany konstrukce proti vlivu bludných proudu
P | 34 | 317365 |  | VÝZTUŽ RÍMS Z OCELI 10505, B500B | T | 0.628 | 0 | 0 |  | 0 | 3
PP
VV |  |  |  | 170 kg oceli na 1m3 betonu: 170/1000*3,694 = 0,628 [A]
TS |  |  |  | položka zahrnuje: - dodání betonárské výztuže v požadované kvalite, stríhání, rezání, ohýbání a spojování do všech požadovaných tvaru (vc. armakošu) a uložení s požadovaným zajištením polohy a krytí výztuže betonem, - veškeré svary nebo jiné spoje výztuže, - pomocné konstrukce a práce pro osazení a upevnení výztuže, - zednické výpomoci pro montáž betonárské výztuže, - úpravy výztuže pro osazení doplnkových konstrukcí, - ochranu výztuže do doby jejího zabetonování, - úpravy výztuže pro zrízení železobetonových kloubu, kotevních prvku, závesných ok a doplnkových konstrukcí, - veškerá opatrení pro zajištení soudržnosti výztuže a betonu, - vodivé propojení výztuže, které je soucástí ochrany konstrukce proti vlivum bludných proudu, vyvedení do merících skríní nebo míst pro merení bludných proudu (vlastní merící skríne se uvádejí položkami SD 74) - povrchovou antikorozní úpravu výztuže, - separaci výztuže, - osazení merících zarízení a úpravy pro ne, - osazení merících skríní nebo míst pro merení bludných proudu.
P | 35 | 333213 |  | OBKLAD MOST OPER A KRÍDEL Z LOM KAMENE | M3 | 5.888 | 0 | 0 |  | 0 | 3
PP
VV |  |  |  | v min. tl.200mm, střední plocha obkladu v příčném smšru sejmuta v digitálním podklau - výkres 10: 0,92*3,2*2 = 5,888 [A]
TS |  |  |  | položka zahrnuje dodávku a osazení lomového kamene, jeho výber a prípadnou úpravu, jeho prípadné kotvení se všemi souvisejícími materiály a pracemi, dodávku predepsané malty, spárování.
P | 36 | 389325 |  | MOSTNÍ RÁMOVÉ KONSTRUKCE ZE ŽELEZOBETONU C30/37 | M3 | 67.063 | 0 | 0 |  | 0 | 3
PP
VV |  |  |  | "výkres 10 " rámové stojky a křídla: 47,86 = 47,860 [B] rámová příčel: 14,23 = 14,230 [C] lávka pro pěší: 1,85*0,66*0,8+1,85*0,66*1,5+1,85*0,26*4,5 = 4,973 [D] Celkové množství 67.063000 = 67,063 [E]
TS |  |  |  | - dodání cerstvého betonu (betonové smesi) požadované kvality, jeho uložení do požadovaného tvaru pri jakékoliv hustote výztuže, konzistenci cerstvého betonu a zpusobu hutnení, ošetrení a ochranu betonu, - zhotovení nepropustného, mrazuvzdorného betonu a betonu požadované trvanlivosti a vlastností, - užití potrebných prísad a technologií výroby betonu, - zrízení pracovních a dilatacních spar, vcetne potrebných úprav, výplne, vložek, opracování, ocištení a ošetrení, - bednení požadovaných konstr. (i ztracené) s úpravou dle požadované kvality povrchu betonu, vcetne odbednovacích a odskružovacích prostredku, - podperné konstr. (skruže) a lešení všech druhu pro bednení, uložení cerstvého betonu, výztuže a doplnkových konstr., vc. požadovaných otvoru, ochranných a bezpecnostních opatrení a základu techto konstrukcí a lešení, - vytvorení kotevních cel, kapes, nálitku, a sedel, - zrízení všech požadovaných otvoru, kapes, výklenku, prostupu, dutin, drážek a pod., vc. ztížení práce a úprav kolem nich, - úpravy pro osazení výztuže, doplnkových konstrukcí a vybavení, - úpravy povrchu pro položení požadované izolace, povlaku a náteru, prípadne vyspravení, - ztížení práce u kabelových a injektážních trubek a ostatních zarízení osazovaných do betonu, - konstrukce betonových kloubu, upevnení kotevních prvku a doplnkových konstrukcí, - nátery zabranující soudržnost betonu a bednení, - výpln, tesnení a tmelení spar a spoju, - opatrení povrchu betonu izolací proti zemní vlhkosti v cástech, kde prijdou do styku se zeminou nebo kamenivem, - prípadné zrízení spojovací vrstvy u základu, - úpravy pro osazení zarízení ochrany konstrukce proti vlivu bludných proudu
P | 37 | 389365 |  | VÝZTUŽ MOSTNÍ RÁMOVÉ KONSTRUKCE Z OCELI 10505, B500B | T | 10.395 | 0 | 0 |  | 0 | 3
PP
VV |  |  |  | rámové stojky a křídle - 150kg oceli na 1m3 betonu: 150/1000*47,86 = 7,179 [A] rámová příčel - 170kg oceli na 1m3 betonu: 170/1000*14,23 = 2,419 [B] lávka pro pěší - 170kg oceli na 1m3 betonu: 170/1000*4,689 = 0,797 [C] Celkové množství 10.395000 = 10,395 [D]
TS |  |  |  | Položka zahrnuje veškerý materiál, výrobky a polotovary, vcetne mimostaveništní a vnitrostaveništní dopravy (rovnež presuny), vcetne naložení a složení, prípadne s uložením - dodání betonárské výztuže v požadované kvalite, stríhání, rezání, ohýbání a spojování do všech požadovaných tvaru (vc. armakošu) a uložení s požadovaným zajištením polohy a krytí výztuže betonem, - veškeré svary nebo jiné spoje výztuže, - pomocné konstrukce a práce pro osazení a upevnení výztuže, - zednické výpomoci pro montáž betonárské výztuže, - úpravy výztuže pro osazení doplnkových konstrukcí, - ochranu výztuže do doby jejího zabetonování, - úpravy výztuže pro zrízení železobetonových kloubu, kotevních prvku, závesných ok a doplnkových konstrukcí, - veškerá opatrení pro zajištení soudržnosti výztuže a betonu, - vodivé propojení výztuže, které je soucástí ochrany konstrukce proti vlivum bludných proudu, vyvedení do merících skríní nebo míst pro merení bludných proudu (vlastní merící skríne se uvádejí položkami SD 74), - povrchovou antikorozní úpravu výztuže, - separaci výztuže, - osazení merících zarízení a úpravy pro ne, - osazení merících skríní nebo míst pro merení bludných proudu.
SD |  | 4 |  | Vodorovné konstrukce |  |  |  | 0
P | 38 | 451312 |  | PODKLADNÍ A VÝPLNOVÉ VRSTVY Z PROSTÉHO BETONU C12/15 | M3 | 9.95 | 0 | 0 |  | 0 | 3
PP
VV |  |  |  | pod základy mostu tl. 100mm - výkres 10: 8,42 = 8,420 [A] pod drenáž za rubem opěr tl.150mm - výkres 10: 0,5*0,15*10,2*2 = 1,530 [B] Celkové množství 9.950000 = 9,950 [C]
TS |  |  |  | - dodání cerstvého betonu (betonové smesi) požadované kvality, jeho uložení do požadovaného tvaru pri jakékoliv hustote výztuže, konzistenci cerstvého betonu a zpusobu hutnení, ošetrení a ochranu betonu, - zhotovení nepropustného, mrazuvzdorného betonu a betonu požadované trvanlivosti a vlastností, - užití potrebných prísad a technologií výroby betonu, - zrízení pracovních a dilatacních spar, vcetne potrebných úprav, výplne, vložek, opracování, ocištení a ošetrení, - bednení požadovaných konstr. (i ztracené) s úpravou dle požadované kvality povrchu betonu, vcetne odbednovacích a odskružovacích prostredku, - podperné konstr. (skruže) a lešení všech druhu pro bednení, uložení cerstvého betonu, výztuže a doplnkových konstr., vc. požadovaných otvoru, ochranných a bezpecnostních opatrení a základu techto konstrukcí a lešení, - vytvorení kotevních cel, kapes, nálitku, a sedel, - zrízení všech požadovaných otvoru, kapes, výklenku, prostupu, dutin, drážek a pod., vc. ztížení práce a úprav kolem nich, - úpravy pro osazení výztuže, doplnkových konstrukcí a vybavení, - úpravy povrchu pro položení požadované izolace, povlaku a náteru, prípadne vyspravení, - ztížení práce u kabelových a injektážních trubek a ostatních zarízení osazovaných do betonu, - konstrukce betonových kloubu, upevnení kotevních prvku a doplnkových konstrukcí, - nátery zabranující soudržnost betonu a bednení, - výpln, tesnení a tmelení spar a spoju, - opatrení povrchu betonu izolací proti zemní vlhkosti v cástech, kde prijdou do styku se zeminou nebo kamenivem, - prípadné zrízení spojovací vrstvy u základu, - úpravy pro osazení zarízení ochrany konstrukce proti vlivu bludných proudu
P | 39 | 45131A |  | PODKLADNÍ A VÝPLNOVÉ VRSTVY Z PROSTÉHO BETONU C20/25 | M3 | 16.953 | 0 | 0 |  | 0 | 3
PP
VV |  |  |  | zádlažba za římsami tl. 150mm - výkres 8: 0,75*1,0*0,15*2+0,6*1,0*0,15*2 = 0,405 [A] zpevnění koryta tl. 150mm - výkresy 6, 7, 8: 12,25*3,12*0,15+14,42*5,0*0,15 = 16,548 [B] Celkové množství 16.953000 = 16,953 [C]
TS |  |  |  | - dodání cerstvého betonu (betonové smesi) požadované kvality, jeho uložení do požadovaného tvaru pri jakékoliv hustote výztuže, konzistenci cerstvého betonu a zpusobu hutnení, ošetrení a ochranu betonu, - zhotovení nepropustného, mrazuvzdorného betonu a betonu požadované trvanlivosti a vlastností, - užití potrebných prísad a technologií výroby betonu, - zrízení pracovních a dilatacních spar, vcetne potrebných úprav, výplne, vložek, opracování, ocištení a ošetrení, - bednení požadovaných konstr. (i ztracené) s úpravou dle požadované kvality povrchu betonu, vcetne odbednovacích a odskružovacích prostredku, - podperné konstr. (skruže) a lešení všech druhu pro bednení, uložení cerstvého betonu, výztuže a doplnkových konstr., vc. požadovaných otvoru, ochranných a bezpecnostních opatrení a základu techto konstrukcí a lešení, - vytvorení kotevních cel, kapes, nálitku, a sedel, - zrízení všech požadovaných otvoru, kapes, výklenku, prostupu, dutin, drážek a pod., vc. ztížení práce a úprav kolem nich, - úpravy pro osazení výztuže, doplnkových konstrukcí a vybavení, - úpravy povrchu pro položení požadované izolace, povlaku a náteru, prípadne vyspravení, - ztížení práce u kabelových a injektážních trubek a ostatních zarízení osazovaných do betonu, - konstrukce betonových kloubu, upevnení kotevních prvku a doplnkových konstrukcí, - nátery zabranující soudržnost betonu a bednení, - výpln, tesnení a tmelení spar a spoju, - opatrení povrchu betonu izolací proti zemní vlhkosti v cástech, kde prijdou do styku se zeminou nebo kamenivem, - prípadné zrízení spojovací vrstvy u základu, - úpravy pro osazení zarízení ochrany konstrukce proti vlivu bludných proudu
P | 40 | 45831A |  | VÝPLN ZA OPERAMI A ZDMI Z PROST BETONU DO C20/25 | M3 | 15.6 | 0 | 0 |  | 0 | 3
PP
VV |  |  |  | přechodové klíny - výkres 7, 8: 3,0*0,4*6,5*2 = 15,600 [A]
TS |  |  |  | - dodání cerstvého betonu (betonové smesi) požadované kvality, jeho uložení do požadovaného tvaru pri jakékoliv hustote výztuže, konzistenci cerstvého betonu a zpusobu hutnení, ošetrení a ochranu betonu, - zhotovení nepropustného, mrazuvzdorného betonu a betonu požadované trvanlivosti a vlastností, - užití potrebných prísad a technologií výroby betonu, - zrízení pracovních a dilatacních spar, vcetne potrebných úprav, výplne, vložek, opracování, ocištení a ošetrení, - bednení požadovaných konstr. (i ztracené) s úpravou dle požadované kvality povrchu betonu, vcetne odbednovacích a odskružovacích prostredku, - podperné konstr. (skruže) a lešení všech druhu pro bednení, uložení cerstvého betonu, výztuže a doplnkových konstr., vc. požadovaných otvoru, ochranných a bezpecnostních opatrení a základu techto konstrukcí a lešení, - vytvorení kotevních cel, kapes, nálitku, a sedel, - zrízení všech požadovaných otvoru, kapes, výklenku, prostupu, dutin, drážek a pod., vc. ztížení práce a úprav kolem nich, - úpravy pro osazení výztuže, doplnkových konstrukcí a vybavení, - úpravy povrchu pro položení požadované izolace, povlaku a náteru, prípadne vyspravení, - ztížení práce u kabelových a injektážních trubek a ostatních zarízení osazovaných do betonu, - konstrukce betonových kloubu, upevnení kotevních prvku a doplnkových konstrukcí, - nátery zabranující soudržnost betonu a bednení, - výpln, tesnení a tmelení spar a spoju, - opatrení povrchu betonu izolací proti zemní vlhkosti v cástech, kde prijdou do styku se zeminou nebo kamenivem, - prípadné zrízení spojovací vrstvy u základu, - úpravy pro osazení zarízení ochrany konstrukce proti vlivu bludných proudu
P | 41 | 45852 |  | VÝPLN ZA OPERAMI A ZDMI Z KAMENIVA DRCENÉHO | M3 | 3.488 | 0 | 0 |  | 0 | 3
PP
VV |  |  |  | obsyp drenáže ze rubem opěr 0,4 x 0,4m fr. 63-125 - výkres 10: (10,2+0,7)*0,4*0,4*2 = 3,488 [A]
TS |  |  |  | položka zahrnuje dodávku predepsaného kameniva, mimostaveništní a vnitrostaveništní dopravu a jeho uložení není-li v zadávací dokumentaci uvedeno jinak, jedná se o nakupovaný materiál
P | 42 | 458523 |  | VÝPLN ZA OPERAMI A ZDMI Z KAMENIVA DRCENÉHO, INDEX ZHUTNENÍ ID DO 0,9 | M3 | 35.829 | 0 | 0 |  | 0 | 3
PP
VV |  |  |  | zásyp za opěrami Id=0,85 - výkresy 6, 7, 8: 2,62*6,6+5,01*3,7 = 35,829 [A]
TS |  |  |  | položka zahrnuje dodávku predepsaného kameniva, mimostaveništní a vnitrostaveništní dopravu a jeho uložení není-li v zadávací dokumentaci uvedeno jinak, jedná se o nakupovaný materiál
P | 43 | 458573 |  | VÝPLN ZA OPERAMI A ZDMI Z KAMENIVA TEŽENÉHO, INDEX ZHUTNENÍ ID DO 0,9 | M3 | 26.8 | 0 | 0 |  | 0 | 3
PP
VV |  |  |  | ochranný obsyp s drenážní funkcí Id=0,85 - výkresy 6, 7, 8: 2,0*6,7*2 = 26,800 [A]
TS |  |  |  | položka zahrnuje dodávku predepsaného kameniva, mimostaveništní a vnitrostaveništní dopravu a jeho uložení není-li v zadávací dokumentaci uvedeno jinak, jedná se o nakupovaný materiál
P | 44 | 461315 |  | PATKY Z PROSTÉHO BETONU C30/37 | M3 | 6.864 | 0 | 0 |  | 0 | 3
PP
VV |  |  |  | koncové prahy opevnění koryta 600 x 800mm - výkresy 6, 7: 0,6*0,8*(3,1+11,2) = 6,864 [A]
TS |  |  |  | položka zahrnuje: - nutné zemní práce (hloubení rýh a pod.) - dodání cerstvého betonu (betonové smesi) požadované kvality, jeho uložení do požadovaného tvaru pri jakékoliv konzistenci cerstvého betonu a zpusobu hutnení, ošetrení a ochranu betonu, - zhotovení nepropustného, mrazuvzdorného betonu a betonu požadované trvanlivosti a vlastností, - užití potrebných prísad a technologií výroby betonu, - zrízení pracovních a dilatacních spar, vcetne potrebných úprav, výplne, vložek, opracování, ocištení a ošetrení, - bednení požadovaných konstr. (i ztracené) s úpravou dle požadované kvality povrchu betonu, vcetne odbednovacích a odskružovacích prostredku, - zrízení všech požadovaných otvoru, kapes, výklenku, prostupu, dutin, drážek a pod., vc. ztížení práce a úprav kolem nich, - úpravy pro osazení doplnkových konstrukcí a vybavení, - úpravy povrchu pro položení požadované izolace, povlaku a náteru, prípadne vyspravení, - konstrukce betonových kloubu, upevnení kotevních prvku a doplnkových konstrukcí, - nátery zabranující soudržnost betonu a bednení, - výpln, tesnení a tmelení spar a spoju, - opatrení povrchu betonu izolací proti zemní vlhkosti v cástech, kde prijdou do styku se zeminou nebo kamenivem
P | 45 | 46321 |  | ROVNANINA Z LOMOVÉHO KAMENE | M3 | 17.7 | 0 | 0 |  | 0 | 3
PP
VV |  |  |  | navázání nového opevnění koryta na stávající koryto v tl. 500mm - výkres 8: 11,8*3,0*0,5 = 17,700 [A]
TS |  |  |  | položka zahrnuje: - dodávku a vyrovnání lomového kamene predepsané frakce do predepsaného tvaru vcetne mimostaveništní a vnitrostaveništní dopravy není-li v zadávací dokumentaci uvedeno jinak, jedná se o nakupovaný materiál
P | 46 | 465512 |  | DLAŽBY Z LOMOVÉHO KAMENE NA MC | M3 | 22.604 | 0 | 0 |  | 0 | 3
PP
VV |  |  |  | zádlažba za římsami tl. 200mm- výkres 8: 0,75*1,0*0,2*2+0,6*1,0*0,2*2 = 0,540 [A] zpevnění koryta tl. 150mm - výkresy 6, 7, 8: 12,25*3,12*0,2+14,42*5,0*0,2 = 22,064 [B] Celkové množství 22.604000 = 22,604 [C]
TS |  |  |  | položka zahrnuje: - nutné zemní práce (svahování, úpravu pláne a pod.) - zrízení spojovací vrstvy - zrízení lože dlažby z cementové malty predepsané kvality a predepsané tlouštky - dodávku a položení dlažby z lomového kamene do predepsaného tvaru - spárování, tesnení, tmelení a vyplnení spar MC prípadne s vyklínováním - úprava povrchu pro odvedení srážkové vody - nezahrnuje podklad pod dlažbu, vykazuje se samostatne položkami SD 45
SD |  | 5 |  | Komunikace |  |  |  | 0
P | 47 | 56333 |  | VOZOVKOVÉ VRSTVY ZE ŠTERKODRTI TL. DO 150MM | M2 | 441.6 | 0 | 0 |  | 0 | 3
PP
VV |  |  |  | ochranná vrstva ŠDA 150mm výkresy 6, 7, 8: 6,4*34,5 = 220,800 [A] ochranná vrstva ŠDA 150mm výkresy 6, 7, 8: 6,4*34,5 = 220,800 [B] Celkové množství 441.600000 = 441,600 [C]
TS |  |  |  | - dodání kameniva predepsané kvality a zrnitosti - rozprostrení a zhutnení vrstvy v predepsané tlouštce - zrízení vrstvy bez rozlišení šírky, pokládání vrstvy po etapách - nezahrnuje postriky, nátery
P | 48 | 56343 |  | VOZOVKOVÉ VRSTVY ZE ŠTERKOPÍSKU TL. DO 150MM | M2 | 11.395 | 0 | 0 |  | 0 | 3
PP
VV |  |  |  | chodník šíř. 1,6m podél rodinných domků - výkres 8: 1,6*(2,9+2,3) = 8,320 [A] přístupový chodník šíř. 0,75m - vákres 8: 0,75*4,1 = 3,075 [B] Celkové množství 11.395000 = 11,395 [C]
TS |  |  |  | - dodání kameniva predepsané kvality a zrnitosti - rozprostrení a zhutnení vrstvy v predepsané tlouštce - zrízení vrstvy bez rozlišení šírky, pokládání vrstvy po etapách - nezahrnuje postriky, nátery
P | 49 | 572123 |  | INFILTRACNÍ POSTRIK Z EMULZE DO 1,0KG/M2 | M2 | 231.15 | 0 | 0 |  | 0 | 3
PP
VV |  |  |  | postřik z modifikované emulze 1,0kg/m2 - výkresy 6, 7, 8: 6,7*34,5 = 231,150 [A]
TS |  |  |  | - dodání všech predepsaných materiálu pro postriky v predepsaném množství - provedení dle predepsaného technologického predpisu - zrízení vrstvy bez rozlišení šírky, pokládání vrstvy po etapách - úpravu napojení, ukoncení
P | 50 | 572214 | a | SPOJOVACÍ POSTRIK Z MODIFIK EMULZE DO 0,5KG/M2 | M2 | 224.25 | 0 | 0 |  | 0 | 3
PP
VV |  |  |  | pod obrusnou vrstvou v množství 0,25kg/m2 - výkresy 6, 7, 8: 6,5*34,5 = 224,250 [A]
TS |  |  |  | - dodání všech predepsaných materiálu pro postriky v predepsaném množství - provedení dle predepsaného technologického predpisu - zrízení vrstvy bez rozlišení šírky, pokládání vrstvy po etapách - úpravu napojení, ukoncení
P | 51 | 572214 | b | SPOJOVACÍ POSTRIK Z MODIFIK EMULZE DO 0,5KG/M2 | M2 | 224.25 | 0 | 0 |  | 0 | 3
PP
VV |  |  |  | pod ložnou vrstvou v množství 0,4kg/m2 - výkresy 6, 7, 8: 6,5*34,5 = 224,250 [A]
TS |  |  |  | - dodání všech predepsaných materiálu pro postriky v predepsaném množství - provedení dle predepsaného technologického predpisu - zrízení vrstvy bez rozlišení šírky, pokládání vrstvy po etapách - úpravu napojení, ukoncení
P | 52 | 574B34 |  | ASFALTOVÝ BETON PRO OBRUSNÉ VRSTVY MODIFIK ACO 11+, 11S TL. 40MM | M2 | 224.25 | 0 | 0 |  | 0 | 3
PP |  |  |  | ACO 11+ PMB 25/55-60
VV |  |  |  | výkresy 6, 7, 8: 6,5*34,5 = 224,250 [A]
TS |  |  |  | - dodání smesi v požadované kvalite - ocištení podkladu - uložení smesi dle predepsaného technologického predpisu, zhutnení vrstvy v predepsané tlouštce - zrízení vrstvy bez rozlišení šírky, pokládání vrstvy po etapách, vcetne pracovních spar a spoju - úpravu napojení, ukoncení podél obrubníku, dilatacních zarízení, odvodnovacích proužku, odvodnovacu, vpustí, šachet a pod. - nezahrnuje postriky, nátery - nezahrnuje tesnení podél obrubníku, dilatacních zarízení, odvodnovacích proužku, odvodnovacu, vpustí, šachet a pod.
P | 53 | 574D56 |  | ASFALTOVÝ BETON PRO LOŽNÍ VRSTVY MODIFIK ACL 16+, 16S TL. 60MM | M2 | 224.25 | 0 | 0 |  | 0 | 3
PP |  |  |  | ACL 16+ PMB 25/55-60
VV |  |  |  | výkresy 6, 7, 8: 6,5*34,5 = 224,250 [A]
TS |  |  |  | - dodání smesi v požadované kvalite - ocištení podkladu - uložení smesi dle predepsaného technologického predpisu, zhutnení vrstvy v predepsané tlouštce - zrízení vrstvy bez rozlišení šírky, pokládání vrstvy po etapách, vcetne pracovních spar a spoju - úpravu napojení, ukoncení podél obrubníku, dilatacních zarízení, odvodnovacích proužku, odvodnovacu, vpustí, šachet a pod. - nezahrnuje postriky, nátery - nezahrnuje tesnení podél obrubníku, dilatacních zarízení, odvodnovacích proužku, odvodnovacu, vpustí, šachet a pod.
P | 54 | 574E46 |  | ASFALTOVÝ BETON PRO PODKLADNÍ VRSTVY ACP 16+, 16S TL. 50MM | M2 | 224.25 | 0 | 0 |  | 0 | 3
PP |  |  |  | ACP 16+
VV |  |  |  | výkresy 6, 7, 8: 6,5*34,5 = 224,250 [A]
TS |  |  |  | - dodání smesi v požadované kvalite - ocištení podkladu - uložení smesi dle predepsaného technologického predpisu, zhutnení vrstvy v predepsané tlouštce - zrízení vrstvy bez rozlišení šírky, pokládání vrstvy po etapách, vcetne pracovních spar a spoju - úpravu napojení, ukoncení podél obrubníku, dilatacních zarízení, odvodnovacích proužku, odvodnovacu, vpustí, šachet a pod. - nezahrnuje postriky, nátery - nezahrnuje tesnení podél obrubníku, dilatacních zarízení, odvodnovacích proužku, odvodnovacu, vpustí, šachet a pod.
P | 55 | 582611 |  | KRYTY Z BETON DLAŽDIC SE ZÁMKEM ŠEDÝCH TL 60MM DO LOŽE Z KAM | M2 | 11.395 | 0 | 0 |  | 0 | 3
PP
VV |  |  |  | chodník šíř. 1,6m podél rodinných domků - výkres 8: 1,6*(2,9+2,3) = 8,320 [A] přístupový chodník šíř. 0,75m - vákres 8: 0,75*4,1 = 3,075 [B] Celkové množství 11.395000 = 11,395 [C]
TS |  |  |  | - dodání dlažebního materiálu v požadované kvalite, dodání materiálu pro predepsané lože v tlouštce predepsané dokumentací a pro predepsanou výpln spar - ocištení podkladu - uložení dlažby dle predepsaného technologického predpisu vcetne predepsané podkladní vrstvy a predepsané výplne spar - zrízení vrstvy bez rozlišení šírky, pokládání vrstvy po etapách - úpravu napojení, ukoncení podél obrubníku, dilatacních zarízení, odvodnovacích proužku, odvodnovacu, vpustí, šachet a pod., nestanoví-li zadávací dokumentace jinak - nezahrnuje postriky, nátery - nezahrnuje tesnení podél obrubníku, dilatacních zarízení, odvodnovacích proužku, odvodnovacu, vpustí, šachet a pod.
P | 56 | 58261A |  | KRYTY Z BETON DLAŽDIC SE ZÁMKEM BAREV RELIÉF TL 60MM DO LOŽE Z KAM | M2 | 1.2 | 0 | 0 |  | 0 | 3
PP
VV |  |  |  | signální pás šíř. 0,4m před a za lávkou pro pěší - výkres 8: 1,5*0,4*2 = 1,200 [A]
TS |  |  |  | - dodání dlažebního materiálu v požadované kvalite, dodání materiálu pro predepsané lože v tlouštce predepsané dokumentací a pro predepsanou výpln spar - ocištení podkladu - uložení dlažby dle predepsaného technologického predpisu vcetne predepsané podkladní vrstvy a predepsané výplne spar - zrízení vrstvy bez rozlišení šírky, pokládání vrstvy po etapách - úpravu napojení, ukoncení podél obrubníku, dilatacních zarízení, odvodnovacích proužku, odvodnovacu, vpustí, šachet a pod., nestanoví-li zadávací dokumentace jinak - nezahrnuje postriky, nátery - nezahrnuje tesnení podél obrubníku, dilatacních zarízení, odvodnovacích proužku, odvodnovacu, vpustí, šachet a pod.
P | 57 | 58920 |  | VÝPLN SPAR MODIFIKOVANÝM ASFALTEM | M | 13 | 0 | 0 |  | 0 | 3
PP
VV |  |  |  | zálivka za horka typu N2 z modifikovaného asfaltu pro pojížděnou spáru v napojení stávající a nové vozovky - výkres 8: 6,5*2 = 13,000 [A] Celkové množství 13.000000 = 13,000 [B]
TS |  |  |  | položka zahrnuje: - dodávku predepsaného materiálu - vycištení a výpln spar tímto materiálem
SD |  | 6 |  | Úpravy povrchů, podlahy, výplně otvorů |  |  |  | 0
P | 58 | 62745 |  | SPÁROVÁNÍ STARÉHO ZDIVA CEMENTOVOU MALTOU | M2 | 11.18 | 0 | 0 |  | 0 | 3
PP
VV |  |  |  | sanace zdiva pod lávkou pro pěší - výkres 6, 7: 2,15*2,6*2 = 11,180 [A]
TS |  |  |  | položka zahrnuje: dodávku veškerého materiálu potrebného pro predepsanou úpravu v predepsané kvalite vycištení spar (vyškrábání), vypláchnutí spar vodou, ocištení povrchu spárování odklizení suti a prebytecného materiálu potrebná lešení
P | 59 | 62845 |  | SPÁROVÁNÍ STÁVAJÍCÍCH DLAŽEB CEMENT MALTOU | M2 | 9.36 | 0 | 0 |  | 0 | 3
PP
VV |  |  |  | výkresy 6, 8: 3,12*3,0 = 9,360 [A]
TS |  |  |  | položka zahrnuje: dodávku veškerého materiálu potrebného pro predepsanou úpravu v predepsané kvalite vycištení spar (vyškrábání), vypláchnutí spar vodou, ocištení povrchu spárování odklizení suti a prebytecného materiálu potrebná lešení
SD |  | 7 |  | Přidružená stavební výroba |  |  |  | 0
P | 60 | 711112 |  | IZOLACE BEŽNÝCH KONSTRUKCÍ PROTI ZEMNÍ VLHKOSTI ASFALTOVÝMI PÁSY | M2 | 136.054 | 0 | 0 |  | 0 | 3
PP |  |  |  | pásy z modifikovaného asfaltu na asfaltovém nátěru
VV |  |  |  | "izolace rámové konstrukce mostu - výkresy 6, 7, 8 " horní plochy nosné konstrukce a rubů rámových stojek: 10,08*(10,2+0,6) = 108,864 [B] rubů křídel - plocha sejmuta v digitálním podkladu: 27,19 = 27,190 [C] Celkové množství 136.054000 = 136,054 [D]
TS |  |  |  | položka zahrnuje: - dodání predepsaného izolacního materiálu - ocištení a ošetrení podkladu, zadávací dokumentace muže zahrnout i prípadné vyspravení - zrízení izolace jako kompletního povlaku, prípadne komplet. soustavy nebo systému podle príslušného technolog. predpisu - zrízení izolace i jednotlivých vrstev po etapách, vcetne pracovních spár a spoju - úprava u okraju, rohu, hran, dilatacních i pracovních spoju, kotev, obrubníku, dilatacních zarízení, odvodnení, otvoru, neizolovaných míst a pod. - zajištení odvodnení povrchu izolace, vcetne odvodnení nejnižších míst, pokud dokumentace pro zadání stavby nestanoví jinak - ochrana izolace do doby zrízení definitivní ochranné vrstvy nebo konstrukce - úprava, ocištení a ošetrení prostoru kolem izolace - provedení požadovaných zkoušek - nezahrnuje ochranné vrstvy, napr. geotextilii
P | 61 | 711117 |  | IZOLACE BEŽNÝCH KONSTRUKCÍ PROTI ZEMNÍ VLHKOSTI Z PE FÓLIÍ | M2 | 4.125 | 0 | 0 |  | 0 | 3
PP
VV |  |  |  | ochrana zdiva rodinných domků ve výkopu mostu: 0,75*(2,5+3,0) = 4,125 [A]
TS |  |  |  | položka zahrnuje: - dodání predepsaného izolacního materiálu - ocištení a ošetrení podkladu, zadávací dokumentace muže zahrnout i prípadné vyspravení - zrízení izolace jako kompletního povlaku, prípadne komplet. soustavy nebo systému podle príslušného technolog. predpisu - zrízení izolace i jednotlivých vrstev po etapách, vcetne pracovních spár a spoju - úprava u okraju, rohu, hran, dilatacních i pracovních spoju, kotev, obrubníku, dilatacních zarízení, odvodnení, otvoru, neizolovaných míst a pod. - zajištení odvodnení povrchu izolace, vcetne odvodnení nejnižších míst, pokud dokumentace pro zadání stavby nestanoví jinak - ochrana izolace do doby zrízení definitivní ochranné vrstvy nebo konstrukce - úprava, ocištení a ošetrení prostoru kolem izolace - provedení požadovaných zkoušek - nezahrnuje ochranné vrstvy, napr. geotextilii
P | 62 | 711502 |  | OCHRANA IZOLACE NA POVRCHU ASFALTOVÝMI PÁSY | M2 | 13.729 | 0 | 0 |  | 0 | 3
PP
VV |  |  |  | ochrana izolace pod římsou těžkými pásy s nosnou vložkou z Al fólie: 1,02*13,46 = 13,729 [A]
TS |  |  |  | položka zahrnuje: - dodání predepsaného ochranného materiálu - zrízení ochrany izolace
P | 63 | 711509 |  | OCHRANA IZOLACE NA POVRCHU TEXTILIÍ | M2 | 136.054 | 0 | 0 |  | 0 | 3
PP |  |  |  | geotextílie 600g/m2
VV |  |  |  | "izolace rámové konstrukce mostu - výkresy 6, 7, 8 " horní plochy nosné konstrukce a rubů rámových stojek: 10,08*(10,2+0,6) = 108,864 [B] rubů křídel - plocha sejmuta v digitálním podkladu: 27,19 = 27,190 [C] Celkové množství 136.054000 = 136,054 [D]
TS |  |  |  | položka zahrnuje: - dodání predepsaného ochranného materiálu - zrízení ochrany izolace
P | 64 | 78381 |  | NÁTERY BETON KONSTR TYP S1 (OS-A) | M2 | 16.293 | 0 | 0 |  | 0 | 3
PP
VV |  |  |  | impregnace povrchu nosné konstrukce lávky pro pěší - výkresy 6, 7, 8: (0,273+1,85+0,273)*6,8 = 16,293 [A]
TS |  |  |  | - položka zahrnuje kompletní povlaky (i ruznobarevné), vcetne úpravy podkladu (odmaštení, odstranení starých náteru a necistot) a jeho vyspravení, provedení náteru predepsaným postupem a splnení všech požadavku daných technologickým predpisem.
P | 65 | 78383 |  | NÁTERY BETON KONSTR TYP S4 (OS-C) | M2 | 4.038 | 0 | 0 |  | 0 | 3
PP
VV |  |  |  | ochrana odrazné hrany římsy - výkres 8, 14: (0,15+0,15)*13,46 = 4,038 [A]
TS |  |  |  | - položka zahrnuje kompletní povlaky (i ruznobarevné), vcetne úpravy podkladu (odmaštení, odstranení starých náteru a necistot) a jeho vyspravení, provedení náteru predepsaným postupem a splnení všech požadavku daných technologickým predpisem.
SD |  | 8 |  | Potrubí |  |  |  | 0
P | 66 | 87433 |  | POTRUBÍ Z TRUB PLASTOVÝCH ODPADNÍCH DN DO 150MM | M | 5.4 | 0 | 0 |  | 0 | 3
PP |  |  |  | podsyp a obsyp portubí se provede při zasypávání přechodových oblastí mostu stejným materiálem zhutněným na Id=0,85
VV |  |  |  | připojení vpustí do kanalizace nebo toku - výkres 8: 1,5*2+1,2*2 = 5,400 [A]
TS |  |  |  | položky pro zhotovení potrubí platí bez ohledu na sklon zahrnuje: - výrobní dokumentaci (vcetne technologického predpisu) - dodání veškerého trubního a pomocného materiálu (trouby, trubky, tvarovky, spojovací a tesnící materiál a pod.), podperných, závesných a upevnovacích prvku, vcetne potrebných úprav - úprava a príprava podkladu a podper, ocištení a ošetrení podkladu a podper - zrízení plne funkcního potrubí, kompletní soustavy, podle príslušného technologického predpisu - zrízení potrubí i jednotlivých cástí po etapách, vcetne pracovních spar a spoju, pracovního zaslepení koncu a pod. - úprava prostupu, pruchodu šachtami a komorami, okolí podper a vyústení, zaústení, napojení, vyvedení a upevnení odpad. výustí - ochrana potrubí náterem (vc. úpravy povrchu), prípadne izolací, nejsou-li tyto práce predmetem jiné položky - úprava, ocištení a ošetrení prostoru kolem potrubí - položky platí pro práce provádené v prostoru zapaženém i nezapaženém a i v kolektorech, chránickách - položky zahrnují i práce spojené s nutnými obtoky, prevádením a cerpáním vody nezahrnuje zkoušky vodotesnosti a televizní prohlídku
P | 67 | 87445 |  | POTRUBÍ Z TRUB PLASTOVÝCH ODPADNÍCH DN DO 300MM | M | 7 | 0 | 0 |  | 0 | 3
PP |  |  |  | podsyp a obsyp portubí se provede při zasypávání přechodových oblastí mostu stejným materiálem zhutněným na Id=0,85
VV |  |  |  | nová část dešťové kanalizace DN 300 mm vyústěná do koryta toku s napojením na původní potrubí - výkres 8: 7,0 = 7,000 [A]
TS |  |  |  | položky pro zhotovení potrubí platí bez ohledu na sklon zahrnuje: - výrobní dokumentaci (vcetne technologického predpisu) - dodání veškerého trubního a pomocného materiálu (trouby, trubky, tvarovky, spojovací a tesnící materiál a pod.), podperných, závesných a upevnovacích prvku, vcetne potrebných úprav - úprava a príprava podkladu a podper, ocištení a ošetrení podkladu a podper - zrízení plne funkcního potrubí, kompletní soustavy, podle príslušného technologického predpisu - zrízení potrubí i jednotlivých cástí po etapách, vcetne pracovních spar a spoju, pracovního zaslepení koncu a pod. - úprava prostupu, pruchodu šachtami a komorami, okolí podper a vyústení, zaústení, napojení, vyvedení a upevnení odpad. výustí - ochrana potrubí náterem (vc. úpravy povrchu), prípadne izolací, nejsou-li tyto práce predmetem jiné položky - úprava, ocištení a ošetrení prostoru kolem potrubí - položky platí pro práce provádené v prostoru zapaženém i nezapaženém a i v kolektorech, chránickách - položky zahrnují i práce spojené s nutnými obtoky, prevádením a cerpáním vody nezahrnuje zkoušky vodotesnosti a televizní prohlídku
P | 68 | 87457 |  | POTRUBÍ Z TRUB PLASTOVÝCH ODPADNÍCH DN DO 500MM | M | 6 | 0 | 0 |  | 0 | 3
PP |  |  |  | podsyp a obsyp portubí se provede při zasypávání přechodových oblastí mostu stejným materiálem zhutněným na Id=0,85
VV |  |  |  | nová část dešťové kanalizace DN 500 mm vyústěná do koryta toku přes opěru mostu s napojením na původní potrubí - výkres 8: 6,0 = 6,000 [A]
TS |  |  |  | položky pro zhotovení potrubí platí bez ohledu na sklon zahrnuje: - výrobní dokumentaci (vcetne technologického predpisu) - dodání veškerého trubního a pomocného materiálu (trouby, trubky, tvarovky, spojovací a tesnící materiál a pod.), podperných, závesných a upevnovacích prvku, vcetne potrebných úprav - úprava a príprava podkladu a podper, ocištení a ošetrení podkladu a podper - zrízení plne funkcního potrubí, kompletní soustavy, podle príslušného technologického predpisu - zrízení potrubí i jednotlivých cástí po etapách, vcetne pracovních spar a spoju, pracovního zaslepení koncu a pod. - úprava prostupu, pruchodu šachtami a komorami, okolí podper a vyústení, zaústení, napojení, vyvedení a upevnení odpad. výustí - ochrana potrubí náterem (vc. úpravy povrchu), prípadne izolací, nejsou-li tyto práce predmetem jiné položky - úprava, ocištení a ošetrení prostoru kolem potrubí - položky platí pro práce provádené v prostoru zapaženém i nezapaženém a i v kolektorech, chránickách - položky zahrnují i práce spojené s nutnými obtoky, prevádením a cerpáním vody nezahrnuje zkoušky vodotesnosti a televizní prohlídku
P | 69 | 87460 |  | POTRUBÍ Z TRUB PLAST ODPAD DN DO 800MM | M | 7 | 0 | 0 |  | 0 | 3
PP |  |  |  | podsyp a obsyp portubí se provede při zasypávání přechodových oblastí mostu stejným materiálem zhutněným na Id=0,85
VV |  |  |  | nová část dešťové kanalizace DN 800 mm vyústěná do koryta toku přes opěru mostu s napojením na původní potrubí - výkres 8: 7,0 = 7,000 [A]
TS |  |  |  | položky pro zhotovení potrubí platí bez ohledu na sklon zahrnuje: - výrobní dokumentaci (vcetne technologického predpisu) - dodání veškerého trubního a pomocného materiálu (trouby, trubky, tvarovky, spojovací a tesnící materiál a pod.), podperných, závesných a upevnovacích prvku, vcetne potrebných úprav - úprava a príprava podkladu a podper, ocištení a ošetrení podkladu a podper - zrízení plne funkcního potrubí, kompletní soustavy, podle príslušného technologického predpisu - zrízení potrubí i jednotlivých cástí po etapách, vcetne pracovních spar a spoju, pracovního zaslepení koncu a pod. - úprava prostupu, pruchodu šachtami a komorami, okolí podper a vyústení, zaústení, napojení, vyvedení a upevnení odpad. výustí - ochrana potrubí náterem (vc. úpravy povrchu), prípadne izolací, nejsou-li tyto práce predmetem jiné položky - úprava, ocištení a ošetrení prostoru kolem potrubí - položky platí pro práce provádené v prostoru zapaženém i nezapaženém a i v kolektorech, chránickách - položky zahrnují i práce spojené s nutnými obtoky, prevádením a cerpáním vody nezahrnuje zkoušky vodotesnosti a televizní prohlídku
P | 70 | 875332 |  | POTRUBÍ DREN Z TRUB PLAST DN DO 150MM DEROVANÝCH | M | 21.8 | 0 | 0 |  | 0 | 3
PP
VV |  |  |  | drenáže ze rubem opěr HDPE DN150 SN8 - výkres 10: (10,2+0,7)*2 = 21,800 [A]
TS |  |  |  | položky pro zhotovení potrubí platí bez ohledu na sklon zahrnuje: - výrobní dokumentaci (vcetne technologického predpisu) - dodání veškerého trubního a pomocného materiálu (trouby, trubky, tvarovky, spojovací a tesnící materiál a pod.), podperných, závesných a upevnovacích prvku, vcetne potrebných úprav - úprava a príprava podkladu a podper, ocištení a ošetrení podkladu a podper - zrízení plne funkcního potrubí, kompletní soustavy, podle príslušného technologického predpisu - zrízení potrubí i jednotlivých cástí po etapách, vcetne pracovních spar a spoju, pracovního zaslepení koncu a pod. - úprava prostupu, pruchodu šachtami a komorami, okolí podper a vyústení, zaústení, napojení, vyvedení a upevnení odpad. výustí - ochrana potrubí náterem (vc. úpravy povrchu), prípadne izolací, nejsou-li tyto práce predmetem jiné položky - úprava, ocištení a ošetrení prostoru kolem potrubí - položky platí pro práce provádené v prostoru zapaženém i nezapaženém a i v kolektorech, chránickách - položky zahrnují i práce spojené s nutnými obtoky, prevádením a cerpáním vody
P | 71 | 894171 |  | ŠACHTY KANALIZAC Z BETON DÍLCU NA POTRUBÍ DN DO 1000MM | KUS | 2 | 0 | 0 |  | 0 | 3
PP |  |  |  | podsyp a obsyp portubí se provede při zasypávání přechodových oblastí mostu stejným materiálem zhutněným na Id=0,85
VV |  |  |  | nová část deš´tové kanaalizace - výkres 8: 2 = 2,000 [A]
TS |  |  |  | položka zahrnuje: - poklopy s rámem, mríže s rámem, stupadla, žebríky, stropy z bet. dílcu a pod. - predepsané betonové skruže, prefabrikované nebo monolitické betonové dno - dodání dílce požadovaného tvaru a vlastností, jeho skladování, doprava a osazení do definitivní polohy, vcetne komplexní technologie výroby a montáže dílcu, ošetrení a ochrana dílcu, - u dílcu železobetonových a predpjatých veškerá výztuž, prípadne i tuhé kovové prvky a závesná oka, - úpravy a zarízení pro uložení a transport dílce, - veškeré požadované úpravy dílcu, vcetne doplnkových konstrukcí a vybavení, - sestavení dílce na stavbe vcetne montážních zarízení, plošin a prahu a pod., - výpln, tesnení a tmelení spár a spoju, - ocištení a ošetrení úložných ploch, - zednické výpomoce pro montáž dílcu, - oznacení dílce výrobním štítkem nebo jiným zpusobem, - úpravy dílce pro dodržení požadované presnosti jeho osazení, vcetne prípadných merení, - veškerá zarízení pro zajištení stability v každém okamžiku - predepsané podkladní konstrukce
P | 72 | 897186 | R | VPUST KANALIZACNÍ ULICNÍ KOMPLETNÍ Z PLASTŮ DN DO 400MM | KUS | 4 | 0 | 0 |  | 0 | 3
PP |  |  |  | litinová mříž 300/500, zatížení D400, šachta z polypropylenu průměru 315 mm bez zápachové uzávěry, celková hloubka 2,0 m, s kalovým prostorem, s košem na splaveniny, obsyp vpustí se provede při zasypávání přechodových oblastí mostu stejným materiálem zhutněným na Id=0,85
VV |  |  |  | odvodnění vozovky - výkres 8: 4 = 4,000 [A]
TS |  |  |  | položka zahrnuje: - dodávku a osazení predepsaných dílu vcetne mríže - výpln, tesnení a tmelení spar a spoju, - opatrení povrchu betonu izolací proti zemní vlhkosti v cástech, kde prijdou do styku se zeminou nebo kamenivem, - predepsané podkladní konstrukce
SD |  | 9 |  | Ostatní konstrukce a práce |  |  |  | 0
P | 73 | 9111A2 |  | ZÁBRADLÍ SILNICNÍ S VODOR MADLY - MONTÁŽ S PRESUNEM (BEZ DODÁVKY) | M | 2.75 | 0 | 0 |  | 0 | 3
PP
VV |  |  |  | na přistupovém chodníku do betonových patek - výkres 8: 2,75 = 2,750 [A]
TS |  |  |  | položka zahrnuje: - dopravu demontovaného zarízení z docasné skládky - jeho montáž a osazení na urceném míste vcetne všech nutných konstrukcí a prací - nutnou opravu poškozených cástí, opravu náteru - prípadnou náhradu znicených cástí nezahrnuje kompletní novou PKO
P | 74 | 9112A3 |  | ZÁBRADLÍ MOSTNÍ S VODOR MADLY - DEMONTÁŽ S PRESUNEM | M | 6.2 | 0 | 0 |  | 0 | 3
PP |  |  |  | LIKVIDACE V REŽII ZHOTOVITELE.
VV |  |  |  | levostranné zábradlí s odvozem k sešrotování: 6,2 = 6,200 [A]
TS |  |  |  | položka zahrnuje: - demontáž a odstranení zarízení - jeho odvoz na predepsané místo
P | 75 | 9112B1 |  | ZÁBRADLÍ MOSTNÍ SE SVISLOU VÝPLNÍ - DODÁVKA A MONTÁŽ | M | 19.8 | 0 | 0 |  | 0 | 3
PP
VV |  |  |  | snímatelné zábradlí - výkres 6, 8: 13,2+6,6 = 19,800 [A]
TS |  |  |  | položka zahrnuje: dodání zábradlí vcetne predepsané povrchové úpravy kotvení sloupku, t.j. kotevní desky, šrouby z nerez oceli, vrty a zálivku, pokud zadávací dokumentace nestanoví jinak prípadné nivelacní hmoty pod kotevní desky
P | 76 | 9112B3 |  | ZÁBRADLÍ MOSTNÍ SE SVISLOU VÝPLNÍ - DEMONTÁŽ S PRESUNEM | M | 8.5 | 0 | 0 |  | 0 | 3
PP |  |  |  | LIKVIDACE V REŽII ZHOTOVITELE.
VV |  |  |  | pravostranné zábradlí s odvozem k sešrotování: 8,5 = 8,500 [A]
TS |  |  |  | položka zahrnuje: - demontáž a odstranení zarízení - jeho odvoz na predepsané místo
P | 77 | 91355 |  | EVIDENCNÍ CÍSLO MOSTU | KUS | 2 | 0 | 0 |  | 0 | 3
PP
VV |  |  |  | výkres 5 SO 181: 2 = 2,000 [A]
TS |  |  |  | položka zahrnuje štítek s evidencním císlem mostu, sloupek dopravní znacky vcetne osazení a nutných zemních prací a zabetonování
P | 78 | 917223 |  | SILNICNÍ A CHODNÍKOVÉ OBRUBY Z BETONOVÝCH OBRUBNÍKU ŠÍR 100MM | M | 26.9 | 0 | 0 |  | 0 | 3
PP
VV |  |  |  | chodník šíř. 1,6m podél rodinných domků - výkres 8: 3,0*4 = 12,000 [A] přístupový chodník šíř. 0,75m - výkres 8: 4,1*2 = 8,200 [B] lemování zádlažby za římsami - výkres 8: (0,75+1,0)*2+(0,6+1,0)*2 = 6,700 [C] Celkové množství 26.900000 = 26,900 [D]
TS |  |  |  | Položka zahrnuje: dodání a pokládku betonových obrubníku o rozmerech predepsaných zadávací dokumentací betonové lože i bocní betonovou operku.
P | 79 | 917224 |  | SILNICNÍ A CHODNÍKOVÉ OBRUBY Z BETONOVÝCH OBRUBNÍKU ŠÍR 150MM | M | 57 | 0 | 0 |  | 0 | 3
PP
VV |  |  |  | silniční obruba - výkres 8: 15,0+9,0+33,0 = 57,000 [A]
TS |  |  |  | Položka zahrnuje: dodání a pokládku betonových obrubníku o rozmerech predepsaných zadávací dokumentací betonové lože i bocní betonovou operku.
P | 80 | 919111 |  | REZÁNÍ ASFALTOVÉHO KRYTU VOZOVEK TL DO 50MM | M | 39.1 | 0 | 0 |  | 0 | 3
PP
VV |  |  |  | v napojení stávající a nové vozovky - výkres 8: 6,5*2 = 13,000 [A] podél obrub - výkres 8: 15,5+10,6 = 26,100 [B] Celkové množství 39.100000 = 39,100 [C]
TS |  |  |  | položka zahrnuje rezání vozovkové vrstvy v predepsané tlouštce, vcetne spotreby vody
P | 81 | 919168 |  | REZÁNÍ KAMENNÝCH KONSTRUKCÍ TL DO 500MM | M | 5 | 0 | 0 |  | 0 | 3
PP
VV |  |  |  | naříznutí kamenné zdi pro vymezení bourání do hl. 0,5m: 2,5*2 = 5,000 [A]
TS |  |  |  | položka zahrnuje rezání kamenných konstrukcí v predepsané tlouštce, vcetne spotreby vody
P | 82 | 931326 |  | TESNENÍ DILATAC SPAR ASF ZÁLIVKOU MODIFIK PRUR DO 800MM2 | M | 26.1 | 0 | 0 |  | 0 | 3
PP
VV |  |  |  | zálivka s vysokou roztažností typu N1 pro nepojížděné spáry na styku vozovky s odlišnou konstrukcí či materiálem podél obrub - výkres 8: 15,5+10,6 = 26,100 [A]
TS |  |  |  | položka zahrnuje dodávku a osazení predepsaného materiálu, ocištení ploch spáry pred úpravou, ocištení okolí spáry po úprave nezahrnuje tesnící profil
P | 83 | 936541 |  | MOSTNÍ ODVODNOVACÍ TRUBKA (POVRCHU IZOLACE) Z NEREZ OCELI | KUS | 2 | 0 | 0 |  | 0 | 3
PP
VV |  |  |  | TR89/3 jakost 1.4404 na lávce pro pěší - výkres 10: 2 = 2,000 [A]
TS |  |  |  | položka zahrnuje: - výrobní dokumentaci (vcetne technologického predpisu) - dodání kompletní odvodnovací soupravy z predepsaného materiálu, vcetne všech montážních a prepravních úprav a zarízení - dodání spojovacího, kotevního a tesnícího materiálu - úprava a príprava úložného prostoru, vcetne kotevních prvku, jejich ocištení a ošetrení - zrízení kompletní odvodnovací soupravy, dle príslušného technologického predpisu, vcetne všech výškových a smerových úprav - zrízení odvodnovací soupravy po etapách, vcetne pracovních spar a spoju - prodloužení odpadní trouby pod spodní líc nosné konstr. nebo zaústením odvodnovace do dalšího odvodnovacího zarízení - úprava odvod. soupravy na styku s ostatními konstrukcemi a zarízeními (u obrubníku, podél vozovek, napojení izolací a pod.) - ochrana odvodnovací soupravy do doby provedení definitivního stavu, veškeré provizorní úpravy a opatrení - konecné úpravy odvodnovací soupravy jako povrchové povlaky, zálivky, které nejsou soucástí jiných konstr., vycištení, tmelení, tesnení, výpln spar a pod. - úprava, ocištení a ošetrení prostoru kolem odvodnovací soupravy - opatrení odvodnovace znakem výrobce a typovým císlem - provedení odborné prohlídky, je-li požadována
P | 84 | 938443 |  | OCIŠTENÍ ZDIVA OTRYSKÁNÍM TLAKOVOU VODOU DO 1000 BARU | M2 | 11.18 | 0 | 0 |  | 0 | 3
PP
VV |  |  |  | pod lávkpu pro pěší - výkresy 6, 10: 2,15*2,6*2 = 11,180 [A]
TS |  |  |  | položka zahrnuje ocištení predepsaným zpusobem vcetne odklizení vzniklého odpadu
P | 85 | 96613 |  | BOURÁNÍ KONSTRUKCÍ Z KAMENE NA MC | M3 | 24.261 | 0 | 0 |  | 0 | 3
PP |  |  |  | včetně odvozu na skládku, odvozná vzdálenost v režii zhotovitele
VV |  |  |  | "spodní stavba zatrubnění toku s odvozem k recyklaci - výkresy 02, 03, 04 " dříky zdí - plocha zdi v příčném řezu 2,11m2 sejmuta v digitálním podkladu: 2,11*4,395*2 = 18,547 [B] základy zdí: 1,3*0,5*4,395*2 = 5,714 [C] Celkové množství 24.261000 = 24,261 [D]
TS |  |  |  | položka zahrnuje: - rozbourání konstrukce bez ohledu na použitou technologii - veškeré pomocné konstrukce (lešení a pod.) - veškerou manipulaci s vybouranou sutí a hmotami vcetne uložení na skládku. Nezahrnuje poplatek za skládku, který se vykazuje v položce 0141** (s výjimkou malého množství bouraného materiálu, kde je možné poplatek zahrnout do jednotkové ceny bourání – tento fakt musí být uveden v doplnujícím textu k položce) - veškeré další práce plynoucí z technologického predpisu a z platných predpisu
P | 86 | 96615 |  | BOURÁNÍ KONSTRUKCÍ Z PROSTÉHO BETONU | M3 | 9.675 | 0 | 0 |  | 0 | 3
PP |  |  |  | včetně odvozu na skládku, odvozná vzdálenost v režii zhotovitele
VV |  |  |  | podkladní beton pod rámovou konstrukcí s odvozem k recyklaci - výkres 02, 03, 04: 4,3*0,3*7,5 = 9,675 [A]
TS |  |  |  | položka zahrnuje: - rozbourání konstrukce bez ohledu na použitou technologii - veškeré pomocné konstrukce (lešení a pod.) - veškerou manipulaci s vybouranou sutí a hmotami vcetne uložení na skládku. Nezahrnuje poplatek za skládku, který se vykazuje v položce 0141** (s výjimkou malého množství bouraného materiálu, kde je možné poplatek zahrnout do jednotkové ceny bourání – tento fakt musí být uveden v doplnujícím textu k položce) - veškeré další práce plynoucí z technologického predpisu a z platných predpisu
P | 87 | 96616 |  | BOURÁNÍ KONSTRUKCÍ ZE ŽELEZOBETONU | M3 | 39.147 | 0 | 0 |  | 0 | 3
PP |  |  |  | včetně odvozu na skládku, odvozná vzdálenost v režii zhotovitele
VV |  |  |  | "nosné konstrukce stávajícího mostu s odvozem na skládku - výkresy 02, 03, 04 " rámová konstrukce: 3,175*7 = 22,225 [B] panely zatrubnění toku: 4,395*4,094*0,2 = 3,599 [C] nosná konstrukce lávky se zabetonovanými nosníky I160: 1,282*0,16*6,406 = 1,314 [D] Mezisoučet 27.138000 = 27,138 [F] čelní zeď a křídla - pohledová plocha 21,17m2 sejmuta v digitálním podkladu: 21,18*0,567 = 12,009 [E] Celkové množství 39.147000 = 39,147 [G]
TS |  |  |  | položka zahrnuje: - rozbourání konstrukce bez ohledu na použitou technologii - veškeré pomocné konstrukce (lešení a pod.) - veškerou manipulaci s vybouranou sutí a hmotami vcetne uložení na skládku. Nezahrnuje poplatek za skládku, který se vykazuje v položce 0141** (s výjimkou malého množství bouraného materiálu, kde je možné poplatek zahrnout do jednotkové ceny bourání – tento fakt musí být uveden v doplnujícím textu k položce) - veškeré další práce plynoucí z technologického predpisu a z platných predpisu
P | 88 | 96787 |  | VYBOURÁNÍ MOSTNÍCH ODVODNOVACU | KUS | 2 | 0 | 0 |  | 0 | 3
PP |  |  |  | ODVOZ A LIKVIDACE V REŽII ZHOTOVITELE.
VV |  |  |  | odvodňovače 300 x 300mm s odvozem k sešrotování: 2 = 2,000 [A]
TS |  |  |  | - položka zahrnuje veškerou manipulaci s vybouranou sutí a hmotami vcetne uložení na skládku. Nezahrnuje poplatek za skládku - položka zahrnuje veškeré další práce plynoucí z technologického predpisu a z platných predpisu
P | 89 | 97816 |  | ODSEKÁNÍ VRSTVY VYROVNÁVACÍHO BETONU NA MOSTECH | M3 | 8.4 | 0 | 0 |  | 0 | 3
PP |  |  |  | včetně odvozu na skládku, odvozná vzdálenost v režii zhotovitele
VV |  |  |  | ochrana izolace mostovky a spádová vrstva na nosné konstrukci vč izolace mostovky - výkresy 02, 03, 04: 3,5*12,0*0,2 = 8,400 [A]
TS |  |  |  | Položka zahrnuje: - položka zahrnuje veškeré práce plynoucí z technologického predpisu a z platných predpisu - veškerou manipulaci s vybouranou sutí a hmotami vcetne uložení na skládku. Položka nezahrnuje: - poplatek za skládku, který se vykazuje v položce 0141** (s výjimkou malého množství bouraného materiálu, kde je možné poplatek zahrnout do jednotkové ceny bourání – tento fakt musí být uveden v doplnujícím textu k položce)

## 401
EstiCon |  |  |  | Firma: | [6 empty] | 3
Soupis prací objektu
S | Stavba: | 2404R |  | III/4318 Kojátky, most 4318-1 |  |  | 401 | 0 |  | 0 | 2
O | Rozpočet: | 401 |  | Přeložka veřejného osvětlení | [5 empty] | 0.15 | 2
Typ | Poř. číslo | Kód položky | Varianta | Název Položky | MJ | Množství | Cena |  | Cenová soustava | 0.21
[7 empty] | Jednotková | Celkem
0 | 1 | 2 | 3 | 4 | 5 | 6 | 7 | 8 | 9
SD |  | C-21-kab |  | Elekektromonáže kabeláže |  |  |  | 0
P | 1 | 210010019 |  | Montáž trubek plastových ohebných D 48 mm uložených volně | m | 78 | 0 | 0 |  | 0 | 3
PP
VV |  |  |  | <vv><r><t><vv><r><t>"trasa " 72</t></r><r><t>"do sloupů" 2*3</t></r><r><t>Součet 78</t></r></vv> </t><v>78.000000</v><vy>A</vy></r></vv> 78.000000 = 78,000 [A]
TS
P | 2 | 210100422.1 |  | Ukončení kabelů a vodičů kabelovou koncovkou do 4 žil do 1 kV včetně zapojení do 4x16 mm2 viz schema | ks | 4 | 0 | 0 |  | 0 | 3
PP
VV |  |  |  | <vv><r><t><vv></vv> </t><v>4.000000</v><vy>A</vy></r></vv> 4.000000 = 4,000 [A]
TS
P | 9 | 210220022 |  | Montáž uzemňovacího vedení vodičů FeZn pomocí svorek v zemi drátem do 10 mm ve městské zástavbě | m | 78 | 0 | 0 |  | 0 | 3
PP
VV |  |  |  | <vv><r><t><vv><r><t>"trasa " 72</t></r><r><t>"do sloupů" 3*2</t></r><r><t>Součet 78</t></r></vv> </t><v>78.000000</v><vy>A</vy></r></vv> 78.000000 = 78,000 [A]
TS
P | 10 | 210220301 |  | Montáž svorek uzemňovacích | kus | 6 | 0 | 0 |  | 0 | 3
PP
VV |  |  |  | <vv><r><t><vv></vv> </t><v>6.000000</v><vy>A</vy></r></vv> 6.000000 = 6,000 [A]
TS
P | 11 | 210280002 |  | Zkoušky a prohlídky el rozvodů a zařízení celková prohlídka pro objem mtž prací do 500 000 Kč | kus | 1 | 0 | 0 |  | 0 | 3
PP
VV |  |  |  | <vv><r><t><vv></vv> </t><v>1.000000</v><vy>A</vy></r></vv> 1.000000 = 1,000 [A]
TS
P | 12 | 210280211 |  | Měření zemních odporů zemniče prvního nebo samostatného | kus | 1 | 0 | 0 |  | 0 | 3
PP
VV |  |  |  | <vv><r><t><vv></vv> </t><v>1.000000</v><vy>A</vy></r></vv> 1.000000 = 1,000 [A]
TS
P | 13 | 210280351 |  | Zkoušky kabelů silových do 1 kV, počtu a průřezu žil do 4x25 mm2 | kus | 1 | 0 | 0 |  | 0 | 3
PP
VV |  |  |  | <vv><r><t><vv></vv> </t><v>1.000000</v><vy>A</vy></r></vv> 1.000000 = 1,000 [A]
TS
P | 21 | 34111076 |  | kabel instalační jádro Cu plné izolace PVC plášť PVC 450/750V (CYKY) 4x10mm2 | m | 94.3 | 0 | 0 |  | 0 | 3
PP
VV |  |  |  | <vv><r><t><vv><r><t>82*1,15 "Přepočtené koeficientem množství</t></r></vv> </t><v>94.300000</v><vy>A</vy></r></vv> 94.300000 = 94,300 [A]
TS
P | 23 | 34571352 |  | trubka elektroinstalační ohebná dvouplášťová korugovaná (chránička) D 52/63mm, HDPE+LDPE | m | 78 | 0 | 0 |  | 0 | 3
PP
VV |  |  |  | <vv><r><t><vv></vv> </t><v>78.000000</v><vy>A</vy></r></vv> 78.000000 = 78,000 [A]
TS
P | 24 | 354410730 |  | drát průměr 10 mm FeZn | kg | 48.36 | 0 | 0 |  | 0 | 3
PP
VV |  |  |  | <vv><r><t><vv><r><t>78*.62</t></r></vv> </t><v>48.360000</v><vy>A</vy></r></vv> 48.360000 = 48,360 [A]
TS
P | 25 | 354418850 |  | svorka spojovací SS pro lano D8-10 mm | kus | 6 | 0 | 0 |  | 0 | 3
PP
VV |  |  |  | <vv><r><t><vv></vv> </t><v>6.000000</v><vy>A</vy></r></vv> 6.000000 = 6,000 [A]
TS
P | 48 | 741122133 |  | Montáž kabel Cu plný kulatý žíla 4x10 mm2 zatažený v trubkách (např. CYKY) | m | 82 | 0 | 0 |  | 0 | 3
PP
VV |  |  |  | <vv><r><t><vv><r><t>"trasa " 72</t></r><r><t>"do sloupů" 2*5</t></r><r><t>Součet 82</t></r></vv> </t><v>82.000000</v><vy>A</vy></r></vv> 82.000000 = 82,000 [A]
TS
P | 50 | 745904112 |  | Příplatek k montáži kabelů za zatažení vodiče a kabelu do 2,00 kg | m | 78 | 0 | 0 |  | 0 | 3
PP
VV |  |  |  | <vv><r><t><vv></vv> </t><v>78.000000</v><vy>A</vy></r></vv> 78.000000 = 78,000 [A]
TS
SD |  | C-21-sloup |  | Sloupy a svítidla |  |  |  | 0
P | 3 | 210202016 |  | Montáž svítidel výbojkových průmyslových stropních závěsných parkových na sloupek | kus | 1 | 0 | 0 |  | 0 | 3
PP
VV |  |  |  | <vv><r><t><vv></vv> </t><v>1.000000</v><vy>A</vy></r></vv> 1.000000 = 1,000 [A]
TS
P | 4 | 210202016-D |  | Demontáž svítidel výbojkových průmyslových stropních závěsných parkových na sloupek | kus | 1 | 0 | 0 |  | 0 | 3
PP
VV |  |  |  | <vv><r><t><vv></vv> </t><v>1.000000</v><vy>A</vy></r></vv> 1.000000 = 1,000 [A]
TS
P | 5 | 210204011 |  | Montáž stožárů osvětlení ocelových samostatně stojících délky do 12 m | kus | 1 | 0 | 0 |  | 0 | 3
PP
VV |  |  |  | <vv><r><t><vv></vv> </t><v>1.000000</v><vy>A</vy></r></vv> 1.000000 = 1,000 [A]
TS
P | 6 | 210204011-D |  | Demontáž stožárů osvětlení ocelových samostatně stojících délky do 12 m | kus | 1 | 0 | 0 |  | 0 | 3
PP
VV |  |  |  | <vv><r><t><vv></vv> </t><v>1.000000</v><vy>A</vy></r></vv> 1.000000 = 1,000 [A]
TS
P | 7 | 210204103 |  | Montáž výložníků osvětlení jednoramenných sloupových hmotnosti do 35 kg | kus | 1 | 0 | 0 |  | 0 | 3
PP
VV |  |  |  | <vv><r><t><vv></vv> </t><v>1.000000</v><vy>A</vy></r></vv> 1.000000 = 1,000 [A]
TS
P | 8 | 210204201 |  | Montáž elektrovýzbroje stožárů osvětlení 1 okruh | kus | 3 | 0 | 0 |  | 0 | 3
PP
VV |  |  |  | <vv><r><t><vv></vv> </t><v>3.000000</v><vy>A</vy></r></vv> 3.000000 = 3,000 [A]
TS
P | 14 | 210280712 |  | Měření intenzity osvětlení na pracovišti do 50 svítidel | soubor | 1 | 0 | 0 |  | 0 | 3
PP
VV |  |  |  | <vv><r><t><vv></vv> </t><v>1.000000</v><vy>A</vy></r></vv> 1.000000 = 1,000 [A]
TS
P | 15 | 210950101-1 |  | Očíslování stožárů -správce VO | kus | 1 | 0 | 0 |  | 0 | 3
PP
VV |  |  |  | <vv><r><t><vv></vv> </t><v>1.000000</v><vy>A</vy></r></vv> 1.000000 = 1,000 [A]
TS
P | 16 | 22026000 |  | Montáž kabelů závěsných do 1 kV hmotnosti do 0,40 kg nahození s napnutím nosného lana | m | 70 | 0 | 0 |  | 0 | 3
PP
VV |  |  |  | <vv><r><t><vv></vv> </t><v>70.000000</v><vy>A</vy></r></vv> 70.000000 = 70,000 [A]
TS
P | 17 | 22026000-D |  | Demontáž kabelů závěsných do 1 kV hmotnosti do 0,40 kg nahození s napnutím nosného lana | m | 70 | 0 | 0 |  | 0 | 3
PP
VV |  |  |  | <vv><r><t><vv></vv> </t><v>70.000000</v><vy>A</vy></r></vv> 70.000000 = 70,000 [A]
TS
P | 18 | 316722 |  | stožár.svorkovice IP 43 - 1xE27 - EKM 2035-1 | ks | 1 | 0 | 0 |  | 0 | 3
PP
VV |  |  |  | <vv><r><t><vv></vv> </t><v>1.000000</v><vy>A</vy></r></vv> 1.000000 = 1,000 [A]
TS
P | 19 | 316722-SR722 |  | stožár.svorkovice IP 43 - 2xE27 pro styk Al a Cu kabelů s krytem | ks | 2 | 0 | 0 |  | 0 | 3
PP
VV |  |  |  | <vv><r><t><vv></vv> </t><v>2.000000</v><vy>A</vy></r></vv> 2.000000 = 2,000 [A]
TS
P | 20 | 341110300 |  | kabel silový s Cu jádrem CYKY 3x1,5 mm2 | m | 10 | 0 | 0 |  | 0 | 3
PP
VV |  |  |  | <vv><r><t><vv></vv> </t><v>10.000000</v><vy>A</vy></r></vv> 10.000000 = 10,000 [A]
TS
P | 22 | 34523415 |  | vložka pojistková E27 normální 2410 6A | kus | 1 | 0 | 0 |  | 0 | 3
PP
VV |  |  |  | <vv><r><t><vv></vv> </t><v>1.000000</v><vy>A</vy></r></vv> 1.000000 = 1,000 [A]
TS
P | 26 | 404452600 |  | páska upínací 12,7 x 0,75 mm (50 m) | m | 1 | 0 | 0 |  | 0 | 3
PP
VV |  |  |  | <vv><r><t><vv></vv> </t><v>1.000000</v><vy>A</vy></r></vv> 1.000000 = 1,000 [A]
TS
P | 27 | 404452610 |  | spona upínací 12,7 mm (bal. 100 kusů) | 100 kus | 1 | 0 | 0 |  | 0 | 3
PP
VV |  |  |  | <vv><r><t><vv></vv> </t><v>1.000000</v><vy>A</vy></r></vv> 1.000000 = 1,000 [A]
TS
P | 45 | 596235000-R |  | kotva pro ocel.lano | kus | 2 | 0 | 0 |  | 0 | 3
PP
VV |  |  |  | <vv><r><t><vv></vv> </t><v>2.000000</v><vy>A</vy></r></vv> 2.000000 = 2,000 [A]
TS
P | 46 | 722- 8,0-P |  | Silniční stožár přírubový 8m, oboust.zinkovaný | ks | 1 | 0 | 0 |  | 0 | 3
PP
VV |  |  |  | <vv><r><t><vv></vv> </t><v>1.000000</v><vy>A</vy></r></vv> 1.000000 = 1,000 [A]
TS
P | 47 | 722-V1000 |  | Jednoduchý výložník pro stožár typu JB V1000, oboust.zinkovaný | ks | 1 | 0 | 0 |  | 0 | 3
PP
VV |  |  |  | <vv><r><t><vv></vv> </t><v>1.000000</v><vy>A</vy></r></vv> 1.000000 = 1,000 [A]
TS
P | 49 | 741123451 |  | Uchycení kabel Al zavěšený na podpěrné body a kotevní závěsy | kus | 2 | 0 | 0 |  | 0 | 3
PP
VV |  |  |  | <vv><r><t><vv></vv> </t><v>2.000000</v><vy>A</vy></r></vv> 2.000000 = 2,000 [A]
TS
SD |  | C-46M |  | Zemní práce |  |  |  | 0
P | 28 | 460050703 |  | Hloubení nezapažených jam pro stožáry veřejného osvětlení ručně v hornině tř 3 | kus | 1 | 0 | 0 |  | 0 | 3
PP
VV |  |  |  | <vv><r><t><vv></vv> </t><v>1.000000</v><vy>A</vy></r></vv> 1.000000 = 1,000 [A]
TS
P | 29 | 460080012 |  | Základové konstrukce z monolitického betonu C 8/10 bez bednění | m3 | 0.768 | 0 | 0 |  | 0 | 3
PP
VV |  |  |  | <vv><r><t><vv><r><t>.8*.8*1.2</t></r></vv> </t><v>0.768000</v><vy>A</vy></r></vv> 0.768000 = 0,768 [A]
TS
P | 30 | 460161172 |  | Hloubení kabelových rýh ručně š 35 cm hl 80 cm v hornině tř I skupiny 3 | m | 72 | 0 | 0 |  | 0 | 3
PP
VV |  |  |  | <vv><r><t><vv></vv> </t><v>72.000000</v><vy>A</vy></r></vv> 72.000000 = 72,000 [A]
TS
P | 31 | 460230414 |  | Odkop zeminy ručně s vodorovným přemístěním do 50 m na skládku v hornině tř 3 a 4 | m3 | 2 | 0 | 0 |  | 0 | 3
PP
VV |  |  |  | <vv><r><t><vv></vv> </t><v>2.000000</v><vy>A</vy></r></vv> 2.000000 = 2,000 [A]
TS
P | 32 | 460421082 |  | Lože kabelů z písku nebo štěrkopísku tl 5 cm nad kabel, kryté plastovou folií, š lože do 50 cm | m | 72 | 0 | 0 |  | 0 | 3
PP
VV |  |  |  | <vv><r><t><vv></vv> </t><v>72.000000</v><vy>A</vy></r></vv> 72.000000 = 72,000 [A]
TS
P | 33 | 460470001 |  | Provizorní zajištění potrubí ve výkopech při křížení s kabelem | kus | 2 | 0 | 0 |  | 0 | 3
PP
VV |  |  |  | <vv><r><t><vv></vv> </t><v>2.000000</v><vy>A</vy></r></vv> 2.000000 = 2,000 [A]
TS
P | 34 | 460470011 |  | Provizorní zajištění kabelů ve výkopech při jejich křížení | kus | 2 | 0 | 0 |  | 0 | 3
PP
VV |  |  |  | <vv><r><t><vv></vv> </t><v>2.000000</v><vy>A</vy></r></vv> 2.000000 = 2,000 [A]
TS
P | 35 | 460560143 |  | Zásyp rýh ručně šířky 35 cm, hloubky 60 cm, z horniny třídy 3 | m | 72 | 0 | 0 |  | 0 | 3
PP
VV |  |  |  | <vv><r><t><vv></vv> </t><v>72.000000</v><vy>A</vy></r></vv> 72.000000 = 72,000 [A]
TS
P | 36 | 460561901 |  | Zásyp rýh nebo jam strojně bez zhutnění v zástavbě | m3 | 2 | 0 | 0 |  | 0 | 3
PP
VV |  |  |  | <vv><r><t><vv></vv> </t><v>2.000000</v><vy>A</vy></r></vv> 2.000000 = 2,000 [A]
TS
P | 37 | 460600021 |  | Vodorovné přemístění horniny jakékoliv třídy do 50 m | m3 | 5.808 | 0 | 0 |  | 0 | 3
PP
VV |  |  |  | <vv><r><t><vv><r><t>"za písek v trase" 72*.35*.2</t></r><r><t>"základ sloupu" 0,768</t></r><r><t>Součet 5,808</t></r></vv> </t><v>5.808000</v><vy>A</vy></r></vv> 5.808000 = 5,808 [A]
TS
P | 38 | 460600031 |  | Příplatek k vodorovnému přemístění horniny za každých dalších 1000 m | m3 | 87.12 | 0 | 0 |  | 0 | 3
PP
VV |  |  |  | <vv><r><t><vv><r><t>5.808*15</t></r><r><t>Součet 87,12</t></r></vv> </t><v>87.120000</v><vy>A</vy></r></vv> 87.120000 = 87,120 [A]
TS
P | 39 | 460600061 |  | Odvoz suti a vybouraných hmot do 1 km | t | 2.304 | 0 | 0 |  | 0 | 3
PP
VV |  |  |  | <vv><r><t><vv><r><t>"základ sloupu" 0.8*.8*1.5*2.4</t></r><r><t>Součet 2,304</t></r></vv> </t><v>2.304000</v><vy>A</vy></r></vv> 2.304000 = 2,304 [A]
TS
P | 40 | 460600071 |  | Příplatek k odvozu suti a vybouraných hmot za každý další 1 km | t | 34.56 | 0 | 0 |  | 0 | 3
PP
VV |  |  |  | <vv><r><t><vv><r><t>2.304*15</t></r></vv> </t><v>34.560000</v><vy>A</vy></r></vv> 34.560000 = 34,560 [A]
TS
P | 41 | 460600071-11 |  | Poplatek za skládku zeminy | t | 9.293 | 0 | 0 |  | 0 | 3
PP
VV |  |  |  | <vv><r><t><vv><r><t>5.808*1.6</t></r></vv> </t><v>9.293000</v><vy>A</vy></r></vv> 9.293000 = 9,293 [A]
TS
P | 42 | 460600071-12 |  | Poplatek za skládku suti | t | 2.304 | 0 | 0 |  | 0 | 3
PP
VV |  |  |  | <vv><r><t><vv></vv> </t><v>2.304000</v><vy>A</vy></r></vv> 2.304000 = 2,304 [A]
TS
P | 43 | 460620013 |  | Provizorní úprava terénu se zhutněním, v hornině tř 3 | m2 | 75.6 | 0 | 0 |  | 0 | 3
PP
VV |  |  |  | <vv><r><t><vv><r><t>72*.35*3</t></r><r><t>Součet 75,6</t></r></vv> </t><v>75.600000</v><vy>A</vy></r></vv> 75.600000 = 75,600 [A]
TS
P | 44 | 468051121 |  | Bourání základu betonového při elektromontážích | m3 | 2.304 | 0 | 0 |  | 0 | 3
PP
VV |  |  |  | <vv><r><t><vv></vv> </t><v>2.304000</v><vy>A</vy></r></vv> 2.304000 = 2,304 [A]
TS