## 000_Ostatní
ASPE10 |  |  |  | Firma: Správa a údržba silnic Jihomoravského kraje, příspěvková organizace kraje | [6 empty] | 3
|  |  |  | Soupis prací objektu | [5 empty] | 0 | 3
S | Stavba: | SÚS JmK |  | MOST ev. č. 40825-1 HORNÍ BŘEČKOV |  |  | Ostatní | 0 |  | 0,00 | 2
O | Objekt: | 000 |  | ONVN | [5 empty] | 15,00 | 2
O1 | Rozpočet: | Ostatní |  | náklady | [5 empty] | 21,00 | 2
Typ | Poř. číslo | Kód položky | Varianta | Název položky | MJ | Množství | Jednotková cena |  | Cenová soustava
[7 empty] | Jednotková | Celkem
0 | 1 | 2 | 3 | 4 | 5 | 6 | 9 | 10 | 11
SD |  | 0 |  | Všeobecné konstrukce a práce |  |  |  | 0 |  | 0 |  | 0 | 0
P | 1 | 02710 |  | POMOC PRÁCE - ZAJIŠTĚNÍ, ZŘÍZENÍ, ODSTRANĚNÍ DOPRAVNÍHO ZNAČENÍ | KPL | 1 | 0 | 0 |  | 0 | 2
PP |  |  |  | Přechodná úprava dopravního značení a objízdných tras, včetně údržby a úprav během stavebních prací v souladu s TP66 - II.vydání "Zásady pro označování pracovních míst na PK" a s platnými předpisy pro navrhování DZ na PK, vč. vyhlášky č. 294/2015 Sb. Stávající svislé dopravní značky se pro potřeby PDZ zachovají a dle potřeby zakryjí, upraví nebo doplní. Přechodné SDZ (značky, směrovací desky, závory, semaforová souprava, světla) se umístí na nosičích a podkladních deskách včetně nutných přesunů dle jednotlivých fází (etap) výstavby, dodávky, montáže, demontáže, včetně všech potřebných povolení k uzavírce. Vše v režii zhotovitele.
VV |  |  |  | 1=1,000 [A]
TS |  |  |  | zahrnuje veškeré náklady spojené s objednatelem požadovanými zařízeními

## 000_Vedlejší
ASPE10 |  |  |  | Firma: Správa a údržba silnic Jihomoravského kraje, příspěvková organizace kraje | [6 empty] | 3
|  |  |  | Soupis prací objektu | [5 empty] | 0 | 3
S | Stavba: | SÚS JmK |  | MOST ev. č. 40825-1 HORNÍ BŘEČKOV |  |  | Vedlejší | 0 |  | 0,00 | 2
O | Objekt: | 000 |  | ONVN | [5 empty] | 15,00 | 2
O1 | Rozpočet: | Vedlejší |  | náklady | [5 empty] | 21,00 | 2
Typ | Poř. číslo | Kód položky | Varianta | Název položky | MJ | Množství | Jednotková cena |  | Cenová soustava
[7 empty] | Jednotková | Celkem
0 | 1 | 2 | 3 | 4 | 5 | 6 | 9 | 10 | 11
SD |  | 0 |  | Všeobecné konstrukce a práce |  |  |  | 0 |  | 0 |  | 0 | 0
P | 1 | 00003 | R | Zřízení a odstranění zařízení staveniště | KPL | 1 | 0 | 0 |  | 0 | 2
PP
VV |  |  |  | 1=1,000 [A]
TS |  |  |  | zahrnuje úklid staveniště

## SO 201
ASPE10 |  |  |  | Firma: Správa a údržba silnic Jihomoravského kraje, příspěvková organizace kraje
Soupis prací objektu
S | Stavba: | SÚS JmK |  | MOST ev. č. 40825-1 HORNÍ BŘEČKOV |  |  | SO 201 | 0
O | Rozpočet: | SO 201 |  | MOST ev. č. 40825-1 HORNÍ BŘEČKOV
Typ | Poř. číslo | Kód položky | Varianta | Název položky | MJ | Množství | Jednotková cena |  | Cenová soustava
[7 empty] | Jednotková | Celkem
0 | 1 | 2 | 3 | 4 | 5 | 6 | 9 | 10 | 11
SD |  | 1 |  | Zemní práce |  |  |  | 0
P | 1 | 12273 |  | ODKOPÁVKY A PROKOPÁVKY OBECNÉ TŘ. I | M3 | 0.5 | 0 | 0 | 2023_OTSKP
PP |  |  |  | odkop nánosů podél vnějších čel říms s rozprostřením zeminy v okolí mostu
VV |  |  |  | 0,50=0,500 [A]
položka zahrnuje: - vodorovná a svislá doprava, přemístění, přeložení, manipulace s výkopkem - kompletní provedení vykopávky nezapažené i zapažené - ošetření výkopiště po celou dobu práce v něm vč. klimatických opatření - ztížení vykopávek v blízkosti podzemního vedení, konstrukcí a objektů vč. jejich dočasného zajištění - ztížení pod vodou, v okolí výbušnin, ve stísněných prostorech a pod. - příplatek za lepivost - těžení po vrstvách, pásech a po jiných nutných částech (figurách) - čerpání vody vč. čerpacích jímek, potrubí a pohotovostní čerpací soupravy (viz ustanovení k pol. 1151,2) - potřebné snížení hladiny podzemní vody - těžení a rozpojování jednotlivých balvanů - vytahování a nošení výkopku - svahování a přesvah. svahů do konečného tvaru, výměna hornin v podloží a v pláni znehodnocené klimatickými vlivy - ruční vykopávky, odstranění kořenů a napadávek - pažení, vzepření a rozepření vč. přepažování (vyjma štětových stěn) - úpravu, ochranu a očištění dna, základové spáry, stěn a svahů - zhutnění podloží, případně i svahů vč. svahování - zřízení stupňů v podloží a lavic na svazích, není-li pro tyto práce zřízena samostatná položka - udržování výkopiště a jeho ochrana proti vodě - odvedení nebo obvedení vody v okolí výkopiště a ve výkopišti - třídění výkopku - veškeré pomocné konstrukce umožňující provedení vykopávky (příjezdy, sjezdy, nájezdy, lešení, podpěr. konstr., přemostění, zpevněné plochy, zakrytí a pod.) - nezahrnuje uložení zeminy (na skládku, do násypu) ani poplatky za skládku, vykazují se v položce č.0141**
SD |  | 6 |  | Úpravy povrchů, podlahy, výplně otvorů |  |  |  | 0
P | 2 | 626112 |  | REPROFILACE PODHLEDŮ, SVISLÝCH PLOCH SANAČNÍ MALTOU JEDNOVRST TL 20MM | M2 | 20.28 | 0 | 0 | 2023_OTSKP
PP |  |  |  | celoplošná sanace podhledů, fasád a boků říms, lokální sanace opěr, sanace obetonávek krajních nosníků zaměřeno na stavbě
VV |  |  |  | sanace říms: (3,60*0,80)*2+10,0*(0,30+0,15)*2+0,80*0,20*4=15,400 [A] lokální sanace opěr: 2,00=2,000[B] obetonávky krajních nosníků: 3,60*0,40*2=2,880 [C] celkem: A+B+C=20,280 [C]
TS |  |  |  | položka zahrnuje: dodávku veškerého materiálu potřebného pro předepsanou úpravu v předepsané kvalitě nutné vyspravení podkladu, případně zatření spar zdiva položení vrstvy v předepsané tloušťce potřebná lešení a podpěrné konstrukce
P | 3 | 626122 |  | REPROFILACE PODHLEDŮ, SVISLÝCH PLOCH SANAČNÍ MALTOU DVOUVRST TL 50MM | M2 | 2.5 | 0 | 0 | 2023_OTSKP
PP |  |  |  | lokální sanace utržených hran říms vč. doplnění výztuže navrtáním a vlepením; lokální sanace opěr zaměřeno na stavbě
VV |  |  |  | lokální oprava říms: 2,00=2,000 [A] lokální sanace opěr: 0,50=0,500[B] celkem: A+B=2,500 [C]
TS |  |  |  | položka zahrnuje: dodávku veškerého materiálu potřebného pro předepsanou úpravu v předepsané kvalitě nutné vyspravení podkladu, případně zatření spar zdiva položení vrstvy v předepsané tloušťce potřebná lešení a podpěrné konstrukce
P | 4 | 626212 |  | REPROFILACE VODOROVNÝCH PLOCH SHORA SANAČNÍ MALTOU JEDNOVRST TL 20MM | M2 | 16 | 0 | 0 | 2023_OTSKP
PP |  |  |  | celoplošná sanace říms - temena zaměřeno na stavbě
VV |  |  |  | (10,00*0,80)*2=16,000 [A]
TS |  |  |  | položka zahrnuje: dodávku veškerého materiálu potřebného pro předepsanou úpravu v předepsané kvalitě nutné vyspravení podkladu, případně zatření spar zdiva položení vrstvy v předepsané tloušťce potřebná lešení a podpěrné konstrukce
P | 5 | 62631 |  | SPOJOVACÍ MŮSTEK MEZI STARÝM A NOVÝM BETONEM | M2 | 38.78 | 0 | 0 | 2023_OTSKP
PP |  |  |  | adhézní spojovací můstek, k pol. 626112, k pol. 626122 a k pol. 626212 zaměřeno na stavbě
VV |  |  |  | 20,28+2,50+16,00=38,780 [A]
TS |  |  |  | položka zahrnuje: dodávku veškerého materiálu potřebného pro předepsanou úpravu v předepsané kvalitě nutné vyspravení podkladu, případně zatření spar zdiva položení vrstvy v předepsané tloušťce
P | 6 | 62652 |  | OCHRANA VÝZTUŽE PŘI NEDOSTATEČNÉM KRYTÍ | M2 | 0.3 | 0 | 0 | 2023_OTSKP
PP |  |  |  | ošetření odhalené výztuže pasivačním epoxidovým nátěrem zaměřeno na stavbě
VV |  |  |  | 0,30=0,300 [A]
TS |  |  |  | položka zahrnuje: dodávku veškerého materiálu potřebného pro předepsanou úpravu v předepsané kvalitě položení vrstvy v předepsané tloušťce potřebná lešení a podpěrné konstrukce
SD |  | 7 |  | Přidružená stavební výroba |  |  |  | 0
P | 7 | 78312 |  | PROTIKOROZ OCHRANA OCEL KONSTR NÁTĚREM VÍCEVRST | M2 | 59.24 | 0 | 0 | 2023_OTSKP
PP |  |  |  | 1 x základní nátěr a 2 x vrchní nátěr k pol .č. 93867 zaměřeno na stavbě
VV |  |  |  | (59,240=59,240 [A]
TS |  |  |  | - položky nátěrů zahrnují kompletní povlaky (i různobarevné), včetně úpravy podkladu (odmaštění, odrezivění, odstranění starých nátěrů a nečistot) a jeho vyspravení, provedení nátěru předepsaným postupem a splnění všech požadavků daných technologickým předpisem.
SD |  | 9 |  | Ostatní konstrukce a práce |  |  |  | 0
| 8 | 9112A3 |  | ZÁBRADLÍ MOSTNÍ S VODOR MADLY - DEMONTÁŽ S PŘESUNEM | M | 16 | 0 | 0 | 2023_OTSKP
odstranění stávajícího zábradlí na mostě - likvidace v režii zhotovitele, vč. zapravení otvorů v římsách cementovou maltou
8,00+8,00=16,000 [A]
položka zahrnuje: - demontáž a odstranění zařízení - jeho odvoz na předepsané místo
| 9 | 9112B1 |  | ZÁBRADLÍ MOSTNÍ SE SVISLOU VÝPLNÍ - DODÁVKA A MONTÁŽ | M | 17.5 | 0 | 0 | 2023_OTSKP
nové ocel. mostní zábradlí, výška 1,10 m, délka 8,50 m vlevo a 9,00 m vpravo, sloupky IPE80, madlo U80, spodní příčel PLO15/40, svislá výplň PLO 15/30, ostatní dle VL4-507.1_MD ČR, Odbor pozemních komunikací“ - povrchová úprava pozink (kotvení certifikovaných kotevním systémem na 4 kotvy/sloupek)
8,50+9,00=17,500 [A]
položka zahrnuje: dodání zábradlí včetně předepsané povrchové úpravy kotvení sloupků, t.j. kotevní desky, šrouby z nerez oceli, vrty a zálivku, pokud zadávací dokumentace nestanoví jinak případné nivelační hmoty pod kotevní desky
P | 10 | 938542 |  | OČIŠTĚNÍ BETON KONSTR OTRYSKÁNÍM TLAK VODOU DO 500 BARŮ | M2 | 34.28 | 0 | 0 | 2023_OTSKP
PP |  |  |  | celoplošné otryskání říms a obetonávek krajních nosníků včetně odvozu a likvidace vzniklého odpadu v režii zhotovitele zaměřeno na stavbě
VV |  |  |  | římsy: 31,400=31,400 [A] obetonávky krajních nosníků: 3,60*0,40*2=2,880 [B] celkem: A+B=34,280 [C]
TS |  |  |  | položka zahrnuje očištění předepsaným způsobem včetně odklizení vzniklého odpadu
P | 11 | 938557 |  | BROUŠENÍ BETON KONSTR | M2 | 4.88 | 0 | 0 | 2023_OTSKP
PP |  |  |  | ruční dočištění otryskaných konstrukcí - obetonávek krajních nosníků a říms zaměřeno na stavbě
VV |  |  |  | římsy: 2,00=2,00 [A] obetonávky krajních nosníků: 3,60*0,40*2=2,880 [B] celkem: A+B=4,880 [C]
TS |  |  |  | položka zahrnuje očištění předepsaným způsobem včetně odklizení vzniklého odpadu
P | 12 | 93867 |  | OČIŠTĚNÍ OCEL KONSTR BROUŠENÍM | M2 | 59.24 | 0 | 0 | 2023_OTSKP
PP |  |  |  | ruční broušení spodního líce nosné konstrukce (ocelových nosníků) zaměřeno na stavbě
VV |  |  |  | (0,70*(0,40+3,60+0,40))*19+0,20*3,60=59,240 [A]
TS |  |  |  | položka zahrnuje očištění předepsaným způsobem včetně odklizení vzniklého odpadu
P | 13 | 94190 |  | LEHKÉ PRACOVNÍ LEŠENÍ DO 1,5 KPA | M3OP | 50.4 | 0 | 0 | 2023_OTSKP
PP |  |  |  | pracovní podlaha pod mostem (mezi opěrnými zdmi koryta) zaměřeno na stavbě
VV |  |  |  | 3,60*14,00*1,00=50,400 [A]
TS |  |  |  | Položka zahrnuje dovoz, montáž, údržbu, opotřebení (nájemné), demontáž, konzervaci, odvoz.
P | 14 | 94490 |  | OCHRANNÁ KONSTRUKCE | M2 | 66.4 | 0 | 0 | 2023_OTSKP
PP |  |  |  | ochranná síť na mostních otvorech a lešenové podlaze - pro zachycení odpadlého materiálu do koryta a okolí řeky, vč. geotextílie 350g/m2 zaměřeno na stavbě
VV |  |  |  | 3,60*14,00+4,00*2,00*2=66,400 [A]
TS |  |  |  | Položka zahrnuje dovoz, montáž, údržbu, opotřebení (nájemné), demontáž, konzervaci, odvoz.