## Užitkový vůz na svoz odpadů
Příloha č. 4 Výzvy k podání nabídek - Technická specifikace užitkového vozidla na svoz odpadu Veřejná zakázka na dodávky: „Nákup vozidel pro DZS Nemocnice Znojmo, p.o.“ Část II. Veřejná zakázka: „Část 2 - užitkové vozidlo na svoz odpadu pro DZS Nemocnice Znojmo III“
TECHNICKÉ POŽADAVKY NA SKŘÍŇOVÝ VŮZ
Požadavek | hodnota požadovaná zadvatelem | hodnota nabízená uchazečem
Skříňový vůz | ANO
kategorie vozidla N1 | ANO
emisní norma min. EURO 6 | ANO
bude proveden jako typ s uzavřenou skříňovou karosérií podle zákona č. 56/2001 Sb., o podmínkách provozu vozidel na pozemních komunikacích ve znění pozdějších předpisů | ANO
motor vznětový s přeplňováním | ANO
objem motoru | min. 2000 cm3
výkon motoru | min. 100 kW
nosnost | min. 1300 kg
celková hmotnost | max. 3500 kg
barva bílá | ANO
dvousedadlo spolujezdce v kabině řidiče | ANO
přední mlhové světlomety | ANO
radiopřijímač s funkcí bluetooth | ANO
klimatizace | ANO
přední a zadní parkovací sensory | ANO
zadní parkovací kamera | ANO
záruční servis ve Znojmě | ANO |  | buď vzdáleností v km nebo časem dojezdu dle definovaného plánovače tras (např. www.mapy.cz, trasa rychlá/krátká)
záruční servis (výměna oleje, brzdových desek a kotoučů, provozní kapaliny ostatní) do 80. 000 km nebo 2 let (dle toho, co nastane dříve) zdarma | ANO
Vybavení nákladového prostoru
výška nákladového prostoru | min. 180 cm
délka nákladového prostoru | min. 300 cm
objem zavazadlového prostoru před provedením izolace | min. 16,5 m³
obložení kompletního vnitřního úložného prostoru izotermickou izolací (chladírenskou) | ANO
litá protiskluzová podlaha | ANO
zachování funkčních bočních dveří nákladového prostoru | ANO