## DIO
EstiCon |  |  |  | Firma: | [6 empty] | 3
Soupis prací objektu
S | Stavba: | VD14716 |  | II/421 Zaječí, NN, 2. výzva |  |  | DIO | 0 |  | 0 | 2
O | Rozpočet: | DIO |  | Dopravně inženýrské opatření | [5 empty] | 0.15 | 2
Typ | Poř. číslo | Kód položky | Varianta | Název Položky | MJ | Množství | Cena |  | Cenová soustava | 0.21
[7 empty] | Jednotková | Celkem
0 | 1 | 2 | 3 | 4 | 5 | 6 | 7 | 8 | 9
SD |  | 9 |  | Ostatní konstrukce a práce |  |  |  | 0
P | 2 | 914122 |  | DOPRAVNÍ ZNAČKY ZÁKLADNÍ VELIKOSTI OCELOVÉ FÓLIE TŘ 1 - MONTÁŽ S PŘEMÍSTĚNÍM | KUS | 71 | 0 | 0 |  | 0 | 3
PP
VV |  |  |  | "objizdná trasa:" A10 2 = 2,000 [A] E7b 2 = 2,000 [B] B20a 10 = 10,000 [C] B1 7+1 = 8,000 [D] E1 7+1 = 8,000 [E] IS11b 3 = 3,000 [F] IS11c 23 = 23,000 [G] IJ4b 4 = 4,000 [H] IP10a 1 = 1,000 [I] IP10b 2 = 2,000 [J] "pracovní místo:" B26 2 = 2,000 [K] B21a 2 = 2,000 [L] A10 2 = 2,000 [M] C4a 1 = 1,000 [N] C4b 1 = 1,000 [O] Celkem: A+B+C+D+E+F+G+H+I+J+K+L+M+N+O = 71,000 [P]
TS |  |  |  | položka zahrnuje: - dopravu demontované značky z dočasné skládky - osazení a montáž značky na místě určeném projektem - nutnou opravu poškozených částí nezahrnuje dodávku značky
P | 3 | 914123 |  | DOPRAVNÍ ZNAČKY ZÁKLADNÍ VELIKOSTI OCELOVÉ FÓLIE TŘ 1 - DEMONTÁŽ | KUS | 71 | 0 | 0 |  | 0 | 3
PP
VV |  |  |  | 71 = 71,000 [A]
TS |  |  |  | Položka zahrnuje odstranění, demontáž a odklizení materiálu s odvozem na předepsané místo
P | 4 | 914129 |  | DOPRAV ZNAČKY ZÁKLAD VEL OCEL FÓLIE TŘ 1 - NÁJEMNÉ | KSDEN | 19170 | 0 | 0 |  | 0 | 3
PP
VV |  |  |  | 270dní 270*71 = 19170,000 [A]
TS |  |  |  | položka zahrnuje sazbu za pronájem dopravních značek a zařízení, počet jednotek je určen jako součin počtu značek a počtu dní použití
P | 5 | 914432 |  | DOPRAVNÍ ZNAČKY 100X150CM OCELOVÉ FÓLIE TŘ 2 - MONTÁŽ S PŘEMÍSTĚNÍM | KUS | 7 | 0 | 0 |  | 0 | 3
PP
VV |  |  |  | IS11a 7 = 7,000 [A]
TS |  |  |  | položka zahrnuje: - dopravu demontované značky z dočasné skládky - osazení a montáž značky na místě určeném projektem - nutnou opravu poškozených částí nezahrnuje dodávku značky
P | 6 | 914433 |  | DOPRAVNÍ ZNAČKY 100X150CM OCELOVÉ FÓLIE TŘ 2 - DEMONTÁŽ | KUS | 7 | 0 | 0 |  | 0 | 3
PP
VV |  |  |  | 7 = 7,000 [A]
TS |  |  |  | Položka zahrnuje odstranění, demontáž a odklizení materiálu s odvozem na předepsané místo
P | 7 | 914439 |  | DOPRAV ZNAČKY 100X150CM OCEL FÓLIE TŘ 2 - NÁJEMNÉ | KSDEN | 1890 | 0 | 0 |  | 0 | 3
PP
VV |  |  |  | 270dní 270*7 = 1890,000 [A]
TS |  |  |  | položka zahrnuje sazbu za pronájem dopravních značek a zařízení, počet jednotek je určen jako součin počtu značek a počtu dní použití
P | 8 | 914922 |  | SLOUPKY A STOJKY DZ Z OCEL TRUBEK DO PATKY MONTÁŽ S PŘESUNEM | KUS | 85 | 0 | 0 |  | 0 | 3
PP
VV |  |  |  | (2*7)+71 = 85,000 [A]
TS |  |  |  | položka zahrnuje: - dopravu demontovaného zařízení z dočasné skládky - osazení a montáž zařízení na místě určeném projektem - nutnou opravu poškozených částí nezahrnuje dodávku sloupku, stojky a upevňovacího zařízení
P | 9 | 914923 |  | SLOUPKY A STOJKY DZ Z OCEL TRUBEK DO PATKY DEMONTÁŽ | KUS | 85 | 0 | 0 |  | 0 | 3
PP
VV |  |  |  | 85 = 85,000 [A]
TS |  |  |  | Položka zahrnuje odstranění, demontáž a odklizení materiálu s odvozem na předepsané místo
P | 10 | 914929 |  | SLOUPKY A STOJKY DZ Z OCEL TRUBEK DO PATKY NÁJEMNÉ | KSDEN | 22950 | 0 | 0 |  | 0 | 3
PP
VV |  |  |  | 270dní 270*85 = 22950,000 [A]
TS |  |  |  | položka zahrnuje sazbu za pronájem dopravních značek a zařízení. Počet měrných jednotek se určí jako součin počtu sloupků a počtu dní použití
P | 11 | 916122 |  | DOPRAV SVĚTLO VÝSTRAŽ SOUPRAVA 3KS - MONTÁŽ S PŘESUNEM | KUS | 2 | 0 | 0 |  | 0 | 3
PP
VV |  |  |  | pracovní místo 2 = 2,000 [A]
TS |  |  |  | položka zahrnuje: - přemístění zařízení z dočasné skládky a jeho osazení a montáž na místě určeném projektem - údržbu po celou dobu trvání funkce, náhradu zničených nebo ztracených kusů, nutnou opravu poškozených částí - napájení z baterie včetně záložní baterie
P | 12 | 916123 |  | DOPRAV SVĚTLO VÝSTRAŽ SOUPRAVA 3KS - DEMONTÁŽ | KUS | 2 | 0 | 0 |  | 0 | 3
PP
VV |  |  |  | 2 = 2,000 [A]
TS |  |  |  | Položka zahrnuje odstranění, demontáž a odklizení zařízení s odvozem na předepsané místo
P | 13 | 916129 |  | DOPRAV SVĚTLO VÝSTRAŽ SOUPRAVA 3KS - NÁJEMNÉ | KSDEN | 540 | 0 | 0 |  | 0 | 3
PP
VV |  |  |  | 270dní 270*2 = 540,000 [A]
TS |  |  |  | položka zahrnuje sazbu za pronájem zařízení. Počet měrných jednotek se určí jako součin počtu zařízení a počtu dní použití.
P | 14 | 916152 |  | SEMAFOROVÁ PŘENOSNÁ SOUPRAVA - MONTÁŽ S PŘESUNEM | KUS | 3 | 0 | 0 |  | 0 | 3
PP
VV |  |  |  | 2+1 = 3,000 [A]
TS |  |  |  | položka zahrnuje: - přemístění zařízení z dočasné skládky a jeho osazení a montáž na místě určeném projektem - údržbu po celou dobu trvání funkce, náhradu zničených nebo ztracených kusů, nutnou opravu poškozených částí - napájení z baterie včetně záložní baterie
P | 15 | 916153 |  | SEMAFOROVÁ PŘENOSNÁ SOUPRAVA - DEMONTÁŽ | KUS | 3 | 0 | 0 |  | 0 | 3
PP
VV |  |  |  | 3 = 3,000 [A]
TS |  |  |  | Položka zahrnuje odstranění, demontáž a odklizení zařízení s odvozem na předepsané místo
P | 16 | 916159 |  | SEMAFOROVÁ PŘENOSNÁ SOUPRAVA - NÁJEMNÉ | KSDEN | 810 | 0 | 0 |  | 0 | 3
PP
VV |  |  |  | 270dní 270*3 = 810,000 [A]
TS |  |  |  | položka zahrnuje sazbu za pronájem zařízení. Počet měrných jednotek se určí jako součin počtu zařízení a počtu dní použití.
P | 17 | 916312 |  | DOPRAVNÍ ZÁBRANY Z2 S FÓLIÍ TŘ 1 - MONTÁŽ S PŘESUNEM | KUS | 10 | 0 | 0 |  | 0 | 3
PP
VV |  |  |  | 7+2+1 = 10,000 [A]
TS |  |  |  | položka zahrnuje: - přemístění zařízení z dočasné skládky a jeho osazení a montáž na místě určeném projektem - údržbu po celou dobu trvání funkce, náhradu zničených nebo ztracených kusů, nutnou opravu poškozených částí
P | 18 | 916313 |  | DOPRAVNÍ ZÁBRANY Z2 S FÓLIÍ TŘ 1 - DEMONTÁŽ | KUS | 10 | 0 | 0 |  | 0 | 3
PP
VV |  |  |  | 10 = 10,000 [A]
TS |  |  |  | Položka zahrnuje odstranění, demontáž a odklizení zařízení s odvozem na předepsané místo
P | 19 | 916319 |  | DOPRAVNÍ ZÁBRANY Z2 - NÁJEMNÉ | KSDEN | 2700 | 0 | 0 |  | 0 | 3
PP
VV |  |  |  | 270dní 270*10 = 2700,000 [A]
TS |  |  |  | položka zahrnuje sazbu za pronájem zařízení. Počet měrných jednotek se určí jako součin počtu zařízení a počtu dní použití.
P | 20 | 916352 |  | SMĚROVACÍ DESKY Z4 OBOUSTR S FÓLIÍ TŘ 1 - MONTÁŽ S PŘESUNEM | KUS | 60 | 0 | 0 |  | 0 | 3
PP
VV |  |  |  | pracovní místo 60 = 60,000 [A]
TS |  |  |  | položka zahrnuje: - přemístění zařízení z dočasné skládky a jeho osazení a montáž na místě určeném projektem - údržbu po celou dobu trvání funkce, náhradu zničených nebo ztracených kusů, nutnou opravu poškozených částí
P | 21 | 916353 |  | SMĚROVACÍ DESKY Z4 OBOUSTR S FÓLIÍ TŘ 1 - DEMONTÁŽ | KUS | 60 | 0 | 0 |  | 0 | 3
PP
VV |  |  |  | 60 = 60,000 [A]
TS |  |  |  | Položka zahrnuje odstranění, demontáž a odklizení zařízení s odvozem na předepsané místo
P | 22 | 916359 |  | SMĚROVACÍ DESKY Z4 OBOUSTR S FÓLIÍ TŘ 1 - NÁJEMNÉ | KSDEN | 16200 | 0 | 0 |  | 0 | 3
PP
VV |  |  |  | 270dní 270*60 = 16200,000 [A]
TS |  |  |  | položka zahrnuje sazbu za pronájem zařízení. Počet měrných jednotek se určí jako součin počtu zařízení a počtu dní použití.
P | 23 | 916712 |  | UPEVŇOVACÍ KONSTR - PODKLADNÍ DESKA POD 28KG - MONTÁŽ S PŘESUNEM | KUS | 145 | 0 | 0 |  | 0 | 3
PP
VV |  |  |  | 85+60 = 145,000 [A]
TS |  |  |  | položka zahrnuje: - přemístění zařízení z dočasné skládky a jeho osazení a montáž na místě určeném projektem - údržbu po celou dobu trvání funkce, náhradu zničených nebo ztracených kusů, nutnou opravu poškozených částí
P | 24 | 916713 |  | UPEVŇOVACÍ KONSTR - PODKLADNÍ DESKA POD 28KG - DEMONTÁŽ | KUS | 145 | 0 | 0 |  | 0 | 3
PP
VV |  |  |  | 85+60 = 145,000 [A]
TS |  |  |  | Položka zahrnuje odstranění, demontáž a odklizení zařízení s odvozem na předepsané místo
P | 25 | 916719 |  | UPEVŇOVACÍ KONSTR - PODKLAD DESKA POD 28KG - NÁJEMNÉ | KSDEN | 39150 | 0 | 0 |  | 0 | 3
PP
VV |  |  |  | 270dní 270*145 = 39150,000 [A]
TS |  |  |  | položka zahrnuje sazbu za pronájem zařízení. Počet měrných jednotek se určí jako součin počtu zařízení a počtu dní použití.

## SO 000Ostatní
EstiCon |  |  |  | Firma: | [6 empty] | 3
Soupis prací objektu
S | Stavba: | VD14716 |  | II/421 Zaječí, NN, 2. výzva |  |  | Ostatní | 0 |  | 0 | 2
O | Objekt: | SO 000 |  | Ostatní a vedlejší náklady | [5 empty] | 0.15 | 2
O1 | Rozpočet: | Ostatní |  | náklady | [5 empty] | 0.21
Typ | Poř. číslo | Kód položky | Varianta | Název Položky | MJ | Množství | Cena |  | Cenová soustava
[7 empty] | Jednotková | Celkem
0 | 1 | 2 | 3 | 4 | 5 | 6 | 7 | 8 | 9
SD |  | 0 |  | Všeobecné konstrukce a práce |  |  |  | 0
P | 1 | 02943 |  | OSTATNÍ POŽADAVKY - VYPRACOVÁNÍ RDS | KPL | 1 | 0 | 0 |  | 0 | 3
PP |  |  |  | Realizační dokumentace stavby (dále jen RDS) - popsáno v obchodních podmínkách
TS |  |  |  | zahrnuje veškeré náklady spojené s objednatelem požadovanými pracemi
P | 2 | 02944 |  | OSTAT POŽADAVKY - DOKUMENTACE SKUTEČ PROVEDENÍ V DIGIT FORMĚ | KPL | 1 | 0 | 0 |  | 0 | 3
PP |  |  |  | Dokumentace skutečného provedení stavby (dále jen DSPS) - popsáno v obchodních podmínkách
TS |  |  |  | zahrnuje veškeré náklady spojené s objednatelem požadovanými pracemi
P | 3 | 029113 |  | OSTATNÍ POŽADAVKY - GEODETICKÉ ZAMĚŘENÍ - CELKY | KPL | 1 | 0 | 0 |  | 0 | 3
PP |  |  |  | Geodetické zaměření stavby - popsáno v obchodních podmínkách
TS |  |  |  | zahrnuje veškeré náklady spojené s objednatelem požadovanými pracemi
P | 4 | 02945 |  | OSTAT POŽADAVKY - GEOMETRICKÝ PLÁN | KPL | 1 | 0 | 0 |  | 0 | 3
PP |  |  |  | Geometrické plány - popsáno v obchodních podmínkách
TS |  |  |  | položka zahrnuje: - přípravu podkladů, podání žádosti na katastrální úřad - polní práce spojené s vyhotovením geometrického plánu - výpočetní a grafické kancelářské práce - úřední ověření výsledného geometrického plánu
P | 5 | 02946 |  | OSTAT POŽADAVKY - FOTODOKUMENTACE | KPL | 1 | 0 | 0 |  | 0 | 3
PP |  |  |  | Fotodokumentace provádění stavby - popsáno v obchodních podmínkách
TS |  |  |  | položka zahrnuje: - fotodokumentaci zadavatelem požadovaného děje a konstrukcí v požadovaných časových intervalech - zadavatelem specifikované výstupy (fotografie v papírovém a digitálním formátu) v požadovaném počtu
P | 6 | 02950 |  | OSTATNÍ POŽADAVKY - POSUDKY, KONTROLY, REVIZNÍ ZPRÁVY | KPL | 1 | 0 | 0 |  | 0 | 3
PP |  |  |  | Provedení rozboru zeminy na stavbe, dle vyhlášky č. 273/2021 Sb.Vyhláška o podrobnostech nakládání s odpady
VV |  |  |  | 1 = 1,000 [A]
TS |  |  |  | zahrnuje veškeré náklady spojené s objednatelem požadovanými pracemi

## SO 000Vedlejší
EstiCon |  |  |  | Firma: | [6 empty] | 3
Soupis prací objektu
S | Stavba: | VD14716 |  | II/421 Zaječí, NN, 2. výzva |  |  | Vedlejší | 0 |  | 0 | 2
O | Objekt: | SO 000 |  | Ostatní a vedlejší náklady | [5 empty] | 0.15 | 2
O1 | Rozpočet: | Vedlejší |  | náklady | [5 empty] | 0.21
Typ | Poř. číslo | Kód položky | Varianta | Název Položky | MJ | Množství | Cena |  | Cenová soustava
[7 empty] | Jednotková | Celkem
0 | 1 | 2 | 3 | 4 | 5 | 6 | 7 | 8 | 9
SD |  | 0 |  | Všeobecné konstrukce a práce |  |  |  | 0
P | 1 | 00001 | R | Vytyčení veškerých inženýrských sítí v prostoru staveniště - popsáno v obchodních podmínkách a v projektové dokumentaci | KPL | 1 | 0 | 0 |  | 0 | 3
PP
TS
P | 2 | 00002 | R | Vytyčení obvodu prostoru staveniště - popsáno v projektové dokumentaci | KPL | 1 | 0 | 0 |  | 0 | 3
PP
TS
P | 3 | 00003 | R | Zřízení a odstranění zařízení staveniště - popsáno v obchodních podmínkách | KPL | 1 | 0 | 0 |  | 0 | 3
PP
TS
P | 4 | 00004 | R | Zajištění povolení k uzavírkám - popsáno v obchodních podmínkách, v zákoně č. 13/1997 Sb., a vyhlášce č. 104/1997 | KPL | 1 | 0 | 0 |  | 0 | 3
PP
TS
P | 5 | 00005 | R | Zajištění stanovení, umístění, údržbu, přemístění a odstranění dočasného dopravního značení - popsáno v projektové dokumentaci | KPL | 1 | 0 | 0 |  | 0 | 3
PP
TS
P | 8 | 00008 | R | Zajištění přístupů a příjezdů k sousedním nemovitostem - popsáno v obchodních podmínkách, v zákoně č. 13/1997 Sb., a vyhlášce č. 104/1997 | KPL | 1 | 0 | 0 |  | 0 | 3
PP
TS
P | 9 | 00009 | R | Hlavní prohlídka silnice prováděná při uvedení stavby do provozu - popsáno v obchodních podmínkách a vyhlášce č. 104/1997 | KPL | 1 | 0 | 0 |  | 0 | 3
PP
TS
P | 10 | 00010 | R | Hlavní prohlídka mostu prováděná při uvedení stavby do provozu - popsáno v obchodních podmínkách | KPL | 1 | 0 | 0 |  | 0 | 3
PP |  |  |  | vč. vložení do BMS
TS
P | 12 | 00012 | R | Mostní listy - popsáno v projektové dokumentaci | KPL | 1 | 0 | 0 |  | 0 | 3
PP
TS
P | 14 | 00014 | R | Zajištění provedení a výstupů veškerých zkoušek a revizí - popsáno v obchodních podmínkách, technických podmínkách a normách ČSN | KPL | 1 | 0 | 0 |  | 0 | 3
PP
TS
P | 15 | 00015 | R | Bezpečnostní opatření - popsáno v projektové dokumentaci | KPL | 1 | 0 | 0 |  | 0 | 3
PP
TS
P | 16 | 00016 | R | Výpočet hluku ze stavební činnosti - popsáno v projektové dokumentaci a ve vyhlášce č. 272/2011 | KPL | 1 | 0 | 0 |  | 0 | 3
PP
TS
P | 17 | 00017 | R | Havarijní, povodňový plán - popsáno v projektové dokumentaci a ve vyhl. č. 24/2011 Sb. | KPL | 1 | 0 | 0 |  | 0 | 3
PP
TS
P | 18 | 00018 | R | Návrh technologického postupu prací - popsáno v obchodních podmínkách | KPL | 1 | 0 | 0 |  | 0 | 3
PP
TS

## SO 01
EstiCon |  |  |  | Firma: | [6 empty] | 3
Soupis prací objektu
S | Stavba: | VD14716 |  | II/421 Zaječí, NN, 2. výzva |  |  | SO 01 | 0 |  | 0 | 2
O | Rozpočet: | SO 01 |  | Dešťová kanalizace (zde 100%, z toho SÚS JMK 43%, obec 57%) | [5 empty] | 0.15 | 2
Typ | Poř. číslo | Kód položky | Varianta | Název Položky | MJ | Množství | Cena |  | Cenová soustava | 0.21
[7 empty] | Jednotková | Celkem
0 | 1 | 2 | 3 | 4 | 5 | 6 | 7 | 8 | 9
SD |  | 0 |  | Všeobecné konstrukce a práce |  |  |  | 0
P | 1 | 014102 | 2 | POPLATKY ZA SKLÁDKU | T | 1112.076 | 0 | 0 |  | 0 | 3
PP |  |  |  | beton
VV |  |  |  | dle položky 113157 24.432*2.3 = 56,194 [A] dle položky 113177 1.05*2.6 = 2,730 [B] dle položky 113187 79.817*2.3 = 183,579 [C] dle položky 113347 34.431*2.3 = 79,191 [D] dle položky 96688 28*3.363 = 94,164 [E] dle položky 969233 18.75*0.04 = 0,750 [F] dle položky 969246 337.2*0.308 = 103,858 [G] dle položky 969257 365.1*0.408 = 148,961 [H] dle položky 969258 415.3*0.58 = 240,874 [I] dle položky 96926 68.8*1.07 = 73,616 [J] dle položky 113544 712*0.18 = 128,160 [K] Celkem: A+B+C+D+E+F+G+H+I+J+K = 1112,076 [L]
TS |  |  |  | zahrnuje veškeré poplatky provozovateli skládky související s uložením odpadu na skládce.
P | 2 | 014102 | 1 | POPLATKY ZA SKLÁDKU | T | 7050.922 | 0 | 0 |  | 0 | 3
PP |  |  |  | poplatek za uložení zeminy na recyklační skládku, kde bude přetříděna a bude zajištěno opětovné použití
VV |  |  |  | dle pol. 131738 42.128*2 = 84,256 [A] dle pol. 132738 3237,069*2 = 6474,138 [B] dle pol. 113328 259.225*1.9 = 492,528 [C] Celkem: A+B+C = 7050,922 [D]
TS |  |  |  | zahrnuje veškeré poplatky provozovateli skládky související s uložením odpadu na skládce.
SD |  | 1 |  | Zemní práce |  |  |  | 0
P | 3 | 113157 |  | ODSTRANĚNÍ KRYTU ZPEVNĚNÝCH PLOCH Z BETONU, ODVOZ DO 16KM | M3 | 24.432 | 0 | 0 |  | 0 | 3
PP |  |  |  | odvoz na skládku s oprávněním recyklace odpadu
VV |  |  |  | "`viz. v.č. C.03-1, D.01`" Stoka A 28.61*3.29*0.25 = 23,532 [A] Stoka A 6*1.5*0.1 = 0,900 [B] Celkem: A+B = 24,432 [C]
TS |  |  |  | Položka zahrnuje veškerou manipulaci s vybouranou sutí a s vybouranými hmotami vč. uložení na skládku. Nezahrnuje poplatek za skládku, který se vykazuje v položce 0141** (s výjimkou malého množství bouraného materiálu, kde je možné poplatek zahrnout do jednotkové ceny bourání – tento fakt musí být uveden v doplňujícím textu k položce).
P | 4 | 113177 |  | ODSTRAN KRYTU ZPEVNĚNÝCH PLOCH Z DLAŽEB KOSTEK, ODVOZ DO 16KM | M3 | 1.05 | 0 | 0 |  | 0 | 3
PP |  |  |  | odvoz na skládku s oprávněním recyklace odpadu
VV |  |  |  | "`viz. v.č. C.03-1, D.01`" Stoka A 7*1.5*0.1 = 1,050 [A] Celkem: A = 1,050 [B]
TS |  |  |  | Položka zahrnuje veškerou manipulaci s vybouranou sutí a s vybouranými hmotami vč. uložení na skládku. Nezahrnuje poplatek za skládku, který se vykazuje v položce 0141** (s výjimkou malého množství bouraného materiálu, kde je možné poplatek zahrnout do jednotkové ceny bourání – tento fakt musí být uveden v doplňujícím textu k položce).
P | 5 | 113187 |  | ODSTRANĚNÍ KRYTU ZPEVNĚNÝCH PLOCH Z DLAŽDIC, ODVOZ DO 16KM | M3 | 79.817 | 0 | 0 |  | 0 | 3
PP |  |  |  | odvoz na skládku s oprávněním recyklace odpadu
VV |  |  |  | "`viz. v.č. C.03-1, C.03-2, D.01, D.02`" "`Dlažba - pochůzí (chodník)`" Stoka A 371.19*1.5*0.06 = 33,407 [A] Stoka B 266.54*1.5*0.06 = 23,989 [B] Stoka B 14*1.4*0.06 = 1,176 [C] Přeložky přípojek splaškové kanalizace 1.5*1.2*0.06*3 = 0,324 [D] Mezisoučet: A+B+C+D = 58,896 [E] "`Dlažba - pojízdná (komunikace,vjezdy, stání)`" Stoka A 83.1*1.5*0.08 = 9,972 [F] Stoka A-1-1 32.17*3*0.08 = 7,721 [G] Stoka B 22.7*1.5*0.08 = 2,724 [H] Stoka B 4.5*1.4*0.08 = 0,504 [I] Mezisoučet: F+G+H+I = 20,921 [J] Celkem: A+B+C+D+F+G+H+I = 79,817 [K]
TS |  |  |  | Položka zahrnuje veškerou manipulaci s vybouranou sutí a s vybouranými hmotami vč. uložení na skládku. Nezahrnuje poplatek za skládku, který se vykazuje v položce 0141** (s výjimkou malého množství bouraného materiálu, kde je možné poplatek zahrnout do jednotkové ceny bourání – tento fakt musí být uveden v doplňujícím textu k položce).
P | 6 | 113328 |  | ODSTRAN PODKL ZPEVNĚNÝCH PLOCH Z KAMENIVA NESTMEL, ODVOZ DO 20KM | M3 | 259.225 | 0 | 0 |  | 0 | 3
PP |  |  |  | odvoz na skládku s oprávněním recyklace odpadu
VV |  |  |  | "`viz. v.č. C.03-1, C.03-2, D.01, D.02`" "`Dlažba - pochůzí (chodník)`" Stoka A 371.19*1.5*0.19 = 105,789 [A] Stoka B 266.54*1.5*0.19 = 75,964 [B] Stoka B 14*1.4*0.19 = 3,724 [C] Přeložky přípojek splaškové kanalizace 1.5*1.2*0.19 = 0,342 [D] Mezisoučet: A+B+C+D = 185,819 [E] "`Dlažba - pojízdná (komunikace,vjezdy, stání)`" Stoka A 83.1*1.5*0.24 = 29,916 [F] Stoka A-1-1 32.17*1.4*0.24 = 10,809 [G] Stoka B 22.7*1.5*0.24 = 8,172 [H] Stoka B 4.5*1.4*0.24 = 1,512 [I] Mezisoučet: F+G+H+I = 50,409 [J] "`Dlažební kostky`" Stoka A 7*1.5*0.24 = 2,520 [K] Mezisoučet: K = 2,520 [L] "`Šterkový povrch`" Stoka B 4.5*1.5*0.24 = 1,620 [M] Přeložky přípojek splaškové kanalizace 10.2*1.2*0.24 = 2,938 [N] Mezisoučet: M+N = 4,558 [O] "`Betonový povrch`" Stoka A 28.61*3.29*0.15 = 14,119 [P] Stoka A 6*1.5*0.2 = 1,800 [Q] Mezisoučet: P+Q = 15,919 [R] Celkem: A+B+C+D+F+G+H+I+K+M+N+P+Q = 259,225 [S]
TS |  |  |  | Položka zahrnuje veškerou manipulaci s vybouranou sutí a s vybouranými hmotami vč. uložení na skládku. Nezahrnuje poplatek za skládku, který se vykazuje v položce 0141** (s výjimkou malého množství bouraného materiálu, kde je možné poplatek zahrnout do jednotkové ceny bourání – tento fakt musí být uveden v doplňujícím textu k položce).
P | 7 | 113347 |  | ODSTRAN PODKL ZPEVNĚNÝCH PLOCH S CEM POJIVEM, ODVOZ DO 16KM | M3 | 34.431 | 0 | 0 |  | 0 | 3
PP |  |  |  | odvoz na skládku s oprávněním recyklace odpadu
VV |  |  |  | "`viz. v.č. C.03-1, C.03-2, D.01, D.02`" "`Dlažba - pojízdná (komunikace,vjezdy, stání)`" Stoka A 83.1*1.5*0.15 = 18,698 [A] Stoka A-1-1 32.17*1.4*0.15 = 6,756 [B] Stoka B 22.7*1.5*0.15 = 5,108 [C] Stoka B 4.5*1.4*0.15 = 0,945 [D] Mezisoučet: A+B+C+D = 31,506 [E] "`Dlažební kostky`" Stoka A 7*1.5*0.15 = 1,575 [F] Mezisoučet: F = 1,575 [G] "`Betonový povrch`" Stoka A 6*1.5*0.15 = 1,350 [H] Mezisoučet: H = 1,350 [I] Celkem: A+B+C+D+F+H = 34,431 [J]
TS |  |  |  | Položka zahrnuje veškerou manipulaci s vybouranou sutí a s vybouranými hmotami vč. uložení na skládku. Nezahrnuje poplatek za skládku, který se vykazuje v položce 0141** (s výjimkou malého množství bouraného materiálu, kde je možné poplatek zahrnout do jednotkové ceny bourání – tento fakt musí být uveden v doplňujícím textu k položce).
P | 8 | 113544 |  | ODSTRANĚNÍ OBRUB Z KRAJNÍKŮ, ODVOZ DO 5KM | M | 712 | 0 | 0 |  | 0 | 3
PP |  |  |  | odvoz na skládku s oprávněním recyklace odpadu Odstranění obruby včetně betonové patky
VV |  |  |  | "`viz. v.č. C.03-1 a C.03-2`" 712 = 712,000 [A] Celkem: A = 712,000 [B]
TS |  |  |  | Položka zahrnuje veškerou manipulaci s vybouranou sutí a s vybouranými hmotami vč. uložení na skládku. Nezahrnuje poplatek za skládku, který se vykazuje v položce 0141** (s výjimkou malého množství bouraného materiálu, kde je možné poplatek zahrnout do jednotkové ceny bourání – tento fakt musí být uveden v doplňujícím textu k položce).
P | 9 | 12110 |  | SEJMUTÍ ORNICE NEBO LESNÍ PŮDY | M3 | 15.61 | 0 | 0 |  | 0 | 3
PP |  |  |  | Sejmutí v tl. 100 mm, uloženo na meziskládku
VV |  |  |  | "`viz. v.č. C.03-1, C.03-2, D.01, D.02`" "`Včetně odvozu na mezideponii a zpět pro rozprostření`" "`Vybourání stávajících šachet mimo trasu nové kanalizace vč. odečtu stávajícíh šachet`" 2*2*0.1 = 0,400 [A] Mezisoučet: A = 0,400 [B] "`Montážní jáma pro přerušení stáv. potrubí do Š51`" 2*1.5*0.1 = 0,300 [C] Mezisoučet: C = 0,300 [D] "`Stoka A`" "`Š4a - Š5a`" 12*1.5*0.1 = 1,800 [E] "`Š5a - Š6a`" 12.5*1.5*0.1 = 1,875 [F] Mezisoučet: E+F = 3,675 [G] "`Stoka A-1`" "`Š1a-1 - Š2a-1`" 10.75*1.4*0.1 = 1,505 [H] "`Š2a-1 - OK2a`" 2*1.4*0.1 = 0,280 [I] Mezisoučet: H+I = 1,785 [J] "`Stoka B`" "`Š1b - Š2b`" 45.5*1.5*0.1 = 6,825 [K] "`Š2b - Š3b`" 17.5*1.5*0.1 = 2,625 [L] Mezisoučet: K+L = 9,450 [M] Celkem: A+C+E+F+H+I+K+L = 15,610 [N]
TS |  |  |  | položka zahrnuje sejmutí ornice bez ohledu na tloušťku vrstvy a její vodorovnou dopravu nezahrnuje uložení na trvalou skládku
P | 10 | 12273 |  | ODKOPÁVKY A PROKOPÁVKY OBECNÉ TŘ. I | M3 | 193.828 | 0 | 0 |  | 0 | 3
PP |  |  |  | Odkop a dovoz zeminy z meziskládky pro zpětný zásyp výkopkem (v zeleni) a pro odkop a dovoz vhodné zeminy z meziskládky pro rozprostření. Dovozová vzdálenost z meziskládky v režii zhotovitele
VV |  |  |  | dle položky 12110 15.610 = 15,610 [A] dle položky 17411 178.218 = 178,218 [B] Celkem: A+B = 193,828 [C]
TS |  |  |  | položka zahrnuje: - vodorovná a svislá doprava, přemístění, přeložení, manipulace s výkopkem - kompletní provedení vykopávky nezapažené i zapažené - ošetření výkopiště po celou dobu práce v něm vč. klimatických opatření - ztížení vykopávek v blízkosti podzemního vedení, konstrukcí a objektů vč. jejich dočasného zajištění - ztížení pod vodou, v okolí výbušnin, ve stísněných prostorech a pod. - příplatek za lepivost - těžení po vrstvách, pásech a po jiných nutných částech (figurách) - čerpání vody vč. čerpacích jímek, potrubí a pohotovostní čerpací soupravy (viz ustanovení k pol. 1151,2) - potřebné snížení hladiny podzemní vody - těžení a rozpojování jednotlivých balvanů - vytahování a nošení výkopku - svahování a přesvah. svahů do konečného tvaru, výměna hornin v podloží a v pláni znehodnocené klimatickými vlivy - ruční vykopávky, odstranění kořenů a napadávek - pažení, vzepření a rozepření vč. přepažování (vyjma štětových stěn) - úpravu, ochranu a očištění dna, základové spáry, stěn a svahů - zhutnění podloží, případně i svahů vč. svahování - zřízení stupňů v podloží a lavic na svazích, není-li pro tyto práce zřízena samostatná položka - udržování výkopiště a jeho ochrana proti vodě - odvedení nebo obvedení vody v okolí výkopiště a ve výkopišti - třídění výkopku - veškeré pomocné konstrukce umožňující provedení vykopávky (příjezdy, sjezdy, nájezdy, lešení, podpěr. konstr., přemostění, zpevněné plochy, zakrytí a pod.) - nezahrnuje uložení zeminy (na skládku, do násypu) ani poplatky za skládku
P | 11 | 13173 |  | HLOUBENÍ JAM ZAPAŽ I NEPAŽ TŘ. I | M3 | 15.742 | 0 | 0 |  | 0 | 3
PP |  |  |  | včetně odvozu na meziskládku
VV |  |  |  | "`Výkop pro bourání stávajících šachet mimo trasu nové kanalizace vč. odečtu stávajícíh šachet`" "`viz. v.č. C.03-1 a C.03-2`" "`výkopy v zeleni (mimo chodníky, komunikaci a ostatní zpevněné plochy), odvoz na meziskládku.`" 2*2*3.11 = 12,440 [A] -3,14*0.62*0.62*2.51*1 = -3,030 [B] Mezisoučet: A+B = 9,410 [C] "`Montážní jáma pro přerušení stáv. potrubí do Š51`" "`viz. v.č. C.03-2`" "`výkopy v zeleni (mimo chodníky, komunikaci a ostatní zpevněné plochy), odvoz na meziskládku.`" 2*1.5*2.242-0.1 = 6,626 [D] -3,14*0.25*0.25*1.5 = -0,294 [E] Mezisoučet: D+E = 6,332 [F] Celkem: A+B+D+E = 15,742 [G]
TS |  |  |  | položka zahrnuje: - vodorovná a svislá doprava, přemístění, přeložení, manipulace s výkopkem - kompletní provedení vykopávky nezapažené i zapažené - ošetření výkopiště po celou dobu práce v něm vč. klimatických opatření - ztížení vykopávek v blízkosti podzemního vedení, konstrukcí a objektů vč. jejich dočasného zajištění - ztížení pod vodou, v okolí výbušnin, ve stísněných prostorech a pod. - příplatek za lepivost - těžení po vrstvách, pásech a po jiných nutných částech (figurách) - čerpání vody vč. čerpacích jímek, potrubí a pohotovostní čerpací soupravy (viz ustanovení k pol. 1151,2) - potřebné snížení hladiny podzemní vody - těžení a rozpojování jednotlivých balvanů - vytahování a nošení výkopku - svahování a přesvah. svahů do konečného tvaru, výměna hornin v podloží a v pláni znehodnocené klimatickými vlivy - ruční vykopávky, odstranění kořenů a napadávek - pažení, vzepření a rozepření vč. přepažování (vyjma štětových stěn) - úpravu, ochranu a očištění dna, základové spáry, stěn a svahů - odvedení nebo obvedení vody v okolí výkopiště a ve výkopišti - třídění výkopku - veškeré pomocné konstrukce umožňující provedení vykopávky (příjezdy, sjezdy, nájezdy, lešení, podpěr. konstr., přemostění, zpevněné plochy, zakrytí a pod.) - nezahrnuje uložení zeminy (na skládku, do násypu) ani poplatky za skládku
P | 12 | 131738 |  | HLOUBENÍ JAM ZAPAŽ I NEPAŽ TŘ. I, ODVOZ DO 20KM | M3 | 42.128 | 0 | 0 |  | 0 | 3
PP |  |  |  | odvoz na skládku s oprávněním recyklace odpadu
VV |  |  |  | "`Odlehčovací komora OK2a vč. odečtu bouraného stávajícího potrubí`" "`Včetně odvozu přebytečného výkopku na skládku`" "`viz. v.č. C.03-1, D.01 a D.04-1`" 4.4*2.3*(3.1-0.25) = 28,842 [A] -3,14*0.3*0.3*4.4 = -1,243 [B] Mezisoučet: A+B = 27,599 [C] "`Výkop pro bourání stávajících šachet mimo trasu nové kanalizace vč. odečtu stávajícíh šachet (2ks)`" "`viz. v.č. C.03-1 a C.03-2`" 2*2*(2.61-0.5)*2 = 16,880 [D] -3,14*0.62*0.62*2.11*2 = -5,094 [E] Mezisoučet: D+E = 11,786 [F] "`VO1a`" 2.11*1*1.3 = 2,743 [G] Mezisoučet: G = 2,743 [H] Celkem: A+B+D+E+G = 42,128 [I]
TS |  |  |  | položka zahrnuje: - vodorovná a svislá doprava, přemístění, přeložení, manipulace s výkopkem - kompletní provedení vykopávky nezapažené i zapažené - ošetření výkopiště po celou dobu práce v něm vč. klimatických opatření - ztížení vykopávek v blízkosti podzemního vedení, konstrukcí a objektů vč. jejich dočasného zajištění - ztížení pod vodou, v okolí výbušnin, ve stísněných prostorech a pod. - příplatek za lepivost - těžení po vrstvách, pásech a po jiných nutných částech (figurách) - čerpání vody vč. čerpacích jímek, potrubí a pohotovostní čerpací soupravy (viz ustanovení k pol. 1151,2) - potřebné snížení hladiny podzemní vody - těžení a rozpojování jednotlivých balvanů - vytahování a nošení výkopku - svahování a přesvah. svahů do konečného tvaru, výměna hornin v podloží a v pláni znehodnocené klimatickými vlivy - ruční vykopávky, odstranění kořenů a napadávek - pažení, vzepření a rozepření vč. přepažování (vyjma štětových stěn) - úpravu, ochranu a očištění dna, základové spáry, stěn a svahů - odvedení nebo obvedení vody v okolí výkopiště a ve výkopišti - třídění výkopku - veškeré pomocné konstrukce umožňující provedení vykopávky (příjezdy, sjezdy, nájezdy, lešení, podpěr. konstr., přemostění, zpevněné plochy, zakrytí a pod.) - nezahrnuje uložení zeminy (na skládku, do násypu) ani poplatky za skládku, vykazují se v položce č.0141**
P | 13 | 13273 |  | HLOUBENÍ RÝH ŠÍŘ DO 2M PAŽ I NEPAŽ TŘ. I | M3 | 162.478 | 0 | 0 |  | 0 | 3
PP |  |  |  | včetně odvozu na meziskládku
VV |  |  |  | "`viz. v.č. C.03-1, C.03-2, D.01, D.02`" "`výkopy v zeleni (mimo chodníky, komunikaci a ostatní zpevněné plochy), odvoz na meziskládku`" "`Stoka A`" "`Š4a - Š5a`" 12*1.5*(2.45-0.1-0.1-0.8) = 26,100 [A] "`Š5a - Š6a`" 12.5*1.5*(2.49-0.1-0.1-0.8) = 27,938 [B] Mezisoučet: A+B = 54,038 [C] "`Stoka A-1`" "`Š1a-1 - Š2a-1`" 10.75*1.4*(1.77-0.1-0.1-0.7) = 13,094 [D] "`Š2a-1 - OK2a`" 2*1.4*(1.69-0.1-0.1-0.7) = 2,212 [E] Mezisoučet: D+E = 15,306 [F] "`Stoka B`" "`Š1b - Š2b`" 45.5*1.5*(1.93-0.1-0.1-0.8) = 63,473 [G] "`Š2b - Š3b`" 17.5*1.5*(2.13-0.1-0.1-0.8) = 29,663 [H] Mezisoučet: G+H = 93,135 [I] Celkem: A+B+D+E+G+H = 162,478 [J]
TS |  |  |  | položka zahrnuje: - vodorovná a svislá doprava, přemístění, přeložení, manipulace s výkopkem - kompletní provedení vykopávky nezapažené i zapažené - ošetření výkopiště po celou dobu práce v něm vč. klimatických opatření - ztížení vykopávek v blízkosti podzemního vedení, konstrukcí a objektů vč. jejich dočasného zajištění - ztížení pod vodou, v okolí výbušnin, ve stísněných prostorech a pod. - příplatek za lepivost - těžení po vrstvách, pásech a po jiných nutných částech (figurách) - čerpání vody vč. čerpacích jímek, potrubí a pohotovostní čerpací soupravy (viz ustanovení k pol. 1151,2) - potřebné snížení hladiny podzemní vody - těžení a rozpojování jednotlivých balvanů - vytahování a nošení výkopku - svahování a přesvah. svahů do konečného tvaru, výměna hornin v podloží a v pláni znehodnocené klimatickými vlivy - ruční vykopávky, odstranění kořenů a napadávek - pažení, vzepření a rozepření vč. přepažování (vyjma štětových stěn) - úpravu, ochranu a očištění dna, základové spáry, stěn a svahů - odvedení nebo obvedení vody v okolí výkopiště a ve výkopišti - třídění výkopku - veškeré pomocné konstrukce umožňující provedení vykopávky (příjezdy, sjezdy, nájezdy, lešení, podpěr. konstr., přemostění, zpevněné plochy, zakrytí a pod.) - nezahrnuje uložení zeminy (na skládku, do násypu) ani poplatky za skládku
P | 14 | 132738 |  | HLOUBENÍ RÝH ŠÍŘ DO 2M PAŽ I NEPAŽ TŘ. I, ODVOZ DO 20KM | M3 | 3237.069 | 0 | 0 |  | 0 | 3
PP |  |  |  | odvoz na skládku s oprávněním recyklace odpadu
VV |  |  |  | "`viz. v.č. C.03-1, C.03-2, D.01, D.02`" "`Včetně odvozu přebytečného výkopku na skládku`" "`Stoka A vč. odpočtu stávajícího bouraného potrubí`" "`VOa - Š1a` " 28.61*1.8*(1.74-0.4) = 69,007 [A] -3,14*0.3*0.3*28.61 = -8,085 [B] "`Š1a - OK2a` " 4.2*1.5*1.37 = 8,631 [C] (20-2.2)*1.5*(1.95-0.25) = 45,390 [D] 7*1.5*(1.95-0.47) = 15,540 [E] -3,14*0.3*0.3*29 = -8,195 [F] "`OK2a - Š3a`" 40.91*1.5*(1.79-0.25) = 94,502 [G] 8.6*1.5*(1.79-0.47) = 17,028 [H] -3,14*0.3*0.3*49.51 = -13,992 [I] "`Š3a - Š4a`" 42.03*1.5*(2.21-0.25) = 123,568 [J] 8*1.5*(2.21-0.47) = 20,880 [K] 6*1.5*(2.21-0.45) = 15,840 [L] -3,14*0.3*0.3*56.03 = -15,834 [M] "`Š4a - Š5a`" 31*1.5*(2.45-0.25) = 102,300 [N] 7*1.5*(2.45-0.45) = 21,000 [O] 12*1.5*(0.1+0.8) = 16,200 [P] -3,14*0.3*0.3*50 = -14,130 [Q] "`Š5a - Š6a`" 37.5*1.5*(2.49-0.25) = 126,000 [R] 12.5*1.5*(0.1+0.8) = 16,875 [S] -3,14*0.3*0.3*50 = -14,130 [T] "`Š6a- Š6a-1`" 9.5*1.5*1.72 = 24,510 [U] 18.69*1.5*(2.22-0.25) = 55,229 [V] -3,14*0.3*0.3*28.19 = -7,966 [W] "`Š6a-1 - Š7a`" 5.32*1.5*(2.48-0.25) = 17,795 [X] 16.5*1.5*(2.48-0.47) = 49,748 [Y] -3,14*0.3*0.3*21.82 = -6,166 [Z] "`Š7a - Š8a`" 45.27*1.5*(2.45-0.25) = 149,391 [AA] 1.5*1.5*(2.45-0.47) = 4,455 [AB] -3,14*0.3*0.3*46.77 = -13,217 [AC] "`Š8a - Š9a`" 33.42*1.5*(2.42-0.25) = 108,782 [AD] -3,14*0.3*0.3*33.42 = -9,444 [AE] "`Š9a - Š10a`" 21.85*1.5*(2.66-0.25) = 78,988 [AF] 26.5*1.5*(2.66-0.47) = 87,053 [AG] -3,14*0.2*0.2*48.35 = -6,073 [AH] "`Š10a - Š11a`" 44*1.5*(2.84-0.25) = 170,940 [AI] 6*1.5*(2.84-0.47) = 21,330 [AJ] -3,14*0.2*0.2*50 = -6,280 [AK] "`Š11a - Š12a`" 0.69*1.5*2.05 = 2,122 [AL] 29*1.5*(2.55-0.25) = 100,050 [AM] 9*1.5*(2.55-0.47) = 28,080 [AN] -3,14*0.2*0.2*38.69 = -4,859 [AO] "`Š12a - Š13a`" 8.92*1.5*2.18 = 29,168 [AP] "`Š13a - Š13a-1`" 3.76*1.5*1.68 = 9,475 [AQ] Mezisoučet: A+B+C+D+E+F+G+H+I+J+K+L+M+N+O+P+Q+R+S+T+U+V+W+X+Y+Z+AA+AB+AC+AD+AE+AF+AG+AH+AI+AJ+AK+AL+AM+AN+AO+AP+AQ = 1501,504 [AR] "`Stoka A-1 vč. odpočtu stávajícího bouraného potrubí`" "`Š1a-1 - Š2a-1`" 10.75*1.4*(0.1+0.7) = 12,040 [AS] -3,14*0.25*0.25*10.75 = -2,110 [AT] "`Š2a-1 - OK2a`" 7.28*1.4*1.69 = 17,224 [AU] 2.00*1.4*(0.1+0.7) = 2,240 [AV] Mezisoučet: AS+AT+AU+AV = 29,395 [AW] "`Stoka A-1-1`" "`Š6a-1 - Š6a-2`" 8.7*1.4*1.66 = 20,219 [AX] "`Š6a-2 - Š6a-3`" 17.98*1.4*(1.64-0.47) = 29,451 [AY] "`Š6a-3 - Š6a-4`" 4.19*1.4*(1.36-0.47) = 5,221 [AZ] Mezisoučet: AX+AY+AZ = 54,891 [BA] "`Stoka B vč. odpočtu stávajícího bouraného potrubí`" "`Š1b - Š2b`" 4.5*1.5*(1.93-0.2) = 11,678 [BB] 45.5*1.5*(0.1+0.8) = 61,425 [BC] -3,14*0.4*0.4*50 = -25,120 [BD] "`Š2b - Š3b`" 9.8*1.5*(2.13-0.25) = 27,636 [BE] 22.7*1.5*(2.13-0.47) = 56,523 [BF] 17.5*1.5*(0.1+0.8) = 23,625 [BG] -3,14*0.4*0.4*19 = -9,546 [BH] -3,14*0.3*0.3*31 = -8,761 [BI] "`Š3b - Š4b`" 29.5*1.5*1.97 = 87,173 [BJ] 20.51*1.5*(2.06-0.25) = 55,685 [BK] -3,14*0.3*0.3*19 = -5,369 [BL] -3,14*0.25*0.25*31.01 = -6,086 [BM] "`Š4b - Š5b`" 5*1.5*2.03 = 15,225 [BN] 37.04*1.5*(2.41-0.25) = 120,010 [BO] -3,14*0.25*0.25*42.04 = -8,250 [BP] "`Š5b - Š6b`" 4.5*1.5*2.54 = 17,145 [BQ] 30.11*1.5*(3.04-0.25) = 126,010 [BR] -3,14*0.25*0.25*34.61 = -6,792 [BS] "`Š6b - Š7b`" 7.5*1.5*2.5 = 28,125 [BT] 42.76*1.5*(3-0.25) = 176,385 [BU] -3,14*0.25*0.25*50.26 = -9,864 [BV] "`Š7b - Š8b`" 23.43*1.5*(2.65-0.25) = 84,348 [BW] -3,14*0.25*0.25*23.43 = -4,598 [BX] "`Š8b - Š9b`" 39.3*1.5*(2.33-0.25) = 122,616 [BY] -3,14*0.25*0.25*39.3 = -7,713 [BZ] "`Š9b - Š10b`" 30.71*1.5*(2.18-0.25) = 88,905 [CA] -3,14*0.25*0.25*30.71 = -6,027 [CB] "`Š10b - Š11b`" 1.5*1.5*2.05 = 4,613 [CC] 32.88*1.5*(2.37-0.25) = 104,558 [CD] -3,14*0.25*0.25*34.38 = -6,747 [CE] "`Š11b - Š12b`" 9.24*1.4*1.95 = 25,225 [CF] "`Š12b - Š13b`" 6*1.4*1.91 = 16,044 [CG] 24.18*1.4*2.14 = 72,443 [CH] 14*1.4*(2.3-0.25) = 40,180 [CI] 4.5*1.4*(2.3-0.47) = 11,529 [CJ] -3,14*0.2*0.2*38.42 = -4,826 [CK] "`Š13b - Š14b`" 50*1.4*1.84 = 128,800 [CL] -3,14*0.2*0.2*12.95 = -1,627 [CM] Mezisoučet: BB+BC+BD+BE+BF+BG+BH+BI+BJ+BK+BL+BM+BN+BO+BP+BQ+BR+BS+BT+BU+BV+BW+BX+BY+BZ+CA+CB+CC+CD+CE+CF+CG+CH+CI+CJ+CK+CL+CM = 1394,581 [CN] "`Prohloubení pro šachty (33ks)`" 1.8*1.8*0.3*1 = 0,972 [CO] 1.5*1.5*0.3*21 = 14,175 [CP] 1.4*1.4*0.3*11 = 6,468 [CQ] Mezisoučet: CO+CP+CQ = 21,615 [CR] "`Přeložky přípojek splaškové kanalizace`" 2.35*1.2*1.9*3 = 16,074 [CS] 0.5*1.2*(1.9-0.25)*3 = 2,970 [CT] 3.4*1.2*(1.9-0.2)*3 = 20,808 [CU] Mezisoučet: CS+CT+CU = 39,852 [CV] "`Výkop pro vybourání stávajícího potrubí mimo trasu nové kanalizace vč. odečtu stávajícího potrubí`" 73*1.4*2 = 204,400 [CW] -3,14*0.2*0.2*73 = -9,169 [CX] Mezisoučet: CW+CX = 195,231 [CY] Celkem: A+B+C+D+E+F+G+H+I+J+K+L+M+N+O+P+Q+R+S+T+U+V+W+X+Y+Z+AA+AB+AC+AD+AE+AF+AG+AH+AI+AJ+AK+AL+AM+AN+AO+AP+AQ+AS+AT+AU+AV+AX+AY+AZ+BB+BC+BD+BE+BF+BG+BH+BI+BJ+BK+BL+BM+BN+BO+BP+BQ+BR+BS+BT+BU+BV+BW+BX+BY+BZ+CA+CB+CC+CD+CE+CF+CG+CH+CI+CJ+CK+CL+CM+CO+CP+CQ+CS+CT+CU+CW+CX = 3237,069 [CZ]
TS |  |  |  | položka zahrnuje: - vodorovná a svislá doprava, přemístění, přeložení, manipulace s výkopkem - kompletní provedení vykopávky nezapažené i zapažené - ošetření výkopiště po celou dobu práce v něm vč. klimatických opatření - ztížení vykopávek v blízkosti podzemního vedení, konstrukcí a objektů vč. jejich dočasného zajištění - ztížení pod vodou, v okolí výbušnin, ve stísněných prostorech a pod. - příplatek za lepivost - těžení po vrstvách, pásech a po jiných nutných částech (figurách) - čerpání vody vč. čerpacích jímek, potrubí a pohotovostní čerpací soupravy (viz ustanovení k pol. 1151,2) - potřebné snížení hladiny podzemní vody - těžení a rozpojování jednotlivých balvanů - vytahování a nošení výkopku - svahování a přesvah. svahů do konečného tvaru, výměna hornin v podloží a v pláni znehodnocené klimatickými vlivy - ruční vykopávky, odstranění kořenů a napadávek - pažení, vzepření a rozepření vč. přepažování (vyjma štětových stěn) - úpravu, ochranu a očištění dna, základové spáry, stěn a svahů - odvedení nebo obvedení vody v okolí výkopiště a ve výkopišti - třídění výkopku - veškeré pomocné konstrukce umožňující provedení vykopávky (příjezdy, sjezdy, nájezdy, lešení, podpěr. konstr., přemostění, zpevněné plochy, zakrytí a pod.) - nezahrnuje uložení zeminy (na skládku, do násypu) ani poplatky za skládku, vykazují se v položce č.0141**
P | 15 | 17120 |  | ULOŽENÍ SYPANINY DO NÁSYPŮ A NA SKLÁDKY BEZ ZHUTNĚNÍ | M3 | 3666.855 | 0 | 0 |  | 0 | 3
PP
VV |  |  |  | dle pol. 12110 15.61 = 15,610 [A] dle pol. 13173 15.742 = 15,742 [B] dle pol. 131738 42.128 = 42,128 [C] dle pol. 13273 162.478 = 162,478 [D] dle pol. 132738 3237,069 = 3237,069 [E] dle pol 12273 193,828 = 193,828 [F] Celkem: A+B+C+D+E+F = 3666,855 [G]
TS |  |  |  | - kompletní provedení zemní konstrukce do předepsaného tvaru - ošetření úložiště po celou dobu práce v něm vč. klimatických opatření - ztížení v okolí vedení, konstrukcí a objektů a jejich dočasné zajištění - ztížení provádění ve ztížených podmínkách a stísněných prostorech - ztížené ukládání sypaniny pod vodu - ukládání po vrstvách a po jiných nutných částech (figurách) vč. dosypávek - spouštění a nošení materiálu - úprava, očištění a ochrana podloží a svahů - svahování, uzavírání povrchů svahů - udržování úložiště a jeho ochrana proti vodě - odvedení nebo obvedení vody v okolí úložiště a v úložišti - veškeré pomocné konstrukce umožňující provedení zemní konstrukce (příjezdy, sjezdy, nájezdy, lešení, podpěrné konstrukce, přemostění, zpevněné plochy, zakrytí a pod.)
P | 16 | 17411 |  | ZÁSYP JAM A RÝH ZEMINOU SE ZHUTNĚNÍM | M3 | 178.218 | 0 | 0 |  | 0 | 3
PP |  |  |  | Zpětný zásyp vytěženou zeminou bude proveden pouze v zeleni
VV |  |  |  | "`Zásyp zeminou pouze v zeleni`" "`Zásyp po bourání stávajících šachet mimo trasu nové kanalizace`" "`viz. v.č. C.03-1 a C.03-2`" 2*2*(2.61-0.1) = 10,040 [A] Mezisoučet: A = 10,040 [B] "`Montážní jáma pro přerušení stáv. potrubí do Š51`" "`viz. v.č. C.03-2`" 2*1.5*(2-0.1) = 5,700 [C] Mezisoučet: C = 5,700 [D] "`Stoky viz. v.č. C.03-1, C.03-2, D.01, D.02`" "`Stoka A`" "`Š4a - Š5a`" 12*1.5*(2.45-0.1-0.1-0.8) = 26,100 [E] "`Š5a - Š6a`" 12.5*1.5*(2.49-0.1-0.1-0.8) = 27,938 [F] Mezisoučet: E+F = 54,038 [G] "`Stoka A-1`" "`Š1a-1 - Š2a-1`" 10.75*1.4*(1.77-0.1-0.1-0.7) = 13,094 [H] "`Š2a-1 - OK2a`" 2*1.4*(1.69-0.1-0.1-0.7) = 2,212 [I] Mezisoučet: H+I = 15,306 [J] "`Stoka B`" "`Š1b - Š2b`" 45.5*1.5*(1.93-0.1-0.1-0.8) = 63,473 [K] "`Š2b - Š3b`" 17.5*1.5*(2.13-0.1-0.1-0.8) = 29,663 [L] Mezisoučet: K+L = 93,135 [M] Celkem: A+C+E+F+H+I+K+L = 178,218 [N]
TS |  |  |  | - kompletní provedení zemní konstrukce vč. výběru vhodného materiálu - úprava ukládaného materiálu vlhčením, tříděním, promícháním nebo vysoušením, příp. jiné úpravy za účelem zlepšení jeho mech. vlastností - hutnění i různé míry hutnění - ošetření úložiště po celou dobu práce v něm vč. klimatických opatření - ztížení v okolí vedení, konstrukcí a objektů a jejich dočasné zajištění - ztížení provádění vč. hutnění ve ztížených podmínkách a stísněných prostorech - ztížené ukládání sypaniny pod vodu - ukládání po vrstvách a po jiných nutných částech (figurách) vč. dosypávek - spouštění a nošení materiálu - výměna částí zemní konstrukce znehodnocené klimatickými vlivy - ruční hutnění - udržování úložiště a jeho ochrana proti vodě - odvedení nebo obvedení vody v okolí úložiště a v úložišti - veškeré pomocné konstrukce umožňující provedení zemní konstrukce (příjezdy, sjezdy, nájezdy, lešení, podpěrné konstrukce, přemostění, zpevněné plochy, zakrytí a pod.)
P | 17 | 17481 |  | ZÁSYP JAM A RÝH Z NAKUPOVANÝCH MATERIÁLŮ | M3 | 1764.378 | 0 | 0 |  | 0 | 3
PP |  |  |  | Zásyp z nakupovaných materiálů bude proveden vždy mimo plochy v zeleni
VV |  |  |  | "`Zásyp štěrkodrť 0/32`" dle pol. 13173RA 15.74 = 15,740 [A] dle pol. 13173RB 42.125 = 42,125 [B] dle pol. 13273RA 162.478 = 162,478 [C] dle pol. 13273RB 3236.942 = 3236,942 [D] Mezisoučet: A+B+C+D = 3457,285 [E] dle pol. 451312 -13.367 = -13,367 [F] dle pol. 45157 -163.201 = -163,201 [G] dle pol. 45152 -16.434 = -16,434 [H] dle pol. 17581 bez odečtu ptrubí -1067.627-210.982 = -1278,609 [I] dle pol. 17411 -178.218 = -178,218 [J] dle pol. 899523 -29.869-1.63-10.00 = -41,499 [K] VOa -2.1*0.3*1.2 = -0,756 [L] VO1a -2.11*0.3*1.3 = -0,823 [M] Mezisoučet: F+G+H+I+J+K+L+M = -1692,907 [N] Celkem: A+B+C+D+F+G+H+I+J+K+L+M = 1764,378 [O]
TS |  |  |  | - kompletní provedení zemní konstrukce včetně nákupu a dopravy materiálu dle zadávací dokumentace - úprava ukládaného materiálu vlhčením, tříděním, promícháním nebo vysoušením, příp. jiné úpravy za účelem zlepšení jeho mech. vlastností - hutnění i různé míry hutnění - ošetření úložiště po celou dobu práce v něm vč. klimatických opatření - ztížení v okolí vedení, konstrukcí a objektů a jejich dočasné zajištění - ztížení provádění vč. hutnění ve ztížených podmínkách a stísněných prostorech - ztížené ukládání sypaniny pod vodu - ukládání po vrstvách a po jiných nutných částech (figurách) vč. dosypávek - spouštění a nošení materiálu - výměna částí zemní konstrukce znehodnocené klimatickými vlivy - udržování úložiště a jeho ochrana proti vodě - odvedení nebo obvedení vody v okolí úložiště a v úložišti - veškeré pomocné konstrukce umožňující provedení zemní konstrukce (příjezdy, sjezdy, nájezdy, lešení, podpěrné konstrukce, přemostění, zpevněné plochy, zakrytí a pod.)
P | 18 | 17581 |  | OBSYP POTRUBÍ A OBJEKTŮ Z NAKUPOVANÝCH MATERIÁLŮ | M3 | 1067.732 | 0 | 0 |  | 0 | 3
PP
VV |  |  |  | "`Frakce kameniva 0/8`" "`viz. v.č. C.03-1, C.03-2, D.01, D.02`" "`Stoka A`" "`Š1a - OK2a` " 4.2*1.5*0.8 = 5,040 [A] (20-2.2)*1.5*0.8 = 21,360 [B] 7*1.5*0.8 = 8,400 [C] "`OK2a - Š3a`" 40.91*1.5*0.8 = 49,092 [D] 8.6*1.5*0.8 = 10,320 [E] "`Š3a - Š4a`" 42.03*1.5*0.8 = 50,436 [F] 8*1.5*0.8 = 9,600 [G] 6*1.5*0.8 = 7,200 [H] "`Š4a - Š5a`" 31*1.5*0.8 = 37,200 [I] 7*1.5*0.8 = 8,400 [J] 12*1.5*0.8 = 14,400 [K] "`Š5a - Š6a`" 37.5*1.5*0.8 = 45,000 [L] 12.5*1.5*0.8 = 15,000 [M] "`Š6a- Š6a-1`" 9.5*1.5*0.8 = 11,400 [N] 18.69*1.5*0.8 = 22,428 [O] "`Š6a-1 - Š7a`" 5.32*1.5*0.8 = 6,384 [P] 16.5*1.5*0.8 = 19,800 [Q] "`Š7a - Š8a`" 45.27*1.5*0.8 = 54,324 [R] 1.5*1.5*0.8 = 1,800 [S] "`Š8a - Š9a`" 33.42*1.5*0.8 = 40,104 [T] "`Š9a - Š10a`" 21.85*1.5*0.8 = 26,220 [U] 26.5*1.5*0.8 = 31,800 [V] "`Š10a - Š11a`" 44*1.5*0.8 = 52,800 [W] 6*1.5*0.8 = 7,200 [X] "`Š11a - Š12a`" 0.69*1.5*0.8 = 0,828 [Y] 29*1.5*0.8 = 34,800 [Z] 9*1.5*0.8 = 10,800 [AA] "`Š12a - Š13a`" 8.92*1.5*0.8 = 10,704 [AB] "`Š13a - Š13a-1`" 3.76*1.5*0.8 = 4,512 [AC] Mezisoučet: A+B+C+D+E+F+G+H+I+J+K+L+M+N+O+P+Q+R+S+T+U+V+W+X+Y+Z+AA+AB+AC = 617,352 [AD] "`Stoka A-1`" "`Š1a-1 - Š2a-1`" 10.75*1.4*0.7 = 10,535 [AE] "`Š2a-1 - OK2a`" 7.28*1.4*0.7 = 7,134 [AF] 2.00*1.4*0.7 = 1,960 [AG] Mezisoučet: AE+AF+AG = 19,629 [AH] "`Stoka A-1-1`" "`Š6a-1 - Š6a-2`" 8.7*1.4*0.7 = 8,526 [AI] "`Š6a-2 - Š6a-3`" 17.98*1.4*0.7 = 17,620 [AJ] "`Š6a-3 - Š6a-4`" 14.19*1.4*0.7 = 13,906 [AK] Mezisoučet: AI+AJ+AK = 40,053 [AL] "`Stoka B`" "`Š1b - Š2b`" 4.5*1.5*0.8 = 5,400 [AM] 45.5*1.5*0.8 = 54,600 [AN] "`Š2b - Š3b`" 9.8*1.5*0.8 = 11,760 [AO] 22.7*1.5*0.8 = 27,240 [AP] 17.5*1.5*0.8 = 21,000 [AQ] "`Š3b - Š4b`" 29.5*1.5*0.8 = 35,400 [AR] 20.51*1.5*0.8 = 24,612 [AS] "`Š4b - Š5b`" 5*1.5*0.8 = 6,000 [AT] 37.04*1.5*0.8 = 44,448 [AU] "`Š5b - Š6b`" 4.5*1.5*0.8 = 5,400 [AV] 30.11*1.5*0.8 = 36,132 [AW] "`Š6b - Š7b`" 7.5*1.5*0.8 = 9,000 [AX] 42.76*1.5*0.8 = 51,312 [AY] "`Š7b - Š8b`" 23.43*1.5*0.8 = 28,116 [AZ] "`Š8b - Š9b`" 39.3*1.5*0.8 = 47,160 [BA] "`Š9b - Š10b`" 30.71*1.5*0.8 = 36,852 [BB] "`Š10b - Š11b`" 1.5*1.5*0.8 = 1,800 [BC] 32.88*1.5*0.8 = 39,456 [BD] "`Š11b - Š12b`" 9.24*1.4*0.7 = 9,055 [BE] "`Š12b - Š13b`" 6*1.4*0.7 = 5,880 [BF] 24.18*1.4*0.7 = 23,696 [BG] 14*1.4*0.7 = 13,720 [BH] 4.5*1.4*0.7 = 4,410 [BI] "`Š13b - Š14b`" 50*1.4*0.7 = 49,000 [BJ] Mezisoučet: AM+AN+AO+AP+AQ+AR+AS+AT+AU+AV+AW+AX+AY+AZ+BA+BB+BC+BD+BE+BF+BG+BH+BI+BJ = 591,450 [BK] "`Přeložky přípojek splaškové kanalizace`" 6.25*1.2*0.45*3 = 10,125 [BL] Mezisoučet: BL = 10,125 [BM] "`Odečet potrubí`" -3,14*0.3*0.3*28.61 = -8,085 [BN] -3,14*0.25*0.25*923.59 = -181,255 [BO] -3,14*0.2*0.2*168.82 = -21,204 [BP] -3,14*0.075*0.075*18.75 = -0,331 [BQ] Mezisoučet: BN+BO+BP+BQ = -210,875 [BR] Celkem: A+B+C+D+E+F+G+H+I+J+K+L+M+N+O+P+Q+R+S+T+U+V+W+X+Y+Z+AA+AB+AC+AE+AF+AG+AI+AJ+AK+AM+AN+AO+AP+AQ+AR+AS+AT+AU+AV+AW+AX+AY+AZ+BA+BB+BC+BD+BE+BF+BG+BH+BI+BJ+BL+BN+BO+BP+BQ = 1067,734 [BS]
TS |  |  |  | - kompletní provedení zemní konstrukce včetně nákupu a dopravy materiálu dle zadávací dokumentace - úprava ukládaného materiálu vlhčením, tříděním, promícháním nebo vysoušením, příp. jiné úpravy za účelem zlepšení jeho mech. vlastností - hutnění i různé míry hutnění - ošetření úložiště po celou dobu práce v něm vč. klimatických opatření - ztížení v okolí vedení, konstrukcí a objektů a jejich dočasné zajištění - ztížení provádění vč. hutnění ve ztížených podmínkách a stísněných prostorech - ztížené ukládání sypaniny pod vodu - ukládání po vrstvách a po jiných nutných částech (figurách) vč. dosypávek - spouštění a nošení materiálu - výměna částí zemní konstrukce znehodnocené klimatickými vlivy - ruční hutnění a výplň jam a prohlubní v podloží - úprava, očištění, ochrana a zhutnění podloží - svahování, hutnění a uzavírání povrchů svahů - zřízení lavic na svazích - udržování úložiště a jeho ochrana proti vodě - odvedení nebo obvedení vody v okolí úložiště a v úložišti - veškeré pomocné konstrukce umožňující provedení zemní konstrukce (příjezdy, sjezdy, nájezdy, lešení, podpěrné konstrukce, přemostění, zpevněné plochy, zakrytí a pod.) - zemina vytlačená potrubím o DN do 180mm se od kubatury obsypů neodečítá
P | 19 | 18221 |  | ROZPROSTŘENÍ ORNICE VE SVAHU V TL DO 0,10M | M2 | 156.1 | 0 | 0 |  | 0 | 3
PP |  |  |  | Rozpostření vhodné zeminy pro osetí v tl. 100 mm. Přemístní v položce 12273
VV |  |  |  | "`viz. v.č. C.03-1, C.03-2, D.01, D.02`" "`Vybourání stávajících šachet mimo trasu nové kanalizace vč. odečtu stávajícíh šachet`" 2*2 = 4,000 [A] Mezisoučet: A = 4,000 [B] "`Montážní jáma pro přerušení stáv. potrubí do Š51`" 2*1.5 = 3,000 [C] Mezisoučet: C = 3,000 [D] "`Stoka A`" "`Š4a - Š5a`" 12*1.5 = 18,000 [E] "`Š5a - Š6a`" 12.5*1.5 = 18,750 [F] Mezisoučet: E+F = 36,750 [G] "`Stoka A-1`" "`Š1a-1 - Š2a-1`" 10.75*1.4 = 15,050 [H] "`Š2a-1 - OK2a`" 2*1.4 = 2,800 [I] Mezisoučet: H+I = 17,850 [J] "`Stoka B`" "`Š1b - Š2b`" 45.5*1.5 = 68,250 [K] "`Š2b - Š3b`" 17.5*1.5 = 26,250 [L] Mezisoučet: K+L = 94,500 [M] Celkem: A+C+E+F+H+I+K+L = 156,100 [N]
TS |  |  |  | položka zahrnuje: nutné přemístění ornice z dočasných skládek vzdálených do 50m rozprostření ornice v předepsané tloušťce ve svahu přes 1:5
P | 20 | 18241 |  | ZALOŽENÍ TRÁVNÍKU RUČNÍM VÝSEVEM | M2 | 156.1 | 0 | 0 |  | 0 | 3
PP
VV |  |  |  | "`viz. v.č. C.03-1, C.03-2, D.01, D.02`" "`Vybourání stávajících šachet mimo trasu nové kanalizace vč. odečtu stávajícíh šachet`" 2*2 = 4,000 [A] Mezisoučet: A = 4,000 [B] "`Montážní jáma pro přerušení stáv. potrubí do Š51`" 2*1.5 = 3,000 [C] Mezisoučet: C = 3,000 [D] "`Stoka A`" "`Š4a - Š5a`" 12*1.5 = 18,000 [E] "`Š5a - Š6a`" 12.5*1.5 = 18,750 [F] Mezisoučet: E+F = 36,750 [G] "`Stoka A-1`" "`Š1a-1 - Š2a-1`" 10.75*1.4 = 15,050 [H] "`Š2a-1 - OK2a`" 2*1.4 = 2,800 [I] Mezisoučet: H+I = 17,850 [J] "`Stoka B`" "`Š1b - Š2b`" 45.5*1.5 = 68,250 [K] "`Š2b - Š3b`" 17.5*1.5 = 26,250 [L] Mezisoučet: K+L = 94,500 [M] Celkem: A+C+E+F+H+I+K+L = 156,100 [N]
TS |  |  |  | Zahrnuje dodání předepsané travní směsi, její výsev na ornici, zalévání, první pokosení, to vše bez ohledu na sklon terénu
P | 64 | 11354B |  | ODSTRANĚNÍ OBRUB Z KRAJNÍKŮ - DOPRAVA | tkm | 18013.6 | 0 | 0 |  | 0 | 3
PP
VV |  |  |  | 712*2,3*11 = 18013,600 [A]
TS |  |  |  | Položka zahrnuje samostatnou dopravu suti a vybouraných hmot. Množství se určí jako součin hmotnosti [t] a požadované vzdálenosti [km].
SD |  | 4 |  | Vodorovné konstrukce |  |  |  | 0
P | 21 | 451312 |  | PODKLADNÍ A VÝPLŇOVÉ VRSTVY Z PROSTÉHO BETONU C12/15 | M3 | 13.367 | 0 | 0 |  | 0 | 3
PP |  |  |  | podkladní beton pod šachty a odlehčovací komoru, tl. 100MM
VV |  |  |  | "`Odlehčovací komora OK2a`" "`viz. v.č. C.03-1, D.01 a D.04-1`" 4.4*2.3*0.1 = 1,012 [A] Mezisoučet: A = 1,012 [B] "`VOa - Š1a` " 28.61*1.8*0.1 = 5,150 [C] Mezisoučet: C = 5,150 [D] "`Šachty`" "`viz. v.č. C.03-1, C.03-2, D.01, D.02`" 1.8*1.8*0.1*1 = 0,324 [E] 1.5*1.5*0.1*21 = 4,725 [F] 1.4*1.4*0.1*11 = 2,156 [G] Mezisoučet: E+F+G = 7,205 [H] Celkem: A+C+E+F+G = 13,367 [I]
TS |  |  |  | - dodání čerstvého betonu (betonové směsi) požadované kvality, jeho uložení do požadovaného tvaru při jakékoliv hustotě výztuže, konzistenci čerstvého betonu a způsobu hutnění, ošetření a ochranu betonu, - zhotovení nepropustného, mrazuvzdorného betonu a betonu požadované trvanlivosti a vlastností, - užití potřebných přísad a technologií výroby betonu, - zřízení pracovních a dilatačních spar, včetně potřebných úprav, výplně, vložek, opracování, očištění a ošetření, - bednění požadovaných konstr. (i ztracené) s úpravou dle požadované kvality povrchu betonu, včetně odbedňovacích a odskružovacích prostředků, - podpěrné konstr. (skruže) a lešení všech druhů pro bednění, uložení čerstvého betonu, výztuže a doplňkových konstr., vč. požadovaných otvorů, ochranných a bezpečnostních opatření a základů těchto konstrukcí a lešení, - vytvoření kotevních čel, kapes, nálitků, a sedel, - zřízení všech požadovaných otvorů, kapes, výklenků, prostupů, dutin, drážek a pod., vč. ztížení práce a úprav kolem nich, - úpravy pro osazení výztuže, doplňkových konstrukcí a vybavení, - úpravy povrchu pro položení požadované izolace, povlaků a nátěrů, případně vyspravení, - ztížení práce u kabelových a injektážních trubek a ostatních zařízení osazovaných do betonu, - konstrukce betonových kloubů, upevnění kotevních prvků a doplňkových konstrukcí, - nátěry zabraňující soudržnost betonu a bednění, - výplň, těsnění a tmelení spar a spojů, - opatření povrchů betonu izolací proti zemní vlhkosti v částech, kde přijdou do styku se zeminou nebo kamenivem, - případné zřízení spojovací vrstvy u základů, - úpravy pro osazení zařízení ochrany konstrukce proti vlivu bludných proudů
P | 22 | 45131A |  | PODKLADNÍ A VÝPLŇOVÉ VRSTVY Z PROSTÉHO BETONU C20/25 | M3 | 20 | 0 | 0 |  | 0 | 3
PP |  |  |  | Zabetonování otvorů stávajícího potrubí vyplňovaného cementopopílkovou suspenzí
TS |  |  |  | - dodání čerstvého betonu (betonové směsi) požadované kvality, jeho uložení do požadovaného tvaru při jakékoliv hustotě výztuže, konzistenci čerstvého betonu a způsobu hutnění, ošetření a ochranu betonu, - zhotovení nepropustného, mrazuvzdorného betonu a betonu požadované trvanlivosti a vlastností, - užití potřebných přísad a technologií výroby betonu, - zřízení pracovních a dilatačních spar, včetně potřebných úprav, výplně, vložek, opracování, očištění a ošetření, - bednění požadovaných konstr. (i ztracené) s úpravou dle požadované kvality povrchu betonu, včetně odbedňovacích a odskružovacích prostředků, - podpěrné konstr. (skruže) a lešení všech druhů pro bednění, uložení čerstvého betonu, výztuže a doplňkových konstr., vč. požadovaných otvorů, ochranných a bezpečnostních opatření a základů těchto konstrukcí a lešení, - vytvoření kotevních čel, kapes, nálitků, a sedel, - zřízení všech požadovaných otvorů, kapes, výklenků, prostupů, dutin, drážek a pod., vč. ztížení práce a úprav kolem nich, - úpravy pro osazení výztuže, doplňkových konstrukcí a vybavení, - úpravy povrchu pro položení požadované izolace, povlaků a nátěrů, případně vyspravení, - ztížení práce u kabelových a injektážních trubek a ostatních zařízení osazovaných do betonu, - konstrukce betonových kloubů, upevnění kotevních prvků a doplňkových konstrukcí, - nátěry zabraňující soudržnost betonu a bednění, - výplň, těsnění a tmelení spar a spojů, - opatření povrchů betonu izolací proti zemní vlhkosti v částech, kde přijdou do styku se zeminou nebo kamenivem, - případné zřízení spojovací vrstvy u základů, - úpravy pro osazení zařízení ochrany konstrukce proti vlivu bludných proudů
P | 23 | 45157 |  | PODKLADNÍ A VÝPLŇOVÉ VRSTVY Z KAMENIVA TĚŽENÉHO | M3 | 163.201 | 0 | 0 |  | 0 | 3
PP |  |  |  | Tl. 100 mm Kamenivo 0/4
VV |  |  |  | "`viz. v.č. C.03-1, C.03-2, D.01, D.02`" "`Stoka A`" "`Š1a - OK2a` " 4.2*1.5*0.1 = 0,630 [A] (20-2.2)*1.5*0.1 = 2,670 [B] 7*1.5*0.1 = 1,050 [C] "`OK2a - Š3a`" 40.91*1.5*0.1 = 6,137 [D] 8.6*1.5*0.1 = 1,290 [E] "`Š3a - Š4a`" 42.03*1.5*0.1 = 6,305 [F] 8*1.5*0.1 = 1,200 [G] 6*1.5*0.1 = 0,900 [H] "`Š4a - Š5a`" 31*1.5*0.1 = 4,650 [I] 7*1.5*0.1 = 1,050 [J] 12*1.5*0.1 = 1,800 [K] "`Š5a - Š6a`" 37.5*1.5*0.1 = 5,625 [L] 12.5*1.5*0.1 = 1,875 [M] "`Š6a- Š6a-1`" 9.5*1.5*0.1 = 1,425 [N] 18.69*1.5*0.1 = 2,804 [O] "`Š6a-1 - Š7a`" 5.32*1.5*0.1 = 0,798 [P] 16.5*1.5*0.1 = 2,475 [Q] "`Š7a - Š8a`" 45.27*1.5*0.1 = 6,791 [R] 1.5*1.5*0.1 = 0,225 [S] "`Š8a - Š9a`" 33.42*1.5*0.1 = 5,013 [T] "`Š9a - Š10a`" 21.85*1.5*0.1 = 3,278 [U] 26.5*1.5*0.1 = 3,975 [V] "`Š10a - Š11a`" 44*1.5*0.1 = 6,600 [W] 6*1.5*0.1 = 0,900 [X] "`Š11a - Š12a`" 0.69*1.5*0.1 = 0,104 [Y] 29*1.5*0.1 = 4,350 [Z] 9*1.5*0.1 = 1,350 [AA] "`Š12a - Š13a`" 8.92*1.5*0.1 = 1,338 [AB] Mezisoučet: A+B+C+D+E+F+G+H+I+J+K+L+M+N+O+P+Q+R+S+T+U+V+W+X+Y+Z+AA+AB = 76,605 [AC] "`Stoka A-1`" "`Š1a-1 - Š2a-1`" 10.75*1.4*0.1 = 1,505 [AD] "`Š2a-1 - OK2a`" 7.28*1.4*0.1 = 1,019 [AE] 2.00*1.4*0.1 = 0,280 [AF] Mezisoučet: AD+AE+AF = 2,804 [AG] "`Stoka A-1-1`" "`Š6a-1 - Š6a-2`" 8.7*1.4*0.1 = 1,218 [AH] "`Š6a-2 - Š6a-3`" 17.98*1.4*0.1 = 2,517 [AI] "`Š6a-3 - Š6a-4`" 14.19*1.4*0.1 = 1,987 [AJ] Mezisoučet: AH+AI+AJ = 5,722 [AK] "`Stoka B`" "`Š1b - Š2b`" 4.5*1.5*0.1 = 0,675 [AL] 45.5*1.5*0.1 = 6,825 [AM] "`Š2b - Š3b`" 9.8*1.5*0.1 = 1,470 [AN] 22.7*1.5*0.1 = 3,405 [AO] 17.5*1.5*0.1 = 2,625 [AP] "`Š3b - Š4b`" 29.5*1.5*0.1 = 4,425 [AQ] 20.51*1.5*0.1 = 3,077 [AR] "`Š4b - Š5b`" 5*1.5*0.1 = 0,750 [AS] 37.04*1.5*0.1 = 5,556 [AT] "`Š5b - Š6b`" 4.5*1.5*0.1 = 0,675 [AU] 30.11*1.5*0.1 = 4,517 [AV] "`Š6b - Š7b`" 7.5*1.5*0.1 = 1,125 [AW] 42.76*1.5*0.1 = 6,414 [AX] "`Š7b - Š8b`" 23.43*1.5*0.1 = 3,515 [AY] "`Š8b - Š9b`" 39.3*1.5*0.1 = 5,895 [AZ] "`Š9b - Š10b`" 30.71*1.5*0.1 = 4,607 [BA] "`Š10b - Š11b`" 1.5*1.5*0.1 = 0,225 [BB] 32.88*1.5*0.1 = 4,932 [BC] "`Š11b - Š12b`" 9.24*1.4*0.1 = 1,294 [BD] "`Š12b - Š13b`" 6*1.4*0.1 = 0,840 [BE] 24.18*1.4*0.1 = 3,385 [BF] 14*1.4*0.1 = 1,960 [BG] 4.5*1.4*0.1 = 0,630 [BH] "`Š13b - Š14b`" 50*1.4*0.1 = 7,000 [BI] Mezisoučet: AL+AM+AN+AO+AP+AQ+AR+AS+AT+AU+AV+AW+AX+AY+AZ+BA+BB+BC+BD+BE+BF+BG+BH+BI = 75,820 [BJ] "`Přeložky přípojek splaškové kanalizace`" 6.25*1.2*0.1*3 = 2,250 [BK] Mezisoučet: BK = 2,250 [BL] Celkem: A+B+C+D+E+F+G+H+I+J+K+L+M+N+O+P+Q+R+S+T+U+V+W+X+Y+Z+AA+AB+AD+AE+AF+AH+AI+AJ+AL+AM+AN+AO+AP+AQ+AR+AS+AT+AU+AV+AW+AX+AY+AZ+BA+BB+BC+BD+BE+BF+BG+BH+BI+BK = 163,201 [BM]
TS |  |  |  | položka zahrnuje dodávku předepsaného kameniva, mimostaveništní a vnitrostaveništní dopravu a jeho uložení není-li v zadávací dokumentaci uvedeno jinak, jedná se o nakupovaný materiál
P | 24 | 45152 |  | PODKL A VÝPLŇ VRSTVY Z KAMENIVA DRCENÉHO | M3 | 16.434 | 0 | 0 |  | 0 | 3
PP |  |  |  | Tl. 200 mm Kamenivo 0/32
VV |  |  |  | "`viz. v.č. C.03-1, D.01`" "`Odlehčovací komora OK2a`" 4.4*2.3*0.2 = 2,024 [A] Mezisoučet: A = 2,024 [B] "`Šachty`" "`viz. v.č. C.03-1, C.03-2, D.01, D.02, D.04-1`" 1.8*1.8*0.2*1 = 0,648 [C] 1.5*1.5*0.2*21 = 9,450 [D] 1.4*1.4*0.2*11 = 4,312 [E] Mezisoučet: C+D+E = 14,410 [F] Celkem: A+C+D+E = 16,434 [G]
TS |  |  |  | položka zahrnuje dodávku předepsaného kameniva, mimostaveništní a vnitrostaveništní dopravu a jeho uložení není-li v zadávací dokumentaci uvedeno jinak, jedná se o nakupovaný materiál
P | 25 | 45169 |  | PODKLAD A VÝPLŇ VRSTVY ZE STABILIZOVANÉHO POPÍLKU | M3 | 122.358 | 0 | 0 |  | 0 | 3
PP |  |  |  | Vyplnění potrubí cementopopílkovou suspenzí
VV |  |  |  | "`Stávající potrubí dešťové kanalizace mimo výkop`" "`viz. Souhrnná technická zpráva`" Stávající dešťová kanalizace BETON DN400 3,14*0.2*0.2*314.5 = 39,501 [A] Stávající dešťová kanalizace BETON DN500 3,14*0.25*0.25*422.2 = 82,857 [B] Celkem: A+B = 122,358 [C]
TS |  |  |  | Položka zahrnuje dodávku stabilizovaného popílku a jeho uložení se zhutněním, včetně mimostaveništní a vnitrostaveništní dopravy (rovněž přesuny)
SD |  | 5 |  | Komunikace |  |  |  | 0
P | 26 | 56143 |  | KAMENIVO ZPEVNĚNÉ CEMENTEM TL. DO 150MM | M2 | 45.038 | 0 | 0 |  | 0 | 3
PP |  |  |  | Tl. 150 mm
VV |  |  |  | "`viz. v.č. C.03-1, D.01`" "`Dlažba - pojížděná`" Stoka A-1-1 32.17*1.4 = 45,038 [A] Celkem: A = 45,038 [B]
TS |  |  |  | - dodání směsi v požadované kvalitě - očištění podkladu - uložení směsi dle předepsaného technologického předpisu a zhutnění vrstvy v předepsané tloušťce - zřízení vrstvy bez rozlišení šířky, pokládání vrstvy po etapách, včetně pracovních spar a spojů - úpravu napojení, ukončení - úpravu dilatačních spar včetně předepsané výztuže - nezahrnuje postřiky, nátěry - nezahrnuje úpravu povrchu krytu
P | 27 | 56333 |  | VOZOVKOVÉ VRSTVY ZE ŠTĚRKODRTI TL. DO 150MM | M2 | 103.3 | 0 | 0 |  | 0 | 3
PP |  |  |  | Šterkodrť frakce 0/63, tl. 150 mm
VV |  |  |  | "`viz. v.č. C.03-1, D.01`" "`Betonový povrch`" Stoka A (VOa - před Š1A) 94.3 = 94,300 [A] VO1a 9.00 = 9,000 [B] Mezisoučet: A+B = 103,300 [C] Celkem: A+B = 103,300 [D]
TS |  |  |  | - dodání kameniva předepsané kvality a zrnitosti - rozprostření a zhutnění vrstvy v předepsané tloušťce - zřízení vrstvy bez rozlišení šířky, pokládání vrstvy po etapách - nezahrnuje postřiky, nátěry
P | 28 | 56334 |  | VOZOVKOVÉ VRSTVY ZE ŠTĚRKODRTI TL. DO 200MM | M2 | 45.038 | 0 | 0 |  | 0 | 3
PP |  |  |  | Šterkodrť frakce 0/63, tl. 200 mm
VV |  |  |  | "`viz. v.č. C.03-1, D.01`" "`Dlažba - pojízdná`" Stoka A-1-1 32.17*1.4 = 45,038 [A] Mezisoučet: A = 45,038 [B] Celkem: A = 45,038 [C]
TS |  |  |  | - dodání kameniva předepsané kvality a zrnitosti - rozprostření a zhutnění vrstvy v předepsané tloušťce - zřízení vrstvy bez rozlišení šířky, pokládání vrstvy po etapách - nezahrnuje postřiky, nátěry
P | 29 | 581353 |  | CEMENTOBETONOVÝ KRYT JEDNOVRSTVÝ VYZTUŽENÝ TŘ.II TL. DO 250MM | M2 | 103.3 | 0 | 0 |  | 0 | 3
PP |  |  |  | Tl. 250 mm
VV |  |  |  | "`viz. v.č. C.03-1, D.01`" Stoka A (VOa - před Š1A) 94.3 = 94,300 [A] VO1a 9.00 = 9,000 [B] Celkem: A+B = 103,300 [C]
TS |  |  |  | - dodání směsi v požadované kvalitě a výztuže v předepsaném množství - očištění podkladu - uložení směsi a výztuže dle předepsaného technologického předpisu a zhutnění vrstvy v předepsané tloušťce - zřízení vrstvy bez rozlišení šířky, pokládání vrstvy po etapách, včetně pracovních spar a spojů - úpravu napojení, ukončení - úpravu dilatačních spar včetně předepsané výztuže - úpravu povrchu krytu uvedenou v kapitole 7.10 ČSN 73 6123-1 - navrtání otvorů a osazení kotev a kluzných trnů v napojovacích spárách - nezahrnuje postřiky, nátěry
P | 30 | 582612 |  | KRYTY Z BETON DLAŽDIC SE ZÁMKEM ŠEDÝCH TL 80MM DO LOŽE Z KAM | M2 | 96.51 | 0 | 0 |  | 0 | 3
PP |  |  |  | Lože z kameniva 4/8
VV |  |  |  | "`viz. v.č. C.03-1, D.01`" "`Dlažba - pojízdná`" Stoka A-1-1 32.17*3.0 = 96,510 [A] Celkem: A = 96,510 [B]
TS |  |  |  | - dodání dlažebního materiálu v požadované kvalitě, dodání materiálu pro předepsané lože v tloušťce předepsané dokumentací a pro předepsanou výplň spar - očištění podkladu - uložení dlažby dle předepsaného technologického předpisu včetně předepsané podkladní vrstvy a předepsané výplně spar - zřízení vrstvy bez rozlišení šířky, pokládání vrstvy po etapách - úpravu napojení, ukončení podél obrubníků, dilatačních zařízení, odvodňovacích proužků, odvodňovačů, vpustí, šachet a pod., nestanoví-li zadávací dokumentace jinak - nezahrnuje postřiky, nátěry - nezahrnuje těsnění podél obrubníků, dilatačních zařízení, odvodňovacích proužků, odvodňovačů, vpustí, šachet a pod.
P | 31 | 58910 |  | VÝPLŇ SPAR ASFALTEM | M | 42.45 | 0 | 0 |  | 0 | 3
PP
VV |  |  |  | "`viz. v.č. C.03-1, D.01`" "`Stoka A (VOa - před Š1A)`" 5*3.29 = 16,450 [A] 26 = 26,000 [B] Celkem: A+B = 42,450 [C]
TS |  |  |  | položka zahrnuje: - dodávku předepsaného materiálu - vyčištění a výplň spar tímto materiálem
SD |  | 8 |  | Potrubí |  |  |  | 0
P | 32 | 82458 |  | POTRUBÍ Z TRUB ŽELEZOBETONOVÝCH DN 600MM | M | 28.61 | 0 | 0 |  | 0 | 3
PP |  |  |  | Trouby železobetonové DN 600
VV |  |  |  | "`viz. Souhrnná technická zpráva a v.č. C.03-1 a D.01``" Železobetonové potrubí DN600 Stoka A 28.61 = 28,610 [A] Celkem: A = 28,610 [B]
TS |  |  |  | položky pro zhotovení potrubí platí bez ohledu na sklon zahrnuje: - výrobní dokumentaci (včetně technologického předpisu) - dodání veškerého trubního a pomocného materiálu (trouby, trubky, tvarovky, spojovací a těsnící materiál a pod.), podpěrných, závěsných a upevňovacích prvků, včetně potřebných úprav - úprava a příprava podkladu a podpěr, očištění a ošetření podkladu a podpěr - zřízení plně funkčního potrubí, kompletní soustavy, podle příslušného technologického předpisu - zřízení potrubí i jednotlivých částí po etapách, včetně pracovních spar a spojů, pracovního zaslepení konců a pod. - úprava prostupů, průchodů šachtami a komorami, okolí podpěr a vyústění, zaústění, napojení, vyvedení a upevnění odpad. výustí - ochrana potrubí nátěrem (vč. úpravy povrchu), případně izolací, nejsou-li tyto práce předmětem jiné položky - úprava, očištění a ošetření prostoru kolem potrubí - položky platí pro práce prováděné v prostoru zapaženém i nezapaženém a i v kolektorech, chráničkách - položky zahrnují i práce spojené s nutnými obtoky, převáděním a čerpáním vody nezahrnuje zkoušky vodotěsnosti a televizní prohlídku
P | 33 | 87433 |  | POTRUBÍ Z TRUB PLASTOVÝCH ODPADNÍCH DN DO 150MM | M | 18.75 | 0 | 0 |  | 0 | 3
PP |  |  |  | PVC SN 12 DN150, plnostěnná, hladká Včetně dodávky a montáže navrtávky
VV |  |  |  | "`viz. Souhrnná technická zpráva a v.č. D.01``" "`Přeložky přípojky splaškové kanalizace`" 6.25*3 = 18,750 [A] Celkem: A = 18,750 [B]
TS |  |  |  | položky pro zhotovení potrubí platí bez ohledu na sklon zahrnuje: - výrobní dokumentaci (včetně technologického předpisu) - dodání veškerého trubního a pomocného materiálu (trouby, trubky, tvarovky, spojovací a těsnící materiál a pod.), podpěrných, závěsných a upevňovacích prvků, včetně potřebných úprav - úprava a příprava podkladu a podpěr, očištění a ošetření podkladu a podpěr - zřízení plně funkčního potrubí, kompletní soustavy, podle příslušného technologického předpisu - zřízení potrubí i jednotlivých částí po etapách, včetně pracovních spar a spojů, pracovního zaslepení konců a pod. - úprava prostupů, průchodů šachtami a komorami, okolí podpěr a vyústění, zaústění, napojení, vyvedení a upevnění odpad. výustí - ochrana potrubí nátěrem (vč. úpravy povrchu), případně izolací, nejsou-li tyto práce předmětem jiné položky - úprava, očištění a ošetření prostoru kolem potrubí - položky platí pro práce prováděné v prostoru zapaženém i nezapaženém a i v kolektorech, chráničkách - položky zahrnují i práce spojené s nutnými obtoky, převáděním a čerpáním vody nezahrnuje zkoušky vodotěsnosti a televizní prohlídku
P | 34 | 87446 |  | POTRUBÍ Z TRUB PLASTOVÝCH ODPADNÍCH DN DO 400MM | M | 168.82 | 0 | 0 |  | 0 | 3
PP |  |  |  | PVC SN 12 DN400 mm, plnostěnná, hladká
VV |  |  |  | "`viz. Souhrnná technická zpráva a v.č. C.03-1, C.03-2, D.01, D.02``" PVC SN 12 DN400 Stoka A-1 20.03 = 20,030 [A] PVC SN 12 DN400 Stoka A-1-1 40.87 = 40,870 [B] PVC SN 12 DN400 Stoka B 107.92 = 107,920 [C] Celkem: A+B+C = 168,820 [D]
TS |  |  |  | položky pro zhotovení potrubí platí bez ohledu na sklon zahrnuje: - výrobní dokumentaci (včetně technologického předpisu) - dodání veškerého trubního a pomocného materiálu (trouby, trubky, tvarovky, spojovací a těsnící materiál a pod.), podpěrných, závěsných a upevňovacích prvků, včetně potřebných úprav - úprava a příprava podkladu a podpěr, očištění a ošetření podkladu a podpěr - zřízení plně funkčního potrubí, kompletní soustavy, podle příslušného technologického předpisu - zřízení potrubí i jednotlivých částí po etapách, včetně pracovních spar a spojů, pracovního zaslepení konců a pod. - úprava prostupů, průchodů šachtami a komorami, okolí podpěr a vyústění, zaústění, napojení, vyvedení a upevnění odpad. výustí - ochrana potrubí nátěrem (vč. úpravy povrchu), případně izolací, nejsou-li tyto práce předmětem jiné položky - úprava, očištění a ošetření prostoru kolem potrubí - položky platí pro práce prováděné v prostoru zapaženém i nezapaženém a i v kolektorech, chráničkách - položky zahrnují i práce spojené s nutnými obtoky, převáděním a čerpáním vody nezahrnuje zkoušky vodotěsnosti a televizní prohlídku
P | 35 | 87457 |  | POTRUBÍ Z TRUB PLASTOVÝCH ODPADNÍCH DN DO 500MM | M | 923.59 | 0 | 0 |  | 0 | 3
PP |  |  |  | PVC SN 12 DN500, plnostěnná, hladká
VV |  |  |  | "`viz. Souhrnná technická zpráva a v.č. C.03-1, C.03-2, D.01, D.02``" PVC SN 12 DN500 Stoka A 518.85 = 518,850 [A] PVC SN 12 DN500 Stoka B 404.74 = 404,740 [B] Celkem: A+B = 923,590 [C]
TS |  |  |  | položky pro zhotovení potrubí platí bez ohledu na sklon zahrnuje: - výrobní dokumentaci (včetně technologického předpisu) - dodání veškerého trubního a pomocného materiálu (trouby, trubky, tvarovky, spojovací a těsnící materiál a pod.), podpěrných, závěsných a upevňovacích prvků, včetně potřebných úprav - úprava a příprava podkladu a podpěr, očištění a ošetření podkladu a podpěr - zřízení plně funkčního potrubí, kompletní soustavy, podle příslušného technologického předpisu - zřízení potrubí i jednotlivých částí po etapách, včetně pracovních spar a spojů, pracovního zaslepení konců a pod. - úprava prostupů, průchodů šachtami a komorami, okolí podpěr a vyústění, zaústění, napojení, vyvedení a upevnění odpad. výustí - ochrana potrubí nátěrem (vč. úpravy povrchu), případně izolací, nejsou-li tyto práce předmětem jiné položky - úprava, očištění a ošetření prostoru kolem potrubí - položky platí pro práce prováděné v prostoru zapaženém i nezapaženém a i v kolektorech, chráničkách - položky zahrnují i práce spojené s nutnými obtoky, převáděním a čerpáním vody nezahrnuje zkoušky vodotěsnosti a televizní prohlídku
P | 36 | 89400 | R | ODLEHČOVACÍ KOMORA OK2a | KUS | 1 | 0 | 0 |  | 0 | 3
PP |  |  |  | Viz. výkres č. D.01, D.04-1 Dodávka + montáž odlehčovací komory OK2a vč. dodávky a zhotovení betonáže, hydroizolace, skružoviny a dopravy
TS
P | 37 | 894146 |  | ŠACHTY KANALIZAČNÍ Z BETON DÍLCŮ NA POTRUBÍ DN 400MM | KUS | 6 | 0 | 0 |  | 0 | 3
PP
VV |  |  |  | viz. Výpis šachet dešťové kanalizace D.04-1 6 = 6,000 [A] Celkem: A = 6,000 [B]
TS |  |  |  | položka zahrnuje: - poklopy s rámem, mříže s rámem, stupadla, žebříky, stropy z bet. dílců a pod. - předepsané betonové skruže, prefabrikované nebo monolitické betonové dno - dodání dílce požadovaného tvaru a vlastností, jeho skladování, doprava a osazení do definitivní polohy, včetně komplexní technologie výroby a montáže dílců, ošetření a ochrana dílců, - u dílců železobetonových a předpjatých veškerá výztuž, případně i tuhé kovové prvky a závěsná oka, - úpravy a zařízení pro uložení a transport dílce, - veškeré požadované úpravy dílců, včetně doplňkových konstrukcí a vybavení, - sestavení dílce na stavbě včetně montážních zařízení, plošin a prahů a pod., - výplň, těsnění a tmelení spár a spojů, - očištění a ošetření úložných ploch, - zednické výpomoce pro montáž dílců, - označení dílce výrobním štítkem nebo jiným způsobem, - úpravy dílce pro dodržení požadované přesnosti jeho osazení, včetně případných měření, - veškerá zařízení pro zajištění stability v každém okamžiku - předepsané podkladní konstrukce
P | 38 | 894157 |  | ŠACHTY KANALIZAČNÍ Z BETON DÍLCŮ NA POTRUBÍ DN 500MM | KUS | 23 | 0 | 0 |  | 0 | 3
PP
VV |  |  |  | viz. Výpis šachet dešťové kanalizace D.04-1 23 = 23,000 [A] Celkem: A = 23,000 [B]
TS |  |  |  | položka zahrnuje: - poklopy s rámem, mříže s rámem, stupadla, žebříky, stropy z bet. dílců a pod. - předepsané betonové skruže, prefabrikované nebo monolitické betonové dno - dodání dílce požadovaného tvaru a vlastností, jeho skladování, doprava a osazení do definitivní polohy, včetně komplexní technologie výroby a montáže dílců, ošetření a ochrana dílců, - u dílců železobetonových a předpjatých veškerá výztuž, případně i tuhé kovové prvky a závěsná oka, - úpravy a zařízení pro uložení a transport dílce, - veškeré požadované úpravy dílců, včetně doplňkových konstrukcí a vybavení, - sestavení dílce na stavbě včetně montážních zařízení, plošin a prahů a pod., - výplň, těsnění a tmelení spár a spojů, - očištění a ošetření úložných ploch, - zednické výpomoce pro montáž dílců, - označení dílce výrobním štítkem nebo jiným způsobem, - úpravy dílce pro dodržení požadované přesnosti jeho osazení, včetně případných měření, - veškerá zařízení pro zajištění stability v každém okamžiku - předepsané podkladní konstrukce
P | 39 | 894158 |  | ŠACHTY KANALIZAČNÍ Z BETON DÍLCŮ NA POTRUBÍ DN 600MM | KUS | 1 | 0 | 0 |  | 0 | 3
PP
VV |  |  |  | viz. Výpis šachet dešťové kanalizace D.04-1 1 = 1,000 [A] Celkem: A = 1,000 [B]
TS |  |  |  | položka zahrnuje: - poklopy s rámem, mříže s rámem, stupadla, žebříky, stropy z bet. dílců a pod. - předepsané betonové skruže, prefabrikované nebo monolitické betonové dno - dodání dílce požadovaného tvaru a vlastností, jeho skladování, doprava a osazení do definitivní polohy, včetně komplexní technologie výroby a montáže dílců, ošetření a ochrana dílců, - u dílců železobetonových a předpjatých veškerá výztuž, případně i tuhé kovové prvky a závěsná oka, - úpravy a zařízení pro uložení a transport dílce, - veškeré požadované úpravy dílců, včetně doplňkových konstrukcí a vybavení, - sestavení dílce na stavbě včetně montážních zařízení, plošin a prahů a pod., - výplň, těsnění a tmelení spár a spojů, - očištění a ošetření úložných ploch, - zednické výpomoce pro montáž dílců, - označení dílce výrobním štítkem nebo jiným způsobem, - úpravy dílce pro dodržení požadované přesnosti jeho osazení, včetně případných měření, - veškerá zařízení pro zajištění stability v každém okamžiku - předepsané podkladní konstrukce
P | 40 | 894858 |  | ŠACHTY KANALIZAČNÍ PLASTOVÉ D 600MM | KUS | 1 | 0 | 0 |  | 0 | 3
PP |  |  |  | Plastová šachta d600 s poklopem třídy D400 vč. teleskopu
VV |  |  |  | viz. Výpis šachet dešťové kanalizace D.04-1 1 = 1,000 [A] "`Šachta Š6a-3`" Celkem: A = 1,000 [B]
TS |  |  |  | položka zahrnuje: - poklopy s rámem z předepsaného materiálu a tvaru - předepsané plastové skruže, dno a není-li uvedeno jinak i podkladní vrstvu (z kameniva nebo betonu). - výplň, těsnění a tmelení spár a spojů, - očištění a ošetření úložných ploch, - předepsané podkladní konstrukce
P | 41 | 896157 |  | SPADIŠTĚ KANALIZAČNÍ Z BETON DÍLCŮ NA POTRUBÍ DN 500MM | KUS | 1 | 0 | 0 |  | 0 | 3
PP |  |  |  | Atypická spadišťová šachta Š6a
VV |  |  |  | "`Atypická spadišťová šachta Š6a`" viz. Výpis šachet dešťové kanalizace D.04-1 1 = 1,000 [A] Celkem: A = 1,000 [B]
TS |  |  |  | - poklopy s rámem, mříže s rámem, stupadla, žebříky, stropy z bet. dílců a pod. - předepsané betonové skruže pro vstup, prefabrikované nebo monolitické betonové dno, případně předepsané obložení dna čedičem a není-li uvedeno jinak i podkladní vrstvu (z kameniva nebo betonu) - monolitickou betonovou část spadiště předepsaných rozměrů, - dodání čerstvého betonu (betonové směsi) požadované kvality, - bednění požadovaných konstr. (i ztracené) s úpravou dle požadované kvality povrchu betonu, včetně odbedňovacích a odskružovacích prostředků, - nátěry zabraňující soudržnost betonu a bednění, - opatření povrchů betonu izolací proti zemní vlhkosti v částech, kde přijdou do styku se zeminou nebo kamenivem, - veškeré požadované úpravy dílců, včetně doplňkových konstrukcí a vybavení, - sestavení dílce na stavbě včetně montážních zařízení, plošin a prahů a pod., - výplň, těsnění a tmelení spár a spojů, - očištění a ošetření úložných ploch, - zednické výpomoce pro montáž dílců, - úpravy dílce pro dodržení požadované přesnosti jeho osazení, včetně
P | 42 | 89616 |  | SPADIŠTĚ KANALIZAČ Z BETON DÍLCŮ NA POTRUBÍ DN DO 800MM | KUS | 1 | 0 | 0 |  | 0 | 3
PP |  |  |  | Atypická spadišťová šachta Š1b
VV |  |  |  | "`Atypická spadišťová šachta Š1b`" viz. Výpis šachet dešťové kanalizace D.04-1 1 = 1,000 [A] Celkem: A = 1,000 [B]
TS |  |  |  | položka zahrnuje: - poklopy s rámem, mříže s rámem, stupadla, žebříky, stropy z bet. dílců a pod. - předepsané betonové skruže pro vstup, prefabrikované nebo monolitické betonové dno, případně předepsané obložení dna čedičem a není-li uvedeno jinak i podkladní vrstvu (z kameniva nebo betonu) - monolitickou betonovou část spadiště předepsaných rozměrů, - dodání čerstvého betonu (betonové směsi) požadované kvality, - bednění požadovaných konstr. (i ztracené) s úpravou dle požadované kvality povrchu betonu, včetně odbedňovacích a odskružovacích prostředků, - nátěry zabraňující soudržnost betonu a bednění, - opatření povrchů betonu izolací proti zemní vlhkosti v částech, kde přijdou do styku se zeminou nebo kamenivem, - veškeré požadované úpravy dílců, včetně doplňkových konstrukcí a vybavení, - sestavení dílce na stavbě včetně montážních zařízení, plošin a prahů a pod., - výplň, těsnění a tmelení spár a spojů, - očištění a ošetření úložných ploch, - zednické výpomoce pro montáž dílců, - úpravy dílce pro dodržení požadované přesnosti jeho osazení, včetně případných měření - předepsané podkladní konstrukce
P | 43 | 899309 |  | DOPLŇKY NA POTRUBÍ - VÝSTRAŽNÁ FÓLIE | M | 1139.77 | 0 | 0 |  | 0 | 3
PP |  |  |  | Barva hnědá
VV |  |  |  | "`viz. Souhrnná technická zpráva a v.č. C.03-1, C.03-2, D.01, D.02``" Železobetonové potrubí DN600 Stoka A 28.61 = 28,610 [A] PVC SN 12 DN500 Stoka A 518.85 = 518,850 [B] PVC SN 12 DN400 Stoka A-1 20.03 = 20,030 [C] PVC SN 12 DN400 Stoka A-1-1 40.87 = 40,870 [D] PVC SN 12 DN400 Stoka B 404.74 = 404,740 [E] PVC SN 12 DN500 Stoka B 107.92 = 107,920 [F] Přeložky přípojky splaškové kanalizace 6.25*3 = 18,750 [G] Celkem: A+B+C+D+E+F+G = 1139,770 [H]
TS |  |  |  | - Položka zahrnuje veškerý materiál, výrobky a polotovary, včetně mimostaveništní a vnitrostaveništní dopravy (rovněž přesuny), včetně naložení a složení,případně s uložením.
P | 44 | 899523 |  | OBETONOVÁNÍ POTRUBÍ Z PROSTÉHO BETONU DO C16/20 | M3 | 36.413 | 0 | 0 |  | 0 | 3
PP
VV |  |  |  | "`viz. v.č. D.01`" "`Stoka A (VOa-Š1A)` " 28.61*1.8*0.58 = 29,869 [A] -(3,14*0.3*0.3*28.61)/2 = -4,043 [B] Mezisoučet: A+B = 25,826 [C] "`Stoka A-1-1` " 3,14*0.25*0.25*8.3 = 1,629 [D] -3,14*0.2*0.2*8.3 = -1,042 [E] Mezisoučet: D+E = 0,586 [F] "`Obetonování stávajícího vedení IS při křížení`" 10 = 10,000 [G] Mezisoučet: G = 10,000 [H] Celkem: A+B+D+E+G = 36,413 [I]
TS |  |  |  | - dodání čerstvého betonu (betonové směsi) požadované kvality, jeho uložení do požadovaného tvaru při jakékoliv hustotě výztuže, konzistenci čerstvého betonu a způsobu hutnění, ošetření a ochranu betonu, - zhotovení nepropustného, mrazuvzdorného betonu a betonu požadované trvanlivosti a vlastností, - užití potřebných přísad a technologií výroby betonu, - zřízení pracovních a dilatačních spar, včetně potřebných úprav, výplně, vložek, opracování, očištění a ošetření, - bednění požadovaných konstr. (i ztracené) s úpravou dle požadované kvality povrchu betonu, včetně odbedňovacích a odskružovacích prostředků, - podpěrné konstr. (skruže) a lešení všech druhů pro bednění, uložení čerstvého betonu, výztuže a doplňkových konstr., vč. požadovaných otvorů, ochranných a bezpečnostních opatření a základů těchto konstrukcí a lešení, - vytvoření kotevních čel, kapes, nálitků, a sedel, - zřízení všech požadovaných otvorů, kapes, výklenků, prostupů, dutin, drážek a pod., vč. ztížení práce a úprav kolem nich, - úpravy pro osazení výztuže, doplňkových konstrukcí a vybavení, - úpravy povrchu pro položení požadované izolace, povlaků a nátěrů, případně vyspravení, - ztížení práce u kabelových a injektážních trubek a ostatních zařízení osazovaných do betonu, - konstrukce betonových kloubů, upevnění kotevních prvků a doplňkových konstrukcí, - nátěry zabraňující soudržnost betonu a bednění, - výplň, těsnění a tmelení spar a spojů, - opatření povrchů betonu izolací proti zemní vlhkosti v částech, kde přijdou do styku se zeminou nebo kamenivem, - případné zřízení spojovací vrstvy u základů, - úpravy pro osazení zařízení ochrany konstrukce proti vlivu bludných proudů
P | 45 | 899661 |  | TLAKOVÉ ZKOUŠKY POTRUBÍ DN DO 400MM | M | 168.82 | 0 | 0 |  | 0 | 3
PP |  |  |  | Tlakové zkoušky budou provedeny vzduchem
VV |  |  |  | "`viz. Souhrnná technická zpráva a v.č. C.03-1, C.03-2, D.01, D.02``" PVC SN 12 DN400 Stoka A-1 20.03 = 20,030 [A] PVC SN 12 DN400 Stoka A-1-1 40.87 = 40,870 [B] PVC SN 12 DN400 Stoka B 107.92 = 107,920 [C] Celkem: A+B+C = 168,820 [D]
TS |  |  |  | - přísun, montáž, demontáž, odsun zkoušecího čerpadla, napuštění tlakovou vodou, dodání vody pro tlakovou zkoušku, montáž a demontáž dílců pro zabezpečení konce zkoušeného úseku potrubí, montáž a demontáž koncových tvarovek, montáž zaslepovací příruby, zaslepení odboček pro armatury a pro odbočující řady.
P | 46 | 899671 |  | TLAKOVÉ ZKOUŠKY POTRUBÍ DN DO 600MM | M | 952.2 | 0 | 0 |  | 0 | 3
PP |  |  |  | Tlakové zkoušky budou provedeny vzduchem
VV |  |  |  | "`viz. Souhrnná technická zpráva a v.č. C.03-1, C.03-2, D.01, D.02``" Železobetonové potrubí DN600 Stoka A 28.61 = 28,610 [A] PVC SN 12 DN500 Stoka A 518.85 = 518,850 [B] PVC SN 12 DN500 Stoka B 404.74 = 404,740 [C] Celkem: A+B+C = 952,200 [D]
TS |  |  |  | - přísun, montáž, demontáž, odsun zkoušecího čerpadla, napuštění tlakovou vodou, dodání vody pro tlakovou zkoušku, montáž a demontáž dílců pro zabezpečení konce zkoušeného úseku potrubí, montáž a demontáž koncových tvarovek, montáž zaslepovací příruby, zaslepení odboček pro armatury a pro odbočující řady.
P | 47 | 89980 |  | TELEVIZNÍ PROHLÍDKA POTRUBÍ | M | 1121.02 | 0 | 0 |  | 0 | 3
PP
VV |  |  |  | "`viz. Souhrnná technická zpráva a v.č. C.03-1, C.03-2, D.01, D.02``" Železobetonové potrubí DN600 Stoka A 28.61 = 28,610 [A] PVC SN 12 DN500 Stoka A 518.85 = 518,850 [B] PVC SN 12 DN400 Stoka A-1 20.03 = 20,030 [C] PVC SN 12 DN400 Stoka A-1-1 40.87 = 40,870 [D] PVC SN 12 DN400 Stoka B 404.74 = 404,740 [E] PVC SN 12 DN500 Stoka B 107.92 = 107,920 [F] Celkem: A+B+C+D+E+F = 1121,020 [G]
TS |  |  |  | položka zahrnuje prohlídku potrubí televizní kamerou, záznam prohlídky na nosičích DVD a vyhotovení závěrečného písemného protokolu
P | 48 | 899901 | a | PŘEPOJENÍ PŘÍPOJEK | KUS | 1 | 0 | 0 |  | 0 | 3
PP |  |  |  | Viz. výkres č. C.03-1 a technická zpráva. Položka zahrnuje dodávku a montáž materiálu pro přepojení vč. nezbytných zemních prací, odstranění, zapravení povrchů, odvoz a likvidaci suti v režii zhotovitele. Dodávka a montáž samotné šachty je zahrnuta v položce 894146.
TS |  |  |  | položka zahrnuje řez na potrubí, dodání a osazení příslušných tvarovek a armatur
P | 49 | 899901 | b | PŘEPOJENÍ PŘÍPOJEK | KUS | 1 | 0 | 0 |  | 0 | 3
PP |  |  |  | Viz. výkres č. C.03-1 a technická zpráva. Položka zahrnuje dodávku a montáž materiálu pro přepojení vč. nezbytných zemních prací, odvoz a likvidaci suti v režii zhotovitele. Dodávka a montáž samotné šachty je zahrnuta v položce 894146.
TS |  |  |  | položka zahrnuje řez na potrubí, dodání a osazení příslušných tvarovek a armatur
P | 50 | 899901 | c | PŘEPOJENÍ PŘÍPOJEK | KUS | 1 | 0 | 0 |  | 0 | 3
PP |  |  |  | Viz. výkres č. C.03-2 a technická zpráva. Položka zahrnuje dodávku a montáž materiálu pro přepojení vč. nezbytných zemních prací, odvoz a likvidaci suti v režii zhotovitele. Dodávka a montáž samotné šachty je zahrnuta v položce 894157.
TS |  |  |  | položka zahrnuje řez na potrubí, dodání a osazení příslušných tvarovek a armatur
P | 51 | 899901 | d | PŘEPOJENÍ PŘÍPOJEK | KUS | 1 | 0 | 0 |  | 0 | 3
PP |  |  |  | Viz. výkres č. C.03-2 a technická zpráva. Položka zahrnuje dodávku a montáž materiálu pro přepojení vč. nezbytných zemních prací, odvoz a likvidaci suti v režii zhotovitele. Dodávka a montáž samotné šachty je zahrnuta v položce 894157.
TS |  |  |  | položka zahrnuje řez na potrubí, dodání a osazení příslušných tvarovek a armatur
P | 52 | 899901 | e | PŘEPOJENÍ PŘÍPOJEK | KUS | 1 | 0 | 0 |  | 0 | 3
PP |  |  |  | Viz. výkres č. C.03-2 a technická zpráva. Položka zahrnuje dodávku a montáž materiálu pro přepojení vč. nezbytných zemních prací, odvoz a likvidaci suti v režii zhotovitele. Dodávka a montáž samotné šachty je zahrnuta v položce 89616.
TS |  |  |  | položka zahrnuje řez na potrubí, dodání a osazení příslušných tvarovek a armatur
SD |  | 9 |  | Ostatní práce |  |  |  | 0
P | 53 | 9181C3 |  | ČELA PROPUSTU Z TRUB DN DO 500MM Z BETONU DO C 16/20 | KUS | 1 | 0 | 0 |  | 0 | 3
PP |  |  |  | Viz. výkres č. C.03-1 a D.10 (vč. výztuže) (VO1a)
TS |  |  |  | Položka zahrnuje kompletní čelo (základ, dřík, římsu) - dodání čerstvého betonu (betonové směsi) požadované kvality, jeho uložení do požadovaného tvaru při jakékoliv hustotě výztuže, konzistenci čerstvého betonu a způsobu hutnění, ošetření a ochranu betonu, - dodání a osazení výztuže, - případně dokumentací předepsaný kamenný obklad, - zhotovení nepropustného, mrazuvzdorného betonu a betonu požadované trvanlivosti a vlastností, - užití potřebných přísad a technologií výroby betonu, - zřízení pracovních a dilatačních spar, včetně potřebných úprav, výplně, vložek, opracování, očištění a ošetření, - bednění požadovaných konstr. (i ztracené) s úpravou dle požadované kvality povrchu betonu, včetně odbedňovacích a odskružovacích prostředků, - podpěrné konstr. (skruže) a lešení všech druhů pro bednění, uložení čerstvého betonu, výztuže a doplňkových konstr., vč. požadovaných otvorů, ochranných a bezpečnostních opatření a základů těchto konstrukcí a lešení, - vytvoření kotevních čel, kapes, nálitků, a sedel, - zřízení všech požadovaných otvorů, kapes, výklenků, prostupů, dutin, drážek a pod., vč. ztížení práce a úprav kolem nich, - úpravy pro osazení výztuže, doplňkových konstrukcí a vybavení, - úpravy povrchu pro položení požadované izolace, povlaků a nátěrů, případně vyspravení, - ztížení práce u kabelových a injektážních trubek a ostatních zařízení osazovaných do betonu, - konstrukce betonových kloubů, upevnění kotevních prvků a doplňkových konstrukcí, - nátěry zabraňující soudržnost betonu a bednění, - výplň, těsnění a tmelení spar a spojů, - opatření povrchů betonu izolací proti zemní vlhkosti v částech, kde přijdou do styku se zeminou nebo kamenivem, - případné zřízení spojovací vrstvy u základů, - úpravy pro osazení zařízení ochrany konstrukce proti vlivu bludných proudů. Nezahrnuje zábradlí.
P | 54 | 9181D3 |  | ČELA PROPUSTU Z TRUB DN DO 600MM Z BETONU DO C 16/20 | KUS | 1 | 0 | 0 |  | 0 | 3
PP |  |  |  | Viz. výkres č. C.03-1 a D.10 (vč. výztuže) (VOa)
TS |  |  |  | Položka zahrnuje kompletní čelo (základ, dřík, římsu) - dodání čerstvého betonu (betonové směsi) požadované kvality, jeho uložení do požadovaného tvaru při jakékoliv hustotě výztuže, konzistenci čerstvého betonu a způsobu hutnění, ošetření a ochranu betonu, - dodání a osazení výztuže, - případně dokumentací předepsaný kamenný obklad, - zhotovení nepropustného, mrazuvzdorného betonu a betonu požadované trvanlivosti a vlastností, - užití potřebných přísad a technologií výroby betonu, - zřízení pracovních a dilatačních spar, včetně potřebných úprav, výplně, vložek, opracování, očištění a ošetření, - bednění požadovaných konstr. (i ztracené) s úpravou dle požadované kvality povrchu betonu, včetně odbedňovacích a odskružovacích prostředků, - podpěrné konstr. (skruže) a lešení všech druhů pro bednění, uložení čerstvého betonu, výztuže a doplňkových konstr., vč. požadovaných otvorů, ochranných a bezpečnostních opatření a základů těchto konstrukcí a lešení, - vytvoření kotevních čel, kapes, nálitků, a sedel, - zřízení všech požadovaných otvorů, kapes, výklenků, prostupů, dutin, drážek a pod., vč. ztížení práce a úprav kolem nich, - úpravy pro osazení výztuže, doplňkových konstrukcí a vybavení, - úpravy povrchu pro položení požadované izolace, povlaků a nátěrů, případně vyspravení, - ztížení práce u kabelových a injektážních trubek a ostatních zařízení osazovaných do betonu, - konstrukce betonových kloubů, upevnění kotevních prvků a doplňkových konstrukcí, - nátěry zabraňující soudržnost betonu a bednění, - výplň, těsnění a tmelení spar a spojů, - opatření povrchů betonu izolací proti zemní vlhkosti v částech, kde přijdou do styku se zeminou nebo kamenivem, - případné zřízení spojovací vrstvy u základů, - úpravy pro osazení zařízení ochrany konstrukce proti vlivu bludných proudů. Nezahrnuje zábradlí.
P | 55 | 919122 |  | ŘEZÁNÍ BETONOVÉHO KRYTU VOZOVEK TL DO 100MM | M | 12 | 0 | 0 |  | 0 | 3
PP |  |  |  | Tl. 100 mm
VV |  |  |  | "`viz. v.č. C.03-1, D.01`" Stoka A 6*2 = 12,000 [A] Celkem: A = 12,000 [B]
TS |  |  |  | položka zahrnuje řezání vozovkové vrstvy v předepsané tloušťce, včetně spotřeby vody
P | 56 | 919125 |  | ŘEZÁNÍ BETONOVÉHO KRYTU VOZOVEK TL DO 250MM | M | 42.45 | 0 | 0 |  | 0 | 3
PP |  |  |  | Tl. 250 mm
VV |  |  |  | "`viz. v.č. C.03-1, D.01`" "`Stoka A (VOa - před Š1A)`" 5*3.29 = 16,450 [A] 26 = 26,000 [B] Celkem: A+B = 42,450 [C]
TS |  |  |  | položka zahrnuje řezání vozovkové vrstvy v předepsané tloušťce, včetně spotřeby vody
P | 57 | 93543 |  | ŽLABY Z DÍLCŮ Z POLYMERBETONU SVĚTLÉ ŠÍŘKY DO 200MM VČETNĚ MŘÍŽÍ | M | 8 | 0 | 0 |  | 0 | 3
PP |  |  |  | "viz. v.č. C.03-1" "Stoka A (před Š1A)"
TS |  |  |  | položka zahrnuje: -dodávku a uložení dílců žlabu z předepsaného materiálu předepsaných rozměrů včetně mříže - spárování, úpravy vtoku a výtoku - nezahrnuje nutné zemní práce, předepsané lože, obetonování - měří se v metrech běžných délky osy žlabu, odečítají se čistící kusy a vpustě
P | 58 | 96688 |  | VYBOURÁNÍ KANALIZAČ ŠACHET KOMPLETNÍCH | KUS | 28 | 0 | 0 |  | 0 | 3
PP |  |  |  | odvoz na skládku s oprávněním recyklace odpadu, odvozová vzdálenost v režii zhotovitele kovové díly likvidace v režii zhotovitele
VV |  |  |  | "`viz. Souhrnná technická zpráva a v.č. C.03-1, C.03-2 `" "`Stávající betonové kanalizační šachty BETON`" 28 = 28,000 [A] Celkem: A = 28,000 [B]
TS |  |  |  | položka zahrnuje: - kompletní bourací práce včetně nezbytného rozsahu zemních prací, - veškerou manipulaci s vybouranou sutí a hmotami včetně uložení na skládku, - veškeré další práce plynoucí z technologického předpisu a z platných předpisů, nezahrnuje poplatek za skládku, který se vykazuje v položce 0141** (s výjimkou malého množství bouraného materiálu, kde je možné poplatek zahrnout do jednotkové ceny bourání – tento fakt musí být uveden v doplňujícím textu k položce)
P | 59 | 969233 |  | VYBOURÁNÍ POTRUBÍ DN DO 150MM KANALIZAČ | M | 18.75 | 0 | 0 |  | 0 | 3
PP |  |  |  | odvoz na skládku s oprávněním recyklace odpadu, odvozová vzdálenost v režii zhotovitele
VV |  |  |  | "`viz. Souhrnná technická zpráva a v.č. C.03-1, C.03-2 `" "`Přeložky přípojky splaškové kanalizace`" 6.25*3 = 18,750 [A] Celkem: A = 18,750 [B]
TS |  |  |  | - položka zahrnuje veškerou manipulaci s vybouranou sutí a hmotami včetně uložení na skládku. Nezahrnuje poplatek za skládku, který se vykazuje v položce 0141** (s výjimkou malého množství bouraného materiálu, kde je možné poplatek zahrnout do jednotkové ceny bourání – tento fakt musí být uveden v doplňujícím textu k položce) - položka zahrnuje veškeré další práce plynoucí z technologického předpisu a z platných předpisů
P | 60 | 969246 |  | VYBOURÁNÍ POTRUBÍ DN DO 400MM KANALIZAČ | M | 337.2 | 0 | 0 |  | 0 | 3
PP |  |  |  | odvoz na skládku s oprávněním recyklace odpadu, odvozová vzdálenost v režii zhotovitele
VV |  |  |  | "`viz. Souhrnná technická zpráva a v.č. C.03-1, C.03-2 `" "`Stávající dešťová kanalizace BETON DN400`" 337.2 = 337,200 [A] Celkem: A = 337,200 [B]
TS |  |  |  | - položka zahrnuje veškerou manipulaci s vybouranou sutí a hmotami včetně uložení na skládku. Nezahrnuje poplatek za skládku, který se vykazuje v položce 0141** (s výjimkou malého množství bouraného materiálu, kde je možné poplatek zahrnout do jednotkové ceny bourání – tento fakt musí být uveden v doplňujícím textu k položce) - položka zahrnuje veškeré další práce plynoucí z technologického předpisu a z platných předpisů
P | 61 | 969257 |  | VYBOURÁNÍ POTRUBÍ DN DO 500MM KANALIZAČ | M | 365.1 | 0 | 0 |  | 0 | 3
PP |  |  |  | odvoz na skládku s oprávněním recyklace odpadu, odvozová vzdálenost v režii zhotovitele
VV |  |  |  | "`viz. Souhrnná technická zpráva a v.č. C.03-1, C.03-2 `" "`Stávající dešťová kanalizace BETON DN500`" 365.1 = 365,100 [A] Celkem: A = 365,100 [B]
TS |  |  |  | - položka zahrnuje veškerou manipulaci s vybouranou sutí a hmotami včetně uložení na skládku. Nezahrnuje poplatek za skládku, který se vykazuje v položce 0141** (s výjimkou malého množství bouraného materiálu, kde je možné poplatek zahrnout do jednotkové ceny bourání – tento fakt musí být uveden v doplňujícím textu k položce) - položka zahrnuje veškeré další práce plynoucí z technologického předpisu a z platných předpisů
P | 62 | 969258 |  | VYBOURÁNÍ POTRUBÍ DN DO 600MM KANALIZAČ | M | 415.3 | 0 | 0 |  | 0 | 3
PP |  |  |  | odvoz na skládku s oprávněním recyklace odpadu, odvozová vzdálenost v režii zhotovitele
VV |  |  |  | "`viz. Souhrnná technická zpráva a v.č. C.03-1, C.03-2 `" "`Stávající dešťová kanalizace BETON DN600`" 415.3 = 415,300 [A] Celkem: A = 415,300 [B]
TS |  |  |  | - položka zahrnuje veškerou manipulaci s vybouranou sutí a hmotami včetně uložení na skládku. Nezahrnuje poplatek za skládku, který se vykazuje v položce 0141** (s výjimkou malého množství bouraného materiálu, kde je možné poplatek zahrnout do jednotkové ceny bourání – tento fakt musí být uveden v doplňujícím textu k položce) - položka zahrnuje veškeré další práce plynoucí z technologického předpisu a z platných předpisů
P | 63 | 96926 |  | VYBOURÁNÍ POTRUBÍ DN DO 800MM KANALIZAČ | M | 68.8 | 0 | 0 |  | 0 | 3
PP |  |  |  | odvoz na skládku s oprávněním recyklace odpadu, odvozová vzdálenost v režii zhotovitele
VV |  |  |  | "`viz. Souhrnná technická zpráva a v.č. C.03-1, C.03-2 `" "`Stávající dešťová kanalizace BETON DN800`" 68.8 = 68,800 [A] Celkem: A = 68,800 [B]
TS |  |  |  | - položka zahrnuje veškerou manipulaci s vybouranou sutí a hmotami včetně uložení na skládku. Nezahrnuje poplatek za skládku, který se vykazuje v položce 0141** (s výjimkou malého množství bouraného materiálu, kde je možné poplatek zahrnout do jednotkové ceny bourání – tento fakt musí být uveden v doplňujícím textu k položce) - položka zahrnuje veškeré další práce plynoucí z technologického předpisu a z platných předpisů

## SO 02
EstiCon |  |  |  | Firma: | [6 empty] | 3
Soupis prací objektu
S | Stavba: | VD14716 |  | II/421 Zaječí, NN, 2. výzva |  |  | SO 02 | 0 |  | 0 | 2
O | Rozpočet: | SO 02 |  | Přípojky dešťových vpustí | [5 empty] | 0.15 | 2
Typ | Poř. číslo | Kód položky | Varianta | Název Položky | MJ | Množství | Cena |  | Cenová soustava | 0.21
[7 empty] | Jednotková | Celkem
0 | 1 | 2 | 3 | 4 | 5 | 6 | 7 | 8 | 9
SD |  | 0 |  | Všeobecné konstrukce a práce |  |  |  | 0
P | 1 | 014102 | 2 | POPLATKY ZA SKLÁDKU | T | 1.698 | 0 | 0 |  | 0 | 3
PP |  |  |  | beton
VV |  |  |  | dle položky 969233 42.44*0.04 = 1,698 [A]
TS |  |  |  | zahrnuje veškeré poplatky provozovateli skládky související s uložením odpadu na skládce.
P | 2 | 014102 | 1 | POPLATKY ZA SKLÁDKU | T | 886.652 | 0 | 0 |  | 0 | 3
PP |  |  |  | poplatek za uložení zeminy na recyklační skládku, kde bude přetříděna a bude zajištěno opětovné použití
VV |  |  |  | dle pol. 132738 443.326*2 = 886,652 [A] Celkem: A = 886,652 [B]
TS |  |  |  | zahrnuje veškeré poplatky provozovateli skládky související s uložením odpadu na skládce.
SD |  | 1 |  | Zemní práce |  |  |  | 0
P | 3 | 132738 |  | HLOUBENÍ RÝH ŠÍŘ DO 2M PAŽ I NEPAŽ TŘ. I, ODVOZ DO 20KM | M3 | 443.326 | 0 | 0 |  | 0 | 3
PP |  |  |  | odvoz na skládku s oprávněním recyklace odpadu hloubení z úrovně pláně
VV |  |  |  | "`viz. v.č. C.03-1, C.03-2, D.04-2`" "`Včetně odvozu přebytečného výkopku na skládku`" "`Hloubení rýh pro přípojky dešťových vpustí`" DV617.5*1.1*1.08 = 8,910 [A] DV600.95*1.1*0.91 = 0,951 [B] DV591.1*1.1*1.34 = 1,621 [C] DV581.32*1.1*1.26 = 1,830 [D] DV570.7*1.1*0.93 = 0,716 [E] DV567.2*1.1*0.98 = 7,762 [F] DV551*1.1*1.29 = 1,419 [G] DV547.6*1.1*1.32 = 11,035 [H] DV531.2*1.1*1.54 = 2,033 [I] DV527.6*1.1*1.51 = 12,624 [J] DV511*1.1*1.43 = 1,573 [K] DV507.45*1.1*1.37 = 11,227 [L] DV490.97*1.1*1.54 = 1,643 [M] DV487.5*1.1*1.59 = 13,118 [N] DV470.86*1.1*1.39 = 1,315 [O] DV467.27*1.1*1.54 = 12,315 [P] DV450.8*1.1*1.56 = 1,373 [Q] DV447.26*1.1*1.42 = 11,340 [R] DV430.95*1.1*1.38 = 1,442 [S] DV421.12*1.1*1.54 = 1,897 [T] DV417.98*1.1*1.62 = 14,220 [U] DV401.00*1.1*1.55 = 1,705 [V] DV397.99*1.1*1.71 = 15,029 [W] DV381.49*1.1*1.39 = 2,278 [X] DV378.41*1.1*1.73 = 16,004 [Y] DV367.56*1.1*1.67 = 13,888 [Z] DV350.8*1.1*1.65 = 1,452 [AA] DV347.47*1.1*1.59 = 13,065 [AB] DV321.64*1.1*1.32 = 2,381 [AC] DV335.41*1.1*1.32 = 7,855 [AD] DV314.86*1.1*1.11 = 5,934 [AE] DV301.56*1.1*1.50 = 2,574 [AF] DV290.4*1.1*1.47 = 0,647 [AG] DV287.57*1.1*1.42 = 11,824 [AH] DV2710.61*1.1*1.40 = 16,339 [AI] DV261.27*1.1*1.48 = 2,068 [AJ] DV257.7*1.1*1.45 = 12,282 [AK] DV241.28*1.1*1.47 = 2,070 [AL] DV237.8*1.1*1.4 = 12,012 [AM] DV228.26*1.1*1.31 = 11,903 [AN] DV211.04*1.1*1.3 = 1,487 [AO] DV191.55*1.1*1.34 = 2,285 [AP] DV208.54*1.1*1.57 = 14,749 [AQ] DV188.21*1.1*1.64 = 14,811 [AR] DV171.15*1.1*1.64 = 2,075 [AS] DV160.42*1.1*1.71 = 0,790 [AT] DV157.71*1.1*1.78 = 15,096 [AU] DV138.15*1.1*1.87 = 16,765 [AV] DV141.02*1.1*1.82 = 2,042 [AW] DV128.62*1.1*1.64 = 15,550 [AX] DV111.18*1.1*1.48 = 1,921 [AY] DV090.86*1.1*1.46 = 1,381 [AZ] DV108.68*1.1*1.59 = 15,181 [BA] DV087.78*1.1*1.43 = 12,238 [BB] DV070.98*1.1*1.38 = 1,488 [BC] DV061.25*1.1*1.39 = 1,911 [BD] DV057.72*1.1*1.38 = 11,719 [BE] DV041.02*1.1*1.33 = 1,492 [BF] DV037.5*1.1*1.28 = 10,560 [BG] DV018.55*1.1*1.19 = 11,192 [BH] DV020.72*1.1*1.17 = 0,927 [BI] Mezisoučet: A+B+C+D+E+F+G+H+I+J+K+L+M+N+O+P+Q+R+S+T+U+V+W+X+Y+Z+AA+AB+AC+AD+AE+AF+AG+AH+AI+AJ+AK+AL+AM+AN+AO+AP+AQ+AR+AS+AT+AU+AV+AW+AX+AY+AZ+BA+BB+BC+BD+BE+BF+BG+BH+BI = 427,333 [BJ] "`Výkop pro vybourání stávajícího potrubí mimo trasu nových přípojek dešťových vpustí`" DV560.62*1.1*0.6 = 0,409 [BK] DV520.65*1.1*1.08 = 0,772 [BL] DV501.10*1.1*0.9 = 1,089 [BM] DV481.05*1.1*1.08 = 1,247 [BN] DV460.92*1.1*1.08 = 1,093 [BO] DV440.98*1.1*1.08 = 1,164 [BP] DV411.03*1.1*1.2 = 1,360 [BQ] DV390.86*1.1*1.2 = 1,135 [BR] DV370.93*1.1*1.2 = 1,228 [BS] DV220.75*1.1*1.08 = 0,891 [BT] DV200.58*1.1*1.15 = 0,734 [BU] DV150.94*1.1*1.15 = 1,189 [BV] DV131.71*1.1*1.10 = 2,069 [BW] DV120.82*1.1*1.06 = 0,956 [BX] DV101.26*1.1*1.27 = 1,760 [BY] DV081.08*1.1*1.08 = 1,283 [BZ] Mezisoučet: BK+BL+BM+BN+BO+BP+BQ+BR+BS+BT+BU+BV+BW+BX+BY+BZ = 18,380 [CA] "`Odečet vybouraného potrubí`" -3,14*0.075*0.075*135.12 = -2,387 [CB] Mezisoučet: CB = -2,387 [CC] Celkem: A+B+C+D+E+F+G+H+I+J+K+L+M+N+O+P+Q+R+S+T+U+V+W+X+Y+Z+AA+AB+AC+AD+AE+AF+AG+AH+AI+AJ+AK+AL+AM+AN+AO+AP+AQ+AR+AS+AT+AU+AV+AW+AX+AY+AZ+BA+BB+BC+BD+BE+BF+BG+BH+BI+BK+BL+BM+BN+BO+BP+BQ+BR+BS+BT+BU+BV+BW+BX+BY+BZ+CB = 443,327 [CD]
TS |  |  |  | položka zahrnuje: - vodorovná a svislá doprava, přemístění, přeložení, manipulace s výkopkem - kompletní provedení vykopávky nezapažené i zapažené - ošetření výkopiště po celou dobu práce v něm vč. klimatických opatření - ztížení vykopávek v blízkosti podzemního vedení, konstrukcí a objektů vč. jejich dočasného zajištění - ztížení pod vodou, v okolí výbušnin, ve stísněných prostorech a pod. - příplatek za lepivost - těžení po vrstvách, pásech a po jiných nutných částech (figurách) - čerpání vody vč. čerpacích jímek, potrubí a pohotovostní čerpací soupravy (viz ustanovení k pol. 1151,2) - potřebné snížení hladiny podzemní vody - těžení a rozpojování jednotlivých balvanů - vytahování a nošení výkopku - svahování a přesvah. svahů do konečného tvaru, výměna hornin v podloží a v pláni znehodnocené klimatickými vlivy - ruční vykopávky, odstranění kořenů a napadávek - pažení, vzepření a rozepření vč. přepažování (vyjma štětových stěn) - úpravu, ochranu a očištění dna, základové spáry, stěn a svahů - odvedení nebo obvedení vody v okolí výkopiště a ve výkopišti - třídění výkopku - veškeré pomocné konstrukce umožňující provedení vykopávky (příjezdy, sjezdy, nájezdy, lešení, podpěr. konstr., přemostění, zpevněné plochy, zakrytí a pod.) - nezahrnuje uložení zeminy (na skládku, do násypu) ani poplatky za skládku, vykazují se v položce č.0141**
P | 4 | 17120 |  | ULOŽENÍ SYPANINY DO NÁSYPŮ A NA SKLÁDKY BEZ ZHUTNĚNÍ | M3 | 443.326 | 0 | 0 |  | 0 | 3
PP
VV |  |  |  | dle pol. 132738 443.326 = 443,326 [A]
TS |  |  |  | položka zahrnuje: - kompletní provedení zemní konstrukce do předepsaného tvaru - ošetření úložiště po celou dobu práce v něm vč. klimatických opatření - ztížení v okolí vedení, konstrukcí a objektů a jejich dočasné zajištění - ztížení provádění ve ztížených podmínkách a stísněných prostorech - ztížené ukládání sypaniny pod vodu - ukládání po vrstvách a po jiných nutných částech (figurách) vč. dosypávek - spouštění a nošení materiálu - úprava, očištění a ochrana podloží a svahů - svahování, uzavírání povrchů svahů - udržování úložiště a jeho ochrana proti vodě - odvedení nebo obvedení vody v okolí úložiště a v úložišti - veškeré pomocné konstrukce umožňující provedení zemní konstrukce (příjezdy, sjezdy, nájezdy, lešení, podpěrné konstrukce, přemostění, zpevněné plochy, zakrytí a pod.)
P | 5 | 17481 |  | ZÁSYP JAM A RÝH Z NAKUPOVANÝCH MATERIÁLŮ | M3 | 277.964 | 0 | 0 |  | 0 | 3
PP |  |  |  | Zásyp z nakupovaných materiálů bude proveden vždy mimo plochy v zeleni Zásyp do úrovně pláně.
VV |  |  |  | "`Zásyp štěrkodrť 0/32`" dle pol. 132738 443.326 = 443,326 [A] dle pol. 17581 -131.205 = -131,205 [B] dle pol. 45157 -29.157 = -29,157 [C] dle pol. 899523 -5.000 = -5,000 [D] Celkem: A+B+C+D = 277,964 [E]
TS |  |  |  | položka zahrnuje: - kompletní provedení zemní konstrukce včetně nákupu a dopravy materiálu dle zadávací dokumentace - úprava ukládaného materiálu vlhčením, tříděním, promícháním nebo vysoušením, příp. jiné úpravy za účelem zlepšení jeho mech. vlastností - hutnění i různé míry hutnění - ošetření úložiště po celou dobu práce v něm vč. klimatických opatření - ztížení v okolí vedení, konstrukcí a objektů a jejich dočasné zajištění - ztížení provádění vč. hutnění ve ztížených podmínkách a stísněných prostorech - ztížené ukládání sypaniny pod vodu - ukládání po vrstvách a po jiných nutných částech (figurách) vč. dosypávek - spouštění a nošení materiálu - výměna částí zemní konstrukce znehodnocené klimatickými vlivy - udržování úložiště a jeho ochrana proti vodě - odvedení nebo obvedení vody v okolí úložiště a v úložišti - veškeré pomocné konstrukce umožňující provedení zemní konstrukce (příjezdy, sjezdy, nájezdy, lešení, podpěrné konstrukce, přemostění, zpevněné plochy, zakrytí a pod.)
P | 6 | 17581 |  | OBSYP POTRUBÍ A OBJEKTŮ Z NAKUPOVANÝCH MATERIÁLŮ | M3 | 126.523 | 0 | 0 |  | 0 | 3
PP
VV |  |  |  | "`Frakce kameniva 0/8`" "`viz. v.č. C.03-1, C.03-2, D.04-2`" "`Přípojky dešťových vpustí`" 265.06*1.1*0.45 = 131,205 [A] Mezisoučet: A = 131,205 [B] -3,14*0.075*0.075*265.06 = -4,682 [C] Mezisoučet: C = -4,682 [D] Celkem: A+C = 126,523 [E]
TS |  |  |  | položka zahrnuje: - kompletní provedení zemní konstrukce včetně nákupu a dopravy materiálu dle zadávací dokumentace - úprava ukládaného materiálu vlhčením, tříděním, promícháním nebo vysoušením, příp. jiné úpravy za účelem zlepšení jeho mech. vlastností - hutnění i různé míry hutnění - ošetření úložiště po celou dobu práce v něm vč. klimatických opatření - ztížení v okolí vedení, konstrukcí a objektů a jejich dočasné zajištění - ztížení provádění vč. hutnění ve ztížených podmínkách a stísněných prostorech - ztížené ukládání sypaniny pod vodu - ukládání po vrstvách a po jiných nutných částech (figurách) vč. dosypávek - spouštění a nošení materiálu - výměna částí zemní konstrukce znehodnocené klimatickými vlivy - ruční hutnění a výplň jam a prohlubní v podloží - úprava, očištění, ochrana a zhutnění podloží - svahování, hutnění a uzavírání povrchů svahů - zřízení lavic na svazích - udržování úložiště a jeho ochrana proti vodě - odvedení nebo obvedení vody v okolí úložiště a v úložišti - veškeré pomocné konstrukce umožňující provedení zemní konstrukce (příjezdy, sjezdy, nájezdy, lešení, podpěrné konstrukce, přemostění, zpevněné plochy, zakrytí a pod.) - zemina vytlačená potrubím o DN do 180mm se od kubatury obsypů neodečítá
SD |  | 4 |  | Vodorovné konstrukce |  |  |  | 0
P | 7 | 45157 |  | PODKLADNÍ A VÝPLŇOVÉ VRSTVY Z KAMENIVA TĚŽENÉHO | M3 | 29.157 | 0 | 0 |  | 0 | 3
PP |  |  |  | Tl. 100 mm Kamenivo 0/4
VV |  |  |  | "`viz. v.č. C.03-1, C.03-2, D.04-2`" "`Přípojky dešťových vpustí`" 265.06*1.1*0.1 = 29,157 [A] Celkem: A = 29,157 [B]
TS |  |  |  | položka zahrnuje dodávku předepsaného kameniva, mimostaveništní a vnitrostaveništní dopravu a jeho uložení není-li v zadávací dokumentaci uvedeno jinak, jedná se o nakupovaný materiál
SD |  | 8 |  | Potrubí |  |  |  | 0
P | 8 | 87433 |  | POTRUBÍ Z TRUB PLASTOVÝCH ODPADNÍCH DN DO 150MM | M | 265.06 | 0 | 0 |  | 0 | 3
PP |  |  |  | PVC SN 12 DN150, plnostěnná, hladká Včetně dodávky a montáže navrtávky
VV |  |  |  | "`viz. v.č. C.03-1, C.03-2, D.04-2`" "`Přípojky dešťových vpustí`" 265.06 = 265,060 [A] Celkem: A = 265,060 [B]
TS |  |  |  | položky pro zhotovení potrubí platí bez ohledu na sklon zahrnuje: - výrobní dokumentaci (včetně technologického předpisu) - dodání veškerého trubního a pomocného materiálu (trouby, trubky, tvarovky, spojovací a těsnící materiál a pod.), podpěrných, závěsných a upevňovacích prvků, včetně potřebných úprav - úprava a příprava podkladu a podpěr, očištění a ošetření podkladu a podpěr - zřízení plně funkčního potrubí, kompletní soustavy, podle příslušného technologického předpisu - zřízení potrubí i jednotlivých částí po etapách, včetně pracovních spar a spojů, pracovního zaslepení konců a pod. - úprava prostupů, průchodů šachtami a komorami, okolí podpěr a vyústění, zaústění, napojení, vyvedení a upevnění odpad. výustí - ochrana potrubí nátěrem (vč. úpravy povrchu), případně izolací, nejsou-li tyto práce předmětem jiné položky - úprava, očištění a ošetření prostoru kolem potrubí - položky platí pro práce prováděné v prostoru zapaženém i nezapaženém a i v kolektorech, chráničkách - položky zahrnují i práce spojené s nutnými obtoky, převáděním a čerpáním vody nezahrnuje zkoušky vodotěsnosti a televizní prohlídku
P | 9 | 899309 |  | DOPLŇKY NA POTRUBÍ - VÝSTRAŽNÁ FÓLIE | M | 265.06 | 0 | 0 |  | 0 | 3
PP |  |  |  | Barva hnědá
VV |  |  |  | "`viz. v.č. C.03-1, C.03-2, D.04-2`" "`Přípojky dešťových vpustí`" 265.06 = 265,060 [A] Celkem: A = 265,060 [B]
TS |  |  |  | - Položka zahrnuje veškerý materiál, výrobky a polotovary, včetně mimostaveništní a vnitrostaveništní dopravy (rovněž přesuny), včetně naložení a složení,případně s uložením.
P | 10 | 899523 |  | OBETONOVÁNÍ POTRUBÍ Z PROSTÉHO BETONU DO C16/20 | M3 | 5 | 0 | 0 |  | 0 | 3
PP
VV |  |  |  | "`Obetonování stávajícího vedení IS při křížení`" 5 = 5,000 [A] Celkem: A = 5,000 [B]
TS |  |  |  | - dodání čerstvého betonu (betonové směsi) požadované kvality, jeho uložení do požadovaného tvaru při jakékoliv hustotě výztuže, konzistenci čerstvého betonu a způsobu hutnění, ošetření a ochranu betonu, - zhotovení nepropustného, mrazuvzdorného betonu a betonu požadované trvanlivosti a vlastností, - užití potřebných přísad a technologií výroby betonu, - zřízení pracovních a dilatačních spar, včetně potřebných úprav, výplně, vložek, opracování, očištění a ošetření, - bednění požadovaných konstr. (i ztracené) s úpravou dle požadované kvality povrchu betonu, včetně odbedňovacích a odskružovacích prostředků, - podpěrné konstr. (skruže) a lešení všech druhů pro bednění, uložení čerstvého betonu, výztuže a doplňkových konstr., vč. požadovaných otvorů, ochranných a bezpečnostních opatření a základů těchto konstrukcí a lešení, - vytvoření kotevních čel, kapes, nálitků, a sedel, - zřízení všech požadovaných otvorů, kapes, výklenků, prostupů, dutin, drážek a pod., vč. ztížení práce a úprav kolem nich, - úpravy pro osazení výztuže, doplňkových konstrukcí a vybavení, - úpravy povrchu pro položení požadované izolace, povlaků a nátěrů, případně vyspravení, - ztížení práce u kabelových a injektážních trubek a ostatních zařízení osazovaných do betonu, - konstrukce betonových kloubů, upevnění kotevních prvků a doplňkových konstrukcí, - nátěry zabraňující soudržnost betonu a bednění, - výplň, těsnění a tmelení spar a spojů, - opatření povrchů betonu izolací proti zemní vlhkosti v částech, kde přijdou do styku se zeminou nebo kamenivem, - případné zřízení spojovací vrstvy u základů, - úpravy pro osazení zařízení ochrany konstrukce proti vlivu bludných proudů
SD |  | 9 |  | Ostatní práce |  |  |  | 0
P | 11 | 969233 |  | VYBOURÁNÍ POTRUBÍ DN DO 150MM KANALIZAČ | M | 42.44 | 0 | 0 |  | 0 | 3
PP |  |  |  | odvoz na skládku s oprávněním recyklace odpadu, odvozová vzdálenost v režii zhotovitele
VV |  |  |  | "`viz. Souhrnná technická zpráva a v.č. C.03-1, C.03-2 a D.04-2`" "`Vybourání stávajících přípojek dešťových vpustí`" DV591.10 = 1,100 [A] DV581.32 = 1,320 [B] DV570.70 = 0,700 [C] DV560.62 = 0,620 [D] DV551.00 = 1,000 [E] DV531.20 = 1,200 [F] DV520.65 = 0,650 [G] DV511.00 = 1,000 [H] DV501.10 = 1,100 [I] DV490.97 = 0,970 [J] DV481.05 = 1,050 [K] DV460.92 = 0,920 [L] DV450.80 = 0,800 [M] DV440.98 = 0,980 [N] DV430.95 = 0,950 [O] DV420.97 = 0,970 [P] DV411.03 = 1,030 [Q] DV401.05 = 1,050 [R] DV390.86 = 0,860 [S] DV380.94 = 0,940 [T] DV370.93 = 0,930 [U] DV350.80 = 0,800 [V] DV290.40 = 0,400 [W] DV277.20 = 7,200 [X] DV250.57 = 0,570 [Y] DV220.75 = 0,750 [Z] DV211.04 = 1,040 [AA] DV191.55 = 1,550 [AB] DV200.58 = 0,580 [AC] DV160.42 = 0,420 [AD] DV150.94 = 0,940 [AE] DV131.71 = 1,710 [AF] DV141.02 = 1,020 [AG] DV120.82 = 0,820 [AH] DV111.18 = 1,180 [AI] DV101.26 = 1,260 [AJ] DV081.08 = 1,080 [AK] DV070.98 = 0,980 [AL] Celkem: A+B+C+D+E+F+G+H+I+J+K+L+M+N+O+P+Q+R+S+T+U+V+W+X+Y+Z+AA+AB+AC+AD+AE+AF+AG+AH+AI+AJ+AK+AL = 42,440 [AM]
TS |  |  |  | - položka zahrnuje veškerou manipulaci s vybouranou sutí a hmotami včetně uložení na skládku. Nezahrnuje poplatek za skládku, který se vykazuje v položce 0141** (s výjimkou malého množství bouraného materiálu, kde je možné poplatek zahrnout do jednotkové ceny bourání – tento fakt musí být uveden v doplňujícím textu k položce) - položka zahrnuje veškeré další práce plynoucí z technologického předpisu a z platných předpisů

## SO 102.1
EstiCon |  |  |  | Firma: | [6 empty] | 3
Soupis prací objektu
S | Stavba: | VD14716 |  | II/421 Zaječí, NN, 2. výzva |  |  | SO 102.1 | 0 |  | 0 | 2
O | Rozpočet: | SO 102.1 |  | Úprava za obrubou | [5 empty] | 0.15 | 2
Typ | Poř. číslo | Kód položky | Varianta | Název Položky | MJ | Množství | Cena |  | Cenová soustava | 0.21
[7 empty] | Jednotková | Celkem
0 | 1 | 2 | 3 | 4 | 5 | 6 | 7 | 8 | 9
SD |  | 0 |  | Všeobecné konstrukce a práce |  |  |  | 0
P | 1 | 014102 | 1 | POPLATKY ZA SKLÁDKU | T | 32.92 | 0 | 0 |  | 0 | 3
PP |  |  |  | poplatek za uložení zeminy na recyklační skládku, kde bude přetříděna a bude zajištěno opětovné použití
VV |  |  |  | dle pol. 17120 16,46*2 = 32,920 [A]
TS |  |  |  | zahrnuje veškeré poplatky provozovateli skládky související s uložením odpadu na skládce.
P | 2 | 014102 | 2 | POPLATKY ZA SKLÁDKU | T | 92.657 | 0 | 0 |  | 0 | 3
PP |  |  |  | beton
VV |  |  |  | dle pol. 113157 beton 1,155*2,3 = 2,657 [A] dle pol. 113187 dlažba 45*2 = 90,000 [B] Celkem: A+B = 92,657 [C]
TS
SD |  | 1 |  | Zemní práce |  |  |  | 0
P | 3 | 113157 |  | ODSTRANĚNÍ KRYTU ZPEVNĚNÝCH PLOCH Z BETONU, ODVOZ DO 16KM | M3 | 1.155 | 0 | 0 |  | 0 | 3
PP |  |  |  | odvoz na skládku s oprávněním recyklace odpadu výměra dle Microstation
VV |  |  |  | stávající beton za obrubou st.3.915 lv tl.150mm 0,15*7,7 = 1,155 [A]
TS |  |  |  | Položka zahrnuje veškerou manipulaci s vybouranou sutí a s vybouranými hmotami vč. uložení na skládku. Nezahrnuje poplatek za skládku, který se vykazuje v položce 0141** (s výjimkou malého množství bouraného materiálu, kde je možné poplatek zahrnout do jednotkové ceny bourání – tento fakt musí být uveden v doplňujícím textu k položce).
P | 4 | 113187 |  | ODSTRANĚNÍ KRYTU ZPEVNĚNÝCH PLOCH Z DLAŽDIC, ODVOZ DO 16KM | M3 | 45 | 0 | 0 |  | 0 | 3
PP |  |  |  | odvoz na skládku s oprávněním recyklace odpadu výměra dle Microstation
VV |  |  |  | dlažba za stávající obrubou 30x30 50mm 0,05*900 = 45,000 [A]
TS |  |  |  | Položka zahrnuje veškerou manipulaci s vybouranou sutí a s vybouranými hmotami vč. uložení na skládku. Nezahrnuje poplatek za skládku, který se vykazuje v položce 0141** (s výjimkou malého množství bouraného materiálu, kde je možné poplatek zahrnout do jednotkové ceny bourání – tento fakt musí být uveden v doplňujícím textu k položce).
P | 5 | 11372 |  | FRÉZOVÁNÍ ZPEVNĚNÝCH PLOCH ASFALTOVÝCH | M3 | 100.11 | 0 | 0 |  | 0 | 3
PP |  |  |  | odvoz a likvidace v režii zhotovitele s podmínkou prokázání recyklovatelnosti odpadu výměra dle Microstation
VV |  |  |  | stávající asfalt tl.150mm 0,15*667,4 = 100,110 [A]
TS |  |  |  | Položka zahrnuje veškerou manipulaci s vybouranou sutí a s vybouranými hmotami.
P | 6 | 122738 |  | ODKOPÁVKY A PROKOPÁVKY OBECNÉ TŘ. I, ODVOZ DO 20KM | M3 | 16.46 | 0 | 0 |  | 0 | 3
PP |  |  |  | odvoz na skládku s oprávněním recyklace odpadu výměra dle Microstation
VV |  |  |  | odkop pro zatravněnítl.100mm na ZÚ a KÚ 0,1*164,6 = 16,460 [A]
TS |  |  |  | položka zahrnuje: - vodorovná a svislá doprava, přemístění, přeložení, manipulace s výkopkem - kompletní provedení vykopávky nezapažené i zapažené - ošetření výkopiště po celou dobu práce v něm vč. klimatických opatření - ztížení vykopávek v blízkosti podzemního vedení, konstrukcí a objektů vč. jejich dočasného zajištění - ztížení pod vodou, v okolí výbušnin, ve stísněných prostorech a pod. - příplatek za lepivost - těžení po vrstvách, pásech a po jiných nutných částech (figurách) - čerpání vody vč. čerpacích jímek, potrubí a pohotovostní čerpací soupravy (viz ustanovení k pol. 1151,2) - potřebné snížení hladiny podzemní vody - těžení a rozpojování jednotlivých balvanů - vytahování a nošení výkopku - svahování a přesvah. svahů do konečného tvaru, výměna hornin v podloží a v pláni znehodnocené klimatickými vlivy - ruční vykopávky, odstranění kořenů a napadávek - pažení, vzepření a rozepření vč. přepažování (vyjma štětových stěn) - úpravu, ochranu a očištění dna, základové spáry, stěn a svahů - zhutnění podloží, případně i svahů vč. svahování - zřízení stupňů v podloží a lavic na svazích, není-li pro tyto práce zřízena samostatná položka - udržování výkopiště a jeho ochrana proti vodě - odvedení nebo obvedení vody v okolí výkopiště a ve výkopišti - třídění výkopku - veškeré pomocné konstrukce umožňující provedení vykopávky (příjezdy, sjezdy, nájezdy, lešení, podpěr. konstr., přemostění, zpevněné plochy, zakrytí a pod.) - nezahrnuje uložení zeminy (na skládku, do násypu) ani poplatky za skládku, vykazují se v položce č.0141**
P | 7 | 17120 |  | ULOŽENÍ SYPANINY DO NÁSYPŮ A NA SKLÁDKY BEZ ZHUTNĚNÍ | M3 | 16.46 | 0 | 0 |  | 0 | 3
PP
VV |  |  |  | dle pol.122738 16,46 = 16,460 [A]
TS |  |  |  | položka zahrnuje: - kompletní provedení zemní konstrukce do předepsaného tvaru - ošetření úložiště po celou dobu práce v něm vč. klimatických opatření - ztížení v okolí vedení, konstrukcí a objektů a jejich dočasné zajištění - ztížení provádění ve ztížených podmínkách a stísněných prostorech - ztížené ukládání sypaniny pod vodu - ukládání po vrstvách a po jiných nutných částech (figurách) vč. dosypávek - spouštění a nošení materiálu - úprava, očištění a ochrana podloží a svahů - svahování, uzavírání povrchů svahů - udržování úložiště a jeho ochrana proti vodě - odvedení nebo obvedení vody v okolí úložiště a v úložišti - veškeré pomocné konstrukce umožňující provedení zemní konstrukce (příjezdy, sjezdy, nájezdy, lešení, podpěrné konstrukce, přemostění, zpevněné plochy, zakrytí a pod.)
P | 8 | 17481 | 1 | ZÁSYP JAM A RÝH Z NAKUPOVANÝCH MATERIÁLŮ | M3 | 315 | 0 | 0 |  | 0 | 3
PP |  |  |  | výměra dle Microstation
VV |  |  |  | zásyp za obrubou tl.300mm ŠD 0-32 0,3*0,75*1400 = 315,000 [A]
TS |  |  |  | položka zahrnuje: - kompletní provedení zemní konstrukce včetně nákupu a dopravy materiálu dle zadávací dokumentace - úprava ukládaného materiálu vlhčením, tříděním, promícháním nebo vysoušením, příp. jiné úpravy za účelem zlepšení jeho mech. vlastností - hutnění i různé míry hutnění - ošetření úložiště po celou dobu práce v něm vč. klimatických opatření - ztížení v okolí vedení, konstrukcí a objektů a jejich dočasné zajištění - ztížení provádění vč. hutnění ve ztížených podmínkách a stísněných prostorech - ztížené ukládání sypaniny pod vodu - ukládání po vrstvách a po jiných nutných částech (figurách) vč. dosypávek - spouštění a nošení materiálu - výměna částí zemní konstrukce znehodnocené klimatickými vlivy - udržování úložiště a jeho ochrana proti vodě - odvedení nebo obvedení vody v okolí úložiště a v úložišti - veškeré pomocné konstrukce umožňující provedení zemní konstrukce (příjezdy, sjezdy, nájezdy, lešení, podpěrné konstrukce, přemostění, zpevněné plochy, zakrytí a pod.)
P | 9 | 17481 | 2 | ZÁSYP JAM A RÝH Z NAKUPOVANÝCH MATERIÁLŮ | M3 | 292.5 | 0 | 0 |  | 0 | 3
PP
VV |  |  |  | zásyp za obrubou tl.600mm - vhodná zemina 0,6*0,75*650 = 292,500 [A]
TS |  |  |  | položka zahrnuje: - kompletní provedení zemní konstrukce včetně nákupu a dopravy materiálu dle zadávací dokumentace - úprava ukládaného materiálu vlhčením, tříděním, promícháním nebo vysoušením, příp. jiné úpravy za účelem zlepšení jeho mech. vlastností - hutnění i různé míry hutnění - ošetření úložiště po celou dobu práce v něm vč. klimatických opatření - ztížení v okolí vedení, konstrukcí a objektů a jejich dočasné zajištění - ztížení provádění vč. hutnění ve ztížených podmínkách a stísněných prostorech - ztížené ukládání sypaniny pod vodu - ukládání po vrstvách a po jiných nutných částech (figurách) vč. dosypávek - spouštění a nošení materiálu - výměna částí zemní konstrukce znehodnocené klimatickými vlivy - udržování úložiště a jeho ochrana proti vodě - odvedení nebo obvedení vody v okolí úložiště a v úložišti - veškeré pomocné konstrukce umožňující provedení zemní konstrukce (příjezdy, sjezdy, nájezdy, lešení, podpěrné konstrukce, přemostění, zpevněné plochy, zakrytí a pod.)
P | 10 | 18231 |  | ROZPROSTŘENÍ ORNICE V ROVINĚ V TL DO 0,10M | M2 | 154.3 | 0 | 0 |  | 0 | 3
PP |  |  |  | včetně dodání vhodné zeminy výměra dle Microstation
VV |  |  |  | ohumusování tl.100mmna ZÚ a KÚ154,3 = 154,300 [A]
TS |  |  |  | položka zahrnuje: nutné přemístění ornice z dočasných skládek vzdálených do 50m rozprostření ornice v předepsané tloušťce v rovině a ve svahu do 1:5
P | 11 | 18241 |  | ZALOŽENÍ TRÁVNÍKU RUČNÍM VÝSEVEM | M2 | 154.3 | 0 | 0 |  | 0 | 3
PP |  |  |  | spotřeba 0,04kg/m2 výměra dle Microstation
VV |  |  |  | zatravnění 154,3 = 154,300 [A]
TS |  |  |  | Zahrnuje dodání předepsané travní směsi, její výsev na ornici, zalévání, první pokosení, to vše bez ohledu na sklon terénu
SD |  | 5 |  | Komunikace |  |  |  | 0
P | 12 | 587206 |  | PŘEDLÁŽDĚNÍ KRYTU Z BETONOVÝCH DLAŽDIC SE ZÁMKEM | M2 | 189.1 | 0 | 0 |  | 0 | 3
PP |  |  |  | lože DK 4/8 tl.30mm výměra dle Microstation
VV |  |  |  | stávající zám. dlažba za obrubou 189,1 = 189,100 [A]
TS |  |  |  | - pod pojmem *předláždění* se rozumí rozebrání stávající dlažby a pokládka dlažby ze stávajícího dlažebního materiálu (bez dodávky nového) - zahrnuje nezbytnou manipulaci s tímto materiálem (nakládání, doprava, složení, očištění) - dodání a rozprostření materiálu pro lože a jeho tloušťku předepsanou dokumentací a pro předepsanou výplň spar - eventuelní doplnění plochy s použitím nového materiálu se vykazuje v položce č.582
SD |  | 8 |  | Potrubí |  |  |  | 0
P | 13 | 89921 |  | VÝŠKOVÁ ÚPRAVA POKLOPŮ | KUS | 14 | 0 | 0 |  | 0 | 3
PP
VV |  |  |  | stávající poklopyza obrubou 14 = 14,000 [A]
TS |  |  |  | - položka výškové úpravy zahrnuje všechny nutné práce a materiály pro zvýšení nebo snížení zařízení (včetně nutné úpravy stávajícího povrchu vozovky nebo chodníku).
SD |  | 9 |  | Ostatní konstrukce a práce |  |  |  | 0
P | 14 | 919123 |  | ŘEZÁNÍ BETONOVÉHO KRYTU VOZOVEK TL DO 150MM | M | 16.5 | 0 | 0 |  | 0 | 3
PP |  |  |  | výměra dle Microstation
VV |  |  |  | pro nové napojení st.4.503včetně odbourání 16,5 = 16,500 [A]
TS |  |  |  | položka zahrnuje řezání vozovkové vrstvy v předepsané tloušťce, včetně spotřeby vody

## SO 105
EstiCon |  |  |  | Firma: | [6 empty] | 3
Soupis prací objektu
S | Stavba: | VD14716 |  | II/421 Zaječí, NN, 2. výzva |  |  | SO 105 | 0 |  | 0 | 2
O | Rozpočet: | SO 105 |  | Autobusové zastávky | [5 empty] | 0.15 | 2
Typ | Poř. číslo | Kód položky | Varianta | Název Položky | MJ | Množství | Cena |  | Cenová soustava | 0.21
[7 empty] | Jednotková | Celkem
0 | 1 | 2 | 3 | 4 | 5 | 6 | 7 | 8 | 9
SD |  | 0 |  | Všeobecné konstrukce a práce |  |  |  | 0
P | 1 | 014102 | 1 | POPLATKY ZA SKLÁDKU | T | 152.545 | 0 | 0 |  | 0 | 3
PP |  |  |  | poplatek za uložení zeminy na recyklační skládku, kde bude přetříděna a bude zajištěno opětovné použití
VV |  |  |  | dle pol. 17120 zemina 34,27*2 = 68,540 [A] dle pol. 113328 kamenivo 44,213*1,9 = 84,005 [B] Celkem: A+B = 152,545 [C]
TS |  |  |  | zahrnuje veškeré poplatky provozovateli skládky související s uložením odpadu na skládce.
P | 2 | 014102 | 2 | POPLATKY ZA SKLÁDKU | T | 19.666 | 0 | 0 |  | 0 | 3
PP |  |  |  | beton
VV |  |  |  | dle pol. 113187 dlažba 5,992*2,3 = 13,782 [A] dle pol. 113524 obruba 28,7*0,205 = 5,884 [B] Celkem: A+B = 19,665 [C]
TS
SD |  | 1 |  | Zemní práce |  |  |  | 0
P | 3 | 113187 |  | ODSTRANĚNÍ KRYTU ZPEVNĚNÝCH PLOCH Z DLAŽDIC, ODVOZ DO 16KM | M3 | 5.992 | 0 | 0 |  | 0 | 3
PP |  |  |  | odvoz na skládku s oprávněním recyklace odpadu výměra dle Microstation
VV |  |  |  | zám. dlažba 80mm 0,08*61,1 = 4,888 [A] zám. dlažba 60mm 0,06*18,4 = 1,104 [B] Celkem: A+B = 5,992 [C]
TS |  |  |  | Položka zahrnuje veškerou manipulaci s vybouranou sutí a s vybouranými hmotami vč. uložení na skládku. Nezahrnuje poplatek za skládku, který se vykazuje v položce 0141** (s výjimkou malého množství bouraného materiálu, kde je možné poplatek zahrnout do jednotkové ceny bourání – tento fakt musí být uveden v doplňujícím textu k položce).
P | 4 | 113328 |  | ODSTRAN PODKL ZPEVNĚNÝCH PLOCH Z KAMENIVA NESTMEL, ODVOZ DO 20KM | M3 | 44.213 | 0 | 0 |  | 0 | 3
PP |  |  |  | odvoz na skládku s oprávněním recyklace odpadu výměra dle Microstation
VV |  |  |  | odkop kce ŠD tl.470mm pod dl.80mm 0,47*61,1 = 28,717 [A] odkop kce ŠD tl.190mm pod dl.60mm 0,19*18,4 = 3,496 [B] odkop kce ŠD tl.400mm pod asfaltem 0,4*30 = 12,000 [C] Celkem: A+B+C = 44,213 [D]
TS |  |  |  | Položka zahrnuje veškerou manipulaci s vybouranou sutí a s vybouranými hmotami vč. uložení na skládku. Nezahrnuje poplatek za skládku, který se vykazuje v položce 0141** (s výjimkou malého množství bouraného materiálu, kde je možné poplatek zahrnout do jednotkové ceny bourání – tento fakt musí být uveden v doplňujícím textu k položce).
P | 5 | 113524 |  | ODSTRANĚNÍ CHODNÍKOVÝCH A SILNIČNÍCH OBRUBNÍKŮ BETONOVÝCH, ODVOZ DO 5KM | M | 28.7 | 0 | 0 |  | 0 | 3
PP |  |  |  | odvoz na skládku s oprávněním recyklace odpadu včetně bet. patky výměra dle Microstation
VV |  |  |  | stávající obruba 5,7+20+3 = 28,700 [A]
TS |  |  |  | Položka zahrnuje veškerou manipulaci s vybouranou sutí a s vybouranými hmotami vč. uložení na skládku. Nezahrnuje poplatek za skládku, který se vykazuje v položce 0141** (s výjimkou malého množství bouraného materiálu, kde je možné poplatek zahrnout do jednotkové ceny bourání – tento fakt musí být uveden v doplňujícím textu k položce).
P | 6 | 11372 |  | FRÉZOVÁNÍ ZPEVNĚNÝCH PLOCH ASFALTOVÝCH | M3 | 4.5 | 0 | 0 |  | 0 | 3
PP |  |  |  | odvoz a likvidace v režii zhotovitele s podmínkou prokázání recyklovatelnosti odpadu výměra dle Microstation
VV |  |  |  | stávající záliv tl.150mm 0,15*30 = 4,500 [A]
TS |  |  |  | Položka zahrnuje veškerou manipulaci s vybouranou sutí a s vybouranými hmotami .
P | 7 | 122738 |  | ODKOPÁVKY A PROKOPÁVKY OBECNÉ TŘ. I, ODVOZ DO 20KM | M3 | 34.27 | 0 | 0 |  | 0 | 3
PP |  |  |  | odvoz na skládku s oprávněním recyklace odpadu výměra dle Microstation
VV |  |  |  | sanace tl.250mm 0,25*115 = 28,750 [A] odkop pro novou kce tl.300mm v místech stávajícího chodníku 0,3*18,4 = 5,520 [B] Celkem: A+B = 34,270 [C]
TS |  |  |  | položka zahrnuje: - vodorovná a svislá doprava, přemístění, přeložení, manipulace s výkopkem - kompletní provedení vykopávky nezapažené i zapažené - ošetření výkopiště po celou dobu práce v něm vč. klimatických opatření - ztížení vykopávek v blízkosti podzemního vedení, konstrukcí a objektů vč. jejich dočasného zajištění - ztížení pod vodou, v okolí výbušnin, ve stísněných prostorech a pod. - příplatek za lepivost - těžení po vrstvách, pásech a po jiných nutných částech (figurách) - čerpání vody vč. čerpacích jímek, potrubí a pohotovostní čerpací soupravy (viz ustanovení k pol. 1151,2) - potřebné snížení hladiny podzemní vody - těžení a rozpojování jednotlivých balvanů - vytahování a nošení výkopku - svahování a přesvah. svahů do konečného tvaru, výměna hornin v podloží a v pláni znehodnocené klimatickými vlivy - ruční vykopávky, odstranění kořenů a napadávek - pažení, vzepření a rozepření vč. přepažování (vyjma štětových stěn) - úpravu, ochranu a očištění dna, základové spáry, stěn a svahů - zhutnění podloží, případně i svahů vč. svahování - zřízení stupňů v podloží a lavic na svazích, není-li pro tyto práce zřízena samostatná položka - udržování výkopiště a jeho ochrana proti vodě - odvedení nebo obvedení vody v okolí výkopiště a ve výkopišti - třídění výkopku - veškeré pomocné konstrukce umožňující provedení vykopávky (příjezdy, sjezdy, nájezdy, lešení, podpěr. konstr., přemostění, zpevněné plochy, zakrytí a pod.) - nezahrnuje uložení zeminy (na skládku, do násypu) ani poplatky za skládku, vykazují se v položce č.0141**
P | 8 | 17120 |  | ULOŽENÍ SYPANINY DO NÁSYPŮ A NA SKLÁDKY BEZ ZHUTNĚNÍ | M3 | 34.27 | 0 | 0 |  | 0 | 3
PP
VV |  |  |  | dle pol. 122738 34,27 = 34,270 [A]
TS |  |  |  | položka zahrnuje: - kompletní provedení zemní konstrukce do předepsaného tvaru - ošetření úložiště po celou dobu práce v něm vč. klimatických opatření - ztížení v okolí vedení, konstrukcí a objektů a jejich dočasné zajištění - ztížení provádění ve ztížených podmínkách a stísněných prostorech - ztížené ukládání sypaniny pod vodu - ukládání po vrstvách a po jiných nutných částech (figurách) vč. dosypávek - spouštění a nošení materiálu - úprava, očištění a ochrana podloží a svahů - svahování, uzavírání povrchů svahů - udržování úložiště a jeho ochrana proti vodě - odvedení nebo obvedení vody v okolí úložiště a v úložišti - veškeré pomocné konstrukce umožňující provedení zemní konstrukce (příjezdy, sjezdy, nájezdy, lešení, podpěrné konstrukce, přemostění, zpevněné plochy, zakrytí a pod.)
P | 9 | 18110 |  | ÚPRAVA PLÁNĚ SE ZHUTNĚNÍM V HORNINĚ TŘ. I | M2 | 230 | 0 | 0 |  | 0 | 3
PP |  |  |  | výměra dle Microstation
VV |  |  |  | pro novou kci pláň 115 = 115,000 [A] parapláň 115 = 115,000 [B] Celkem: A+B = 230,000 [C]
TS |  |  |  | položka zahrnuje úpravu pláně včetně vyrovnání výškových rozdílů. Míru zhutnění určuje projekt.
P | 52 | 11352B |  | ODSTRANĚNÍ CHODNÍKOVÝCH A SILNIČNÍCH OBRUBNÍKŮ BETONOVÝCH - DOPRAVA | tkm | 726.11 | 0 | 0 |  | 0 | 3
PP
VV |  |  |  | 28,7*2,3*11 = 726,110 [A]
TS |  |  |  | Položka zahrnuje samostatnou dopravu suti a vybouraných hmot. Množství se určí jako součin hmotnosti [t] a požadované vzdálenosti [km].
SD |  | 2 |  | Základy |  |  |  | 0
P | 10 | 289971 |  | OPLÁŠTĚNÍ (ZPEVNĚNÍ) Z GEOTEXTILIE | M2 | 115 | 0 | 0 |  | 0 | 3
PP |  |  |  | výměra dle Microstation
VV |  |  |  | sanace Geotextilie 300g/m2 115 = 115,000 [A]
TS |  |  |  | Položka zahrnuje: - dodávku předepsané geotextilie - úpravu, očištění a ochranu podkladu - přichycení k podkladu, případně zatížení - úpravy spojů a zajištění okrajů - úpravy pro odvodnění - nutné přesahy - mimostaveništní a vnitrostaveništní dopravu
SD |  | 5 |  | Komunikace |  |  |  | 0
P | 11 | 56145 |  | KAMENIVO ZPEVNĚNÉ CEMENTEM TL. DO 250MM | M2 | 100 | 0 | 0 |  | 0 | 3
PP |  |  |  | výměra dle Microstation
VV |  |  |  | nová kce zálivu KZC C8/10 tl.210mm 100 = 100,000 [A]
TS |  |  |  | - dodání směsi v požadované kvalitě - očištění podkladu - uložení směsi dle předepsaného technologického předpisu a zhutnění vrstvy v předepsané tloušťce - zřízení vrstvy bez rozlišení šířky, pokládání vrstvy po etapách, včetně pracovních spar a spojů - úpravu napojení, ukončení - úpravu dilatačních spar včetně předepsané výztuže - nezahrnuje postřiky, nátěry - nezahrnuje úpravu povrchu krytu
P | 12 | 56334 |  | VOZOVKOVÉ VRSTVY ZE ŠTĚRKODRTI TL. DO 200MM | M2 | 100 | 0 | 0 |  | 0 | 3
PP |  |  |  | výměra dle Microstation
VV |  |  |  | nová kce ŠDb 0-63 tl.200mm 100 = 100,000 [A]
TS |  |  |  | - dodání kameniva předepsané kvality a zrnitosti - rozprostření a zhutnění vrstvy v předepsané tloušťce - zřízení vrstvy bez rozlišení šířky, pokládání vrstvy po etapách - nezahrnuje postřiky, nátěry
P | 13 | 56335 |  | VOZOVKOVÉ VRSTVY ZE ŠTĚRKODRTI TL. DO 250MM | M2 | 115 | 0 | 0 |  | 0 | 3
PP |  |  |  | výměra dle Microstation
VV |  |  |  | sanace ŠD 0-63 tl.250mm 115 = 115,000 [A]
TS |  |  |  | - dodání kameniva předepsané kvality a zrnitosti - rozprostření a zhutnění vrstvy v předepsané tloušťce - zřízení vrstvy bez rozlišení šířky, pokládání vrstvy po etapách - nezahrnuje postřiky, nátěry
P | 14 | 58222 |  | DLÁŽDĚNÉ KRYTY Z DROBNÝCH KOSTEK DO LOŽE Z MC | M2 | 100 | 0 | 0 |  | 0 | 3
PP |  |  |  | výměra dle Microstation
VV |  |  |  | nová kce zálivu - mlatové ložeMC-10 tl.40mm včetně spárování MC 100 = 100,000 [A]
TS |  |  |  | - dodání dlažebního materiálu v požadované kvalitě, dodání materiálu pro předepsané lože v tloušťce předepsané dokumentací a pro předepsanou výplň spar - očištění podkladu - uložení dlažby dle předepsaného technologického předpisu včetně předepsané podkladní vrstvy a předepsané výplně spar - zřízení vrstvy bez rozlišení šířky, pokládání vrstvy po etapách - úpravu napojení, ukončení podél obrubníků, dilatačních zařízení, odvodňovacích proužků, odvodňovačů, vpustí, šachet a pod., nestanoví-li zadávací dokumentace jinak - nezahrnuje postřiky, nátěry - nezahrnuje těsnění podél obrubníků, dilatačních zařízení, odvodňovacích proužků, odvodňovačů, vpustí, šachet a pod.
SD |  | 9 |  | Ostatní konstrukce a práce |  |  |  | 0
P | 15 | 915221 |  | VODOR DOPRAV ZNAČ PLASTEM STRUKTURÁLNÍ NEHLUČNÉ - DOD A POKLÁDKA | M2 | 4 | 0 | 0 |  | 0 | 3
PP |  |  |  | výměra dle Microstation
VV |  |  |  | V12c (0,125) ŽLUTÁ 0,125*32 = 4,000 [A]
TS |  |  |  | položka zahrnuje: - dodání a pokládku nátěrového materiálu (měří se pouze natíraná plocha) - předznačení a reflexní úpravu
P | 16 | 917224 |  | SILNIČNÍ A CHODNÍKOVÉ OBRUBY Z BETONOVÝCH OBRUBNÍKŮ ŠÍŘ 150MM | M | 36 | 0 | 0 |  | 0 | 3
PP |  |  |  | do bet. C20/25 XF3 výměra dle Microstation
VV |  |  |  | stojatá 100/15/25 28 = 28,000 [A] snížená 100/15/15 6 = 6,000 [B] přechodová PV 1 = 1,000 [C] přechodová LV 1 = 1,000 [D] Celkem: A+B+C+D = 36,000 [E]
TS |  |  |  | Položka zahrnuje: dodání a pokládku betonových obrubníků o rozměrech předepsaných zadávací dokumentací betonové lože i boční betonovou opěrku.
P | 17 | 91725 |  | NÁSTUPIŠTNÍ OBRUBNÍKY BETONOVÉ | M | 15 | 0 | 0 |  | 0 | 3
PP |  |  |  | do bet. C20/25 XF3 výměra dle Microstation
VV |  |  |  | nová obruba u zastávky 400/290/1000 13 = 13,000 [A] LV 1 = 1,000 [B] PV 1 = 1,000 [C] Celkem: A+B+C = 15,000 [D]
TS |  |  |  | Položka zahrnuje: dodání a pokládku betonových obrubníků o rozměrech předepsaných zadávací dokumentací betonové lože i boční betonovou opěrku.

## SO 106
EstiCon |  |  |  | Firma: | [6 empty] | 3
Soupis prací objektu
S | Stavba: | VD14716 |  | II/421 Zaječí, NN, 2. výzva |  |  | SO 106 | 0 |  | 0 | 2
O | Rozpočet: | SO 106 |  | Propust km 1,213 | [5 empty] | 0.15 | 2
Typ | Poř. číslo | Kód položky | Varianta | Název Položky | MJ | Množství | Cena |  | Cenová soustava | 0.21
[7 empty] | Jednotková | Celkem
0 | 1 | 2 | 3 | 4 | 5 | 6 | 7 | 8 | 9
SD |  | 0 |  | Všeobecné konstrukce a práce |  |  |  | 0
P | 1 | 014102 | 1 | POPLATKY ZA SKLÁDKU | T | 146.964 | 0 | 0 |  | 0 | 3
PP |  |  |  | poplatek za uložení zeminy na recyklační skládku, kde bude přetříděna a bude zajištěno opětovné použití
VV |  |  |  | dle pol.17120 73,482*2 = 146,964 [A]
TS |  |  |  | zahrnuje veškeré poplatky provozovateli skládky související s uložením odpadu na skládce.
P | 2 | 014102 | 2 | POPLATKY ZA SKLÁDKU | T | 22.069 | 0 | 0 |  | 0 | 3
PP |  |  |  | beton
VV |  |  |  | dle pol.966157 0,96*2,3 = 2,208 [A] dle pol.966167 2,25*2,3 = 5,175 [B] dle pol.967167 6,385*2,3 = 14,686 [C] Celkem: A+B+C = 22,069 [D]
TS |  |  |  | zahrnuje veškeré poplatky provozovateli skládky související s uložením odpadu na skládce.
P | 3 | 014132 |  | POPLATKY ZA SKLÁDKU TYP S-NO (NEBEZPEČNÝ ODPAD) | T | 0.48 | 0 | 0 |  | 0 | 3
PP
VV |  |  |  | 20*0,01*2,4 = 0,480 [A]
TS |  |  |  | zahrnuje veškeré poplatky provozovateli skládky související s uložením odpadu na skládce.
SD |  | 1 |  | Zemní práce |  |  |  | 0
P | 4 | 11511 |  | ČERPÁNÍ VODY DO 500 L/MIN | HOD | 50 | 0 | 0 |  | 0 | 3
PP |  |  |  | včetně vsakovací jímky a nákladů na záložní čerpadlo
VV |  |  |  | 50 = 50,000 [A]
TS |  |  |  | Položka čerpání vody na povrchu zahrnuje i potrubí, pohotovost záložní čerpací soupravy a zřízení čerpací jímky. Součástí položky je také následná demontáž a likvidace těchto zařízení
P | 5 | 11526 |  | PŘEVEDENÍ VODY POTRUBÍM DN 800 NEBO ŽLABY R.O. DO 2,8M | M | 10 | 0 | 0 |  | 0 | 3
PP |  |  |  | včetně šachet pro čerpání vody
VV |  |  |  | 10 = 10,000 [A]
TS |  |  |  | Položka převedení vody na povrchu zahrnuje zřízení, udržování a odstranění příslušného zařízení. Převedení vody se uvádí buď průměrem potrubí (DN) nebo délkou rozvinutého obvodu žlabu (r.o.).
P | 6 | 122738 |  | ODKOPÁVKY A PROKOPÁVKY OBECNÉ TŘ. I, ODVOZ DO 20KM | M3 | 5 | 0 | 0 |  | 0 | 3
PP |  |  |  | odvoz na skládku s oprávněním recyklace odpadu výměra dle Microstation
VV |  |  |  | odstranění hrázek pro čerpání vody 5 = 5,000 [A]
TS |  |  |  | položka zahrnuje: - vodorovná a svislá doprava, přemístění, přeložení, manipulace s výkopkem - kompletní provedení vykopávky nezapažené i zapažené - ošetření výkopiště po celou dobu práce v něm vč. klimatických opatření - ztížení vykopávek v blízkosti podzemního vedení, konstrukcí a objektů vč. jejich dočasného zajištění - ztížení pod vodou, v okolí výbušnin, ve stísněných prostorech a pod. - příplatek za lepivost - těžení po vrstvách, pásech a po jiných nutných částech (figurách) - čerpání vody vč. čerpacích jímek, potrubí a pohotovostní čerpací soupravy (viz ustanovení k pol. 1151,2) - potřebné snížení hladiny podzemní vody - těžení a rozpojování jednotlivých balvanů - vytahování a nošení výkopku - svahování a přesvah. svahů do konečného tvaru, výměna hornin v podloží a v pláni znehodnocené klimatickými vlivy - ruční vykopávky, odstranění kořenů a napadávek - pažení, vzepření a rozepření vč. přepažování (vyjma štětových stěn) - úpravu, ochranu a očištění dna, základové spáry, stěn a svahů - zhutnění podloží, případně i svahů vč. svahování - zřízení stupňů v podloží a lavic na svazích, není-li pro tyto práce zřízena samostatná položka - udržování výkopiště a jeho ochrana proti vodě - odvedení nebo obvedení vody v okolí výkopiště a ve výkopišti - třídění výkopku - veškeré pomocné konstrukce umožňující provedení vykopávky (příjezdy, sjezdy, nájezdy, lešení, podpěr. konstr., přemostění, zpevněné plochy, zakrytí a pod.) - nezahrnuje uložení zeminy (na skládku, do násypu) ani poplatky za skládku, vykazují se v položce č.0141**
P | 7 | 124738 |  | VYKOPÁVKY PRO KORYTA VODOTEČÍ TŘ. I, ODVOZ DO 20KM | M3 | 10 | 0 | 0 |  | 0 | 3
PP |  |  |  | odvoz na skládku s oprávněním recyklace odpadu odvozová vzdálenost v režii zhotovitele
VV |  |  |  | úprava svahů břehů - pročištění na vtoku i výtoku propustku10 = 10,000 [A]
TS |  |  |  | položka zahrnuje: - vodorovná a svislá doprava, přemístění, přeložení, manipulace s výkopkem - kompletní provedení vykopávky nezapažené i zapažené - ošetření výkopiště po celou dobu práce v něm vč. klimatických opatření - ztížení vykopávek v blízkosti podzemního vedení, konstrukcí a objektů vč. jejich dočasného zajištění - ztížení pod vodou, v okolí výbušnin, ve stísněných prostorech a pod. - příplatek za lepivost - těžení po vrstvách, pásech a po jiných nutných částech (figurách) - čerpání vody vč. čerpacích jímek, potrubí a pohotovostní čerpací soupravy (viz ustanovení k pol. 1151,2) - potřebné snížení hladiny podzemní vody - těžení a rozpojování jednotlivých balvanů - vytahování a nošení výkopku - svahování a přesvah. svahů do konečného tvaru, výměna hornin v podloží a v pláni znehodnocené klimatickými vlivy - ruční vykopávky, odstranění kořenů a napadávek - pažení, vzepření a rozepření vč. přepažování (vyjma štětových stěn) - úpravu, ochranu a očištění dna, základové spáry, stěn a svahů - zhutnění podloží, případně i svahů vč. svahování - zřízení stupňů v podloží a lavic na svazích, není-li pro tyto práce zřízena samostatná položka - udržování výkopiště a jeho ochrana proti vodě - odvedení nebo obvedení vody v okolí výkopiště a ve výkopišti - třídění výkopku - veškeré pomocné konstrukce umožňující provedení vykopávky (příjezdy, sjezdy, nájezdy, lešení, podpěr. konstr., přemostění, zpevněné plochy, zakrytí a pod.) - nezahrnuje uložení zeminy (na skládku, do násypu) ani poplatky za skládku, vykazují se v položce č.0141**
P | 8 | 122738 | a | ODKOPÁVKY A PROKOPÁVKY OBECNÉ TŘ. I, ODVOZ DO 20KM | M3 | 4.65 | 0 | 0 |  | 0 | 3
PP |  |  |  | odvoz na skládku s oprávněním recyklace odpadu čištění nánosu v propustku 0,5m3/m odvozová vzdálenost v režii zhotovitele
VV |  |  |  | 9,3*0,5 = 4,650 [A]
TS |  |  |  | položka zahrnuje: - vodorovná a svislá doprava, přemístění, přeložení, manipulace s výkopkem - kompletní provedení vykopávky nezapažené i zapažené - ošetření výkopiště po celou dobu práce v něm vč. klimatických opatření - ztížení vykopávek v blízkosti podzemního vedení, konstrukcí a objektů vč. jejich dočasného zajištění - ztížení pod vodou, v okolí výbušnin, ve stísněných prostorech a pod. - příplatek za lepivost - těžení po vrstvách, pásech a po jiných nutných částech (figurách) - čerpání vody vč. čerpacích jímek, potrubí a pohotovostní čerpací soupravy (viz ustanovení k pol. 1151,2) - potřebné snížení hladiny podzemní vody - těžení a rozpojování jednotlivých balvanů - vytahování a nošení výkopku - svahování a přesvah. svahů do konečného tvaru, výměna hornin v podloží a v pláni znehodnocené klimatickými vlivy - ruční vykopávky, odstranění kořenů a napadávek - pažení, vzepření a rozepření vč. přepažování (vyjma štětových stěn) - úpravu, ochranu a očištění dna, základové spáry, stěn a svahů - zhutnění podloží, případně i svahů vč. svahování - zřízení stupňů v podloží a lavic na svazích, není-li pro tyto práce zřízena samostatná položka - udržování výkopiště a jeho ochrana proti vodě - odvedení nebo obvedení vody v okolí výkopiště a ve výkopišti - třídění výkopku - veškeré pomocné konstrukce umožňující provedení vykopávky (příjezdy, sjezdy, nájezdy, lešení, podpěr. konstr., přemostění, zpevněné plochy, zakrytí a pod.) - nezahrnuje uložení zeminy (na skládku, do násypu) ani poplatky za skládku, vykazují se v položce č.0141**
P | 9 | 131738 |  | HLOUBENÍ JAM ZAPAŽ I NEPAŽ TŘ. I, ODVOZ DO 20KM | M3 | 41.692 | 0 | 0 |  | 0 | 3
PP |  |  |  | odvoz na skládku s oprávněním recyklace odpadu výměra dle Microstation
VV |  |  |  | 2*(0,5+3,51)*3,0*(0,15+1,28)+0,95*1,18*6,5 = 41,692 [A]
TS |  |  |  | položka zahrnuje: - vodorovná a svislá doprava, přemístění, přeložení, manipulace s výkopkem - kompletní provedení vykopávky nezapažené i zapažené - ošetření výkopiště po celou dobu práce v něm vč. klimatických opatření - ztížení vykopávek v blízkosti podzemního vedení, konstrukcí a objektů vč. jejich dočasného zajištění - ztížení pod vodou, v okolí výbušnin, ve stísněných prostorech a pod. - příplatek za lepivost - těžení po vrstvách, pásech a po jiných nutných částech (figurách) - čerpání vody vč. čerpacích jímek, potrubí a pohotovostní čerpací soupravy (viz ustanovení k pol. 1151,2) - potřebné snížení hladiny podzemní vody - těžení a rozpojování jednotlivých balvanů - vytahování a nošení výkopku - svahování a přesvah. svahů do konečného tvaru, výměna hornin v podloží a v pláni znehodnocené klimatickými vlivy - ruční vykopávky, odstranění kořenů a napadávek - pažení, vzepření a rozepření vč. přepažování (vyjma štětových stěn) - úpravu, ochranu a očištění dna, základové spáry, stěn a svahů - odvedení nebo obvedení vody v okolí výkopiště a ve výkopišti - třídění výkopku - veškeré pomocné konstrukce umožňující provedení vykopávky (příjezdy, sjezdy, nájezdy, lešení, podpěr. konstr., přemostění, zpevněné plochy, zakrytí a pod.) - nezahrnuje uložení zeminy (na skládku, do násypu) ani poplatky za skládku, vykazují se v položce č.0141**
P | 10 | 132738 |  | HLOUBENÍ RÝH ŠÍŘ DO 2M PAŽ I NEPAŽ TŘ. I, ODVOZ DO 20KM | M3 | 11.87 | 0 | 0 |  | 0 | 3
PP |  |  |  | odvoz na skládku s oprávněním recyklace odpadu výměra dle Microstation
VV |  |  |  | 2*0,95*1,36*(0,15+1,28)+0,8*6,5*1,18+3,6*0,48*1,18 = 11,870 [A]
TS |  |  |  | položka zahrnuje: - vodorovná a svislá doprava, přemístění, přeložení, manipulace s výkopkem - kompletní provedení vykopávky nezapažené i zapažené - ošetření výkopiště po celou dobu práce v něm vč. klimatických opatření - ztížení vykopávek v blízkosti podzemního vedení, konstrukcí a objektů vč. jejich dočasného zajištění - ztížení pod vodou, v okolí výbušnin, ve stísněných prostorech a pod. - příplatek za lepivost - těžení po vrstvách, pásech a po jiných nutných částech (figurách) - čerpání vody vč. čerpacích jímek, potrubí a pohotovostní čerpací soupravy (viz ustanovení k pol. 1151,2) - potřebné snížení hladiny podzemní vody - těžení a rozpojování jednotlivých balvanů - vytahování a nošení výkopku - svahování a přesvah. svahů do konečného tvaru, výměna hornin v podloží a v pláni znehodnocené klimatickými vlivy - ruční vykopávky, odstranění kořenů a napadávek - pažení, vzepření a rozepření vč. přepažování (vyjma štětových stěn) - úpravu, ochranu a očištění dna, základové spáry, stěn a svahů - odvedení nebo obvedení vody v okolí výkopiště a ve výkopišti - třídění výkopku - veškeré pomocné konstrukce umožňující provedení vykopávky (příjezdy, sjezdy, nájezdy, lešení, podpěr. konstr., přemostění, zpevněné plochy, zakrytí a pod.) - nezahrnuje uložení zeminy (na skládku, do násypu) ani poplatky za skládku, vykazují se v položce č.0141**
P | 11 | 17120 |  | ULOŽENÍ SYPANINY DO NÁSYPŮ A NA SKLÁDKY BEZ ZHUTNĚNÍ | M3 | 73.482 | 0 | 0 |  | 0 | 3
PP
VV |  |  |  | "zemina " dle pol.132738 11,87 = 11,870 [A] dle pol.131738 41,962 = 41,962 [B] dle pol.122738 5 = 5,000 [C] dle pol 122738 a 9,3*0,5 = 4,650 [E] dle pol. 124738 10 = 10,000 [F] Celkem: A+B+C+E+F = 73,482 [G]
TS |  |  |  | položka zahrnuje: - kompletní provedení zemní konstrukce do předepsaného tvaru - ošetření úložiště po celou dobu práce v něm vč. klimatických opatření - ztížení v okolí vedení, konstrukcí a objektů a jejich dočasné zajištění - ztížení provádění ve ztížených podmínkách a stísněných prostorech - ztížené ukládání sypaniny pod vodu - ukládání po vrstvách a po jiných nutných částech (figurách) vč. dosypávek - spouštění a nošení materiálu - úprava, očištění a ochrana podloží a svahů - svahování, uzavírání povrchů svahů - udržování úložiště a jeho ochrana proti vodě - odvedení nebo obvedení vody v okolí úložiště a v úložišti - veškeré pomocné konstrukce umožňující provedení zemní konstrukce (příjezdy, sjezdy, nájezdy, lešení, podpěrné konstrukce, přemostění, zpevněné plochy, zakrytí a pod.)
P | 12 | 17581 |  | OBSYP POTRUBÍ A OBJEKTŮ Z NAKUPOVANÝCH MATERIÁLŮ | M3 | 25.167 | 0 | 0 |  | 0 | 3
PP
VV |  |  |  | ŠD 0/32A 2*(0,5+3,51)*1/2*(0,15*1,28)*3,0+2*(0,5+3,51)*0,95*3,0 = 25,167 [A]
TS |  |  |  | položka zahrnuje: - kompletní provedení zemní konstrukce včetně nákupu a dopravy materiálu dle zadávací dokumentace - úprava ukládaného materiálu vlhčením, tříděním, promícháním nebo vysoušením, příp. jiné úpravy za účelem zlepšení jeho mech. vlastností - hutnění i různé míry hutnění - ošetření úložiště po celou dobu práce v něm vč. klimatických opatření - ztížení v okolí vedení, konstrukcí a objektů a jejich dočasné zajištění - ztížení provádění vč. hutnění ve ztížených podmínkách a stísněných prostorech - ztížené ukládání sypaniny pod vodu - ukládání po vrstvách a po jiných nutných částech (figurách) vč. dosypávek - spouštění a nošení materiálu - výměna částí zemní konstrukce znehodnocené klimatickými vlivy - ruční hutnění a výplň jam a prohlubní v podloží - úprava, očištění, ochrana a zhutnění podloží - svahování, hutnění a uzavírání povrchů svahů - zřízení lavic na svazích - udržování úložiště a jeho ochrana proti vodě - odvedení nebo obvedení vody v okolí úložiště a v úložišti - veškeré pomocné konstrukce umožňující provedení zemní konstrukce (příjezdy, sjezdy, nájezdy, lešení, podpěrné konstrukce, přemostění, zpevněné plochy, zakrytí a pod.) - zemina vytlačená potrubím o DN do 180mm se od kubatury obsypů neodečítá
P | 13 | 17780 |  | ZEMNÍ HRÁZKY Z NAKUPOVANÝCH MATERIÁLŮ | M3 | 5 | 0 | 0 |  | 0 | 3
PP
VV |  |  |  | pro čerpávní vody 5 = 5,000 [A]
TS |  |  |  | položka zahrnuje: - kompletní provedení zemní konstrukce včetně nákupu a dopravy materiálu dle zadávací dokumentace - úprava ukládaného materiálu vlhčením, tříděním, promícháním nebo vysoušením, příp. jiné úpravy za účelem zlepšení jeho mech. vlastností - hutnění i různé míry hutnění - ošetření úložiště po celou dobu práce v něm vč. klimatických opatření - ztížení v okolí vedení, konstrukcí a objektů a jejich dočasné zajištění - ztížení provádění vč. hutnění ve ztížených podmínkách a stísněných prostorech - ztížené ukládání sypaniny pod vodu - ukládání po vrstvách a po jiných nutných částech (figurách) vč. dosypávek - spouštění a nošení materiálu - výměna částí zemní konstrukce znehodnocené klimatickými vlivy - ruční hutnění a výplň jam a prohlubní v podloží - úprava, očištění, ochrana a zhutnění podloží - svahování, hutnění a uzavírání povrchů svahů - zřízení lavic na svazích - udržování úložiště a jeho ochrana proti vodě - odvedení nebo obvedení vody v okolí úložiště a v úložišti - veškeré pomocné konstrukce umožňující provedení zemní konstrukce (příjezdy, sjezdy, nájezdy, lešení, podpěrné konstrukce, přemostění, zpevněné plochy, zakrytí a pod.)
SD |  | 2 |  | Základy |  |  |  | 0
P | 14 | 21331 |  | DRENÁŽNÍ VRSTVY Z BETONU MEZEROVITÉHO (DRENÁŽNÍHO) | M3 | 4.18 | 0 | 0 |  | 0 | 3
PP |  |  |  | výměra dle Microstation
VV |  |  |  | obetonování nad drenáží mezerovitým betonem 4,18 = 4,180 [A]
TS |  |  |  | Položka zahrnuje: - dodávku předepsaného materiálu pro drenážní vrstvu, včetně mimostaveništní a vnitrostaveništní dopravy - provedení drenážní vrstvy předepsaných rozměrů a předepsaného tvaru
P | 15 | 21341 |  | DRENÁŽNÍ VRSTVY Z PLASTBETONU (PLASTMALTY) | M3 | 0.035 | 0 | 0 |  | 0 | 3
PP |  |  |  | pro odvodnění izolace výměra dle Microstatin
VV |  |  |  | drenážní plastmalta podél říms tl.40mm š150mm 0,035 = 0,035 [A]
TS |  |  |  | Položka zahrnuje: - dodávku předepsaného materiálu pro drenážní vrstvu, včetně mimostaveništní a vnitrostaveništní dopravy - provedení drenážní vrstvy předepsaných rozměrů a předepsaného tvaru
P | 16 | 22594 |  | ZÁPOROVÉ PAŽENÍ Z KOVU TRVALÉ | T | 2.556 | 0 | 0 |  | 0 | 3
PP |  |  |  | s ponecháním zápor v zemi a úpravou délky zápor pod úroveň pláně vozovky 12ks délky 5m, z toho vetknutí 1,6m
VV |  |  |  | záporové pažení na předmostích v pracovní spáře 0,0426 t/m 3*4*5*0,0426 = 2,556 [A]
TS |  |  |  | položka zahrnuje dodávku ocelových zápor, jejich osazení do připravených vrtů včetně zabetonování konců a obsypu, případně jejich zaberanění. Ocelová převázka se započítá do výsledné hmotnosti.
P | 17 | 22695A |  | VÝDŘEVA ZÁPOROVÉHO PAŽENÍ DOČASNÁ (PLOCHA) | M2 | 27.2 | 0 | 0 |  | 0 | 3
PP |  |  |  | včetně likvidace
VV |  |  |  | záporové pažení na předmostích v pracovní spáře 2*4*3,4 = 27,200 [A]
TS |  |  |  | položka zahrnuje osazení pažin bez ohledu na druh, jejich opotřebení a jejich odstranění
P | 18 | 264115 |  | VRTY PRO PILOTY TŘ. I D DO 300MM | M | 60 | 0 | 0 |  | 0 | 3
PP |  |  |  | odvoz a likvidace vyvrtané zeminy v režii zhotovitele
VV |  |  |  | záporové pažení na předmostích v pracovní spáře pro zápory po 1m do hl.5m 12*5 = 60,000 [A]
TS |  |  |  | položka zahrnuje: - zřízení vrtu, svislou a vodorovnou dopravu zeminy bez uložení na skládku, vrtací práce zapaž. i nepaž. vrtu - čerpání vody z vrtu, vyčištění vrtu - zabezpečení vrtacích prací - dopravu, nájem, provoz a přemístění, montáž a demontáž vrtacích zařízení a dalších mechanismů - lešení a podpěrné konstrukce pro práci a manipulaci s vrtacím zařízení a dalších mechanismů - vrtací plošiny vč. zemních prací, zpevnění, odvodnění a pod. - v případě zapažení dočasnými pažnicemi jejich opotřebení - v případě zapažení suspenzí veškeré hospodaření s ní - nezahrnuje zapažení trvalými pažnicemi - nezahrnuje uložení zeminy na skládku a poplatek za skládku nevykazuje se hluché vrtání
P | 19 | 27231A |  | ZÁKLADY Z PROSTÉHO BETONU DO C20/25 | M3 | 2.24 | 0 | 0 |  | 0 | 3
PP |  |  |  | bet. C 20/25 XF3 výměra dle Microstation
VV |  |  |  | prahy pro ukončení dlažby 2*0,8*0,4*3,5 = 2,240 [A]
TS |  |  |  | - dodání čerstvého betonu (betonové směsi) požadované kvality, jeho uložení do požadovaného tvaru při jakékoliv hustotě výztuže, konzistenci čerstvého betonu a způsobu hutnění, ošetření a ochranu betonu, - zhotovení nepropustného, mrazuvzdorného betonu a betonu požadované trvanlivosti a vlastností, - užití potřebných přísad a technologií výroby betonu, - zřízení pracovních a dilatačních spar, včetně potřebných úprav, výplně, vložek, opracování, očištění a ošetření, - bednění požadovaných konstr. (i ztracené) s úpravou dle požadované kvality povrchu betonu, včetně odbedňovacích a odskružovacích prostředků, - podpěrné konstr. (skruže) a lešení všech druhů pro bednění, uložení čerstvého betonu, výztuže a doplňkových konstr., vč. požadovaných otvorů, ochranných a bezpečnostních opatření a základů těchto konstrukcí a lešení, - vytvoření kotevních čel, kapes, nálitků, a sedel, - zřízení všech požadovaných otvorů, kapes, výklenků, prostupů, dutin, drážek a pod., vč. ztížení práce a úprav kolem nich, - úpravy pro osazení výztuže, doplňkových konstrukcí a vybavení, - úpravy povrchu pro položení požadované izolace, povlaků a nátěrů, případně vyspravení, - ztížení práce u kabelových a injektážních trubek a ostatních zařízení osazovaných do betonu, - konstrukce betonových kloubů, upevnění kotevních prvků a doplňkových konstrukcí, - nátěry zabraňující soudržnost betonu a bednění, - výplň, těsnění a tmelení spar a spojů, - opatření povrchů betonu izolací proti zemní vlhkosti v částech, kde přijdou do styku se zeminou nebo kamenivem, - případné zřízení spojovací vrstvy u základů, - úpravy pro osazení zařízení ochrany konstrukce proti vlivu bludných proudů,
P | 20 | 272324 |  | ZÁKLADY ZE ŽELEZOBETONU DO C25/30 | M3 | 19.025 | 0 | 0 |  | 0 | 3
PP |  |  |  | bet. C 25/30 XF2 výměra dle Microstation
VV |  |  |  | 6,5*1,0*0,95+2*1,45*0,078+0,8*1,0*6,5+1,42*1,0*3,6+2*1,445*1*0,8 = 19,025 [A]
TS |  |  |  | - dodání čerstvého betonu (betonové směsi) požadované kvality, jeho uložení do požadovaného tvaru při jakékoliv hustotě výztuže, konzistenci čerstvého betonu a způsobu hutnění, ošetření a ochranu betonu, - zhotovení nepropustného, mrazuvzdorného betonu a betonu požadované trvanlivosti a vlastností, - užití potřebných přísad a technologií výroby betonu, - zřízení pracovních a dilatačních spar, včetně potřebných úprav, výplně, vložek, opracování, očištění a ošetření, - bednění požadovaných konstr. (i ztracené) s úpravou dle požadované kvality povrchu betonu, včetně odbedňovacích a odskružovacích prostředků, - podpěrné konstr. (skruže) a lešení všech druhů pro bednění, uložení čerstvého betonu, výztuže a doplňkových konstr., vč. požadovaných otvorů, ochranných a bezpečnostních opatření a základů těchto konstrukcí a lešení, - vytvoření kotevních čel, kapes, nálitků, a sedel, - zřízení všech požadovaných otvorů, kapes, výklenků, prostupů, dutin, drážek a pod., vč. ztížení práce a úprav kolem nich, - úpravy pro osazení výztuže, doplňkových konstrukcí a vybavení, - úpravy povrchu pro položení požadované izolace, povlaků a nátěrů, případně vyspravení, - ztížení práce u kabelových a injektážních trubek a ostatních zařízení osazovaných do betonu, - konstrukce betonových kloubů, upevnění kotevních prvků a doplňkových konstrukcí, - nátěry zabraňující soudržnost betonu a bednění, - výplň, těsnění a tmelení spar a spojů, - opatření povrchů betonu izolací proti zemní vlhkosti v částech, kde přijdou do styku se zeminou nebo kamenivem, - případné zřízení spojovací vrstvy u základů, - úpravy pro osazení zařízení ochrany konstrukce proti vlivu bludných proudů,
P | 21 | 272365 |  | VÝZTUŽ ZÁKLADŮ Z OCELI 10505, B500B | T | 2.854 | 0 | 0 |  | 0 | 3
PP |  |  |  | distanční tělíska betonová 0,15 t/m3
VV |  |  |  | ocel 10 505 2,854 = 2,854 [A]
TS |  |  |  | Položka zahrnuje veškerý materiál, výrobky a polotovary, včetně mimostaveništní a vnitrostaveništní dopravy (rovněž přesuny), včetně naložení a složení, případně s uložením - dodání betonářské výztuže v požadované kvalitě, stříhání, řezání, ohýbání a spojování do všech požadovaných tvarů (vč. armakošů) a uložení s požadovaným zajištěním polohy a krytí výztuže betonem, - veškeré svary nebo jiné spoje výztuže, - pomocné konstrukce a práce pro osazení a upevnění výztuže, - zednické výpomoci pro montáž betonářské výztuže, - úpravy výztuže pro osazení doplňkových konstrukcí, - ochranu výztuže do doby jejího zabetonování, - úpravy výztuže pro zřízení železobetonových kloubů, kotevních prvků, závěsných ok a doplňkových konstrukcí, - veškerá opatření pro zajištění soudržnosti výztuže a betonu, - vodivé propojení výztuže, které je součástí ochrany konstrukce proti vlivům bludných proudů, vyvedení do měřících skříní nebo míst pro měření bludných proudů (vlastní měřící skříně se uvádějí položkami SD 74), - povrchovou antikorozní úpravu výztuže, - separaci výztuže, - osazení měřících zařízení a úpravy pro ně, - osazení měřících skříní nebo míst pro měření bludných proudů.
P | 22 | 272366 |  | VÝZTUŽ ZÁKLADŮ Z KARI SÍTÍ | T | 0.38 | 0 | 0 |  | 0 | 3
PP |  |  |  | distanční tělíska betonová
VV |  |  |  | Kari síť 100/100/8 0,38 = 0,380 [A]
TS |  |  |  | Položka zahrnuje veškerý materiál, výrobky a polotovary, včetně mimostaveništní a vnitrostaveništní dopravy (rovněž přesuny), včetně naložení a složení, případně s uložením - dodání betonářské výztuže v požadované kvalitě, stříhání, řezání, ohýbání a spojování do všech požadovaných tvarů (vč. armakošů) a uložení s požadovaným zajištěním polohy a krytí výztuže betonem, - veškeré svary nebo jiné spoje výztuže, - pomocné konstrukce a práce pro osazení a upevnění výztuže, - zednické výpomoci pro montáž betonářské výztuže, - úpravy výztuže pro osazení doplňkových konstrukcí, - ochranu výztuže do doby jejího zabetonování, - úpravy výztuže pro zřízení železobetonových kloubů, kotevních prvků, závěsných ok a doplňkových konstrukcí, - veškerá opatření pro zajištění soudržnosti výztuže a betonu, - vodivé propojení výztuže, které je součástí ochrany konstrukce proti vlivům bludných proudů, vyvedení do měřících skříní nebo míst pro měření bludných proudů (vlastní měřící skříně se uvádějí položkami SD 74), - povrchovou antikorozní úpravu výztuže, - separaci výztuže, - osazení měřících zařízení a úpravy pro ně, - osazení měřících skříní nebo míst pro měření bludných proudů.
P | 23 | 285392 |  | DODATEČNÉ KOTVENÍ VLEPENÍM BETONÁŘSKÉ VÝZTUŽE D DO 16MM DO VRTŮ | KUS | 80 | 0 | 0 |  | 0 | 3
PP |  |  |  | osazení kotev zalepením do vyvrtaných otvorů na chem. kotvu pro spraženou desku kotva průměr 12mm dl.200mm průměr 14mm
VV |  |  |  | pro spřaženou desku 80 = 80,000 [A]
TS |  |  |  | Položka zahrnuje: dodání výztuže předepsaného profilu a předepsané délky (do 600mm) provedení vrtu předepsaného profilu a předepsané délky (do 300mm) vsunutí výztuže do vyvrtaného profilu a její zalepení předepsaným pojivem případně nutné lešení
P | 24 | 285394 |  | DODATEČNÉ KOTVENÍ VLEPENÍM BETONÁŘSKÉ VÝZTUŽE D DO 25MM DO VRTŮ | KUS | 64 | 0 | 0 |  | 0 | 3
PP |  |  |  | osazení kotev zalepením do vyvrtaných otvorů na chem. kotvu hl. vrtu 200mm; dl. výztuže 450mm
VV |  |  |  | pro spojení nových zídek se starými opěrami 32 = 32,000 [A] pro spojení staré desky s novými deskami 16 = 16,000 [B] pro spojení úložných prahů 8+8 = 16,000 [C] Celkem: A+B+C = 64,000 [D]
TS |  |  |  | Položka zahrnuje: dodání výztuže předepsaného profilu a předepsané délky (do 600mm) provedení vrtu předepsaného profilu a předepsané délky (do 300mm) vsunutí výztuže do vyvrtaného profilu a její zalepení předepsaným pojivem případně nutné lešení
P | 25 | 289971 |  | OPLÁŠTĚNÍ (ZPEVNĚNÍ) Z GEOTEXTILIE | M2 | 32.175 | 0 | 0 |  | 0 | 3
PP |  |  |  | výměra dle Microstation
VV |  |  |  | izolace Geotextilie 600g/m2 32,175 = 32,175 [A]
TS |  |  |  | Položka zahrnuje: - dodávku předepsané geotextilie - úpravu, očištění a ochranu podkladu - přichycení k podkladu, případně zatížení - úpravy spojů a zajištění okrajů - úpravy pro odvodnění - nutné přesahy - mimostaveništní a vnitrostaveništní dopravu
SD |  | 3 |  | Svislé konstrukce |  |  |  | 0
P | 26 | 31717 |  | KOVOVÉ KONSTRUKCE PRO KOTVENÍ ŘÍMSY | KG | 140 | 0 | 0 |  | 0 | 3
PP |  |  |  | včetně osazení kotevzalepením do vyvrtaných otvorů na chem. kotvu dle VLMD včetně pozinkování
VV |  |  |  | kotvení říms 14*10 = 140,000 [A]
TS |  |  |  | Položka zahrnuje dodávku (výrobu) kotevního prvku předepsaného tvaru a jeho osazení do předepsané polohy včetně nezbytných prací (vrty, zálivky apod.)
P | 27 | 317325 |  | ŘÍMSY ZE ŽELEZOBETONU DO C30/37 (B37) | M3 | 8.153 | 0 | 0 |  | 0 | 3
PP |  |  |  | mostní římsa ŽB C 30/37 XD3 XF4
VV |  |  |  | 1/2*(0,77+0,86)*0,6*6,5+1/2*(0,605+0,56)*0,225*6,5+0,21*0,6*6,5+1/2*(0,695+0,56)*0,81*1*6,5 = 8,153 [A]
TS |  |  |  | položka zahrnuje: - dodání čerstvého betonu (betonové směsi) požadované kvality, jeho uložení do požadovaného tvaru při jakékoliv hustotě výztuže, konzistenci čerstvého betonu a způsobu hutnění, ošetření a ochranu betonu, - zhotovení nepropustného, mrazuvzdorného betonu a betonu požadované trvanlivosti a vlastností, - užití potřebných přísad a technologií výroby betonu, - zřízení pracovních a dilatačních spar, včetně potřebných úprav, výplně, vložek, opracování, očištění a ošetření, - bednění požadovaných konstr. (i ztracené) s úpravou dle požadované kvality povrchu betonu, včetně odbedňovacích a odskružovacích prostředků, - podpěrné konstr. (skruže) a lešení všech druhů pro bednění, uložení čerstvého betonu, výztuže a doplňkových konstr., vč. požadovaných otvorů, ochranných a bezpečnostních opatření a základů těchto konstrukcí a lešení, - vytvoření kotevních čel, kapes, nálitků, a sedel, - zřízení všech požadovaných otvorů, kapes, výklenků, prostupů, dutin, drážek a pod., vč. ztížení práce a úprav kolem nich, - úpravy pro osazení výztuže, doplňkových konstrukcí a vybavení, - úpravy povrchu pro položení požadované izolace, povlaků a nátěrů, případně vyspravení, - ztížení práce u kabelových a injektážních trubek a ostatních zařízení osazovaných do betonu, - konstrukce betonových kloubů, upevnění kotevních prvků a doplňkových konstrukcí, - nátěry zabraňující soudržnost betonu a bednění, - výplň, těsnění a tmelení spar a spojů, - opatření povrchů betonu izolací proti zemní vlhkosti v částech, kde přijdou do styku se zeminou nebo kamenivem, - případné zřízení spojovací vrstvy u základů, - úpravy pro osazení zařízení ochrany konstrukce proti vlivu bludných proudů
P | 28 | 317365 |  | VÝZTUŽ ŘÍMS Z OCELI 10505, B500B | T | 1.468 | 0 | 0 |  | 0 | 3
PP |  |  |  | ocel 10 505 0,18 t/m3
VV |  |  |  | 1,468 = 1,468 [A]
TS |  |  |  | položka zahrnuje: - dodání betonářské výztuže v požadované kvalitě, stříhání, řezání, ohýbání a spojování do všech požadovaných tvarů (vč. armakošů) a uložení s požadovaným zajištěním polohy a krytí výztuže betonem, - veškeré svary nebo jiné spoje výztuže, - pomocné konstrukce a práce pro osazení a upevnění výztuže, - zednické výpomoci pro montáž betonářské výztuže, - úpravy výztuže pro osazení doplňkových konstrukcí, - ochranu výztuže do doby jejího zabetonování, - úpravy výztuže pro zřízení železobetonových kloubů, kotevních prvků, závěsných ok a doplňkových konstrukcí, - veškerá opatření pro zajištění soudržnosti výztuže a betonu, - vodivé propojení výztuže, které je součástí ochrany konstrukce proti vlivům bludných proudů, vyvedení do měřících skříní nebo míst pro měření bludných proudů (vlastní měřící skříně se uvádějí položkami SD 74) - povrchovou antikorozní úpravu výztuže, - separaci výztuže, - osazení měřících zařízení a úpravy pro ně, - osazení měřících skříní nebo míst pro měření bludných proudů.
P | 29 | 333324 |  | MOSTNÍ OPĚRY A KŘÍDLA ZE ŽELEZOVÉHO BETONU DO C25/30 (B30) | M3 | 25.44 | 0 | 0 |  | 0 | 3
PP |  |  |  | bet. C25/30 XF2 výměra dle Microstation
VV |  |  |  | úložné prahy 2*0,5*0,8*1,28+2*0,5*0,8*0,8 = 1,664 [A] mostní zídky 2*1,01*0,8*1,28+2*1,01*0,8*0,8+1,28*1,51*6,5+0,8*1,51*6,5 = 23,776 [B] Celkem: A+B = 25,440 [C]
TS |  |  |  | - dodání čerstvého betonu (betonové směsi) požadované kvality, jeho uložení do požadovaného tvaru při jakékoliv hustotě výztuže, konzistenci čerstvého betonu a způsobu hutnění, ošetření a ochranu betonu, - zhotovení nepropustného, mrazuvzdorného betonu a betonu požadované trvanlivosti a vlastností, - užití potřebných přísad a technologií výroby betonu, - zřízení pracovních a dilatačních spar, včetně potřebných úprav, výplně, vložek, opracování, očištění a ošetření, - bednění požadovaných konstr. (i ztracené) s úpravou dle požadované kvality povrchu betonu, včetně odbedňovacích a odskružovacích prostředků, - podpěrné konstr. (skruže) a lešení všech druhů pro bednění, uložení čerstvého betonu, výztuže a doplňkových konstr., vč. požadovaných otvorů, ochranných a bezpečnostních opatření a základů těchto konstrukcí a lešení, - vytvoření kotevních čel, kapes, nálitků, a sedel, - zřízení všech požadovaných otvorů, kapes, výklenků, prostupů, dutin, drážek a pod., vč. ztížení práce a úprav kolem nich, - úpravy pro osazení výztuže, doplňkových konstrukcí a vybavení, - úpravy povrchu pro položení požadované izolace, povlaků a nátěrů, případně vyspravení, - ztížení práce u kabelových a injektážních trubek a ostatních zařízení osazovaných do betonu, - konstrukce betonových kloubů, upevnění kotevních prvků a doplňkových konstrukcí, - nátěry zabraňující soudržnost betonu a bednění, - výplň, těsnění a tmelení spar a spojů, - opatření povrchů betonu izolací proti zemní vlhkosti v částech, kde přijdou do styku se zeminou nebo kamenivem, - případné zřízení spojovací vrstvy u základů, - úpravy pro osazení zařízení ochrany konstrukce proti vlivu bludných proudů
P | 30 | 333365 |  | VÝZTUŽ MOSTNÍCH OPĚR A KŘÍDEL Z OCELI 10505, B500B | T | 4.579 | 0 | 0 |  | 0 | 3
PP |  |  |  | betonové distanční tělíska 0,18 t/m3
VV |  |  |  | 4,579 = 4,579 [A]
TS |  |  |  | Položka zahrnuje veškerý materiál, výrobky a polotovary, včetně mimostaveništní a vnitrostaveništní dopravy (rovněž přesuny), včetně naložení a složení, případně s uložením - dodání betonářské výztuže v požadované kvalitě, stříhání, řezání, ohýbání a spojování do všech požadovaných tvarů (vč. armakošů) a uložení s požadovaným zajištěním polohy a krytí výztuže betonem, - veškeré svary nebo jiné spoje výztuže, - pomocné konstrukce a práce pro osazení a upevnění výztuže, - zednické výpomoci pro montáž betonářské výztuže, - úpravy výztuže pro osazení doplňkových konstrukcí, - ochranu výztuže do doby jejího zabetonování, - úpravy výztuže pro zřízení železobetonových kloubů, kotevních prvků, závěsných ok a doplňkových konstrukcí, - veškerá opatření pro zajištění soudržnosti výztuže a betonu, - vodivé propojení výztuže, které je součástí ochrany konstrukce proti vlivům bludných proudů, vyvedení do měřících skříní nebo míst pro měření bludných proudů (vlastní měřící skříně se uvádějí položkami SD 74), - povrchovou antikorozní úpravu výztuže, - separaci výztuže, - osazení měřících zařízení a úpravy pro ně, - osazení měřících skříní nebo míst pro měření bludných proudů.
P | 31 | 333366 |  | VÝZTUŽ MOSTNÍCH OPĚR A KŘÍDEL Z KARI SÍTÍ | T | 0.329 | 0 | 0 |  | 0 | 3
PP |  |  |  | betonové distanční tělíska výměra dle Microstation
VV |  |  |  | Kari síť 100/100/8 0,329 = 0,329 [A]
TS |  |  |  | Položka zahrnuje veškerý materiál, výrobky a polotovary, včetně mimostaveništní a vnitrostaveništní dopravy (rovněž přesuny), včetně naložení a složení, případně s uložením - dodání betonářské výztuže v požadované kvalitě, stříhání, řezání, ohýbání a spojování do všech požadovaných tvarů (vč. armakošů) a uložení s požadovaným zajištěním polohy a krytí výztuže betonem, - veškeré svary nebo jiné spoje výztuže, - pomocné konstrukce a práce pro osazení a upevnění výztuže, - zednické výpomoci pro montáž betonářské výztuže, - úpravy výztuže pro osazení doplňkových konstrukcí, - ochranu výztuže do doby jejího zabetonování, - úpravy výztuže pro zřízení železobetonových kloubů, kotevních prvků, závěsných ok a doplňkových konstrukcí, - veškerá opatření pro zajištění soudržnosti výztuže a betonu, - vodivé propojení výztuže, které je součástí ochrany konstrukce proti vlivům bludných proudů, vyvedení do měřících skříní nebo míst pro měření bludných proudů (vlastní měřící skříně se uvádějí položkami SD 74), - povrchovou antikorozní úpravu výztuže, - separaci výztuže, - osazení měřících zařízení a úpravy pro ně, - osazení měřících skříní nebo míst pro měření bludných proudů.
SD |  | 4 |  | Vodorovné konstrukce |  |  |  | 0
P | 32 | 421325 |  | MOSTNÍ NOSNÉ DESKOVÉ KONSTRUKCE ZE ŽELEZOBETONU C30/37 | M3 | 2.359 | 0 | 0 |  | 0 | 3
PP |  |  |  | spřažená deska C 30/37 XD3 XF4 mostní deska C 30/37 XD1 XF2
VV |  |  |  | 1/2*(0,33+0,3)*3,6*1,28+1/2*(0,33+0,3)*3,6*0,8 = 2,359 [A]
TS |  |  |  | - dodání čerstvého betonu (betonové směsi) požadované kvality, jeho uložení do požadovaného tvaru při jakékoliv hustotě výztuže, konzistenci čerstvého betonu a způsobu hutnění, ošetření a ochranu betonu, - zhotovení nepropustného, mrazuvzdorného betonu a betonu požadované trvanlivosti a vlastností, - užití potřebných přísad a technologií výroby betonu, - zřízení pracovních a dilatačních spar, včetně potřebných úprav, výplně, vložek, opracování, očištění a ošetření, - bednění požadovaných konstr. (i ztracené) s úpravou dle požadované kvality povrchu betonu, včetně odbedňovacích a odskružovacích prostředků, - podpěrné konstr. (skruže) a lešení všech druhů pro bednění, uložení čerstvého betonu, výztuže a doplňkových konstr., vč. požadovaných otvorů, ochranných a bezpečnostních opatření a základů těchto konstrukcí a lešení, - vytvoření kotevních čel, kapes, nálitků, a sedel, - zřízení všech požadovaných otvorů, kapes, výklenků, prostupů, dutin, drážek a pod., vč. ztížení práce a úprav kolem nich, - úpravy pro osazení výztuže, doplňkových konstrukcí a vybavení, - úpravy povrchu pro položení požadované izolace, povlaků a nátěrů, případně vyspravení, - ztížení práce u kabelových a injektážních trubek a ostatních zařízení osazovaných do betonu, - konstrukce betonových kloubů, upevnění kotevních prvků a doplňkových konstrukcí, - nátěry zabraňující soudržnost betonu a bednění, - výplň, těsnění a tmelení spar a spojů, - opatření povrchů betonu izolací proti zemní vlhkosti v částech, kde přijdou do styku se zeminou nebo kamenivem, - případné zřízení spojovací vrstvy u základů, - úpravy pro osazení zařízení ochrany konstrukce proti vlivu bludných proudů
P | 33 | 421365 |  | VÝZTUŽ MOSTNÍ DESKOVÉ KONSTRUKCE Z OCELI 10505, B500B | T | 0.425 | 0 | 0 |  | 0 | 3
PP |  |  |  | ocel 10 505 0,18 t/m3
VV |  |  |  | 0,425 = 0,425 [A]
TS |  |  |  | Položka zahrnuje veškerý materiál, výrobky a polotovary, včetně mimostaveništní a vnitrostaveništní dopravy (rovněž přesuny), včetně naložení a složení, případně s uložením - dodání betonářské výztuže v požadované kvalitě, stříhání, řezání, ohýbání a spojování do všech požadovaných tvarů (vč. armakošů) a uložení s požadovaným zajištěním polohy a krytí výztuže betonem, - veškeré svary nebo jiné spoje výztuže, - pomocné konstrukce a práce pro osazení a upevnění výztuže, - zednické výpomoci pro montáž betonářské výztuže, - úpravy výztuže pro osazení doplňkových konstrukcí, - ochranu výztuže do doby jejího zabetonování, - úpravy výztuže pro zřízení železobetonových kloubů, kotevních prvků, závěsných ok a doplňkových konstrukcí, - veškerá opatření pro zajištění soudržnosti výztuže a betonu, - vodivé propojení výztuže, které je součástí ochrany konstrukce proti vlivům bludných proudů, vyvedení do měřících skříní nebo míst pro měření bludných proudů (vlastní měřící skříně se uvádějí položkami SD 74. - povrchovou antikorozní úpravu výztuže, - separaci výztuže, - osazení měřících zařízení a úpravy pro ně, - osazení měřících skříní nebo míst pro měření bludných proudů.
P | 34 | 451313 |  | PODKLADNÍ A VÝPLŇOVÉ VRSTVY Z PROSTÉHO BETONU C16/20 | M3 | 3.6 | 0 | 0 |  | 0 | 3
PP |  |  |  | lože dlažby z lom. kamene C16/20 tl.100mm výměra dle Microstation
VV |  |  |  | odláždění vtoku a výtoku (12,5+10)*0,1 = 2,250 [A] odláždění mezi sjezdem a propustkem 13,5*0,1 = 1,350 [B] Celkem: A+B = 3,600 [C]
TS |  |  |  | - dodání čerstvého betonu (betonové směsi) požadované kvality, jeho uložení do požadovaného tvaru při jakékoliv hustotě výztuže, konzistenci čerstvého betonu a způsobu hutnění, ošetření a ochranu betonu, - zhotovení nepropustného, mrazuvzdorného betonu a betonu požadované trvanlivosti a vlastností, - užití potřebných přísad a technologií výroby betonu, - zřízení pracovních a dilatačních spar, včetně potřebných úprav, výplně, vložek, opracování, očištění a ošetření, - bednění požadovaných konstr. (i ztracené) s úpravou dle požadované kvality povrchu betonu, včetně odbedňovacích a odskružovacích prostředků, - podpěrné konstr. (skruže) a lešení všech druhů pro bednění, uložení čerstvého betonu, výztuže a doplňkových konstr., vč. požadovaných otvorů, ochranných a bezpečnostních opatření a základů těchto konstrukcí a lešení, - vytvoření kotevních čel, kapes, nálitků, a sedel, - zřízení všech požadovaných otvorů, kapes, výklenků, prostupů, dutin, drážek a pod., vč. ztížení práce a úprav kolem nich, - úpravy pro osazení výztuže, doplňkových konstrukcí a vybavení, - úpravy povrchu pro položení požadované izolace, povlaků a nátěrů, případně vyspravení, - ztížení práce u kabelových a injektážních trubek a ostatních zařízení osazovaných do betonu, - konstrukce betonových kloubů, upevnění kotevních prvků a doplňkových konstrukcí, - nátěry zabraňující soudržnost betonu a bednění, - výplň, těsnění a tmelení spar a spojů, - opatření povrchů betonu izolací proti zemní vlhkosti v částech, kde přijdou do styku se zeminou nebo kamenivem, - případné zřízení spojovací vrstvy u základů, - úpravy pro osazení zařízení ochrany konstrukce proti vlivu bludných proudů
P | 35 | 451324 |  | PODKL A VÝPLŇ VRSTVY ZE ŽELEZOBET DO C25/30 | M3 | 1.334 | 0 | 0 |  | 0 | 3
PP
VV |  |  |  | ochranná vrstva izolace z bet. C25/30 XF3 tl 95mm 0,095*14,04 = 1,334 [A]
TS |  |  |  | - dodání čerstvého betonu (betonové směsi) požadované kvality, jeho uložení do požadovaného tvaru při jakékoliv hustotě výztuže, konzistenci čerstvého betonu a způsobu hutnění, ošetření a ochranu betonu, - zhotovení nepropustného, mrazuvzdorného betonu a betonu požadované trvanlivosti a vlastností, - užití potřebných přísad a technologií výroby betonu, - zřízení pracovních a dilatačních spar, včetně potřebných úprav, výplně, vložek, opracování, očištění a ošetření, - bednění požadovaných konstr. (i ztracené) s úpravou dle požadované kvality povrchu betonu, včetně odbedňovacích a odskružovacích prostředků, - podpěrné konstr. (skruže) a lešení všech druhů pro bednění, uložení čerstvého betonu, výztuže a doplňkových konstr., vč. požadovaných otvorů, ochranných a bezpečnostních opatření a základů těchto konstrukcí a lešení, - vytvoření kotevních čel, kapes, nálitků, a sedel, - zřízení všech požadovaných otvorů, kapes, výklenků, prostupů, dutin, drážek a pod., vč. ztížení práce a úprav kolem nich, - úpravy pro osazení výztuže, doplňkových konstrukcí a vybavení, - úpravy povrchu pro položení požadované izolace, povlaků a nátěrů, případně vyspravení, - ztížení práce u kabelových a injektážních trubek a ostatních zařízení osazovaných do betonu, - konstrukce betonových kloubů, upevnění kotevních prvků a doplňkových konstrukcí, - nátěry zabraňující soudržnost betonu a bednění, - výplň, těsnění a tmelení spar a spojů, - opatření povrchů betonu izolací proti zemní vlhkosti v částech, kde přijdou do styku se zeminou nebo kamenivem, - případné zřízení spojovací vrstvy u základů, - úpravy pro osazení zařízení ochrany konstrukce proti vlivu bludných proudů
P | 36 | 451366 |  | VÝZTUŽ PODKL VRSTEV Z KARI-SÍTÍ | T | 0.112 | 0 | 0 |  | 0 | 3
PP
VV |  |  |  | výztuž ochranné vrstvy izolace Kari síť 100/100/5 0,112 = 0,112 [A]
TS |  |  |  | položka zahrnuje: - dodání betonářské výztuže v požadované kvalitě, stříhání, řezání, ohýbání a spojování do všech požadovaných tvarů (vč. armakošů) a uložení s požadovaným zajištěním polohy a krytí výztuže betonem - veškeré svary nebo jiné spoje výztuže - pomocné konstrukce a práce pro osazení a upevnění výztuže - zednické výpomoci pro montáž betonářské výztuže - úpravy výztuže pro osazení doplňkových konstrukcí - ochranu výztuže do doby jejího zabetonování - veškerá opatření pro zajištění soudržnosti výztuže a betonu - vodivé propojení výztuže, které je součástí ochrany konstrukce proti vlivům bludných proudů, vyvedení do měřících skříní nebo míst pro měření bludných proudů - povrchovou antikorozní úpravu výztuže - separaci výztuže
P | 37 | 465512 |  | DLAŽBY Z LOMOVÉHO KAMENE NA MC | M3 | 7.2 | 0 | 0 |  | 0 | 3
PP |  |  |  | lom. dlažba tl.200mm na bet podklad C 16/20 tl.100mm viz. pol. 451313 výměra dle Microstation
VV |  |  |  | odláždění vtoku a výtoku (12,5+10)*0,2 = 4,500 [A] odláždění mezi sjezdem a propustkem 13,5*0,2 = 2,700 [B] Celkem: A+B = 7,200 [C]
TS |  |  |  | položka zahrnuje: - nutné zemní práce (svahování, úpravu pláně a pod.) - zřízení spojovací vrstvy - zřízení lože dlažby z cementové malty předepsané kvality a předepsané tloušťky - dodávku a položení dlažby z lomového kamene do předepsaného tvaru - spárování, těsnění, tmelení a vyplnění spar MC případně s vyklínováním - úprava povrchu pro odvedení srážkové vody - nezahrnuje podklad pod dlažbu, vykazuje se samostatně položkami SD 45
SD |  | 6 |  | Úpravy povrchů, podlahy, výplně otvorů |  |  |  | 0
P | 38 | 626112 |  | REPROFILACE PODHLEDŮ, SVISLÝCH PLOCH SANAČNÍ MALTOU JEDNOVRST TL 20MM | M2 | 12.4 | 0 | 0 |  | 0 | 3
PP |  |  |  | výměra dle Microstation
VV |  |  |  | sanace podhledu desky 2*6,2 = 12,400 [A]
TS |  |  |  | položka zahrnuje: dodávku veškerého materiálu potřebného pro předepsanou úpravu v předepsané kvalitě nutné vyspravení podkladu, případně zatření spar zdiva položení vrstvy v předepsané tloušťce potřebná lešení a podpěrné konstrukce
P | 39 | 626122 |  | REPROFILACE PODHLEDŮ, SVISLÝCH PLOCH SANAČNÍ MALTOU DVOUVRST TL 50MM | M2 | 21.08 | 0 | 0 |  | 0 | 3
PP |  |  |  | výměra dle Microstation
VV |  |  |  | sanace opěr2*6,2*1,7 = 21,080 [A]
TS |  |  |  | položka zahrnuje: dodávku veškerého materiálu potřebného pro předepsanou úpravu v předepsané kvalitě nutné vyspravení podkladu, případně zatření spar zdiva položení vrstvy v předepsané tloušťce potřebná lešení a podpěrné konstrukce
SD |  | 7 |  | Přidružená stavební výroba |  |  |  | 0
P | 40 | 711111 |  | IZOLACE BĚŽNÝCH KONSTRUKCÍ PROTI ZEMNÍ VLHKOSTI ASFALTOVÝMI NÁTĚRY | M2 | 231.88 | 0 | 0 |  | 0 | 3
PP |  |  |  | 2x asfaltový nátěr, 1x penetrační nátěr výměra dle Microstation
VV |  |  |  | rub čelních zdí 2*(30,2+30,2) = 120,800 [A] čelní plochy zídek při styku se zeminou 2*(22,5+22,5) = 90,000 [B] penetrační nátěr opěry 2*6,2*1,7 = 21,080 [C] Celkem: A+B+C = 231,880 [D]
TS |  |  |  | položka zahrnuje: - dodání předepsaného izolačního materiálu - očištění a ošetření podkladu, zadávací dokumentace může zahrnout i případné vyspravení - zřízení izolace jako kompletního povlaku, případně komplet. soustavy nebo systému podle příslušného technolog. předpisu - zřízení izolace i jednotlivých vrstev po etapách, včetně pracovních spár a spojů - úprava u okrajů, rohů, hran, dilatačních i pracovních spojů, kotev, obrubníků, dilatačních zařízení, odvodnění, otvorů, neizolovaných míst a pod. - zajištění odvodnění povrchu izolace, včetně odvodnění nejnižších míst, pokud dokumentace pro zadání stavby nestanoví jinak - ochrana izolace do doby zřízení definitivní ochranné vrstvy nebo konstrukce - úprava, očištění a ošetření prostoru kolem izolace - provedení požadovaných zkoušek - nezahrnuje ochranné vrstvy, např. geotextilii
P | 41 | 711112 |  | IZOLACE BĚŽNÝCH KONSTRUKCÍ PROTI ZEMNÍ VLHKOSTI ASFALTOVÝMI PÁSY | M2 | 15.36 | 0 | 0 |  | 0 | 3
PP
VV |  |  |  | 15,36 = 15,360 [A]
TS |  |  |  | položka zahrnuje: - dodání předepsaného izolačního materiálu - očištění a ošetření podkladu, zadávací dokumentace může zahrnout i případné vyspravení - zřízení izolace jako kompletního povlaku, případně komplet. soustavy nebo systému podle příslušného technolog. předpisu - zřízení izolace i jednotlivých vrstev po etapách, včetně pracovních spár a spojů - úprava u okrajů, rohů, hran, dilatačních i pracovních spojů, kotev, obrubníků, dilatačních zařízení, odvodnění, otvorů, neizolovaných míst a pod. - zajištění odvodnění povrchu izolace, včetně odvodnění nejnižších míst, pokud dokumentace pro zadání stavby nestanoví jinak - ochrana izolace do doby zřízení definitivní ochranné vrstvy nebo konstrukce - úprava, očištění a ošetření prostoru kolem izolace - provedení požadovaných zkoušek - nezahrnuje ochranné vrstvy, např. geotextilii
P | 42 | 711432 |  | IZOLACE MOSTOVEK POD ŘÍMSOU ASFALTOVÝMI PÁSY | M2 | 11.7 | 0 | 0 |  | 0 | 3
PP |  |  |  | asfaltový pás s hliníkovou fólií výměra dle Microstation
VV |  |  |  | ochrana izolace pod římsami 11,7 = 11,700 [A]
TS |  |  |  | položka zahrnuje: - dodání předepsaného izolačního materiálu - očištění a ošetření podkladu, zadávací dokumentace může zahrnout i případné vyspravení - zřízení izolace jako kompletního povlaku, případně komplet. soustavy nebo systému podle příslušného technolog. předpisu - zřízení izolace i jednotlivých vrstev po etapách, včetně pracovních spár a spojů - úprava u okrajů, rohů, hran, dilatačních i pracovních spojů, kotev, obrubníků, dilatačních zařízení, odvodnění, otvorů, neizolovaných míst a pod. - zajištění odvodnění povrchu izolace, včetně odvodnění nejnižších míst, pokud dokumentace pro zadání stavby nestanoví jinak - ochrana izolace do doby zřízení definitivní ochranné vrstvy nebo konstrukce - úprava, očištění a ošetření prostoru kolem izolace - provedení požadovaných zkoušek - nezahrnuje ochranné vrstvy, např. lepenku s hliníkovou vložkou, litý asfalt, asfaltový beton
P | 43 | 711442 |  | IZOLACE MOSTOVEK CELOPLOŠNÁ ASFALTOVÝMI PÁSY S PEČETÍCÍ VRSTVOU | M2 | 32.44 | 0 | 0 |  | 0 | 3
PP |  |  |  | izolační modifikovaný bitumenový pás, který bude splňovat tyto vlstnosti: výztužná vložka - kompozitní polyesterové rouno, směs - modifikovaná směs elastomerická a elastoplastomerická, vrchní vrstva - modrá ochranná textilie, spodní vrstva - tavná fólie výměra dle Microstation
VV |  |  |  | izolace vodorovná 13+19,44 = 32,440 [A]
TS |  |  |  | položka zahrnuje: - dodání předepsaného izolačního materiálu - očištění a ošetření podkladu, zadávací dokumentace může zahrnout i případné vyspravení - zřízení izolace jako kompletního povlaku, případně komplet. soustavy nebo systému podle příslušného technolog. předpisu - zřízení izolace i jednotlivých vrstev po etapách, včetně pracovních spár a spojů - úprava u okrajů, rohů, hran, dilatačních i pracovních spojů, kotev, obrubníků, dilatačních zařízení, odvodnění, otvorů, neizolovaných míst a pod. - zajištění odvodnění povrchu izolace, včetně odvodnění nejnižších míst, pokud dokumentace pro zadání stavby nestanoví jinak - ochrana izolace do doby zřízení definitivní ochranné vrstvy nebo konstrukce - úprava, očištění a ošetření prostoru kolem izolace - provedení požadovaných zkoušek - nezahrnuje ochranné vrstvy, např. litý asfalt, asfaltový beton v této položce se vykáže i izolace rámových konstrukcí (mosty, propusty, kolektory)
P | 44 | 711509 |  | OCHRANA IZOLACE NA POVRCHU TEXTILIÍ | M2 | 116 | 0 | 0 |  | 0 | 3
PP |  |  |  | geotextilie netkaná PP 600g/m2 výměra dle Microstation
VV |  |  |  | ochrana izolace na opěrách 10,6 = 10,600 [A] rub čelních zdí 60,4 = 60,400 [B] čelní plochy zídek při styku se zeminou 45 = 45,000 [C] Celkem: A+B+C = 116,000 [D]
TS |  |  |  | položka zahrnuje: - dodání předepsaného ochranného materiálu - zřízení ochrany izolace
P | 45 | 78383 |  | NÁTĚRY BETON KONSTR TYP S4 (OS-C) | M2 | 37 | 0 | 0 |  | 0 | 3
PP |  |  |  | výměra dle Microstation
VV |  |  |  | nátěr mostních říms vtok a výtok 18+19 = 37,000 [A]
TS |  |  |  | - položka zahrnuje kompletní povlaky (i různobarevné), včetně úpravy podkladu (odmaštění, odstranění starých nátěrů a nečistot) a jeho vyspravení, provedení nátěru předepsaným postupem a splnění všech požadavků daných technologickým předpisem.
SD |  | 8 |  | Potrubí |  |  |  | 0
P | 46 | 875332 |  | POTRUBÍ DREN Z TRUB PLAST DN DO 150MM DĚROVANÝCH | M | 14 | 0 | 0 |  | 0 | 3
PP |  |  |  | DN 150 neflexibilní podélná drenáž za opěrou výměra dle Microstation
VV |  |  |  | 2*7 = 14,000 [A]
TS |  |  |  | položky pro zhotovení potrubí platí bez ohledu na sklon zahrnuje: - výrobní dokumentaci (včetně technologického předpisu) - dodání veškerého trubního a pomocného materiálu (trouby, trubky, tvarovky, spojovací a těsnící materiál a pod.), podpěrných, závěsných a upevňovacích prvků, včetně potřebných úprav - úprava a příprava podkladu a podpěr, očištění a ošetření podkladu a podpěr - zřízení plně funkčního potrubí, kompletní soustavy, podle příslušného technologického předpisu - zřízení potrubí i jednotlivých částí po etapách, včetně pracovních spar a spojů, pracovního zaslepení konců a pod. - úprava prostupů, průchodů šachtami a komorami, okolí podpěr a vyústění, zaústění, napojení, vyvedení a upevnění odpad. výustí - ochrana potrubí nátěrem (vč. úpravy povrchu), případně izolací, nejsou-li tyto práce předmětem jiné položky - úprava, očištění a ošetření prostoru kolem potrubí - položky platí pro práce prováděné v prostoru zapaženém i nezapaženém a i v kolektorech, chráničkách - položky zahrnují i práce spojené s nutnými obtoky, převáděním a čerpáním vody
SD |  | 9 |  | Ostatní konstrukce a práce |  |  |  | 0
P | 47 | 9112A1 |  | ZÁBRADLÍ MOSTNÍ S VODOR MADLY - DODÁVKA A MONTÁŽ | M | 20 | 0 | 0 |  | 0 | 3
PP |  |  |  | ZSNH4/H2 výměra dle Microstation
VV |  |  |  | 2*6+4*2 = 20,000 [A]
TS |  |  |  | položka zahrnuje: dodání zábradlí včetně předepsané povrchové úpravy kotvení sloupků, t.j. kotevní desky, šrouby z nerez oceli, vrty a zálivku, pokud zadávací dokumentace nestanoví jinak případné nivelační hmoty pod kotevní desky
P | 48 | 9113C3 |  | SVODIDLO OCEL SILNIČ JEDNOSTR, ÚROVEŇ ZADRŽ H2 - DEMONTÁŽ S PŘESUNEM | M | 15 | 0 | 0 |  | 0 | 3
PP |  |  |  | odvoz a likvidace v režii zhotovitele výměra dle Microstation
VV |  |  |  | 2*7,5 = 15,000 [A]
TS |  |  |  | položka zahrnuje: - demontáž a odstranění zařízení - jeho odvoz na předepsané místo
P | 49 | 911DB2 |  | SVODIDLO BETON, ÚROVEŇ ZADRŽ H1 VÝŠ 1,0M - MONTÁŽ S PŘESUNEM (BEZ DODÁVKY) | M | 40 | 0 | 0 |  | 0 | 3
PP |  |  |  | bezpečnostní opatření během rekonstrukce propustku
TS |  |  |  | položka zahrnuje: - dopravu demontovaného zařízení z dočasné skládky - jeho montáž a osazení na určeném místě - nutnou opravu poškozených částí - případnou náhradu zničených částí nezahrnuje podkladní vrstvu
P | 50 | 911DB3 |  | SVODIDLO BETON, ÚROVEŇ ZADRŽ H1 VÝŠ 1,0M - DEMONTÁŽ S PŘESUNEM | M | 40 | 0 | 0 |  | 0 | 3
PP |  |  |  | bezpečnostní opatření během rekonstrukce propustku
TS |  |  |  | položka zahrnuje: - demontáž a odstranění zařízení - jeho odvoz na předepsané místo
P | 51 | 911DB9 |  | SVODIDLO BETON, ÚROVEŇ ZADRŽ H1 VÝŠ 1,0M - NÁJEM | MDEN | 3600 | 0 | 0 |  | 0 | 3
PP |  |  |  | bezpečnostní opatření během rekonstrukce propustku
VV |  |  |  | pronájem na 90 dní 90*40 = 3600,000 [A]
TS |  |  |  | položka zahrnuje denní sazbu za pronájem zařízení počet měrných jednotek se určí jako součin délky zařízení a počtu dnů použití
P | 52 | 931325 |  | TĚSNĚNÍ DILATAČ SPAR ASF ZÁLIVKOU MODIFIK PRŮŘ DO 600MM2 | M | 18 | 0 | 0 |  | 0 | 3
PP |  |  |  | výměra dle Microstation
VV |  |  |  | těsnící zálivka s předtěsněním podél říms š. 15mm hl. 50mm 2*9 = 18,000 [A]
TS |  |  |  | položka zahrnuje dodávku a osazení předepsaného materiálu, očištění ploch spáry před úpravou, očištění okolí spáry po úpravě nezahrnuje těsnící profil
P | 53 | 966157 |  | BOURÁNÍ KONSTRUKCÍ Z PROST BETONU S ODVOZEM DO 16KM | M3 | 0.96 | 0 | 0 |  | 0 | 3
PP |  |  |  | odvoz na skládku s oprávněním recyklace odpadu výměra dle Microstation
VV |  |  |  | odbourání stávajících částí propustku 0,3*2,5*1,28 = 0,960 [A]
TS |  |  |  | položka zahrnuje: - rozbourání konstrukce bez ohledu na použitou technologii - veškeré pomocné konstrukce (lešení a pod.) - veškerou manipulaci s vybouranou sutí a hmotami včetně uložení na skládku. Nezahrnuje poplatek za skládku, který se vykazuje v položce 0141** (s výjimkou malého množství bouraného materiálu, kde je možné poplatek zahrnout do jednotkové ceny bourání – tento fakt musí být uveden v doplňujícím textu k položce) - veškeré další práce plynoucí z technologického předpisu a z platných předpisů
P | 54 | 966167 |  | BOURÁNÍ KONSTRUKCÍ ZE ŽELEZOBETONU S ODVOZEM DO 16KM | M3 | 2.25 | 0 | 0 |  | 0 | 3
PP |  |  |  | odvoz na skládku s oprávněním recyklace odpadu výměra dle Microstation
VV |  |  |  | odbourání stávajících částí propustku konstrukce rámu 2,5*2,5*1-2*2*1 = 2,250 [A]
TS |  |  |  | položka zahrnuje: - rozbourání konstrukce bez ohledu na použitou technologii - veškeré pomocné konstrukce (lešení a pod.) - veškerou manipulaci s vybouranou sutí a hmotami včetně uložení na skládku. Nezahrnuje poplatek za skládku, který se vykazuje v položce 0141** (s výjimkou malého množství bouraného materiálu, kde je možné poplatek zahrnout do jednotkové ceny bourání – tento fakt musí být uveden v doplňujícím textu k položce) - veškeré další práce plynoucí z technologického předpisu a z platných předpisů
P | 55 | 967167 |  | VYBOURÁNÍ ČÁSTÍ KONSTRUKCÍ ŽELEZOBET S ODVOZEM DO 16KM | M3 | 6.385 | 0 | 0 |  | 0 | 3
PP |  |  |  | odvoz na skládku s oprávněním recyklace odpadu výměra dle Microstation
VV |  |  |  | odbourání stávajících částí propustku bourání říms 1,29*5,97*0,46+0,67*6,4*0,64+0,73*0,21*0,64 = 6,385 [A]
TS |  |  |  | položka zahrnuje: - veškerou manipulaci s vybouranou sutí a hmotami včetně uložení na skládku, - veškeré další práce plynoucí z technologického předpisu a z platných předpisů, nezahrnuje poplatek za skládku, který se vykazuje v položce 0141** (s výjimkou malého množství bouraného materiálu, kde je možné poplatek zahrnout do jednotkové ceny bourání – tento fakt musí být uveden v doplňujícím textu k položce)
P | 56 | 97817 |  | ODSTRANĚNÍ MOSTNÍ IZOLACE | M2 | 20 | 0 | 0 |  | 0 | 3
PP |  |  |  | odvoz na skládku výměra dle Microstation, včetně odvozu na skládku
TS |  |  |  | - položka zahrnuje veškerou manipulaci s vybouranou sutí a hmotami včetně uložení na skládku. Nezahrnuje poplatek za skládku, který se vykazuje v položce 0141** (s výjimkou malého množství bouraného materiálu, kde je možné poplatek zahrnout do jednotkové ceny bourání – tento fakt musí být uveden v doplňujícím textu k položce) - položka zahrnuje veškeré další práce plynoucí z technologického předpisu a z platných předpisů

## SO 107
EstiCon |  |  |  | Firma: | [6 empty] | 3
Soupis prací objektu
S | Stavba: | VD14716 |  | II/421 Zaječí, NN, 2. výzva |  |  | SO 107 | 0 |  | 0 | 2
O | Rozpočet: | SO 107 |  | Propust km 1,659 | [5 empty] | 0.15 | 2
Typ | Poř. číslo | Kód položky | Varianta | Název Položky | MJ | Množství | Cena |  | Cenová soustava | 0.21
[7 empty] | Jednotková | Celkem
0 | 1 | 2 | 3 | 4 | 5 | 6 | 7 | 8 | 9
SD |  | 0 |  | Všeobecné konstrukce a práce |  |  |  | 0
P | 1 | 014102 | 1 | POPLATKY ZA SKLÁDKU | T | 96.822 | 0 | 0 |  | 0 | 3
PP |  |  |  | poplatek za uložení zeminy na recyklační skládku, kde bude přetříděna a bude zajištěno opětovné použití
VV |  |  |  | dle pol.17120 48,411*2 = 96,822 [A]
TS |  |  |  | zahrnuje veškeré poplatky provozovateli skládky související s uložením odpadu na skládce.
P | 2 | 014102 | 2 | POPLATKY ZA SKLÁDKU | T | 23.391 | 0 | 0 |  | 0 | 3
PP |  |  |  | beton
VV |  |  |  | dle pol.966157 0,96*2,3 = 2,208 [A] dle pol.966167 2,25*2,3 = 5,175 [B] dle pol.967167 6,96*2,3 = 16,008 [C] Celkem: A+B+C = 23,391 [D]
TS |  |  |  | zahrnuje veškeré poplatky provozovateli skládky související s uložením odpadu na skládce.
P | 3 | 014132 |  | POPLATKY ZA SKLÁDKU TYP S-NO (NEBEZPEČNÝ ODPAD) | T | 0.516 | 0 | 0 |  | 0 | 3
PP
VV |  |  |  | 21,5*0,01*2,4 = 0,516 [A]
TS |  |  |  | zahrnuje veškeré poplatky provozovateli skládky související s uložením odpadu na skládce.
SD |  | 1 |  | Zemní práce |  |  |  | 0
P | 4 | 11511 |  | ČERPÁNÍ VODY DO 500 L/MIN | HOD | 60 | 0 | 0 |  | 0 | 3
PP
VV |  |  |  | 60 = 60,000 [A]
TS |  |  |  | Položka čerpání vody na povrchu zahrnuje i potrubí, pohotovost záložní čerpací soupravy a zřízení čerpací jímky. Součástí položky je také následná demontáž a likvidace těchto zařízení
P | 5 | 11526 |  | PŘEVEDENÍ VODY POTRUBÍM DN 800 NEBO ŽLABY R.O. DO 2,8M | M | 12 | 0 | 0 |  | 0 | 3
PP |  |  |  | včetně šachet pro čerpání vody
VV |  |  |  | 12 = 12,000 [A]
TS |  |  |  | Položka převedení vody na povrchu zahrnuje zřízení, udržování a odstranění příslušného zařízení. Převedení vody se uvádí buď průměrem potrubí (DN) nebo délkou rozvinutého obvodu žlabu (r.o.).
P | 6 | 122738 |  | ODKOPÁVKY A PROKOPÁVKY OBECNÉ TŘ. I, ODVOZ DO 20KM | M3 | 5 | 0 | 0 |  | 0 | 3
PP |  |  |  | odvoz na skládku s oprávněním recyklace odpadu výměra dle Microstation
VV |  |  |  | odstranění hrázek pro čerpání vody 5 = 5,000 [A]
TS |  |  |  | položka zahrnuje: - vodorovná a svislá doprava, přemístění, přeložení, manipulace s výkopkem - kompletní provedení vykopávky nezapažené i zapažené - ošetření výkopiště po celou dobu práce v něm vč. klimatických opatření - ztížení vykopávek v blízkosti podzemního vedení, konstrukcí a objektů vč. jejich dočasného zajištění - ztížení pod vodou, v okolí výbušnin, ve stísněných prostorech a pod. - příplatek za lepivost - těžení po vrstvách, pásech a po jiných nutných částech (figurách) - čerpání vody vč. čerpacích jímek, potrubí a pohotovostní čerpací soupravy (viz ustanovení k pol. 1151,2) - potřebné snížení hladiny podzemní vody - těžení a rozpojování jednotlivých balvanů - vytahování a nošení výkopku - svahování a přesvah. svahů do konečného tvaru, výměna hornin v podloží a v pláni znehodnocené klimatickými vlivy - ruční vykopávky, odstranění kořenů a napadávek - pažení, vzepření a rozepření vč. přepažování (vyjma štětových stěn) - úpravu, ochranu a očištění dna, základové spáry, stěn a svahů - zhutnění podloží, případně i svahů vč. svahování - zřízení stupňů v podloží a lavic na svazích, není-li pro tyto práce zřízena samostatná položka - udržování výkopiště a jeho ochrana proti vodě - odvedení nebo obvedení vody v okolí výkopiště a ve výkopišti - třídění výkopku - veškeré pomocné konstrukce umožňující provedení vykopávky (příjezdy, sjezdy, nájezdy, lešení, podpěr. konstr., přemostění, zpevněné plochy, zakrytí a pod.) - nezahrnuje uložení zeminy (na skládku, do násypu) ani poplatky za skládku, vykazují se v položce č.0141**
P | 7 | 124738 |  | VYKOPÁVKY PRO KORYTA VODOTEČÍ TŘ. I, ODVOZ DO 20KM | M3 | 20.5 | 0 | 0 |  | 0 | 3
PP |  |  |  | odvoz na skládku s oprávněním recyklace odpadu odvozová vzdálenost v režii zhotovitele
VV |  |  |  | úprava svahů břehů - pročištění na vtoku i výtoku propustku 12+8,5 = 20,500 [A]
TS |  |  |  | položka zahrnuje: - vodorovná a svislá doprava, přemístění, přeložení, manipulace s výkopkem - kompletní provedení vykopávky nezapažené i zapažené - ošetření výkopiště po celou dobu práce v něm vč. klimatických opatření - ztížení vykopávek v blízkosti podzemního vedení, konstrukcí a objektů vč. jejich dočasného zajištění - ztížení pod vodou, v okolí výbušnin, ve stísněných prostorech a pod. - příplatek za lepivost - těžení po vrstvách, pásech a po jiných nutných částech (figurách) - čerpání vody vč. čerpacích jímek, potrubí a pohotovostní čerpací soupravy (viz ustanovení k pol. 1151,2) - potřebné snížení hladiny podzemní vody - těžení a rozpojování jednotlivých balvanů - vytahování a nošení výkopku - svahování a přesvah. svahů do konečného tvaru, výměna hornin v podloží a v pláni znehodnocené klimatickými vlivy - ruční vykopávky, odstranění kořenů a napadávek - pažení, vzepření a rozepření vč. přepažování (vyjma štětových stěn) - úpravu, ochranu a očištění dna, základové spáry, stěn a svahů - zhutnění podloží, případně i svahů vč. svahování - zřízení stupňů v podloží a lavic na svazích, není-li pro tyto práce zřízena samostatná položka - udržování výkopiště a jeho ochrana proti vodě - odvedení nebo obvedení vody v okolí výkopiště a ve výkopišti - třídění výkopku - veškeré pomocné konstrukce umožňující provedení vykopávky (příjezdy, sjezdy, nájezdy, lešení, podpěr. konstr., přemostění, zpevněné plochy, zakrytí a pod.) - nezahrnuje uložení zeminy (na skládku, do násypu) ani poplatky za skládku, vykazují se v položce č.0141**
P | 8 | 122738 | a | ODKOPÁVKY A PROKOPÁVKY OBECNÉ TŘ. I, ODVOZ DO 20KM | M3 | 5.5 | 0 | 0 |  | 0 | 3
PP |  |  |  | odvoz na skládku s oprávněním recyklace odpadu čištění nánosu v propustku 0,5m3/m odvozová vzdálenost v režii zhotovitele
VV |  |  |  | 11*0,5 = 5,500 [A]
TS |  |  |  | položka zahrnuje: - vodorovná a svislá doprava, přemístění, přeložení, manipulace s výkopkem - kompletní provedení vykopávky nezapažené i zapažené - ošetření výkopiště po celou dobu práce v něm vč. klimatických opatření - ztížení vykopávek v blízkosti podzemního vedení, konstrukcí a objektů vč. jejich dočasného zajištění - ztížení pod vodou, v okolí výbušnin, ve stísněných prostorech a pod. - příplatek za lepivost - těžení po vrstvách, pásech a po jiných nutných částech (figurách) - čerpání vody vč. čerpacích jímek, potrubí a pohotovostní čerpací soupravy (viz ustanovení k pol. 1151,2) - potřebné snížení hladiny podzemní vody - těžení a rozpojování jednotlivých balvanů - vytahování a nošení výkopku - svahování a přesvah. svahů do konečného tvaru, výměna hornin v podloží a v pláni znehodnocené klimatickými vlivy - ruční vykopávky, odstranění kořenů a napadávek - pažení, vzepření a rozepření vč. přepažování (vyjma štětových stěn) - úpravu, ochranu a očištění dna, základové spáry, stěn a svahů - zhutnění podloží, případně i svahů vč. svahování - zřízení stupňů v podloží a lavic na svazích, není-li pro tyto práce zřízena samostatná položka - udržování výkopiště a jeho ochrana proti vodě - odvedení nebo obvedení vody v okolí výkopiště a ve výkopišti - třídění výkopku - veškeré pomocné konstrukce umožňující provedení vykopávky (příjezdy, sjezdy, nájezdy, lešení, podpěr. konstr., přemostění, zpevněné plochy, zakrytí a pod.) - nezahrnuje uložení zeminy (na skládku, do násypu) ani poplatky za skládku, vykazují se v položce č.0141**
P | 9 | 131738 |  | HLOUBENÍ JAM ZAPAŽ I NEPAŽ TŘ. I, ODVOZ DO 20KM | M3 | 17.441 | 0 | 0 |  | 0 | 3
PP |  |  |  | odvoz na skládku s oprávněním recyklace odpadu výměra dle Microstation
VV |  |  |  | 2*0,8*0,4*3,5+2*1/2*(0,5+3,68)*3,19*1,14 = 17,441 [A]
TS |  |  |  | položka zahrnuje: - vodorovná a svislá doprava, přemístění, přeložení, manipulace s výkopkem - kompletní provedení vykopávky nezapažené i zapažené - ošetření výkopiště po celou dobu práce v něm vč. klimatických opatření - ztížení vykopávek v blízkosti podzemního vedení, konstrukcí a objektů vč. jejich dočasného zajištění - ztížení pod vodou, v okolí výbušnin, ve stísněných prostorech a pod. - příplatek za lepivost - těžení po vrstvách, pásech a po jiných nutných částech (figurách) - čerpání vody vč. čerpacích jímek, potrubí a pohotovostní čerpací soupravy (viz ustanovení k pol. 1151,2) - potřebné snížení hladiny podzemní vody - těžení a rozpojování jednotlivých balvanů - vytahování a nošení výkopku - svahování a přesvah. svahů do konečného tvaru, výměna hornin v podloží a v pláni znehodnocené klimatickými vlivy - ruční vykopávky, odstranění kořenů a napadávek - pažení, vzepření a rozepření vč. přepažování (vyjma štětových stěn) - úpravu, ochranu a očištění dna, základové spáry, stěn a svahů - odvedení nebo obvedení vody v okolí výkopiště a ve výkopišti - třídění výkopku - veškeré pomocné konstrukce umožňující provedení vykopávky (příjezdy, sjezdy, nájezdy, lešení, podpěr. konstr., přemostění, zpevněné plochy, zakrytí a pod.) - nezahrnuje uložení zeminy (na skládku, do násypu) ani poplatky za skládku, vykazují se v položce č.0141**
P | 10 | 17120 |  | ULOŽENÍ SYPANINY DO NÁSYPŮ A NA SKLÁDKY BEZ ZHUTNĚNÍ | M3 | 48.411 | 0 | 0 |  | 0 | 3
PP
VV |  |  |  | dle pol.131738 17,411 = 17,411 [A] dle pol.122738 5 = 5,000 [B] dle pol. 122738 a 11*0,5 = 5,500 [C] dle pol. 124738 12+8,5 = 20,500 [D] Celkem: A+B+C+D = 48,411 [E]
TS |  |  |  | položka zahrnuje: - kompletní provedení zemní konstrukce do předepsaného tvaru - ošetření úložiště po celou dobu práce v něm vč. klimatických opatření - ztížení v okolí vedení, konstrukcí a objektů a jejich dočasné zajištění - ztížení provádění ve ztížených podmínkách a stísněných prostorech - ztížené ukládání sypaniny pod vodu - ukládání po vrstvách a po jiných nutných částech (figurách) vč. dosypávek - spouštění a nošení materiálu - úprava, očištění a ochrana podloží a svahů - svahování, uzavírání povrchů svahů - udržování úložiště a jeho ochrana proti vodě - odvedení nebo obvedení vody v okolí úložiště a v úložišti - veškeré pomocné konstrukce umožňující provedení zemní konstrukce (příjezdy, sjezdy, nájezdy, lešení, podpěrné konstrukce, přemostění, zpevněné plochy, zakrytí a pod.)
P | 11 | 17581 |  | OBSYP POTRUBÍ A OBJEKTŮ Z NAKUPOVANÝCH MATERIÁLŮ | M3 | 15.201 | 0 | 0 |  | 0 | 3
PP
VV |  |  |  | ŠD 0/32A 30,402/2 = 15,201 [A]
TS |  |  |  | položka zahrnuje: - kompletní provedení zemní konstrukce včetně nákupu a dopravy materiálu dle zadávací dokumentace - úprava ukládaného materiálu vlhčením, tříděním, promícháním nebo vysoušením, příp. jiné úpravy za účelem zlepšení jeho mech. vlastností - hutnění i různé míry hutnění - ošetření úložiště po celou dobu práce v něm vč. klimatických opatření - ztížení v okolí vedení, konstrukcí a objektů a jejich dočasné zajištění - ztížení provádění vč. hutnění ve ztížených podmínkách a stísněných prostorech - ztížené ukládání sypaniny pod vodu - ukládání po vrstvách a po jiných nutných částech (figurách) vč. dosypávek - spouštění a nošení materiálu - výměna částí zemní konstrukce znehodnocené klimatickými vlivy - ruční hutnění a výplň jam a prohlubní v podloží - úprava, očištění, ochrana a zhutnění podloží - svahování, hutnění a uzavírání povrchů svahů - zřízení lavic na svazích - udržování úložiště a jeho ochrana proti vodě - odvedení nebo obvedení vody v okolí úložiště a v úložišti - veškeré pomocné konstrukce umožňující provedení zemní konstrukce (příjezdy, sjezdy, nájezdy, lešení, podpěrné konstrukce, přemostění, zpevněné plochy, zakrytí a pod.) - zemina vytlačená potrubím o DN do 180mm se od kubatury obsypů neodečítá
P | 12 | 17780 |  | ZEMNÍ HRÁZKY Z NAKUPOVANÝCH MATERIÁLŮ | M3 | 5 | 0 | 0 |  | 0 | 3
PP
VV |  |  |  | pro čerpání vody 5 = 5,000 [A]
TS |  |  |  | položka zahrnuje: - kompletní provedení zemní konstrukce včetně nákupu a dopravy materiálu dle zadávací dokumentace - úprava ukládaného materiálu vlhčením, tříděním, promícháním nebo vysoušením, příp. jiné úpravy za účelem zlepšení jeho mech. vlastností - hutnění i různé míry hutnění - ošetření úložiště po celou dobu práce v něm vč. klimatických opatření - ztížení v okolí vedení, konstrukcí a objektů a jejich dočasné zajištění - ztížení provádění vč. hutnění ve ztížených podmínkách a stísněných prostorech - ztížené ukládání sypaniny pod vodu - ukládání po vrstvách a po jiných nutných částech (figurách) vč. dosypávek - spouštění a nošení materiálu - výměna částí zemní konstrukce znehodnocené klimatickými vlivy - ruční hutnění a výplň jam a prohlubní v podloží - úprava, očištění, ochrana a zhutnění podloží - svahování, hutnění a uzavírání povrchů svahů - zřízení lavic na svazích - udržování úložiště a jeho ochrana proti vodě - odvedení nebo obvedení vody v okolí úložiště a v úložišti - veškeré pomocné konstrukce umožňující provedení zemní konstrukce (příjezdy, sjezdy, nájezdy, lešení, podpěrné konstrukce, přemostění, zpevněné plochy, zakrytí a pod.)
SD |  | 2 |  | Základy |  |  |  | 0
P | 13 | 21331 |  | DRENÁŽNÍ VRSTVY Z BETONU MEZEROVITÉHO (DRENÁŽNÍHO) | M3 | 3.93 | 0 | 0 |  | 0 | 3
PP |  |  |  | výměra dle Microstation
VV |  |  |  | obetonování nad drenáží mezerovitým betonem 3,93 = 3,930 [A]
TS |  |  |  | Položka zahrnuje: - dodávku předepsaného materiálu pro drenážní vrstvu, včetně mimostaveništní a vnitrostaveništní dopravy - provedení drenážní vrstvy předepsaných rozměrů a předepsaného tvaru
P | 14 | 21341 |  | DRENÁŽNÍ VRSTVY Z PLASTBETONU (PLASTMALTY) | M3 | 0.035 | 0 | 0 |  | 0 | 3
PP |  |  |  | pro odvodnění izolace výměra dle Microstatin
VV |  |  |  | drenážní plastmalta podél říms tl.40mm š150mm 0,035 = 0,035 [A]
TS |  |  |  | Položka zahrnuje: - dodávku předepsaného materiálu pro drenážní vrstvu, včetně mimostaveništní a vnitrostaveništní dopravy - provedení drenážní vrstvy předepsaných rozměrů a předepsaného tvaru
P | 15 | 22594 |  | ZÁPOROVÉ PAŽENÍ Z KOVU TRVALÉ | T | 1.278 | 0 | 0 |  | 0 | 3
PP |  |  |  | s ponecháním zápor v zemi a úpravou délky zápor pod úroveň pláně vozovky 6ks délky 5m, z toho vetknutí 1,6m
VV |  |  |  | záporové pažení na předmostích v pracovní spáře 0,0426 t/m 3*2*5*0,0426 = 1,278 [A]
TS |  |  |  | položka zahrnuje dodávku ocelových zápor, jejich osazení do připravených vrtů včetně zabetonování konců a obsypu, případně jejich zaberanění. Ocelová převázka se započítá do výsledné hmotnosti.
P | 16 | 22695A |  | VÝDŘEVA ZÁPOROVÉHO PAŽENÍ DOČASNÁ (PLOCHA) | M2 | 13.6 | 0 | 0 |  | 0 | 3
PP |  |  |  | včetně likvidace
VV |  |  |  | záporové pažení na předmostích v pracovní spáře 2*2*3,4 = 13,600 [A]
TS |  |  |  | položka zahrnuje osazení pažin bez ohledu na druh, jejich opotřebení a jejich odstranění
P | 17 | 264115 |  | VRTY PRO PILOTY TŘ. I D DO 300MM | M | 30 | 0 | 0 |  | 0 | 3
PP |  |  |  | odvoz a likvidace vyvrtané zeminy v režii zhotovitele
VV |  |  |  | záporové pažení na předmostích v pracovní spáře pro zápory po 1m do hl.5m 6*5 = 30,000 [A]
TS |  |  |  | položka zahrnuje: - zřízení vrtu, svislou a vodorovnou dopravu zeminy bez uložení na skládku, vrtací práce zapaž. i nepaž. vrtu - čerpání vody z vrtu, vyčištění vrtu - zabezpečení vrtacích prací - dopravu, nájem, provoz a přemístění, montáž a demontáž vrtacích zařízení a dalších mechanismů - lešení a podpěrné konstrukce pro práci a manipulaci s vrtacím zařízení a dalších mechanismů - vrtací plošiny vč. zemních prací, zpevnění, odvodnění a pod. - v případě zapažení dočasnými pažnicemi jejich opotřebení - v případě zapažení suspenzí veškeré hospodaření s ní - nezahrnuje zapažení trvalými pažnicemi - nezahrnuje uložení zeminy na skládku a poplatek za skládku nevykazuje se hluché vrtání
P | 18 | 27231A |  | ZÁKLADY Z PROSTÉHO BETONU DO C20/25 | M3 | 1.792 | 0 | 0 |  | 0 | 3
PP |  |  |  | bet. C 20/25 XF3 výměra dle Microstation
VV |  |  |  | prahy pro ukončení dlažba 0,8*0,4*(3,5+2,1) = 1,792 [A]
TS |  |  |  | - dodání čerstvého betonu (betonové směsi) požadované kvality, jeho uložení do požadovaného tvaru při jakékoliv hustotě výztuže, konzistenci čerstvého betonu a způsobu hutnění, ošetření a ochranu betonu, - zhotovení nepropustného, mrazuvzdorného betonu a betonu požadované trvanlivosti a vlastností, - užití potřebných přísad a technologií výroby betonu, - zřízení pracovních a dilatačních spar, včetně potřebných úprav, výplně, vložek, opracování, očištění a ošetření, - bednění požadovaných konstr. (i ztracené) s úpravou dle požadované kvality povrchu betonu, včetně odbedňovacích a odskružovacích prostředků, - podpěrné konstr. (skruže) a lešení všech druhů pro bednění, uložení čerstvého betonu, výztuže a doplňkových konstr., vč. požadovaných otvorů, ochranných a bezpečnostních opatření a základů těchto konstrukcí a lešení, - vytvoření kotevních čel, kapes, nálitků, a sedel, - zřízení všech požadovaných otvorů, kapes, výklenků, prostupů, dutin, drážek a pod., vč. ztížení práce a úprav kolem nich, - úpravy pro osazení výztuže, doplňkových konstrukcí a vybavení, - úpravy povrchu pro položení požadované izolace, povlaků a nátěrů, případně vyspravení, - ztížení práce u kabelových a injektážních trubek a ostatních zařízení osazovaných do betonu, - konstrukce betonových kloubů, upevnění kotevních prvků a doplňkových konstrukcí, - nátěry zabraňující soudržnost betonu a bednění, - výplň, těsnění a tmelení spar a spojů, - opatření povrchů betonu izolací proti zemní vlhkosti v částech, kde přijdou do styku se zeminou nebo kamenivem, - případné zřízení spojovací vrstvy u základů, - úpravy pro osazení zařízení ochrany konstrukce proti vlivu bludných proudů,
P | 19 | 272324 |  | ZÁKLADY ZE ŽELEZOBETONU DO C25/30 | M3 | 7.014 | 0 | 0 |  | 0 | 3
PP |  |  |  | bet. C 25/30 XF2 výměra dle Microstation
VV |  |  |  | 0,956*6,5*1+2*0,5*0,8*1 = 7,014 [A]
TS |  |  |  | - dodání čerstvého betonu (betonové směsi) požadované kvality, jeho uložení do požadovaného tvaru při jakékoliv hustotě výztuže, konzistenci čerstvého betonu a způsobu hutnění, ošetření a ochranu betonu, - zhotovení nepropustného, mrazuvzdorného betonu a betonu požadované trvanlivosti a vlastností, - užití potřebných přísad a technologií výroby betonu, - zřízení pracovních a dilatačních spar, včetně potřebných úprav, výplně, vložek, opracování, očištění a ošetření, - bednění požadovaných konstr. (i ztracené) s úpravou dle požadované kvality povrchu betonu, včetně odbedňovacích a odskružovacích prostředků, - podpěrné konstr. (skruže) a lešení všech druhů pro bednění, uložení čerstvého betonu, výztuže a doplňkových konstr., vč. požadovaných otvorů, ochranných a bezpečnostních opatření a základů těchto konstrukcí a lešení, - vytvoření kotevních čel, kapes, nálitků, a sedel, - zřízení všech požadovaných otvorů, kapes, výklenků, prostupů, dutin, drážek a pod., vč. ztížení práce a úprav kolem nich, - úpravy pro osazení výztuže, doplňkových konstrukcí a vybavení, - úpravy povrchu pro položení požadované izolace, povlaků a nátěrů, případně vyspravení, - ztížení práce u kabelových a injektážních trubek a ostatních zařízení osazovaných do betonu, - konstrukce betonových kloubů, upevnění kotevních prvků a doplňkových konstrukcí, - nátěry zabraňující soudržnost betonu a bednění, - výplň, těsnění a tmelení spar a spojů, - opatření povrchů betonu izolací proti zemní vlhkosti v částech, kde přijdou do styku se zeminou nebo kamenivem, - případné zřízení spojovací vrstvy u základů, - úpravy pro osazení zařízení ochrany konstrukce proti vlivu bludných proudů,
P | 20 | 272365 |  | VÝZTUŽ ZÁKLADŮ Z OCELI 10505, B500B | T | 1.05 | 0 | 0 |  | 0 | 3
PP |  |  |  | distanční tělíska betonová 0,15 t/m3
VV |  |  |  | ocel 10 505 1,05 = 1,050 [A]
TS |  |  |  | Položka zahrnuje veškerý materiál, výrobky a polotovary, včetně mimostaveništní a vnitrostaveništní dopravy (rovněž přesuny), včetně naložení a složení, případně s uložením - dodání betonářské výztuže v požadované kvalitě, stříhání, řezání, ohýbání a spojování do všech požadovaných tvarů (vč. armakošů) a uložení s požadovaným zajištěním polohy a krytí výztuže betonem, - veškeré svary nebo jiné spoje výztuže, - pomocné konstrukce a práce pro osazení a upevnění výztuže, - zednické výpomoci pro montáž betonářské výztuže, - úpravy výztuže pro osazení doplňkových konstrukcí, - ochranu výztuže do doby jejího zabetonování, - úpravy výztuže pro zřízení železobetonových kloubů, kotevních prvků, závěsných ok a doplňkových konstrukcí, - veškerá opatření pro zajištění soudržnosti výztuže a betonu, - vodivé propojení výztuže, které je součástí ochrany konstrukce proti vlivům bludných proudů, vyvedení do měřících skříní nebo míst pro měření bludných proudů (vlastní měřící skříně se uvádějí položkami SD 74), - povrchovou antikorozní úpravu výztuže, - separaci výztuže, - osazení měřících zařízení a úpravy pro ně, - osazení měřících skříní nebo míst pro měření bludných proudů.
P | 21 | 272366 |  | VÝZTUŽ ZÁKLADŮ Z KARI SÍTÍ | T | 0.76 | 0 | 0 |  | 0 | 3
PP |  |  |  | distanční tělíska betonová
VV |  |  |  | Kari síť 100/100/8 0,76 = 0,760 [A]
TS |  |  |  | Položka zahrnuje veškerý materiál, výrobky a polotovary, včetně mimostaveništní a vnitrostaveništní dopravy (rovněž přesuny), včetně naložení a složení, případně s uložením - dodání betonářské výztuže v požadované kvalitě, stříhání, řezání, ohýbání a spojování do všech požadovaných tvarů (vč. armakošů) a uložení s požadovaným zajištěním polohy a krytí výztuže betonem, - veškeré svary nebo jiné spoje výztuže, - pomocné konstrukce a práce pro osazení a upevnění výztuže, - zednické výpomoci pro montáž betonářské výztuže, - úpravy výztuže pro osazení doplňkových konstrukcí, - ochranu výztuže do doby jejího zabetonování, - úpravy výztuže pro zřízení železobetonových kloubů, kotevních prvků, závěsných ok a doplňkových konstrukcí, - veškerá opatření pro zajištění soudržnosti výztuže a betonu, - vodivé propojení výztuže, které je součástí ochrany konstrukce proti vlivům bludných proudů, vyvedení do měřících skříní nebo míst pro měření bludných proudů (vlastní měřící skříně se uvádějí položkami SD 74), - povrchovou antikorozní úpravu výztuže, - separaci výztuže, - osazení měřících zařízení a úpravy pro ně, - osazení měřících skříní nebo míst pro měření bludných proudů.
P | 22 | 285392 |  | DODATEČNÉ KOTVENÍ VLEPENÍM BETONÁŘSKÉ VÝZTUŽE D DO 16MM DO VRTŮ | KUS | 80 | 0 | 0 |  | 0 | 3
PP |  |  |  | osazení kotev zalepením do vyvrtaných otvorů na chem. kotvu pro spraženou desku kotva průměr 12mm dl.200mm průměr 14mm
VV |  |  |  | pro spřaženou desku 80 = 80,000 [A]
TS |  |  |  | Položka zahrnuje: dodání výztuže předepsaného profilu a předepsané délky (do 600mm) provedení vrtu předepsaného profilu a předepsané délky (do 300mm) vsunutí výztuže do vyvrtaného profilu a její zalepení předepsaným pojivem případně nutné lešení
P | 23 | 285394 |  | DODATEČNÉ KOTVENÍ VLEPENÍM BETONÁŘSKÉ VÝZTUŽE D DO 25MM DO VRTŮ | KUS | 64 | 0 | 0 |  | 0 | 3
PP |  |  |  | osazení kotev zalepením do vyvrtaných otvorů na chem. kotvu hl. vrtu 200mm; dl. výztuže 450mm
VV |  |  |  | pro spojení nových zídek se starými opěrami 32 = 32,000 [A] pro spojení staré desky s novými deskami 16 = 16,000 [B] pro spojení úložných prahů 8+8 = 16,000 [C] Celkem: A+B+C = 64,000 [D]
TS |  |  |  | Položka zahrnuje: dodání výztuže předepsaného profilu a předepsané délky (do 600mm) provedení vrtu předepsaného profilu a předepsané délky (do 300mm) vsunutí výztuže do vyvrtaného profilu a její zalepení předepsaným pojivem případně nutné lešení
P | 24 | 289971 |  | OPLÁŠTĚNÍ (ZPEVNĚNÍ) Z GEOTEXTILIE | M2 | 14.04 | 0 | 0 |  | 0 | 3
PP
VV |  |  |  | izolace Geotextilie 600g/m2 14,04 = 14,040 [A]
TS |  |  |  | Položka zahrnuje: - dodávku předepsané geotextilie - úpravu, očištění a ochranu podkladu - přichycení k podkladu, případně zatížení - úpravy spojů a zajištění okrajů - úpravy pro odvodnění - nutné přesahy - mimostaveništní a vnitrostaveništní dopravu
SD |  | 3 |  | Svislé konstrukce |  |  |  | 0
P | 25 | 31717 |  | KOVOVÉ KONSTRUKCE PRO KOTVENÍ ŘÍMSY | KG | 140 | 0 | 0 |  | 0 | 3
PP |  |  |  | včetně osazení kotevzalepením do vyvrtaných otvorů na chem. kotvu dle VLMD včetně pozinkování
VV |  |  |  | kotvení říms 14*10 = 140,000 [A]
TS |  |  |  | Položka zahrnuje dodávku (výrobu) kotevního prvku předepsaného tvaru a jeho osazení do předepsané polohy včetně nezbytných prací (vrty, zálivky apod.)
P | 26 | 317325 |  | ŘÍMSY ZE ŽELEZOBETONU DO C30/37 (B37) | M3 | 7.201 | 0 | 0 |  | 0 | 3
PP |  |  |  | mostní římsa ŽB C30/37 XD3 XF4
VV |  |  |  | 0,29*0,6*6+1/2*(0,48+0,61)*0,72*6+1/2*(0,52+0,64)*0,75*6,5+0,25*0,6*6,5 = 7,201 [A]
TS |  |  |  | položka zahrnuje: - dodání čerstvého betonu (betonové směsi) požadované kvality, jeho uložení do požadovaného tvaru při jakékoliv hustotě výztuže, konzistenci čerstvého betonu a způsobu hutnění, ošetření a ochranu betonu, - zhotovení nepropustného, mrazuvzdorného betonu a betonu požadované trvanlivosti a vlastností, - užití potřebných přísad a technologií výroby betonu, - zřízení pracovních a dilatačních spar, včetně potřebných úprav, výplně, vložek, opracování, očištění a ošetření, - bednění požadovaných konstr. (i ztracené) s úpravou dle požadované kvality povrchu betonu, včetně odbedňovacích a odskružovacích prostředků, - podpěrné konstr. (skruže) a lešení všech druhů pro bednění, uložení čerstvého betonu, výztuže a doplňkových konstr., vč. požadovaných otvorů, ochranných a bezpečnostních opatření a základů těchto konstrukcí a lešení, - vytvoření kotevních čel, kapes, nálitků, a sedel, - zřízení všech požadovaných otvorů, kapes, výklenků, prostupů, dutin, drážek a pod., vč. ztížení práce a úprav kolem nich, - úpravy pro osazení výztuže, doplňkových konstrukcí a vybavení, - úpravy povrchu pro položení požadované izolace, povlaků a nátěrů, případně vyspravení, - ztížení práce u kabelových a injektážních trubek a ostatních zařízení osazovaných do betonu, - konstrukce betonových kloubů, upevnění kotevních prvků a doplňkových konstrukcí, - nátěry zabraňující soudržnost betonu a bednění, - výplň, těsnění a tmelení spar a spojů, - opatření povrchů betonu izolací proti zemní vlhkosti v částech, kde přijdou do styku se zeminou nebo kamenivem, - případné zřízení spojovací vrstvy u základů, - úpravy pro osazení zařízení ochrany konstrukce proti vlivu bludných proudů
P | 27 | 317365 |  | VÝZTUŽ ŘÍMS Z OCELI 10505, B500B | T | 1.296 | 0 | 0 |  | 0 | 3
PP |  |  |  | ocel 10 505 0,18 t/m3
VV |  |  |  | 1,296 = 1,296 [A]
TS |  |  |  | položka zahrnuje: - dodání betonářské výztuže v požadované kvalitě, stříhání, řezání, ohýbání a spojování do všech požadovaných tvarů (vč. armakošů) a uložení s požadovaným zajištěním polohy a krytí výztuže betonem, - veškeré svary nebo jiné spoje výztuže, - pomocné konstrukce a práce pro osazení a upevnění výztuže, - zednické výpomoci pro montáž betonářské výztuže, - úpravy výztuže pro osazení doplňkových konstrukcí, - ochranu výztuže do doby jejího zabetonování, - úpravy výztuže pro zřízení železobetonových kloubů, kotevních prvků, závěsných ok a doplňkových konstrukcí, - veškerá opatření pro zajištění soudržnosti výztuže a betonu, - vodivé propojení výztuže, které je součástí ochrany konstrukce proti vlivům bludných proudů, vyvedení do měřících skříní nebo míst pro měření bludných proudů (vlastní měřící skříně se uvádějí položkami SD 74) - povrchovou antikorozní úpravu výztuže, - separaci výztuže, - osazení měřících zařízení a úpravy pro ně, - osazení měřících skříní nebo míst pro měření bludných proudů.
P | 28 | 333324 |  | MOSTNÍ OPĚRY A KŘÍDLA ZE ŽELEZOVÉHO BETONU DO C25/30 (B30) | M3 | 6.524 | 0 | 0 |  | 0 | 3
PP |  |  |  | bet. C25/30 XF2 výměra dle Microstation
VV |  |  |  | úložné prahy 2*0,5*0,8*1,28 = 1,024 [A] mostní opěry 1,25*0,8*6,5-2*1,25*0,8+2*0,5*1,25*0,8 = 5,500 [B] Celkem: A+B = 6,524 [C]
TS |  |  |  | - dodání čerstvého betonu (betonové směsi) požadované kvality, jeho uložení do požadovaného tvaru při jakékoliv hustotě výztuže, konzistenci čerstvého betonu a způsobu hutnění, ošetření a ochranu betonu, - zhotovení nepropustného, mrazuvzdorného betonu a betonu požadované trvanlivosti a vlastností, - užití potřebných přísad a technologií výroby betonu, - zřízení pracovních a dilatačních spar, včetně potřebných úprav, výplně, vložek, opracování, očištění a ošetření, - bednění požadovaných konstr. (i ztracené) s úpravou dle požadované kvality povrchu betonu, včetně odbedňovacích a odskružovacích prostředků, - podpěrné konstr. (skruže) a lešení všech druhů pro bednění, uložení čerstvého betonu, výztuže a doplňkových konstr., vč. požadovaných otvorů, ochranných a bezpečnostních opatření a základů těchto konstrukcí a lešení, - vytvoření kotevních čel, kapes, nálitků, a sedel, - zřízení všech požadovaných otvorů, kapes, výklenků, prostupů, dutin, drážek a pod., vč. ztížení práce a úprav kolem nich, - úpravy pro osazení výztuže, doplňkových konstrukcí a vybavení, - úpravy povrchu pro položení požadované izolace, povlaků a nátěrů, případně vyspravení, - ztížení práce u kabelových a injektážních trubek a ostatních zařízení osazovaných do betonu, - konstrukce betonových kloubů, upevnění kotevních prvků a doplňkových konstrukcí, - nátěry zabraňující soudržnost betonu a bednění, - výplň, těsnění a tmelení spar a spojů, - opatření povrchů betonu izolací proti zemní vlhkosti v částech, kde přijdou do styku se zeminou nebo kamenivem, - případné zřízení spojovací vrstvy u základů, - úpravy pro osazení zařízení ochrany konstrukce proti vlivu bludných proudů
P | 29 | 333365 |  | VÝZTUŽ MOSTNÍCH OPĚR A KŘÍDEL Z OCELI 10505, B500B | T | 1.174 | 0 | 0 |  | 0 | 3
PP |  |  |  | betonové distanční tělíska 0,18 t/m3
VV |  |  |  | 1,174 = 1,174 [A]
TS |  |  |  | Položka zahrnuje veškerý materiál, výrobky a polotovary, včetně mimostaveništní a vnitrostaveništní dopravy (rovněž přesuny), včetně naložení a složení, případně s uložením - dodání betonářské výztuže v požadované kvalitě, stříhání, řezání, ohýbání a spojování do všech požadovaných tvarů (vč. armakošů) a uložení s požadovaným zajištěním polohy a krytí výztuže betonem, - veškeré svary nebo jiné spoje výztuže, - pomocné konstrukce a práce pro osazení a upevnění výztuže, - zednické výpomoci pro montáž betonářské výztuže, - úpravy výztuže pro osazení doplňkových konstrukcí, - ochranu výztuže do doby jejího zabetonování, - úpravy výztuže pro zřízení železobetonových kloubů, kotevních prvků, závěsných ok a doplňkových konstrukcí, - veškerá opatření pro zajištění soudržnosti výztuže a betonu, - vodivé propojení výztuže, které je součástí ochrany konstrukce proti vlivům bludných proudů, vyvedení do měřících skříní nebo míst pro měření bludných proudů (vlastní měřící skříně se uvádějí položkami SD 74), - povrchovou antikorozní úpravu výztuže, - separaci výztuže, - osazení měřících zařízení a úpravy pro ně, - osazení měřících skříní nebo míst pro měření bludných proudů.
P | 30 | 333366 |  | VÝZTUŽ MOSTNÍCH OPĚR A KŘÍDEL Z KARI SÍTÍ | T | 0.66 | 0 | 0 |  | 0 | 3
PP |  |  |  | betonové distanční tělíska výměra dle Microstation
VV |  |  |  | Kari síť 100/100/8 0,66 = 0,660 [A]
TS |  |  |  | Položka zahrnuje veškerý materiál, výrobky a polotovary, včetně mimostaveništní a vnitrostaveništní dopravy (rovněž přesuny), včetně naložení a složení, případně s uložením - dodání betonářské výztuže v požadované kvalitě, stříhání, řezání, ohýbání a spojování do všech požadovaných tvarů (vč. armakošů) a uložení s požadovaným zajištěním polohy a krytí výztuže betonem, - veškeré svary nebo jiné spoje výztuže, - pomocné konstrukce a práce pro osazení a upevnění výztuže, - zednické výpomoci pro montáž betonářské výztuže, - úpravy výztuže pro osazení doplňkových konstrukcí, - ochranu výztuže do doby jejího zabetonování, - úpravy výztuže pro zřízení železobetonových kloubů, kotevních prvků, závěsných ok a doplňkových konstrukcí, - veškerá opatření pro zajištění soudržnosti výztuže a betonu, - vodivé propojení výztuže, které je součástí ochrany konstrukce proti vlivům bludných proudů, vyvedení do měřících skříní nebo míst pro měření bludných proudů (vlastní měřící skříně se uvádějí položkami SD 74), - povrchovou antikorozní úpravu výztuže, - separaci výztuže, - osazení měřících zařízení a úpravy pro ně, - osazení měřících skříní nebo míst pro měření bludných proudů.
SD |  | 4 |  | Vodorovné konstrukce |  |  |  | 0
P | 31 | 421325 |  | MOSTNÍ NOSNÉ DESKOVÉ KONSTRUKCE ZE ŽELEZOBETONU C30/37 | M3 | 1.452 | 0 | 0 |  | 0 | 3
PP |  |  |  | spřažená deska C 30/37 XD3 XF4 mostní deska C 30/37 XD1 XF2
VV |  |  |  | 1/2*(0,33+0,3)*3,6*1,28 = 1,452 [A]
TS |  |  |  | - dodání čerstvého betonu (betonové směsi) požadované kvality, jeho uložení do požadovaného tvaru při jakékoliv hustotě výztuže, konzistenci čerstvého betonu a způsobu hutnění, ošetření a ochranu betonu, - zhotovení nepropustného, mrazuvzdorného betonu a betonu požadované trvanlivosti a vlastností, - užití potřebných přísad a technologií výroby betonu, - zřízení pracovních a dilatačních spar, včetně potřebných úprav, výplně, vložek, opracování, očištění a ošetření, - bednění požadovaných konstr. (i ztracené) s úpravou dle požadované kvality povrchu betonu, včetně odbedňovacích a odskružovacích prostředků, - podpěrné konstr. (skruže) a lešení všech druhů pro bednění, uložení čerstvého betonu, výztuže a doplňkových konstr., vč. požadovaných otvorů, ochranných a bezpečnostních opatření a základů těchto konstrukcí a lešení, - vytvoření kotevních čel, kapes, nálitků, a sedel, - zřízení všech požadovaných otvorů, kapes, výklenků, prostupů, dutin, drážek a pod., vč. ztížení práce a úprav kolem nich, - úpravy pro osazení výztuže, doplňkových konstrukcí a vybavení, - úpravy povrchu pro položení požadované izolace, povlaků a nátěrů, případně vyspravení, - ztížení práce u kabelových a injektážních trubek a ostatních zařízení osazovaných do betonu, - konstrukce betonových kloubů, upevnění kotevních prvků a doplňkových konstrukcí, - nátěry zabraňující soudržnost betonu a bednění, - výplň, těsnění a tmelení spar a spojů, - opatření povrchů betonu izolací proti zemní vlhkosti v částech, kde přijdou do styku se zeminou nebo kamenivem, - případné zřízení spojovací vrstvy u základů, - úpravy pro osazení zařízení ochrany konstrukce proti vlivu bludných proudů
P | 32 | 421365 |  | VÝZTUŽ MOSTNÍ DESKOVÉ KONSTRUKCE Z OCELI 10505, B500B | T | 0.261 | 0 | 0 |  | 0 | 3
PP |  |  |  | ocel 10 505 0,18 t/m3
VV |  |  |  | 0,261 = 0,261 [A]
TS |  |  |  | Položka zahrnuje veškerý materiál, výrobky a polotovary, včetně mimostaveništní a vnitrostaveništní dopravy (rovněž přesuny), včetně naložení a složení, případně s uložením - dodání betonářské výztuže v požadované kvalitě, stříhání, řezání, ohýbání a spojování do všech požadovaných tvarů (vč. armakošů) a uložení s požadovaným zajištěním polohy a krytí výztuže betonem, - veškeré svary nebo jiné spoje výztuže, - pomocné konstrukce a práce pro osazení a upevnění výztuže, - zednické výpomoci pro montáž betonářské výztuže, - úpravy výztuže pro osazení doplňkových konstrukcí, - ochranu výztuže do doby jejího zabetonování, - úpravy výztuže pro zřízení železobetonových kloubů, kotevních prvků, závěsných ok a doplňkových konstrukcí, - veškerá opatření pro zajištění soudržnosti výztuže a betonu, - vodivé propojení výztuže, které je součástí ochrany konstrukce proti vlivům bludných proudů, vyvedení do měřících skříní nebo míst pro měření bludných proudů (vlastní měřící skříně se uvádějí položkami SD 74. - povrchovou antikorozní úpravu výztuže, - separaci výztuže, - osazení měřících zařízení a úpravy pro ně, - osazení měřících skříní nebo míst pro měření bludných proudů.
P | 33 | 451313 |  | PODKLADNÍ A VÝPLŇOVÉ VRSTVY Z PROSTÉHO BETONU C16/20 | M3 | 2.45 | 0 | 0 |  | 0 | 3
PP |  |  |  | lože dlažby z lom. kamene C16/20 tl.100mm výměra dle Microstation
VV |  |  |  | odláždění vtoku a výtoku (6,5+18)*0,1 = 2,450 [A]
TS |  |  |  | - dodání čerstvého betonu (betonové směsi) požadované kvality, jeho uložení do požadovaného tvaru při jakékoliv hustotě výztuže, konzistenci čerstvého betonu a způsobu hutnění, ošetření a ochranu betonu, - zhotovení nepropustného, mrazuvzdorného betonu a betonu požadované trvanlivosti a vlastností, - užití potřebných přísad a technologií výroby betonu, - zřízení pracovních a dilatačních spar, včetně potřebných úprav, výplně, vložek, opracování, očištění a ošetření, - bednění požadovaných konstr. (i ztracené) s úpravou dle požadované kvality povrchu betonu, včetně odbedňovacích a odskružovacích prostředků, - podpěrné konstr. (skruže) a lešení všech druhů pro bednění, uložení čerstvého betonu, výztuže a doplňkových konstr., vč. požadovaných otvorů, ochranných a bezpečnostních opatření a základů těchto konstrukcí a lešení, - vytvoření kotevních čel, kapes, nálitků, a sedel, - zřízení všech požadovaných otvorů, kapes, výklenků, prostupů, dutin, drážek a pod., vč. ztížení práce a úprav kolem nich, - úpravy pro osazení výztuže, doplňkových konstrukcí a vybavení, - úpravy povrchu pro položení požadované izolace, povlaků a nátěrů, případně vyspravení, - ztížení práce u kabelových a injektážních trubek a ostatních zařízení osazovaných do betonu, - konstrukce betonových kloubů, upevnění kotevních prvků a doplňkových konstrukcí, - nátěry zabraňující soudržnost betonu a bednění, - výplň, těsnění a tmelení spar a spojů, - opatření povrchů betonu izolací proti zemní vlhkosti v částech, kde přijdou do styku se zeminou nebo kamenivem, - případné zřízení spojovací vrstvy u základů, - úpravy pro osazení zařízení ochrany konstrukce proti vlivu bludných proudů
P | 34 | 451324 |  | PODKL A VÝPLŇ VRSTVY ZE ŽELEZOBET DO C25/30 | M3 | 1.529 | 0 | 0 |  | 0 | 3
PP
VV |  |  |  | ochranná vrstva izolace z bet. C25/30 XF3 tl 95mm 0,095*16,09 = 1,529 [A]
TS |  |  |  | - dodání čerstvého betonu (betonové směsi) požadované kvality, jeho uložení do požadovaného tvaru při jakékoliv hustotě výztuže, konzistenci čerstvého betonu a způsobu hutnění, ošetření a ochranu betonu, - zhotovení nepropustného, mrazuvzdorného betonu a betonu požadované trvanlivosti a vlastností, - užití potřebných přísad a technologií výroby betonu, - zřízení pracovních a dilatačních spar, včetně potřebných úprav, výplně, vložek, opracování, očištění a ošetření, - bednění požadovaných konstr. (i ztracené) s úpravou dle požadované kvality povrchu betonu, včetně odbedňovacích a odskružovacích prostředků, - podpěrné konstr. (skruže) a lešení všech druhů pro bednění, uložení čerstvého betonu, výztuže a doplňkových konstr., vč. požadovaných otvorů, ochranných a bezpečnostních opatření a základů těchto konstrukcí a lešení, - vytvoření kotevních čel, kapes, nálitků, a sedel, - zřízení všech požadovaných otvorů, kapes, výklenků, prostupů, dutin, drážek a pod., vč. ztížení práce a úprav kolem nich, - úpravy pro osazení výztuže, doplňkových konstrukcí a vybavení, - úpravy povrchu pro položení požadované izolace, povlaků a nátěrů, případně vyspravení, - ztížení práce u kabelových a injektážních trubek a ostatních zařízení osazovaných do betonu, - konstrukce betonových kloubů, upevnění kotevních prvků a doplňkových konstrukcí, - nátěry zabraňující soudržnost betonu a bednění, - výplň, těsnění a tmelení spar a spojů, - opatření povrchů betonu izolací proti zemní vlhkosti v částech, kde přijdou do styku se zeminou nebo kamenivem, - případné zřízení spojovací vrstvy u základů, - úpravy pro osazení zařízení ochrany konstrukce proti vlivu bludných proudů
P | 35 | 451366 |  | VÝZTUŽ PODKL VRSTEV Z KARI-SÍTÍ | T | 0.129 | 0 | 0 |  | 0 | 3
PP
VV |  |  |  | výztuž ochranné vrstvy izolace Kari síť 100/100/5 0,129 = 0,129 [A]
TS |  |  |  | položka zahrnuje: - dodání betonářské výztuže v požadované kvalitě, stříhání, řezání, ohýbání a spojování do všech požadovaných tvarů (vč. armakošů) a uložení s požadovaným zajištěním polohy a krytí výztuže betonem - veškeré svary nebo jiné spoje výztuže - pomocné konstrukce a práce pro osazení a upevnění výztuže - zednické výpomoci pro montáž betonářské výztuže - úpravy výztuže pro osazení doplňkových konstrukcí - ochranu výztuže do doby jejího zabetonování - veškerá opatření pro zajištění soudržnosti výztuže a betonu - vodivé propojení výztuže, které je součástí ochrany konstrukce proti vlivům bludných proudů, vyvedení do měřících skříní nebo míst pro měření bludných proudů - povrchovou antikorozní úpravu výztuže - separaci výztuže
P | 36 | 465512 |  | DLAŽBY Z LOMOVÉHO KAMENE NA MC | M3 | 4.9 | 0 | 0 |  | 0 | 3
PP |  |  |  | lom. dlažba tl.200mm na bet podklad C 16/20 tl.100mm viz. pol. 451313 výměra dle Microstation
VV |  |  |  | odláždění vtoku a výtoku (6,5+18)*0,2 = 4,900 [A]
TS |  |  |  | položka zahrnuje: - nutné zemní práce (svahování, úpravu pláně a pod.) - zřízení spojovací vrstvy - zřízení lože dlažby z cementové malty předepsané kvality a předepsané tloušťky - dodávku a položení dlažby z lomového kamene do předepsaného tvaru - spárování, těsnění, tmelení a vyplnění spar MC případně s vyklínováním - úprava povrchu pro odvedení srážkové vody - nezahrnuje podklad pod dlažbu, vykazuje se samostatně položkami SD 45
SD |  | 6 |  | Úpravy povrchů, podlahy, výplně otvorů |  |  |  | 0
P | 38 | 626112 |  | REPROFILACE PODHLEDŮ, SVISLÝCH PLOCH SANAČNÍ MALTOU JEDNOVRST TL 20MM | M2 | 12.4 | 0 | 0 |  | 0 | 3
PP |  |  |  | výměra dle Microstation
VV |  |  |  | sanace podhledu desky 2*6,2 = 12,400 [A]
TS |  |  |  | položka zahrnuje: dodávku veškerého materiálu potřebného pro předepsanou úpravu v předepsané kvalitě nutné vyspravení podkladu, případně zatření spar zdiva položení vrstvy v předepsané tloušťce potřebná lešení a podpěrné konstrukce
SD |  | 7 |  | Přidružená stavební výroba |  |  |  | 0
P | 39 | 711111 |  | IZOLACE BĚŽNÝCH KONSTRUKCÍ PROTI ZEMNÍ VLHKOSTI ASFALTOVÝMI NÁTĚRY | M2 | 231.88 | 0 | 0 |  | 0 | 3
PP |  |  |  | 2x asfaltový nátěr, 1x penetrační nátěr výměra dle Microstation
VV |  |  |  | rub čelních zdí 2*(30,2+30,2) = 120,800 [A] čelní plochy zídek při styku se zeminou 2*(22,5+22,5) = 90,000 [B] penetrační nátěr opěry 2*6,2*1,7 = 21,080 [C] Celkem: A+B+C = 231,880 [D]
TS |  |  |  | položka zahrnuje: - dodání předepsaného izolačního materiálu - očištění a ošetření podkladu, zadávací dokumentace může zahrnout i případné vyspravení - zřízení izolace jako kompletního povlaku, případně komplet. soustavy nebo systému podle příslušného technolog. předpisu - zřízení izolace i jednotlivých vrstev po etapách, včetně pracovních spár a spojů - úprava u okrajů, rohů, hran, dilatačních i pracovních spojů, kotev, obrubníků, dilatačních zařízení, odvodnění, otvorů, neizolovaných míst a pod. - zajištění odvodnění povrchu izolace, včetně odvodnění nejnižších míst, pokud dokumentace pro zadání stavby nestanoví jinak - ochrana izolace do doby zřízení definitivní ochranné vrstvy nebo konstrukce - úprava, očištění a ošetření prostoru kolem izolace - provedení požadovaných zkoušek - nezahrnuje ochranné vrstvy, např. geotextilii
P | 40 | 711112 |  | IZOLACE BĚŽNÝCH KONSTRUKCÍ PROTI ZEMNÍ VLHKOSTI ASFALTOVÝMI PÁSY | M2 | 12.98 | 0 | 0 |  | 0 | 3
PP
VV |  |  |  | 12,98 = 12,980 [A]
TS |  |  |  | položka zahrnuje: - dodání předepsaného izolačního materiálu - očištění a ošetření podkladu, zadávací dokumentace může zahrnout i případné vyspravení - zřízení izolace jako kompletního povlaku, případně komplet. soustavy nebo systému podle příslušného technolog. předpisu - zřízení izolace i jednotlivých vrstev po etapách, včetně pracovních spár a spojů - úprava u okrajů, rohů, hran, dilatačních i pracovních spojů, kotev, obrubníků, dilatačních zařízení, odvodnění, otvorů, neizolovaných míst a pod. - zajištění odvodnění povrchu izolace, včetně odvodnění nejnižších míst, pokud dokumentace pro zadání stavby nestanoví jinak - ochrana izolace do doby zřízení definitivní ochranné vrstvy nebo konstrukce - úprava, očištění a ošetření prostoru kolem izolace - provedení požadovaných zkoušek - nezahrnuje ochranné vrstvy, např. geotextilii
P | 41 | 711432 |  | IZOLACE MOSTOVEK POD ŘÍMSOU ASFALTOVÝMI PÁSY | M2 | 11.7 | 0 | 0 |  | 0 | 3
PP |  |  |  | asfaltový pás s hliníkovou fólií výměra dle Microstation
VV |  |  |  | ochrana izolace pod římsami 11,7 = 11,700 [A]
TS |  |  |  | položka zahrnuje: - dodání předepsaného izolačního materiálu - očištění a ošetření podkladu, zadávací dokumentace může zahrnout i případné vyspravení - zřízení izolace jako kompletního povlaku, případně komplet. soustavy nebo systému podle příslušného technolog. předpisu - zřízení izolace i jednotlivých vrstev po etapách, včetně pracovních spár a spojů - úprava u okrajů, rohů, hran, dilatačních i pracovních spojů, kotev, obrubníků, dilatačních zařízení, odvodnění, otvorů, neizolovaných míst a pod. - zajištění odvodnění povrchu izolace, včetně odvodnění nejnižších míst, pokud dokumentace pro zadání stavby nestanoví jinak - ochrana izolace do doby zřízení definitivní ochranné vrstvy nebo konstrukce - úprava, očištění a ošetření prostoru kolem izolace - provedení požadovaných zkoušek - nezahrnuje ochranné vrstvy, např. lepenku s hliníkovou vložkou, litý asfalt, asfaltový beton
P | 42 | 711442 |  | IZOLACE MOSTOVEK CELOPLOŠNÁ ASFALTOVÝMI PÁSY S PEČETÍCÍ VRSTVOU | M2 | 38.2 | 0 | 0 |  | 0 | 3
PP |  |  |  | izolační modifikovaný bitumenový pás, který bude splňovat tyto vlstnosti: výztužná vložka - kompozitní polyesterové rouno, směs - modifikovaná směs elastomerická a elastoplastomerická, vrchní vrstva - modrá ochranná textilie, spodní vrstva - tavná fólie výměra dle Microstation
VV |  |  |  | izolace vodorovná 13+25,2 = 38,200 [A]
TS |  |  |  | položka zahrnuje: - dodání předepsaného izolačního materiálu - očištění a ošetření podkladu, zadávací dokumentace může zahrnout i případné vyspravení - zřízení izolace jako kompletního povlaku, případně komplet. soustavy nebo systému podle příslušného technolog. předpisu - zřízení izolace i jednotlivých vrstev po etapách, včetně pracovních spár a spojů - úprava u okrajů, rohů, hran, dilatačních i pracovních spojů, kotev, obrubníků, dilatačních zařízení, odvodnění, otvorů, neizolovaných míst a pod. - zajištění odvodnění povrchu izolace, včetně odvodnění nejnižších míst, pokud dokumentace pro zadání stavby nestanoví jinak - ochrana izolace do doby zřízení definitivní ochranné vrstvy nebo konstrukce - úprava, očištění a ošetření prostoru kolem izolace - provedení požadovaných zkoušek - nezahrnuje ochranné vrstvy, např. litý asfalt, asfaltový beton v této položce se vykáže i izolace rámových konstrukcí (mosty, propusty, kolektory)
P | 43 | 711509 |  | OCHRANA IZOLACE NA POVRCHU TEXTILIÍ | M2 | 116 | 0 | 0 |  | 0 | 3
PP |  |  |  | geotextilie netkaná PP 600g/m2 výměra dle Microstation
VV |  |  |  | ochrana izolace na opěrách 10,6 = 10,600 [A] rub čelních zdí 60,4 = 60,400 [B] čelní plochy zídek při styku se zeminou 45 = 45,000 [C] Celkem: A+B+C = 116,000 [D]
TS |  |  |  | položka zahrnuje: - dodání předepsaného ochranného materiálu - zřízení ochrany izolace
P | 44 | 78383 |  | NÁTĚRY BETON KONSTR TYP S4 (OS-C) | M2 | 37 | 0 | 0 |  | 0 | 3
PP |  |  |  | výměra dle Microstation
VV |  |  |  | nátěr mostních říms vtok a výtok 18+19 = 37,000 [A]
TS |  |  |  | - položka zahrnuje kompletní povlaky (i různobarevné), včetně úpravy podkladu (odmaštění, odstranění starých nátěrů a nečistot) a jeho vyspravení, provedení nátěru předepsaným postupem a splnění všech požadavků daných technologickým předpisem.
SD |  | 8 |  | Potrubí |  |  |  | 0
P | 45 | 875332 |  | POTRUBÍ DREN Z TRUB PLAST DN DO 150MM DĚROVANÝCH | M | 14 | 0 | 0 |  | 0 | 3
PP |  |  |  | DN 150 neflexibilní podélná drenáž za opěrou výměra dle Microstation
VV |  |  |  | 2*7 = 14,000 [A]
TS |  |  |  | položky pro zhotovení potrubí platí bez ohledu na sklon zahrnuje: - výrobní dokumentaci (včetně technologického předpisu) - dodání veškerého trubního a pomocného materiálu (trouby, trubky, tvarovky, spojovací a těsnící materiál a pod.), podpěrných, závěsných a upevňovacích prvků, včetně potřebných úprav - úprava a příprava podkladu a podpěr, očištění a ošetření podkladu a podpěr - zřízení plně funkčního potrubí, kompletní soustavy, podle příslušného technologického předpisu - zřízení potrubí i jednotlivých částí po etapách, včetně pracovních spar a spojů, pracovního zaslepení konců a pod. - úprava prostupů, průchodů šachtami a komorami, okolí podpěr a vyústění, zaústění, napojení, vyvedení a upevnění odpad. výustí - ochrana potrubí nátěrem (vč. úpravy povrchu), případně izolací, nejsou-li tyto práce předmětem jiné položky - úprava, očištění a ošetření prostoru kolem potrubí - položky platí pro práce prováděné v prostoru zapaženém i nezapaženém a i v kolektorech, chráničkách - položky zahrnují i práce spojené s nutnými obtoky, převáděním a čerpáním vody
SD |  | 9 |  | Ostatní konstrukce a práce |  |  |  | 0
P | 46 | 9112A1 |  | ZÁBRADLÍ MOSTNÍ S VODOR MADLY - DODÁVKA A MONTÁŽ | M | 20 | 0 | 0 |  | 0 | 3
PP |  |  |  | ZSNH4/H2 výměra dle Microstation
VV |  |  |  | 2*6+4*2 = 20,000 [A]
TS |  |  |  | položka zahrnuje: dodání zábradlí včetně předepsané povrchové úpravy kotvení sloupků, t.j. kotevní desky, šrouby z nerez oceli, vrty a zálivku, pokud zadávací dokumentace nestanoví jinak případné nivelační hmoty pod kotevní desky
P | 47 | 9113C3 |  | SVODIDLO OCEL SILNIČ JEDNOSTR, ÚROVEŇ ZADRŽ H2 - DEMONTÁŽ S PŘESUNEM | M | 14.5 | 0 | 0 |  | 0 | 3
PP |  |  |  | odvoz a likvidace v režii zhotovitele výměra dle Microstation
VV |  |  |  | 7+7,5 = 14,500 [A]
TS |  |  |  | položka zahrnuje: - demontáž a odstranění zařízení - jeho odvoz na předepsané místo
P | 48 | 911DB2 |  | SVODIDLO BETON, ÚROVEŇ ZADRŽ H1 VÝŠ 1,0M - MONTÁŽ S PŘESUNEM (BEZ DODÁVKY) | M | 40 | 0 | 0 |  | 0 | 3
PP |  |  |  | bezpečnostní opatření během rekonstrukce propustku
TS |  |  |  | položka zahrnuje: - dopravu demontovaného zařízení z dočasné skládky - jeho montáž a osazení na určeném místě - nutnou opravu poškozených částí - případnou náhradu zničených částí nezahrnuje podkladní vrstvu
P | 49 | 911DB3 |  | SVODIDLO BETON, ÚROVEŇ ZADRŽ H1 VÝŠ 1,0M - DEMONTÁŽ S PŘESUNEM | M | 40 | 0 | 0 |  | 0 | 3
PP |  |  |  | bezpečnostní opatření během rekonstrukce propustku
TS |  |  |  | položka zahrnuje: - demontáž a odstranění zařízení - jeho odvoz na předepsané místo
P | 50 | 911DB9 |  | SVODIDLO BETON, ÚROVEŇ ZADRŽ H1 VÝŠ 1,0M - NÁJEM | MDEN | 3600 | 0 | 0 |  | 0 | 3
PP |  |  |  | bezpečnostní opatření během rekonstrukce propustku
VV |  |  |  | pronájem na 90 dní 90*40 = 3600,000 [A]
TS |  |  |  | položka zahrnuje denní sazbu za pronájem zařízení počet měrných jednotek se určí jako součin délky zařízení a počtu dnů použití
P | 51 | 931325 |  | TĚSNĚNÍ DILATAČ SPAR ASF ZÁLIVKOU MODIFIK PRŮŘ DO 600MM2 | M | 18 | 0 | 0 |  | 0 | 3
PP |  |  |  | výměra dle Microstation
VV |  |  |  | těsnící zálivka s předtěsněním podél říms š. 15mm hl. 50mm 2*9 = 18,000 [A]
TS |  |  |  | položka zahrnuje dodávku a osazení předepsaného materiálu, očištění ploch spáry před úpravou, očištění okolí spáry po úpravě nezahrnuje těsnící profil
P | 52 | 935832 |  | ŽLABY A RIGOLY DLÁŽDĚNÉ Z LOMOVÉHO KAMENE TL DO 250MMM DO BETONU TL 100MM | M2 | 14 | 0 | 0 |  | 0 | 3
PP |  |  |  | včetně vyspárování
VV |  |  |  | 2*2*3,5 = 14,000 [A]
TS |  |  |  | položka zahrnuje: - dodání a uložení předepsaného dlažebního materiálu v požadované kvalitě do předepsaného tvaru a v předepsané šířce - dodání a rozprostření lože z předepsaného materiálu v předepsané tloušťce a šířce - úravu napojení a ukončení - vnitrostaveništní i mimostaveništní dopravu - měří se vydlážděná plocha.
P | 53 | 966157 |  | BOURÁNÍ KONSTRUKCÍ Z PROST BETONU S ODVOZEM DO 16KM | M3 | 0.96 | 0 | 0 |  | 0 | 3
PP |  |  |  | odvoz na skládku s oprávněním recyklace odpadu výměra dle Microstation
VV |  |  |  | odbourání stávajících částí propustku 0,3*2,5*1,28 = 0,960 [A]
TS |  |  |  | položka zahrnuje: - rozbourání konstrukce bez ohledu na použitou technologii - veškeré pomocné konstrukce (lešení a pod.) - veškerou manipulaci s vybouranou sutí a hmotami včetně uložení na skládku. Nezahrnuje poplatek za skládku, který se vykazuje v položce 0141** (s výjimkou malého množství bouraného materiálu, kde je možné poplatek zahrnout do jednotkové ceny bourání – tento fakt musí být uveden v doplňujícím textu k položce) - veškeré další práce plynoucí z technologického předpisu a z platných předpisů
P | 54 | 966167 |  | BOURÁNÍ KONSTRUKCÍ ZE ŽELEZOBETONU S ODVOZEM DO 16KM | M3 | 2.25 | 0 | 0 |  | 0 | 3
PP |  |  |  | odvoz na skládku s oprávněním recyklace odpadu výměra dle Microstation
VV |  |  |  | odbourání stávajících částí propustku konstrukce rámuBeneš 2,5*2,5*1-2*2*1 = 2,250 [A]
TS |  |  |  | položka zahrnuje: - rozbourání konstrukce bez ohledu na použitou technologii - veškeré pomocné konstrukce (lešení a pod.) - veškerou manipulaci s vybouranou sutí a hmotami včetně uložení na skládku. Nezahrnuje poplatek za skládku, který se vykazuje v položce 0141** (s výjimkou malého množství bouraného materiálu, kde je možné poplatek zahrnout do jednotkové ceny bourání – tento fakt musí být uveden v doplňujícím textu k položce) - veškeré další práce plynoucí z technologického předpisu a z platných předpisů
P | 55 | 967167 |  | VYBOURÁNÍ ČÁSTÍ KONSTRUKCÍ ŽELEZOBET S ODVOZEM DO 16KM | M3 | 6.96 | 0 | 0 |  | 0 | 3
PP |  |  |  | odvoz na skládku s oprávněním recyklace odpadu výměra dle Microstation
VV |  |  |  | odbourání stávajících částí propustku bourání říms 1,53*0,54*4,76+1,35*0,36*6,23 = 6,960 [A]
TS |  |  |  | položka zahrnuje: - veškerou manipulaci s vybouranou sutí a hmotami včetně uložení na skládku, - veškeré další práce plynoucí z technologického předpisu a z platných předpisů, nezahrnuje poplatek za skládku, který se vykazuje v položce 0141** (s výjimkou malého množství bouraného materiálu, kde je možné poplatek zahrnout do jednotkové ceny bourání – tento fakt musí být uveden v doplňujícím textu k položce)
P | 56 | 97817 |  | ODSTRANĚNÍ MOSTNÍ IZOLACE | M2 | 21.5 | 0 | 0 |  | 0 | 3
PP |  |  |  | odvoz na skládku výměra dle Microstation, včetně odvozu na skládku
TS |  |  |  | - položka zahrnuje veškerou manipulaci s vybouranou sutí a hmotami včetně uložení na skládku. Nezahrnuje poplatek za skládku, který se vykazuje v položce 0141** (s výjimkou malého množství bouraného materiálu, kde je možné poplatek zahrnout do jednotkové ceny bourání – tento fakt musí být uveden v doplňujícím textu k položce) - položka zahrnuje veškeré další práce plynoucí z technologického předpisu a z platných předpisů
P | 57 | 9352A2 |  | PŘÍKOPOVÉ ŽLABY Z BETON TVÁRNIC ŠÍŘ DO 300MM DO BETONU TL 100MM | M | 30 | 0 | 0 |  | 0 | 3
PP |  |  |  | Skluz z příkopových tvárnic, bet. tvárnice š. 0,6m do lože z betonu C20/25 XF3 tl.100mm
VV |  |  |  | vpravo 2*10 = 20,000 [A] vlevo 10 = 10,000 [B] Celkem: A+B = 30,000 [C]
TS |  |  |  | položka zahrnuje: - dodávku a uložení příkopových tvárnic předepsaného rozměru a kvality - dodání a rozprostření lože z předepsaného materiálu v předepsané kvalitěa v předepsané tloušťce - veškerou manipulaci s materiálem, vnitrostaveništní i mimostaveništní dopravu - ukončení, patky, spárování - měří se v metrech běžných délky osy žlabu

## SO 108
EstiCon |  |  |  | Firma: | [6 empty] | 3
Soupis prací objektu
S | Stavba: | VD14716 |  | II/421 Zaječí, NN, 2. výzva |  |  | SO 108 | 0 |  | 0 | 2
O | Rozpočet: | SO 108 |  | Mostní objekt v km 2,090 | [5 empty] | 0.15 | 2
Typ | Poř. číslo | Kód položky | Varianta | Název Položky | MJ | Množství | Cena |  | Cenová soustava | 0.21
[7 empty] | Jednotková | Celkem
0 | 1 | 2 | 3 | 4 | 5 | 6 | 7 | 8 | 9
SD |  | 0 |  | Všeobecné konstrukce a práce |  |  |  | 0
P | 1 | 014102 | 1 | POPLATKY ZA SKLÁDKU | T | 392.679 | 0 | 0 |  | 0 | 3
PP |  |  |  | poplatek za uložení zeminy na recyklační skládku, kde bude přetříděna a bude zajištěno opětovné použití
VV |  |  |  | dle pol.17120 169,008*2 = 338,016 [A] dle pol.113328 0,35*82,2*1,9 = 54,663 [B] Celkem: A+B = 392,679 [C]
TS |  |  |  | zahrnuje veškeré poplatky provozovateli skládky související s uložením odpadu na skládce.
P | 2 | 014102 | 2 | POPLATKY ZA SKLÁDKU | T | 99.585 | 0 | 0 |  | 0 | 3
PP |  |  |  | beton
VV |  |  |  | dle pol.966157 34,813*2,3 = 80,070 [A] dle pol.966167 ŽB 7,806*2,5 = 19,515 [B] Celkem: A+B = 99,585 [C]
TS |  |  |  | zahrnuje veškeré poplatky provozovateli skládky související s uložením odpadu na skládce.
SD |  | 1 |  | Zemní práce |  |  |  | 0
P | 3 | 113328 |  | ODSTRAN PODKL ZPEVNĚNÝCH PLOCH Z KAMENIVA NESTMEL, ODVOZ DO 20KM | M3 | 28.77 | 0 | 0 |  | 0 | 3
PP |  |  |  | odvoz na skládku s oprávněním recyklace odpadu výměra dle Microstation
VV |  |  |  | odkop stávající kce vozovky nad propustkem ŠD tl.350mm 0,35*82,2 = 28,770 [A]
TS |  |  |  | Položka zahrnuje veškerou manipulaci s vybouranou sutí a s vybouranými hmotami vč. uložení na skládku. Nezahrnuje poplatek za skládku, který se vykazuje v položce 0141** (s výjimkou malého množství bouraného materiálu, kde je možné poplatek zahrnout do jednotkové ceny bourání – tento fakt musí být uveden v doplňujícím textu k položce).
P | 4 | 11372 |  | FRÉZOVÁNÍ ZPEVNĚNÝCH PLOCH ASFALTOVÝCH | M3 | 11.98 | 0 | 0 |  | 0 | 3
PP |  |  |  | odvoz a likvidace v režii zhotovitele s podmínkou prokázání recyklovatelnosti odpadu výměra dle Microstation
VV |  |  |  | stávající kryt vozovky tl.150mm 0,15*82,2-0,35 = 11,980 [A]
TS |  |  |  | Položka zahrnuje veškerou manipulaci s vybouranou sutí a s vybouranými hmotami.
P | 5 | 11372 | b | FRÉZOVÁNÍ ZPEVNĚNÝCH PLOCH ASFALTOVÝCH | M3 | 0.35 | 0 | 0 |  | 0 | 3
PP |  |  |  | frézovaný Rmat bude použit zpětně do krajnic 0,35 m3 včetně odvozu a uložení na meziskládku. odvozová vzdálenost v režii zhotovitele výměra dle Microstation
VV |  |  |  | pro využití zpětně v místě stavby 0,35 = 0,350 [A]
TS |  |  |  | Položka zahrnuje veškerou manipulaci s vybouranou sutí a s vybouranými hmotami vč. uložení na meziskládku.
P | 6 | 11526 | R | PŘEVEDENÍ VODY POTRUBÍM DN 900 NEBO ŽLABY R.O. DO 2,8M | M | 18 | 0 | 0 |  | 0 | 3
PP
VV |  |  |  | PVC trouba DN900 18 = 18,000 [A]
TS |  |  |  | Položka převedení vody na povrchu zahrnuje zřízení, udržování a odstranění příslušného zařízení. Převedení vody se uvádí buď průměrem potrubí (DN) nebo délkou rozvinutého obvodu žlabu (r.o.).
P | 7 | 115311 |  | ČERPÁNÍ VODY Z PODZEMÍ DO 500L/MIN VÝŠKY DO 20M | HOD | 180 | 0 | 0 |  | 0 | 3
PP |  |  |  | včetně vsakovací jímky a nákladů na záložní čerpadlo
VV |  |  |  | 180 = 180,000 [A]
TS |  |  |  | Položka čerpání vody v podzemí zahrnuje náklady na provoz čerpadla včetně nákladu na záložní čerpadlo, zřízení čerpací jímky v šachtě, svislé potrubí v šachtě, potrubí na povrchu zaústěné do usazovacích (čistících) jímek před vypouštěním vod mimo staveniště, zřízení těchto jímek. Součástí položky je také následná demontáž a likvidace těchto zařízení.
P | 8 | 124738 |  | VYKOPÁVKY PRO KORYTA VODOTEČÍ TŘ. I, ODVOZ DO 20KM | M3 | 9 | 0 | 0 |  | 0 | 3
PP |  |  |  | odvoz na skládku s oprávněním recyklace odpadu odvozová vzdálenost v režii zhotovitele
VV |  |  |  | vyčištění na vtoku a výtoku na délku 5m (5+5)*0,5*1,8 = 9,000 [A]
TS |  |  |  | položka zahrnuje: - vodorovná a svislá doprava, přemístění, přeložení, manipulace s výkopkem - kompletní provedení vykopávky nezapažené i zapažené - ošetření výkopiště po celou dobu práce v něm vč. klimatických opatření - ztížení vykopávek v blízkosti podzemního vedení, konstrukcí a objektů vč. jejich dočasného zajištění - ztížení pod vodou, v okolí výbušnin, ve stísněných prostorech a pod. - příplatek za lepivost - těžení po vrstvách, pásech a po jiných nutných částech (figurách) - čerpání vody vč. čerpacích jímek, potrubí a pohotovostní čerpací soupravy (viz ustanovení k pol. 1151,2) - potřebné snížení hladiny podzemní vody - těžení a rozpojování jednotlivých balvanů - vytahování a nošení výkopku - svahování a přesvah. svahů do konečného tvaru, výměna hornin v podloží a v pláni znehodnocené klimatickými vlivy - ruční vykopávky, odstranění kořenů a napadávek - pažení, vzepření a rozepření vč. přepažování (vyjma štětových stěn) - úpravu, ochranu a očištění dna, základové spáry, stěn a svahů - zhutnění podloží, případně i svahů vč. svahování - zřízení stupňů v podloží a lavic na svazích, není-li pro tyto práce zřízena samostatná položka - udržování výkopiště a jeho ochrana proti vodě - odvedení nebo obvedení vody v okolí výkopiště a ve výkopišti - třídění výkopku - veškeré pomocné konstrukce umožňující provedení vykopávky (příjezdy, sjezdy, nájezdy, lešení, podpěr. konstr., přemostění, zpevněné plochy, zakrytí a pod.) - nezahrnuje uložení zeminy (na skládku, do násypu) ani poplatky za skládku, vykazují se v položce č.0141**
P | 9 | 131738 |  | HLOUBENÍ JAM ZAPAŽ I NEPAŽ TŘ. I, ODVOZ DO 20KM | M3 | 138.248 | 0 | 0 |  | 0 | 3
PP |  |  |  | odvoz na skládku s oprávněním recyklace odpadu výměra dle Microstation
VV |  |  |  | stavební jáma pro rámy 1/2*(4,8+10,68)*2,96*5,76 = 131,964 [A] výkop pro čelní zídky 1,8*3,35*(2,25+1,71+1,61+2,54) = 48,903 [B] z toho m3 bourání -1*(34,813+7,806) = -42,619 [C] Celkem: A+B+C = 138,248 [D]
TS |  |  |  | položka zahrnuje: - vodorovná a svislá doprava, přemístění, přeložení, manipulace s výkopkem - kompletní provedení vykopávky nezapažené i zapažené - ošetření výkopiště po celou dobu práce v něm vč. klimatických opatření - ztížení vykopávek v blízkosti podzemního vedení, konstrukcí a objektů vč. jejich dočasného zajištění - ztížení pod vodou, v okolí výbušnin, ve stísněných prostorech a pod. - příplatek za lepivost - těžení po vrstvách, pásech a po jiných nutných částech (figurách) - čerpání vody vč. čerpacích jímek, potrubí a pohotovostní čerpací soupravy (viz ustanovení k pol. 1151,2) - potřebné snížení hladiny podzemní vody - těžení a rozpojování jednotlivých balvanů - vytahování a nošení výkopku - svahování a přesvah. svahů do konečného tvaru, výměna hornin v podloží a v pláni znehodnocené klimatickými vlivy - ruční vykopávky, odstranění kořenů a napadávek - pažení, vzepření a rozepření vč. přepažování (vyjma štětových stěn) - úpravu, ochranu a očištění dna, základové spáry, stěn a svahů - odvedení nebo obvedení vody v okolí výkopiště a ve výkopišti - třídění výkopku - veškeré pomocné konstrukce umožňující provedení vykopávky (příjezdy, sjezdy, nájezdy, lešení, podpěr. konstr., přemostění, zpevněné plochy, zakrytí a pod.) - nezahrnuje uložení zeminy (na skládku, do násypu) ani poplatky za skládku, vykazují se v položce č.0141**
P | 10 | 132738 |  | HLOUBENÍ RÝH ŠÍŘ DO 2M PAŽ I NEPAŽ TŘ. I, ODVOZ DO 20KM | M3 | 14.64 | 0 | 0 |  | 0 | 3
PP |  |  |  | odvoz na skládku s oprávněním recyklace odpadu výměra dle Microstation
VV |  |  |  | betonové prahy pro ukončení dlažby 2*0,4*0,8*3,5 = 2,240 [A] rýha pro přeložku kabelu katodové ochrany 0,4*1*31 = 12,400 [B] Celkem: A+B = 14,640 [C]
TS |  |  |  | položka zahrnuje: - vodorovná a svislá doprava, přemístění, přeložení, manipulace s výkopkem - kompletní provedení vykopávky nezapažené i zapažené - ošetření výkopiště po celou dobu práce v něm vč. klimatických opatření - ztížení vykopávek v blízkosti podzemního vedení, konstrukcí a objektů vč. jejich dočasného zajištění - ztížení pod vodou, v okolí výbušnin, ve stísněných prostorech a pod. - příplatek za lepivost - těžení po vrstvách, pásech a po jiných nutných částech (figurách) - čerpání vody vč. čerpacích jímek, potrubí a pohotovostní čerpací soupravy (viz ustanovení k pol. 1151,2) - potřebné snížení hladiny podzemní vody - těžení a rozpojování jednotlivých balvanů - vytahování a nošení výkopku - svahování a přesvah. svahů do konečného tvaru, výměna hornin v podloží a v pláni znehodnocené klimatickými vlivy - ruční vykopávky, odstranění kořenů a napadávek - pažení, vzepření a rozepření vč. přepažování (vyjma štětových stěn) - úpravu, ochranu a očištění dna, základové spáry, stěn a svahů - odvedení nebo obvedení vody v okolí výkopiště a ve výkopišti - třídění výkopku - veškeré pomocné konstrukce umožňující provedení vykopávky (příjezdy, sjezdy, nájezdy, lešení, podpěr. konstr., přemostění, zpevněné plochy, zakrytí a pod.) - nezahrnuje uložení zeminy (na skládku, do násypu) ani poplatky za skládku, vykazují se v položce č.0141**
P | 11 | 17120 |  | ULOŽENÍ SYPANINY DO NÁSYPŮ A NA SKLÁDKY BEZ ZHUTNĚNÍ | M3 | 169.088 | 0 | 0 |  | 0 | 3
PP
VV |  |  |  | dle pol.131738 138,248 = 138,248 [A] dle pol.132738 14,64 = 14,640 [B] dle pol.23668 7,2 = 7,200 [C] dle pol. 124738 (5+5)*0,5*1,8 = 9,000 [E] Celkem: A+B+C+E = 169,088 [F]
TS |  |  |  | položka zahrnuje: - kompletní provedení zemní konstrukce do předepsaného tvaru - ošetření úložiště po celou dobu práce v něm vč. klimatických opatření - ztížení v okolí vedení, konstrukcí a objektů a jejich dočasné zajištění - ztížení provádění ve ztížených podmínkách a stísněných prostorech - ztížené ukládání sypaniny pod vodu - ukládání po vrstvách a po jiných nutných částech (figurách) vč. dosypávek - spouštění a nošení materiálu - úprava, očištění a ochrana podloží a svahů - svahování, uzavírání povrchů svahů - udržování úložiště a jeho ochrana proti vodě - odvedení nebo obvedení vody v okolí úložiště a v úložišti - veškeré pomocné konstrukce umožňující provedení zemní konstrukce (příjezdy, sjezdy, nájezdy, lešení, podpěrné konstrukce, přemostění, zpevněné plochy, zakrytí a pod.)
P | 12 | 17411 |  | ZÁSYP JAM A RÝH ZEMINOU SE ZHUTNĚNÍM | M3 | 3.72 | 0 | 0 |  | 0 | 3
PP |  |  |  | výměra dle Microstation
VV |  |  |  | nepropustná zeminadle řezu po bocích podkladního betonu č.v.04 2*0,2*9,3 = 3,720 [A]
TS |  |  |  | položka zahrnuje: - kompletní provedení zemní konstrukce vč. výběru vhodného materiálu - úprava ukládaného materiálu vlhčením, tříděním, promícháním nebo vysoušením, příp. jiné úpravy za účelem zlepšení jeho mech. vlastností - hutnění i různé míry hutnění - ošetření úložiště po celou dobu práce v něm vč. klimatických opatření - ztížení v okolí vedení, konstrukcí a objektů a jejich dočasné zajištění - ztížení provádění vč. hutnění ve ztížených podmínkách a stísněných prostorech - ztížené ukládání sypaniny pod vodu - ukládání po vrstvách a po jiných nutných částech (figurách) vč. dosypávek - spouštění a nošení materiálu - výměna částí zemní konstrukce znehodnocené klimatickými vlivy - ruční hutnění - udržování úložiště a jeho ochrana proti vodě - odvedení nebo obvedení vody v okolí úložiště a v úložišti - veškeré pomocné konstrukce umožňující provedení zemní konstrukce (příjezdy, sjezdy, nájezdy, lešení, podpěrné konstrukce, přemostění, zpevněné plochy, zakrytí a pod.)
P | 13 | 17481 | 1 | ZÁSYP JAM A RÝH Z NAKUPOVANÝCH MATERIÁLŮ | M3 | 96.262 | 0 | 0 |  | 0 | 3
PP |  |  |  | hutněno po vrstvách max tl.250mm výměra dle Microstation
VV |  |  |  | hutněný zásyp za rámem štěrkodrtí ŠD fr. 0-32 dle řezuč.v.04 2*1/2*(3,6+3,11)*0,51*5,76+2*1/2*3,09*0,14*5,76+2*2*1/2*(2,76+1,17)*1,59*5,76+2*1/2*0,13*2,77*5,76 = 96,262 [A]
TS |  |  |  | položka zahrnuje: - kompletní provedení zemní konstrukce včetně nákupu a dopravy materiálu dle zadávací dokumentace - úprava ukládaného materiálu vlhčením, tříděním, promícháním nebo vysoušením, příp. jiné úpravy za účelem zlepšení jeho mech. vlastností - hutnění i různé míry hutnění - ošetření úložiště po celou dobu práce v něm vč. klimatických opatření - ztížení v okolí vedení, konstrukcí a objektů a jejich dočasné zajištění - ztížení provádění vč. hutnění ve ztížených podmínkách a stísněných prostorech - ztížené ukládání sypaniny pod vodu - ukládání po vrstvách a po jiných nutných částech (figurách) vč. dosypávek - spouštění a nošení materiálu - výměna částí zemní konstrukce znehodnocené klimatickými vlivy - udržování úložiště a jeho ochrana proti vodě - odvedení nebo obvedení vody v okolí úložiště a v úložišti - veškeré pomocné konstrukce umožňující provedení zemní konstrukce (příjezdy, sjezdy, nájezdy, lešení, podpěrné konstrukce, přemostění, zpevněné plochy, zakrytí a pod.)
P | 14 | 17481 | 2 | ZÁSYP JAM A RÝH Z NAKUPOVANÝCH MATERIÁLŮ | M3 | 111.6 | 0 | 0 |  | 0 | 3
PP |  |  |  | hutněno po vrstvách max tl.250mm výměra dle Microstation
VV |  |  |  | hutněný zásyp za rámem propusti dle řezuč.v.04 ŠD 0-63 6*2*9,3 = 111,600 [A]
TS |  |  |  | položka zahrnuje: - kompletní provedení zemní konstrukce včetně nákupu a dopravy materiálu dle zadávací dokumentace - úprava ukládaného materiálu vlhčením, tříděním, promícháním nebo vysoušením, příp. jiné úpravy za účelem zlepšení jeho mech. vlastností - hutnění i různé míry hutnění - ošetření úložiště po celou dobu práce v něm vč. klimatických opatření - ztížení v okolí vedení, konstrukcí a objektů a jejich dočasné zajištění - ztížení provádění vč. hutnění ve ztížených podmínkách a stísněných prostorech - ztížené ukládání sypaniny pod vodu - ukládání po vrstvách a po jiných nutných částech (figurách) vč. dosypávek - spouštění a nošení materiálu - výměna částí zemní konstrukce znehodnocené klimatickými vlivy - udržování úložiště a jeho ochrana proti vodě - odvedení nebo obvedení vody v okolí úložiště a v úložišti - veškeré pomocné konstrukce umožňující provedení zemní konstrukce (příjezdy, sjezdy, nájezdy, lešení, podpěrné konstrukce, přemostění, zpevněné plochy, zakrytí a pod.)
P | 15 | 17581 |  | OBSYP POTRUBÍ A OBJEKTŮ Z NAKUPOVANÝCH MATERIÁLŮ | M3 | 11.842 | 0 | 0 |  | 0 | 3
PP |  |  |  | výměra dle Microstation
VV |  |  |  | obsyp chráničky pro přeložku kabelu katodové ochrany ŠP 0-4 (31*0,4*1)-(31*0,018) = 11,842 [A]
TS |  |  |  | položka zahrnuje: - kompletní provedení zemní konstrukce včetně nákupu a dopravy materiálu dle zadávací dokumentace - úprava ukládaného materiálu vlhčením, tříděním, promícháním nebo vysoušením, příp. jiné úpravy za účelem zlepšení jeho mech. vlastností - hutnění i různé míry hutnění - ošetření úložiště po celou dobu práce v něm vč. klimatických opatření - ztížení v okolí vedení, konstrukcí a objektů a jejich dočasné zajištění - ztížení provádění vč. hutnění ve ztížených podmínkách a stísněných prostorech - ztížené ukládání sypaniny pod vodu - ukládání po vrstvách a po jiných nutných částech (figurách) vč. dosypávek - spouštění a nošení materiálu - výměna částí zemní konstrukce znehodnocené klimatickými vlivy - ruční hutnění a výplň jam a prohlubní v podloží - úprava, očištění, ochrana a zhutnění podloží - svahování, hutnění a uzavírání povrchů svahů - zřízení lavic na svazích - udržování úložiště a jeho ochrana proti vodě - odvedení nebo obvedení vody v okolí úložiště a v úložišti - veškeré pomocné konstrukce umožňující provedení zemní konstrukce (příjezdy, sjezdy, nájezdy, lešení, podpěrné konstrukce, přemostění, zpevněné plochy, zakrytí a pod.) - zemina vytlačená potrubím o DN do 180mm se od kubatury obsypů neodečítá
SD |  | 2 |  | Základy |  |  |  | 0
P | 16 | 21331 |  | DRENÁŽNÍ VRSTVY Z BETONU MEZEROVITÉHO (DRENÁŽNÍHO) | M3 | 1.35 | 0 | 0 |  | 0 | 3
PP |  |  |  | obetonování drenážních trub mezerovitým betonem 300/300 mm výměra dle Microstation
VV |  |  |  | obetonování drenážních trub mezerovitým betonem 2*0,3*0,3*7,5 = 1,350 [A]
TS |  |  |  | Položka zahrnuje: - dodávku předepsaného materiálu pro drenážní vrstvu, včetně mimostaveništní a vnitrostaveništní dopravy - provedení drenážní vrstvy předepsaných rozměrů a předepsaného tvaru
P | 17 | 21341 |  | DRENÁŽNÍ VRSTVY Z PLASTBETONU (PLASTMALTY) | M3 | 0.031 | 0 | 0 |  | 0 | 3
PP |  |  |  | pro odvodnění izolace výměra dle Microstation
VV |  |  |  | drenážní plastmalta podél říms 3,44*0,15*0,03*2 = 0,031 [A]
TS |  |  |  | Položka zahrnuje: - dodávku předepsaného materiálu pro drenážní vrstvu, včetně mimostaveništní a vnitrostaveništní dopravy - provedení drenážní vrstvy předepsaných rozměrů a předepsaného tvaru
P | 18 | 227831 |  | MIKROPILOTY KOMPLET D DO 150MM NA POVRCHU | M | 231 | 0 | 0 |  | 0 | 3
PP |  |  |  | včetně uzavření hlav pilot výplňový beton B30 kořen piloty pr.0,3m, délka 2m injektážní hmota je součástí mikropilot
VV |  |  |  | trubkaocelová bezešvá hladká D 105; 89x10mm jakost 11 353 33*6,5 = 214,500 [A] trubka ocelová bezešvá hladká D 105; 102x16mm jakost 11 353 - hlavy mikropilot 33*0,5 = 16,500 [B] Celkem: A+B = 231,000 [C]
TS |  |  |  | Položka mikropiloty obsahuje kompletní práce, které jsou nutné pro předepsanou funkci mikropilot, t.j. dodání trubek a injekčních hmot, osazení a zainjektování trubek, včetně pomocných konstrukcí (lešení, montážní plošiny a pod.). Neobsahuje vrty (uvedou se v položce 261 nebo 266).
P | 19 | 23668 |  | TĚSNĚNÍ HRADÍCÍCH STĚN ZE ZEMIN DOČASNÉ VČETNĚ ODSTRANĚNÍ | M3 | 7.2 | 0 | 0 |  | 0 | 3
PP |  |  |  | odvozná vzdálenost v režii zhotovitele
VV |  |  |  | na vtoku 2*3*1,2 = 7,200 [A]
TS |  |  |  | položka zahrnuje zřízení těsnění ze zemin, jeho údržbu během trvání jeho funkce, odstranění a odvoz dle zadávací dokumentace
P | 20 | 26174 |  | VRTY PRO KOTV, INJEKT, MIKROPIL NA POVR TŘ I A II D DO 200MM | M | 214.5 | 0 | 0 |  | 0 | 3
PP |  |  |  | včetně zajištění pracovní plochy
VV |  |  |  | 33*6,5 = 214,500 [A]
TS |  |  |  | položka zahrnuje: přemístění, montáž a demontáž vrtných souprav svislou dopravu zeminy z vrtu vodorovnou dopravu zeminy bez uložení na skládku případně nutné pažení dočasné (včetně odpažení) i trvalé
P | 21 | 27231 |  | ZÁKLADY Z PROSTÉHO BETONU | M3 | 8.97 | 0 | 0 |  | 0 | 3
PP |  |  |  | výměra dle Microstation
VV |  |  |  | bet. podklad pod izolací v bočních zásypech beton C8/10 tl.200mm v.č.04 2*1/2*(3,08+2,9)*0,2*7,5 = 8,970 [A]
TS |  |  |  | - dodání čerstvého betonu (betonové směsi) požadované kvality, jeho uložení do požadovaného tvaru při jakékoliv hustotě výztuže, konzistenci čerstvého betonu a způsobu hutnění, ošetření a ochranu betonu, - zhotovení nepropustného, mrazuvzdorného betonu a betonu požadované trvanlivosti a vlastností, - užití potřebných přísad a technologií výroby betonu, - zřízení pracovních a dilatačních spar, včetně potřebných úprav, výplně, vložek, opracování, očištění a ošetření, - bednění požadovaných konstr. (i ztracené) s úpravou dle požadované kvality povrchu betonu, včetně odbedňovacích a odskružovacích prostředků, - podpěrné konstr. (skruže) a lešení všech druhů pro bednění, uložení čerstvého betonu, výztuže a doplňkových konstr., vč. požadovaných otvorů, ochranných a bezpečnostních opatření a základů těchto konstrukcí a lešení, - vytvoření kotevních čel, kapes, nálitků, a sedel, - zřízení všech požadovaných otvorů, kapes, výklenků, prostupů, dutin, drážek a pod., vč. ztížení práce a úprav kolem nich, - úpravy pro osazení výztuže, doplňkových konstrukcí a vybavení, - úpravy povrchu pro položení požadované izolace, povlaků a nátěrů, případně vyspravení, - ztížení práce u kabelových a injektážních trubek a ostatních zařízení osazovaných do betonu, - konstrukce betonových kloubů, upevnění kotevních prvků a doplňkových konstrukcí, - nátěry zabraňující soudržnost betonu a bednění, - výplň, těsnění a tmelení spar a spojů, - opatření povrchů betonu izolací proti zemní vlhkosti v částech, kde přijdou do styku se zeminou nebo kamenivem, - případné zřízení spojovací vrstvy u základů, - úpravy pro osazení zařízení ochrany konstrukce proti vlivu bludných proudů,
P | 22 | 272314 |  | ZÁKLADY Z PROSTÉHO BETONU DO C25/30 | M3 | 2.24 | 0 | 0 |  | 0 | 3
PP |  |  |  | výměra dle Microstation
VV |  |  |  | prahy pro ukončení dlažby C20/25 XF3 v.č.04 2*0,4*0,8*3,5 = 2,240 [A]
TS |  |  |  | - dodání čerstvého betonu (betonové směsi) požadované kvality, jeho uložení do požadovaného tvaru při jakékoliv hustotě výztuže, konzistenci čerstvého betonu a způsobu hutnění, ošetření a ochranu betonu, - zhotovení nepropustného, mrazuvzdorného betonu a betonu požadované trvanlivosti a vlastností, - užití potřebných přísad a technologií výroby betonu, - zřízení pracovních a dilatačních spar, včetně potřebných úprav, výplně, vložek, opracování, očištění a ošetření, - bednění požadovaných konstr. (i ztracené) s úpravou dle požadované kvality povrchu betonu, včetně odbedňovacích a odskružovacích prostředků, - podpěrné konstr. (skruže) a lešení všech druhů pro bednění, uložení čerstvého betonu, výztuže a doplňkových konstr., vč. požadovaných otvorů, ochranných a bezpečnostních opatření a základů těchto konstrukcí a lešení, - vytvoření kotevních čel, kapes, nálitků, a sedel, - zřízení všech požadovaných otvorů, kapes, výklenků, prostupů, dutin, drážek a pod., vč. ztížení práce a úprav kolem nich, - úpravy pro osazení výztuže, doplňkových konstrukcí a vybavení, - úpravy povrchu pro položení požadované izolace, povlaků a nátěrů, případně vyspravení, - ztížení práce u kabelových a injektážních trubek a ostatních zařízení osazovaných do betonu, - konstrukce betonových kloubů, upevnění kotevních prvků a doplňkových konstrukcí, - nátěry zabraňující soudržnost betonu a bednění, - výplň, těsnění a tmelení spar a spojů, - opatření povrchů betonu izolací proti zemní vlhkosti v částech, kde přijdou do styku se zeminou nebo kamenivem, - případné zřízení spojovací vrstvy u základů, - úpravy pro osazení zařízení ochrany konstrukce proti vlivu bludných proudů,
P | 23 | 272324 |  | ZÁKLADY ZE ŽELEZOBETONU DO C25/30 | M3 | 35.798 | 0 | 0 |  | 0 | 3
PP |  |  |  | základové desky mostních konstrukcí bet. C25/30 XA3 č.v.04
VV |  |  |  | beton základů pod rámy 5,76*4,6*0,5 = 13,248 [A] beton základů pod čelní zídky 1,8*0,72*(8,6+8,8) = 22,550 [B] Celkem: A+B = 35,798 [C]
TS |  |  |  | - dodání čerstvého betonu (betonové směsi) požadované kvality, jeho uložení do požadovaného tvaru při jakékoliv hustotě výztuže, konzistenci čerstvého betonu a způsobu hutnění, ošetření a ochranu betonu, - zhotovení nepropustného, mrazuvzdorného betonu a betonu požadované trvanlivosti a vlastností, - užití potřebných přísad a technologií výroby betonu, - zřízení pracovních a dilatačních spar, včetně potřebných úprav, výplně, vložek, opracování, očištění a ošetření, - bednění požadovaných konstr. (i ztracené) s úpravou dle požadované kvality povrchu betonu, včetně odbedňovacích a odskružovacích prostředků, - podpěrné konstr. (skruže) a lešení všech druhů pro bednění, uložení čerstvého betonu, výztuže a doplňkových konstr., vč. požadovaných otvorů, ochranných a bezpečnostních opatření a základů těchto konstrukcí a lešení, - vytvoření kotevních čel, kapes, nálitků, a sedel, - zřízení všech požadovaných otvorů, kapes, výklenků, prostupů, dutin, drážek a pod., vč. ztížení práce a úprav kolem nich, - úpravy pro osazení výztuže, doplňkových konstrukcí a vybavení, - úpravy povrchu pro položení požadované izolace, povlaků a nátěrů, případně vyspravení, - ztížení práce u kabelových a injektážních trubek a ostatních zařízení osazovaných do betonu, - konstrukce betonových kloubů, upevnění kotevních prvků a doplňkových konstrukcí, - nátěry zabraňující soudržnost betonu a bednění, - výplň, těsnění a tmelení spar a spojů, - opatření povrchů betonu izolací proti zemní vlhkosti v částech, kde přijdou do styku se zeminou nebo kamenivem, - případné zřízení spojovací vrstvy u základů, - úpravy pro osazení zařízení ochrany konstrukce proti vlivu bludných proudů,
P | 24 | 272365 |  | VÝZTUŽ ZÁKLADŮ Z OCELI 10505, B500B | T | 1.494 | 0 | 0 |  | 0 | 3
PP |  |  |  | ocel 10 505 č.v.06
VV |  |  |  | výztuž základů 1493,92/1000 = 1,494 [A]
TS |  |  |  | Položka zahrnuje veškerý materiál, výrobky a polotovary, včetně mimostaveništní a vnitrostaveništní dopravy (rovněž přesuny), včetně naložení a složení, případně s uložením - dodání betonářské výztuže v požadované kvalitě, stříhání, řezání, ohýbání a spojování do všech požadovaných tvarů (vč. armakošů) a uložení s požadovaným zajištěním polohy a krytí výztuže betonem, - veškeré svary nebo jiné spoje výztuže, - pomocné konstrukce a práce pro osazení a upevnění výztuže, - zednické výpomoci pro montáž betonářské výztuže, - úpravy výztuže pro osazení doplňkových konstrukcí, - ochranu výztuže do doby jejího zabetonování, - úpravy výztuže pro zřízení železobetonových kloubů, kotevních prvků, závěsných ok a doplňkových konstrukcí, - veškerá opatření pro zajištění soudržnosti výztuže a betonu, - vodivé propojení výztuže, které je součástí ochrany konstrukce proti vlivům bludných proudů, vyvedení do měřících skříní nebo míst pro měření bludných proudů (vlastní měřící skříně se uvádějí položkami SD 74), - povrchovou antikorozní úpravu výztuže, - separaci výztuže, - osazení měřících zařízení a úpravy pro ně, - osazení měřících skříní nebo míst pro měření bludných proudů.
SD |  | 3 |  | Svislé konstrukce |  |  |  | 0
P | 25 | 31717 |  | KOVOVÉ KONSTRUKCE PRO KOTVENÍ ŘÍMSY | KG | 890 | 0 | 0 |  | 0 | 3
PP |  |  |  | včetně osazení kotev zalepením do vyvrtaných otvorů na chem. kotvu dle VLMD včetně pozinkování dle VLMD včetně ponzinkování v.č.10. vrt: R12mm; dl.2820mm
VV |  |  |  | kotvení římsá0,4m; 89ks 89*10 = 890,000 [A]
TS |  |  |  | Položka zahrnuje dodávku (výrobu) kotevního prvku předepsaného tvaru a jeho osazení do předepsané polohy včetně nezbytných prací (vrty, zálivky apod.)
P | 26 | 317325 |  | ŘÍMSY ZE ŽELEZOBETONU DO C30/37 | M3 | 7.473 | 0 | 0 |  | 0 | 3
PP |  |  |  | výměra dle Microstation
VV |  |  |  | mostní římsa ŽB C30/37; XD1; XF4 1/2*(0,77+0,86)*0,457*(8,8+8,6)+1/2*(0,243+0,213)*0,25*(8,8+8,6) = 7,473 [A]
TS |  |  |  | položka zahrnuje: - dodání čerstvého betonu (betonové směsi) požadované kvality, jeho uložení do požadovaného tvaru při jakékoliv hustotě výztuže, konzistenci čerstvého betonu a způsobu hutnění, ošetření a ochranu betonu, - zhotovení nepropustného, mrazuvzdorného betonu a betonu požadované trvanlivosti a vlastností, - užití potřebných přísad a technologií výroby betonu, - zřízení pracovních a dilatačních spar, včetně potřebných úprav, výplně, vložek, opracování, očištění a ošetření, - bednění požadovaných konstr. (i ztracené) s úpravou dle požadované kvality povrchu betonu, včetně odbedňovacích a odskružovacích prostředků, - podpěrné konstr. (skruže) a lešení všech druhů pro bednění, uložení čerstvého betonu, výztuže a doplňkových konstr., vč. požadovaných otvorů, ochranných a bezpečnostních opatření a základů těchto konstrukcí a lešení, - vytvoření kotevních čel, kapes, nálitků, a sedel, - zřízení všech požadovaných otvorů, kapes, výklenků, prostupů, dutin, drážek a pod., vč. ztížení práce a úprav kolem nich, - úpravy pro osazení výztuže, doplňkových konstrukcí a vybavení, - úpravy povrchu pro položení požadované izolace, povlaků a nátěrů, případně vyspravení, - ztížení práce u kabelových a injektážních trubek a ostatních zařízení osazovaných do betonu, - konstrukce betonových kloubů, upevnění kotevních prvků a doplňkových konstrukcí, - nátěry zabraňující soudržnost betonu a bednění, - výplň, těsnění a tmelení spar a spojů, - opatření povrchů betonu izolací proti zemní vlhkosti v částech, kde přijdou do styku se zeminou nebo kamenivem, - případné zřízení spojovací vrstvy u základů, - úpravy pro osazení zařízení ochrany konstrukce proti vlivu bludných proudů
P | 27 | 317365 |  | VÝZTUŽ ŘÍMS Z OCELI 10505, B500B | T | 0.573 | 0 | 0 |  | 0 | 3
PP |  |  |  | ocel 10 505 výkaz materiálu viz PD výkres č.10 betonové distanční tělíska
VV |  |  |  | v.č.10 573,01/1000 = 0,573 [A]
TS |  |  |  | položka zahrnuje: - dodání betonářské výztuže v požadované kvalitě, stříhání, řezání, ohýbání a spojování do všech požadovaných tvarů (vč. armakošů) a uložení s požadovaným zajištěním polohy a krytí výztuže betonem, - veškeré svary nebo jiné spoje výztuže, - pomocné konstrukce a práce pro osazení a upevnění výztuže, - zednické výpomoci pro montáž betonářské výztuže, - úpravy výztuže pro osazení doplňkových konstrukcí, - ochranu výztuže do doby jejího zabetonování, - úpravy výztuže pro zřízení železobetonových kloubů, kotevních prvků, závěsných ok a doplňkových konstrukcí, - veškerá opatření pro zajištění soudržnosti výztuže a betonu, - vodivé propojení výztuže, které je součástí ochrany konstrukce proti vlivům bludných proudů, vyvedení do měřících skříní nebo míst pro měření bludných proudů (vlastní měřící skříně se uvádějí položkami SD 74) - povrchovou antikorozní úpravu výztuže, - separaci výztuže, - osazení měřících zařízení a úpravy pro ně, - osazení měřících skříní nebo míst pro měření bludných proudů.
P | 28 | 333324 |  | MOSTNÍ OPĚRY A KŘÍDLA ZE ŽELEZOVÉHO BETONU DO C25/30 | M3 | 28.384 | 0 | 0 |  | 0 | 3
PP |  |  |  | včetně prostupů výměra dle Microstation
VV |  |  |  | Čelní zídky ŽB C25/30 č.v.07 1/2*(1,95+2,22)*1,2*(8,6+8,5)-2*3,0*2,0*1,2 = 28,384 [A]
TS |  |  |  | - dodání čerstvého betonu (betonové směsi) požadované kvality, jeho uložení do požadovaného tvaru při jakékoliv hustotě výztuže, konzistenci čerstvého betonu a způsobu hutnění, ošetření a ochranu betonu, - zhotovení nepropustného, mrazuvzdorného betonu a betonu požadované trvanlivosti a vlastností, - užití potřebných přísad a technologií výroby betonu, - zřízení pracovních a dilatačních spar, včetně potřebných úprav, výplně, vložek, opracování, očištění a ošetření, - bednění požadovaných konstr. (i ztracené) s úpravou dle požadované kvality povrchu betonu, včetně odbedňovacích a odskružovacích prostředků, - podpěrné konstr. (skruže) a lešení všech druhů pro bednění, uložení čerstvého betonu, výztuže a doplňkových konstr., vč. požadovaných otvorů, ochranných a bezpečnostních opatření a základů těchto konstrukcí a lešení, - vytvoření kotevních čel, kapes, nálitků, a sedel, - zřízení všech požadovaných otvorů, kapes, výklenků, prostupů, dutin, drážek a pod., vč. ztížení práce a úprav kolem nich, - úpravy pro osazení výztuže, doplňkových konstrukcí a vybavení, - úpravy povrchu pro položení požadované izolace, povlaků a nátěrů, případně vyspravení, - ztížení práce u kabelových a injektážních trubek a ostatních zařízení osazovaných do betonu, - konstrukce betonových kloubů, upevnění kotevních prvků a doplňkových konstrukcí, - nátěry zabraňující soudržnost betonu a bednění, - výplň, těsnění a tmelení spar a spojů, - opatření povrchů betonu izolací proti zemní vlhkosti v částech, kde přijdou do styku se zeminou nebo kamenivem, - případné zřízení spojovací vrstvy u základů, - úpravy pro osazení zařízení ochrany konstrukce proti vlivu bludných proudů
P | 29 | 333365 |  | VÝZTUŽ MOSTNÍCH OPĚR A KŘÍDEL Z OCELI 10505, B500B | T | 0.15 | 0 | 0 |  | 0 | 3
PP |  |  |  | ocel 10 505 výkaz materiálu viz PD výkres č.08 betonové distanční tělíska
VV |  |  |  | doplnění výztuže rámu v.č.08 149,87/1000 = 0,150 [A]
TS |  |  |  | Položka zahrnuje veškerý materiál, výrobky a polotovary, včetně mimostaveništní a vnitrostaveništní dopravy (rovněž přesuny), včetně naložení a složení, případně s uložením - dodání betonářské výztuže v požadované kvalitě, stříhání, řezání, ohýbání a spojování do všech požadovaných tvarů (vč. armakošů) a uložení s požadovaným zajištěním polohy a krytí výztuže betonem, - veškeré svary nebo jiné spoje výztuže, - pomocné konstrukce a práce pro osazení a upevnění výztuže, - zednické výpomoci pro montáž betonářské výztuže, - úpravy výztuže pro osazení doplňkových konstrukcí, - ochranu výztuže do doby jejího zabetonování, - úpravy výztuže pro zřízení železobetonových kloubů, kotevních prvků, závěsných ok a doplňkových konstrukcí, - veškerá opatření pro zajištění soudržnosti výztuže a betonu, - vodivé propojení výztuže, které je součástí ochrany konstrukce proti vlivům bludných proudů, vyvedení do měřících skříní nebo míst pro měření bludných proudů (vlastní měřící skříně se uvádějí položkami SD 74), - povrchovou antikorozní úpravu výztuže, - separaci výztuže, - osazení měřících zařízení a úpravy pro ně, - osazení měřících skříní nebo míst pro měření bludných proudů.
P | 30 | 333366 |  | VÝZTUŽ MOSTNÍCH OPĚR A KŘÍDEL Z KARI SÍTÍ | T | 0.333 | 0 | 0 |  | 0 | 3
PP |  |  |  | výkaz materiálu viz PD výkres č.07 betonové distanční tělíska KARI síť 8/100/100
VV |  |  |  | v.č.07 KARI síť 100/100/8 332,53/1000 = 0,333 [A]
TS |  |  |  | Položka zahrnuje veškerý materiál, výrobky a polotovary, včetně mimostaveništní a vnitrostaveništní dopravy (rovněž přesuny), včetně naložení a složení, případně s uložením - dodání betonářské výztuže v požadované kvalitě, stříhání, řezání, ohýbání a spojování do všech požadovaných tvarů (vč. armakošů) a uložení s požadovaným zajištěním polohy a krytí výztuže betonem, - veškeré svary nebo jiné spoje výztuže, - pomocné konstrukce a práce pro osazení a upevnění výztuže, - zednické výpomoci pro montáž betonářské výztuže, - úpravy výztuže pro osazení doplňkových konstrukcí, - ochranu výztuže do doby jejího zabetonování, - úpravy výztuže pro zřízení železobetonových kloubů, kotevních prvků, závěsných ok a doplňkových konstrukcí, - veškerá opatření pro zajištění soudržnosti výztuže a betonu, - vodivé propojení výztuže, které je součástí ochrany konstrukce proti vlivům bludných proudů, vyvedení do měřících skříní nebo míst pro měření bludných proudů (vlastní měřící skříně se uvádějí položkami SD 74), - povrchovou antikorozní úpravu výztuže, - separaci výztuže, - osazení měřících zařízení a úpravy pro ně, - osazení měřících skříní nebo míst pro měření bludných proudů.
SD |  | 4 |  | Vodorovné konstrukce |  |  |  | 0
P | 31 | 451311 |  | PODKL A VÝPLŇ VRSTVY Z PROST BET DO C8/10 | M3 | 16.8 | 0 | 0 |  | 0 | 3
PP |  |  |  | výměra dle Microstation
VV |  |  |  | podklad pod vydlážděním propustkuC8/10 1,4*12 = 16,800 [A]
TS |  |  |  | - dodání čerstvého betonu (betonové směsi) požadované kvality, jeho uložení do požadovaného tvaru při jakékoliv hustotě výztuže, konzistenci čerstvého betonu a způsobu hutnění, ošetření a ochranu betonu, - zhotovení nepropustného, mrazuvzdorného betonu a betonu požadované trvanlivosti a vlastností, - užití potřebných přísad a technologií výroby betonu, - zřízení pracovních a dilatačních spar, včetně potřebných úprav, výplně, vložek, opracování, očištění a ošetření, - bednění požadovaných konstr. (i ztracené) s úpravou dle požadované kvality povrchu betonu, včetně odbedňovacích a odskružovacích prostředků, - podpěrné konstr. (skruže) a lešení všech druhů pro bednění, uložení čerstvého betonu, výztuže a doplňkových konstr., vč. požadovaných otvorů, ochranných a bezpečnostních opatření a základů těchto konstrukcí a lešení, - vytvoření kotevních čel, kapes, nálitků, a sedel, - zřízení všech požadovaných otvorů, kapes, výklenků, prostupů, dutin, drážek a pod., vč. ztížení práce a úprav kolem nich, - úpravy pro osazení výztuže, doplňkových konstrukcí a vybavení, - úpravy povrchu pro položení požadované izolace, povlaků a nátěrů, případně vyspravení, - ztížení práce u kabelových a injektážních trubek a ostatních zařízení osazovaných do betonu, - konstrukce betonových kloubů, upevnění kotevních prvků a doplňkových konstrukcí, - nátěry zabraňující soudržnost betonu a bednění, - výplň, těsnění a tmelení spar a spojů, - opatření povrchů betonu izolací proti zemní vlhkosti v částech, kde přijdou do styku se zeminou nebo kamenivem, - případné zřízení spojovací vrstvy u základů, - úpravy pro osazení zařízení ochrany konstrukce proti vlivu bludných proudů
P | 32 | 451313 |  | PODKLADNÍ A VÝPLŇOVÉ VRSTVY Z PROSTÉHO BETONU C16/20 | M3 | 8.386 | 0 | 0 |  | 0 | 3
PP |  |  |  | C16/20 tl.100mm výměra dle Microstation
VV |  |  |  | vodorovná plocha u mostních říms (4*0,5*2)*0,1 = 0,400 [A] dlažba břehů ((4*2,5*2,2)*0,1)+(((3*1*2)+(0,9*2))*0,1) = 2,980 [B] dlažba dna ((2*(1,05+1))*12,21)*0,1 = 5,006 [C] Celkem: A+B+C = 8,386 [D]
TS |  |  |  | - dodání čerstvého betonu (betonové směsi) požadované kvality, jeho uložení do požadovaného tvaru při jakékoliv hustotě výztuže, konzistenci čerstvého betonu a způsobu hutnění, ošetření a ochranu betonu, - zhotovení nepropustného, mrazuvzdorného betonu a betonu požadované trvanlivosti a vlastností, - užití potřebných přísad a technologií výroby betonu, - zřízení pracovních a dilatačních spar, včetně potřebných úprav, výplně, vložek, opracování, očištění a ošetření, - bednění požadovaných konstr. (i ztracené) s úpravou dle požadované kvality povrchu betonu, včetně odbedňovacích a odskružovacích prostředků, - podpěrné konstr. (skruže) a lešení všech druhů pro bednění, uložení čerstvého betonu, výztuže a doplňkových konstr., vč. požadovaných otvorů, ochranných a bezpečnostních opatření a základů těchto konstrukcí a lešení, - vytvoření kotevních čel, kapes, nálitků, a sedel, - zřízení všech požadovaných otvorů, kapes, výklenků, prostupů, dutin, drážek a pod., vč. ztížení práce a úprav kolem nich, - úpravy pro osazení výztuže, doplňkových konstrukcí a vybavení, - úpravy povrchu pro položení požadované izolace, povlaků a nátěrů, případně vyspravení, - ztížení práce u kabelových a injektážních trubek a ostatních zařízení osazovaných do betonu, - konstrukce betonových kloubů, upevnění kotevních prvků a doplňkových konstrukcí, - nátěry zabraňující soudržnost betonu a bednění, - výplň, těsnění a tmelení spar a spojů, - opatření povrchů betonu izolací proti zemní vlhkosti v částech, kde přijdou do styku se zeminou nebo kamenivem, - případné zřízení spojovací vrstvy u základů, - úpravy pro osazení zařízení ochrany konstrukce proti vlivu bludných proudů
P | 33 | 45732 |  | VYROVNÁVACÍ A SPÁD ŽELEZOBETON | M3 | 3.715 | 0 | 0 |  | 0 | 3
PP |  |  |  | č.v.04 včetně úpravy povrchu výměra dle Microstation
VV |  |  |  | spádový beton nad rámy C16/20 XF2 (0,5*(0,1+0,13)*0,8*2*3,44)+(0,5*(0,1+0,18)*3,2*2*3,44) = 3,715 [A]
TS |  |  |  | - dodání čerstvého betonu (betonové směsi) požadované kvality, jeho uložení do požadovaného tvaru při jakékoliv hustotě výztuže, konzistenci čerstvého betonu a způsobu hutnění, ošetření a ochranu betonu, - zhotovení nepropustného, mrazuvzdorného betonu a betonu požadované trvanlivosti a vlastností, - užití potřebných přísad a technologií výroby betonu, - zřízení pracovních a dilatačních spar, včetně potřebných úprav, výplně, vložek, opracování, očištění a ošetření, - bednění požadovaných konstr. (i ztracené) s úpravou dle požadované kvality povrchu betonu, včetně odbedňovacích a odskružovacích prostředků, - podpěrné konstr. (skruže) a lešení všech druhů pro bednění, uložení čerstvého betonu, výztuže a doplňkových konstr., vč. požadovaných otvorů, ochranných a bezpečnostních opatření a základů těchto konstrukcí a lešení, - vytvoření kotevních čel, kapes, nálitků, a sedel, - zřízení všech požadovaných otvorů, kapes, výklenků, prostupů, dutin, drážek a pod., vč. ztížení práce a úprav kolem nich, - úpravy pro osazení výztuže, doplňkových konstrukcí a vybavení, - úpravy povrchu pro položení požadované izolace, povlaků a nátěrů, případně vyspravení, - ztížení práce u kabelových a injektážních trubek a ostatních zařízení osazovaných do betonu, - konstrukce betonových kloubů, upevnění kotevních prvků a doplňkových konstrukcí, - nátěry zabraňující soudržnost betonu a bednění, - výplň, těsnění a tmelení spar a spojů, - opatření povrchů betonu izolací proti zemní vlhkosti v částech, kde přijdou do styku se zeminou nebo kamenivem, - případné zřízení spojovací vrstvy u základů, - úpravy pro osazení zařízení ochrany konstrukce proti vlivu bludných proudů
P | 34 | 457366 |  | VÝZTUŽ VYROVNÁVACÍHO A SPÁDOVÉHO BETONU Z KARI SÍTÍ | T | 0.337 | 0 | 0 |  | 0 | 3
PP |  |  |  | vyztužení spádového betonu KARI 100/100/5; 3,08 kg/m2 betonová tělíska
VV |  |  |  | (42,9+69,5)*0,003 = 0,337 [A]
TS |  |  |  | položka zahrnuje: - dodání betonářské výztuže v požadované kvalitě, stříhání, řezání, ohýbání a spojování do všech požadovaných tvarů (vč. armakošů) a uložení s požadovaným zajištěním polohy a krytí výztuže betonem, - veškeré svary nebo jiné spoje výztuže, - pomocné konstrukce a práce pro osazení a upevnění výztuže, - zednické výpomoci pro montáž betonářské výztuže, - úpravy výztuže pro osazení doplňkových konstrukcí, - ochranu výztuže do doby jejího zabetonování, - úpravy výztuže pro zřízení železobetonových kloubů, kotevních prvků, závěsných ok a doplňkových konstrukcí, - veškerá opatření pro zajištění soudržnosti výztuže a betonu, - povrchovou antikorozní úpravu výztuže, - separaci výztuže
P | 35 | 45868 |  | VÝPLŇ ZA OPĚRAMI A ZDMI Z JÍLU | M3 | 9.216 | 0 | 0 |  | 0 | 3
PP
VV |  |  |  | 2*3*1,2 = 7,200 [A] 2*1/2*(0,6+0,1)*0,5*5,76 = 2,016 [B] Celkem: A+B = 9,216 [C]
TS |  |  |  | položka zahrnuje: - dodávku jílu a zásyp se zhutněním včetně mimostaveništní a vnitrostaveništní dopravy
P | 36 | 465512 |  | DLAŽBY Z LOMOVÉHO KAMENE NA MC | M3 | 16.772 | 0 | 0 |  | 0 | 3
PP |  |  |  | lom. dlažba tl. 200mm na bet podklad C16/20 tl.100mm viz.pol.451313 č.v.03; 04 výměra dle Microstation
VV |  |  |  | vodorovná plocha u mostních říms (4*0,5*2)*0,2 = 0,800 [A] dlažba břehů ((4*2,5*2,2)*0,2)+(((3*1*2)+(0,9*2))*0,2) = 5,960 [B] dlažba dna ((2*(1,05+1))*12,21)*0,2 = 10,012 [C] Celkem: A+B+C = 16,772 [D]
TS |  |  |  | položka zahrnuje: - nutné zemní práce (svahování, úpravu pláně a pod.) - zřízení spojovací vrstvy - zřízení lože dlažby z cementové malty předepsané kvality a předepsané tloušťky - dodávku a položení dlažby z lomového kamene do předepsaného tvaru - spárování, těsnění, tmelení a vyplnění spar MC případně s vyklínováním - úprava povrchu pro odvedení srážkové vody - nezahrnuje podklad pod dlažbu, vykazuje se samostatně položkami SD 45
SD |  | 5 |  | Komunikace |  |  |  | 0
P | 37 | 56112 |  | PODKLADNÍ BETON TL. DO 100MM | M2 | 62.448 | 0 | 0 |  | 0 | 3
PP |  |  |  | výměra dle Microstation
VV |  |  |  | podkladní beton pod základy propustku C8/10 tl.100mm 4,8*5,76+2,0*(8,6+8,8) = 62,448 [A]
TS |  |  |  | - dodání směsi v požadované kvalitě - očištění podkladu - uložení směsi dle předepsaného technologického předpisu a zhutnění vrstvy v předepsané tloušťce - zřízení vrstvy bez rozlišení šířky, pokládání vrstvy po etapách, včetně pracovních spar a spojů - úpravu napojení, ukončení - úpravu dilatačních spar včetně předepsané výztuže - nezahrnuje postřiky, nátěry - nezahrnuje úpravu povrchu krytu
P | 38 | 56143 |  | KAMENIVO ZPEVNĚNÉ CEMENTEM TL. DO 150MM | M2 | 87.8 | 0 | 0 |  | 0 | 3
PP |  |  |  | výměra dle Microstation
VV |  |  |  | nová kce SC C8/10 tl.130mm 82,2+(0,8*7) = 87,800 [A]
TS |  |  |  | - dodání směsi v požadované kvalitě - očištění podkladu - uložení směsi dle předepsaného technologického předpisu a zhutnění vrstvy v předepsané tloušťce - zřízení vrstvy bez rozlišení šířky, pokládání vrstvy po etapách, včetně pracovních spar a spojů - úpravu napojení, ukončení - úpravu dilatačních spar včetně předepsané výztuže - nezahrnuje postřiky, nátěry - nezahrnuje úpravu povrchu krytu
P | 39 | 56335 |  | VOZOVKOVÉ VRSTVY ZE ŠTĚRKODRTI TL. DO 250MM | M2 | 66.8 | 0 | 0 |  | 0 | 3
PP |  |  |  | výměra dle Microstation
VV |  |  |  | nová kce ŠD 0-63 tl.220mm mimo kce nad propustkem 82,2+(1,3*7)-24,5 = 66,800 [A]
TS |  |  |  | - dodání kameniva předepsané kvality a zrnitosti - rozprostření a zhutnění vrstvy v předepsané tloušťce - zřízení vrstvy bez rozlišení šířky, pokládání vrstvy po etapách - nezahrnuje postřiky, nátěry
P | 40 | 567304 |  | VRSTVY PRO OBNOVU A OPRAVY ZE ŠTĚRKOPÍSKU | M3 | 3.351 | 0 | 0 |  | 0 | 3
PP |  |  |  | výměra dle Microstation
VV |  |  |  | ochranná vrstva písku fr.0-4 tl.100mm nad těsnící fólií (2*2,95*5,68)*0,1 = 3,351 [A]
TS |  |  |  | - dodání kameniva předepsané kvality a zrnitosti - rozprostření a zhutnění vrstvy v předepsané tloušťce - zřízení vrstvy bez rozlišení šířky, pokládání vrstvy po etapách - nezahrnuje postřiky, nátěry
P | 41 | 56962 |  | ZPEVNĚNÍ KRAJNIC Z RECYKLOVANÉHO MATERIÁLU TL DO 100MM | M2 | 3.5 | 0 | 0 |  | 0 | 3
PP |  |  |  | Rmat využit zpětně 0,35m3 včetně dovozu z meziskládky v režii zhotovitele výměra dle microstation
VV |  |  |  | napojení krajnic k římse 7*0,5 = 3,500 [A]
TS |  |  |  | - dodání recyklátu v požadované kvalitě - očištění podkladu - uložení recyklátu dle předepsaného technologického předpisu, zhutnění vrstvy v předepsané tloušťce - zřízení vrstvy bez rozlišení šířky, pokládání vrstvy po etapách, včetně pracovních spar a spojů - úpravu napojení, ukončení - nezahrnuje postřiky, nátěry
P | 42 | 572123 |  | INFILTRAČNÍ POSTŘIK Z EMULZE DO 1,0KG/M2 | M2 | 87.8 | 0 | 0 |  | 0 | 3
PP |  |  |  | výměra dle Microstation
VV |  |  |  | nová kce 0,7kg/m2 82,2+(0,8*7) = 87,800 [A]
TS |  |  |  | - dodání všech předepsaných materiálů pro postřiky v předepsaném množství - provedení dle předepsaného technologického předpisu - zřízení vrstvy bez rozlišení šířky, pokládání vrstvy po etapách - úpravu napojení, ukončení
P | 43 | 572213 |  | SPOJOVACÍ POSTŘIK Z EMULZE DO 0,5KG/M2 | M2 | 165.31 | 0 | 0 |  | 0 | 3
PP |  |  |  | výměra dle Microstation
VV |  |  |  | nová kce 0,3kg/m2 (2*82,2)+(0,1*7)+(0,03*7) = 165,310 [A]
TS |  |  |  | - dodání všech předepsaných materiálů pro postřiky v předepsaném množství - provedení dle předepsaného technologického předpisu - zřízení vrstvy bez rozlišení šířky, pokládání vrstvy po etapách - úpravu napojení, ukončení
P | 44 | 574B34 |  | ASFALTOVÝ BETON PRO OBRUSNÉ VRSTVY MODIFIK ACO 11+, 11S TL. 40MM | M2 | 82.41 | 0 | 0 |  | 0 | 3
PP |  |  |  | výměra dle Microstation
VV |  |  |  | nová kce ACO 11+ 40mm 82,2+(0,03*7) = 82,410 [A]
TS |  |  |  | - dodání směsi v požadované kvalitě - očištění podkladu - uložení směsi dle předepsaného technologického předpisu, zhutnění vrstvy v předepsané tloušťce - zřízení vrstvy bez rozlišení šířky, pokládání vrstvy po etapách, včetně pracovních spar a spojů - úpravu napojení, ukončení podél obrubníků, dilatačních zařízení, odvodňovacích proužků, odvodňovačů, vpustí, šachet a pod. - nezahrnuje postřiky, nátěry - nezahrnuje těsnění podél obrubníků, dilatačních zařízení, odvodňovacích proužků, odvodňovačů, vpustí, šachet a pod.
P | 45 | 574D56 |  | ASFALTOVÝ BETON PRO LOŽNÍ VRSTVY MODIFIK ACL 16+, 16S TL. 60MM | M2 | 82.9 | 0 | 0 |  | 0 | 3
PP |  |  |  | výměra dle Microstation
VV |  |  |  | nová kce ACL 16+ 60mm 82,2+(0,1*7) = 82,900 [A]
TS |  |  |  | - dodání směsi v požadované kvalitě - očištění podkladu - uložení směsi dle předepsaného technologického předpisu, zhutnění vrstvy v předepsané tloušťce - zřízení vrstvy bez rozlišení šířky, pokládání vrstvy po etapách, včetně pracovních spar a spojů - úpravu napojení, ukončení podél obrubníků, dilatačních zařízení, odvodňovacích proužků, odvodňovačů, vpustí, šachet a pod. - nezahrnuje postřiky, nátěry - nezahrnuje těsnění podél obrubníků, dilatačních zařízení, odvodňovacích proužků, odvodňovačů, vpustí, šachet a pod.
P | 46 | 574F46 |  | ASFALTOVÝ BETON PRO PODKLADNÍ VRSTVY MODIFIK ACP 16+, 16S TL. 50MM | M2 | 87.8 | 0 | 0 |  | 0 | 3
PP |  |  |  | výměra dle Microstation
VV |  |  |  | nová kce ACP 16+ 50mm 82,2+(0,8*7) = 87,800 [A]
TS |  |  |  | - dodání směsi v požadované kvalitě - očištění podkladu - uložení směsi dle předepsaného technologického předpisu, zhutnění vrstvy v předepsané tloušťce - zřízení vrstvy bez rozlišení šířky, pokládání vrstvy po etapách, včetně pracovních spar a spojů - úpravu napojení, ukončení podél obrubníků, dilatačních zařízení, odvodňovacích proužků, odvodňovačů, vpustí, šachet a pod. - nezahrnuje postřiky, nátěry - nezahrnuje těsnění podél obrubníků, dilatačních zařízení, odvodňovacích proužků, odvodňovačů, vpustí, šachet a pod.
P | 47 | 575C41 |  | LITÝ ASFALT MA IV (OCHRANA MOSTNÍ IZOLACE) 8 TL. 35MM | M2 | 24.424 | 0 | 0 |  | 0 | 3
PP |  |  |  | výměra dle Microstation
VV |  |  |  | izolace na rámech tl.35mm 3,44*7,1 = 24,424 [A]
TS |  |  |  | - dodání směsi v požadované kvalitě - očištění podkladu - uložení směsi dle předepsaného technologického předpisu, zhutnění vrstvy v předepsané tloušťce - zřízení vrstvy bez rozlišení šířky, pokládání vrstvy po etapách, včetně pracovních spar a spojů - úpravu napojení, ukončení podél obrubníků, dilatačních zařízení, odvodňovacích proužků, odvodňovačů, vpustí, šachet a pod. - nezahrnuje postřiky, nátěry - nezahrnuje těsnění podél obrubníků, dilatačních zařízení, odvodňovacích proužků, odvodňovačů, vpustí, šachet a pod.
P | 48 | 58920 |  | VÝPLŇ SPAR MODIFIKOVANÝM ASFALTEM | M | 29.4 | 0 | 0 |  | 0 | 3
PP |  |  |  | včetně prořezu výměra dle Microstation
VV |  |  |  | napojení vozovky 2*6 = 12,000 [A] kolem říms 8,8+8,6 = 17,400 [B] Celkem: A+B = 29,400 [C]
TS |  |  |  | položka zahrnuje: - dodávku předepsaného materiálu - vyčištění a výplň spar tímto materiálem
SD |  | 6 |  | Úpravy povrchů, podlahy, výplně otvorů |  |  |  | 0
P | 49 | 62747 |  | SPÁROVÁNÍ STARÉHO ZDIVA ZVLÁŠT MALTOU | M2 | 3.328 | 0 | 0 |  | 0 | 3
PP |  |  |  | spárování rámových prvků sanační maltou
VV |  |  |  | vodorovné 3,44*8*0,05 = 1,376 [A] svislé 2*2,44*8*0,05 = 1,952 [B] Celkem: A+B = 3,328 [C]
TS |  |  |  | položka zahrnuje: dodávku veškerého materiálu potřebného pro předepsanou úpravu v předepsané kvalitě vyčištění spar (vyškrábání), vypláchnutí spar vodou, očištění povrchu spárování odklizení suti a přebytečného materiálu potřebná lešení
SD |  | 7 |  | Přidružená stavební výroba |  |  |  | 0
P | 50 | 702232 |  | KABELOVÁ CHRÁNIČKA ZEMNÍ DĚLENÁ DN PŘES 100 DO 200 MM | M | 31 | 0 | 0 |  | 0 | 3
PP |  |  |  | výměra dle Microstation
VV |  |  |  | půlená chránička kabelu katodové ochranyDN150 31 = 31,000 [A]
TS |  |  |  | 1. Položka obsahuje: – proražení otvoru zdivem o průřezu od 0,01 do 0,025m2 – úpravu a začištění omítky po montáži vedení – pomocné mechanismy 2. Položka neobsahuje: – protipožární ucpávku 3. Způsob měření: Udává se počet kusů kompletní konstrukce nebo práce.
P | 51 | 702312 |  | ZAKRYTÍ KABELŮ VÝSTRAŽNOU FÓLIÍ ŠÍŘKY PŘES 20 DO 40 CM | M | 31 | 0 | 0 |  | 0 | 3
PP |  |  |  | výměra dle Microstation
VV |  |  |  | nad chráničkoukabelu katodové ochrany 31 = 31,000 [A]
TS |  |  |  | 1. Položka obsahuje: – kompletní montáž, návrh, rozměření, upevnění, začištění, sváření, vrtání, řezání, spojování a pod. – veškerý spojovací a montážní materiál vč. upevňovacího materiálu – sestavení a upevnění konstrukce na stanovišti – pomocné mechanismy 2. Položka neobsahuje: X 3. Způsob měření: Udává se počet sad, které se skládají z předepsaných dílů, jež tvoří požadovaný celek, za každý započatý měsíc pronájmu.
P | 52 | 711111 |  | IZOLACE BĚŽNÝCH KONSTRUKCÍ PROTI ZEMNÍ VLHKOSTI ASFALTOVÝMI NÁTĚRY | M2 | 210.552 | 0 | 0 |  | 0 | 3
PP |  |  |  | výměra dle Microstation
VV |  |  |  | "Líc čelních zdí: " 2x asfaltovýnátěr 2*((2*2,7*1)+(2*2,5*1)+(2*0,5*(2,7+1,65)*1,3)+(2*0,5*(2,5+1,4)*1,3)) = 42,250 [A] 1x penetrační nátěr (2*2,7*1)+(2*2,5*1)+(2*0,5*(2,7+1,65)*1,3)+(2*0,5*(2,5+1,4)*1,3) = 21,125 [B] "Rub čelních zdí:" 2x asfaltovýnátěr 2*(2,74*(2,75+2,3+2,2+3,1)) = 56,718 [C] 1x penetrační nátěr 2,74*(2,75+2,3+2,2+3,1) = 28,359 [D] "Rub rámových prvků:" 2x asfaltový nátěr 2*(2*1,8*5,75) = 41,400 [E] 1x penetrační nátěr 2*1,8*5,75 = 20,700 [F] Celkem: A+B+C+D+E+F = 210,552 [G]
TS |  |  |  | položka zahrnuje: - dodání předepsaného izolačního materiálu - očištění a ošetření podkladu, zadávací dokumentace může zahrnout i případné vyspravení - zřízení izolace jako kompletního povlaku, případně komplet. soustavy nebo systému podle příslušného technolog. předpisu - zřízení izolace i jednotlivých vrstev po etapách, včetně pracovních spár a spojů - úprava u okrajů, rohů, hran, dilatačních i pracovních spojů, kotev, obrubníků, dilatačních zařízení, odvodnění, otvorů, neizolovaných míst a pod. - zajištění odvodnění povrchu izolace, včetně odvodnění nejnižších míst, pokud dokumentace pro zadání stavby nestanoví jinak - ochrana izolace do doby zřízení definitivní ochranné vrstvy nebo konstrukce - úprava, očištění a ošetření prostoru kolem izolace - provedení požadovaných zkoušek - nezahrnuje ochranné vrstvy, např. geotextilii
P | 53 | 711432 |  | IZOLACE MOSTOVEK POD ŘÍMSOU ASFALTOVÝMI PÁSY | M2 | 13.92 | 0 | 0 |  | 0 | 3
PP |  |  |  | asfaltový pás s hliníkovou fólií výměra dle Microstation
VV |  |  |  | ochrana izolace pod římsami 0,8*(8,6+8,8) = 13,920 [A]
TS |  |  |  | položka zahrnuje: - dodání předepsaného izolačního materiálu - očištění a ošetření podkladu, zadávací dokumentace může zahrnout i případné vyspravení - zřízení izolace jako kompletního povlaku, případně komplet. soustavy nebo systému podle příslušného technolog. předpisu - zřízení izolace i jednotlivých vrstev po etapách, včetně pracovních spár a spojů - úprava u okrajů, rohů, hran, dilatačních i pracovních spojů, kotev, obrubníků, dilatačních zařízení, odvodnění, otvorů, neizolovaných míst a pod. - zajištění odvodnění povrchu izolace, včetně odvodnění nejnižších míst, pokud dokumentace pro zadání stavby nestanoví jinak - ochrana izolace do doby zřízení definitivní ochranné vrstvy nebo konstrukce - úprava, očištění a ošetření prostoru kolem izolace - provedení požadovaných zkoušek - nezahrnuje ochranné vrstvy, např. lepenku s hliníkovou vložkou, litý asfalt, asfaltový beton
P | 54 | 711442 |  | IZOLACE MOSTOVEK CELOPLOŠNÁ ASFALTOVÝMI PÁSY S PEČETÍCÍ VRSTVOU | M2 | 46.969 | 0 | 0 |  | 0 | 3
PP |  |  |  | výměra dle Microstation
VV |  |  |  | izolace na rámech vodorovná 3,44*7,1 = 24,424 [A] izolace na rámech svislá 2*0,75*5,75 = 8,625 [B] izolace pod římsami 0,8*(8,6+8,8) = 13,920 [C] Celkem: A+B+C = 46,969 [D]
TS |  |  |  | položka zahrnuje: - dodání předepsaného izolačního materiálu - očištění a ošetření podkladu, zadávací dokumentace může zahrnout i případné vyspravení - zřízení izolace jako kompletního povlaku, případně komplet. soustavy nebo systému podle příslušného technolog. předpisu - zřízení izolace i jednotlivých vrstev po etapách, včetně pracovních spár a spojů - úprava u okrajů, rohů, hran, dilatačních i pracovních spojů, kotev, obrubníků, dilatačních zařízení, odvodnění, otvorů, neizolovaných míst a pod. - zajištění odvodnění povrchu izolace, včetně odvodnění nejnižších míst, pokud dokumentace pro zadání stavby nestanoví jinak - ochrana izolace do doby zřízení definitivní ochranné vrstvy nebo konstrukce - úprava, očištění a ošetření prostoru kolem izolace - provedení požadovaných zkoušek - nezahrnuje ochranné vrstvy, např. litý asfalt, asfaltový beton v této položce se vykáže i izolace rámových konstrukcí (mosty, propusty, kolektory)
P | 55 | 711507 |  | OCHRANA IZOLACE NA POVRCHU Z PE FÓLIE | M2 | 35.33 | 0 | 0 |  | 0 | 3
PP |  |  |  | spojování svařováníml, tl.2mm výměra dle Microstation
VV |  |  |  | těsnící fólie nad betonem za rubem rámu 2*3,11*5,68 = 35,330 [A]
TS |  |  |  | položka zahrnuje: - dodání předepsaného ochranného materiálu - zřízení ochrany izolace
P | 56 | 711509 |  | OCHRANA IZOLACE NA POVRCHU TEXTILIÍ | M2 | 70.184 | 0 | 0 |  | 0 | 3
PP |  |  |  | geotextilie netkaná PP 600g/m2 výměra dle Microstation
VV |  |  |  | ochrana rubu čelních zdí 2,74*(2,75+2,3+2,2+3,1) = 28,359 [A] rub rámových prvků pod bet. C8/10 2*1,8*5,75 = 20,700 [B] ochrana líce čelních zdí (2*2,7*1)+(2*2,5*1)+(2*0,5*(2,7+1,65)*1,3)+(2*0,5*(2,5+1,4)*1,3) = 21,125 [C] Celkem: A+B+C = 70,184 [D]
TS |  |  |  | položka zahrnuje: - dodání předepsaného ochranného materiálu - zřízení ochrany izolace
P | 57 | 75IG6X |  | VEDENÍ UZEMŇOVACÍ V ZEMI Z FEZN DRÁTU DO 120 MM2 - MONTÁŽ | M | 31 | 0 | 0 |  | 0 | 3
PP |  |  |  | výměra dle Microstation
VV |  |  |  | stranové a výškové přeložení kabelukatodové ochrany 31 = 31,000 [A]
TS |  |  |  | 1. Položka obsahuje: – práce spojené s montáží specifikované kabelizace specifikovaným způsobem – veškeré potřebné mechanizmy, včetně obsluhy, náklady na mzdy a přibližné (průměrné) náklady na pořízení potřebných materiálů 2. Položka neobsahuje: X 3. Způsob měření: Práce specifikovaného se měří délce kabelizace udané v metrech.
P | 58 | 75IG6Y |  | VEDENÍ UZEMŇOVACÍ V ZEMI Z FEZN DRÁTU DO 120 MM2 - DEMONTÁŽ | M | 31 | 0 | 0 |  | 0 | 3
PP |  |  |  | výměra dle Microstation
VV |  |  |  | stranové a výškové přeložení kabelu katodové ochrany 31 = 31,000 [A]
TS |  |  |  | 1. Položka obsahuje: – demontáž (pro další využití/do šrotu) specifikované kabelizace včetně potřebného drobného pomocného materiálu – veškeré potřebné mechanizmy, včetně obsluhy, náklady na mzdy a přibližné (průměrné) náklady na pořízení potřebných materiálů včetně všech ostatních vedlejších nákladů – odvoz demontované kabelizace a skladování, případně ekologické likvidace bloku/zařízení 2. Položka neobsahuje: X 3. Způsob měření: Udává se počet metrů kompletní konstrukce nebo práce.
P | 59 | 78382 |  | NÁTĚRY BETON KONSTR TYP S2 (OS-B) | M2 | 48.729 | 0 | 0 |  | 0 | 3
PP |  |  |  | epoxidová pečetící vrstva výměra dle Microstation
VV |  |  |  | nátěry nových částí čela a římsy (3,44*7,1)+(2*0,75*5,75)+(0,8*8,6+8,8) = 48,729 [A]
TS |  |  |  | - položka zahrnuje kompletní povlaky (i různobarevné), včetně úpravy podkladu (odmaštění, odstranění starých nátěrů a nečistot) a jeho vyspravení, provedení nátěru předepsaným postupem a splnění všech požadavků daných technologickým předpisem.
P | 60 | 78383 |  | NÁTĚRY BETON KONSTR TYP S4 (OS-C) | M2 | 33.06 | 0 | 0 |  | 0 | 3
PP |  |  |  | výměra dle Microstation
VV |  |  |  | mostní římsa 1,9*(8,8+8,6) = 33,060 [A]
TS |  |  |  | - položka zahrnuje kompletní povlaky (i různobarevné), včetně úpravy podkladu (odmaštění, odstranění starých nátěrů a nečistot) a jeho vyspravení, provedení nátěru předepsaným postupem a splnění všech požadavků daných technologickým předpisem.
SD |  | 8 |  | Potrubí |  |  |  | 0
P | 61 | 875332 |  | POTRUBÍ DREN Z TRUB PLAST DN DO 150MM DĚROVANÝCH | M | 15 | 0 | 0 |  | 0 | 3
PP |  |  |  | DN 150 neflexibilní podélná drenáž za stěnami rámové konstrukce výměra dle Microstation
VV |  |  |  | 2*7,5 = 15,000 [A]
TS |  |  |  | položky pro zhotovení potrubí platí bez ohledu na sklon zahrnuje: - výrobní dokumentaci (včetně technologického předpisu) - dodání veškerého trubního a pomocného materiálu (trouby, trubky, tvarovky, spojovací a těsnící materiál a pod.), podpěrných, závěsných a upevňovacích prvků, včetně potřebných úprav - úprava a příprava podkladu a podpěr, očištění a ošetření podkladu a podpěr - zřízení plně funkčního potrubí, kompletní soustavy, podle příslušného technologického předpisu - zřízení potrubí i jednotlivých částí po etapách, včetně pracovních spar a spojů, pracovního zaslepení konců a pod. - úprava prostupů, průchodů šachtami a komorami, okolí podpěr a vyústění, zaústění, napojení, vyvedení a upevnění odpad. výustí - ochrana potrubí nátěrem (vč. úpravy povrchu), případně izolací, nejsou-li tyto práce předmětem jiné položky - úprava, očištění a ošetření prostoru kolem potrubí - položky platí pro práce prováděné v prostoru zapaženém i nezapaženém a i v kolektorech, chráničkách - položky zahrnují i práce spojené s nutnými obtoky, převáděním a čerpáním vody
SD |  | 9 |  | Ostatní konstrukce a práce |  |  |  | 0
P | 62 | 9113C3 |  | SVODIDLO OCEL SILNIČ JEDNOSTR, ÚROVEŇ ZADRŽ H2 - DEMONTÁŽ S PŘESUNEM | M | 22.9 | 0 | 0 |  | 0 | 3
PP |  |  |  | odvoz a likvidace v režii zhotovitele
VV |  |  |  | stávající svodidlo 12+10,9 = 22,900 [A]
TS |  |  |  | položka zahrnuje: - demontáž a odstranění zařízení - jeho odvoz na předepsané místo
P | 63 | 9117C1 |  | SVOD OCEL ZÁBRADEL ÚROVEŇ ZADRŽ H2 - DODÁVKA A MONTÁŽ | M | 32.6 | 0 | 0 |  | 0 | 3
PP |  |  |  | Zábradelní svodidlo ZSNH4 / H2. S ohledem na stísněné poměry bude ukončení svodidel atypické viz v.č.03. Povrchová úprava bude zinkováním a ochranný protikorozní nátěr v celkové tl.280 mikronů.
VV |  |  |  | 32,6 = 32,600 [A]
TS |  |  |  | položka zahrnuje: - kompletní dodávku všech dílů ocelového svodidla s předepsanou povrchovou úpravou včetně spojovacích a diltačních prvků - montáž a osazení svodidla, kotvení, t.j. kotevní desky, šrouby z nerez oceli, vrty a zálivku, pokud zadávací dokumentace nestanoví jinak, případné nivelační hmoty pod kotevní desky - přechod na jiný typ svodidla nebo přes mostní závěr - ochranu proti bludným proudům a vývody pro jejich měření nezahrnuje odrazky nebo retroreflexní fólie
P | 64 | 91238 |  | SMĚROVÉ SLOUPKY Z PLAST HMOT - NÁSTAVCE NA SVODIDLA VČETNĚ ODRAZNÉHO PÁSKU | KUS | 4 | 0 | 0 |  | 0 | 3
PP |  |  |  | modré odrazky na svodidla
VV |  |  |  | 4 = 4,000 [A]
TS |  |  |  | položka zahrnuje: - dodání a osazení sloupku včetně nutných zemních prací - vnitrostaveništní a mimostaveništní doprava - odrazky plastové nebo z retroreflexní fólie
P | 65 | 91845 |  | PROPUSTY RÁMOVÉ 300/200 | M | 7 | 0 | 0 |  | 0 | 3
PP |  |  |  | Dodání a osazení rámových prvků o vnitřní světlosti 3 m a světlé výšce 2 m na základovou desku. Ukončení rámů na vtoku a na výtoku monolitickou částí s ohledem na šikmost objektu. výměra dle Microstation
VV |  |  |  | nová rámová propust 7 = 7,000 [A]
TS |  |  |  | Položka zahrnuje: - dodání a položení prefabrikovaných rámů z dokumentací předepsaných rozměrů - případné úpravy rámů Nezahrnuje podkladní vrstvy, vyrovnávací a spádový beton uvnitř rámů a na jejich povrchu, izolaci.
P | 66 | 931325 |  | TĚSNĚNÍ DILATAČ SPAR ASF ZÁLIVKOU MODIFIK PRŮŘ DO 600MM2 | M | 34.8 | 0 | 0 |  | 0 | 3
PP |  |  |  | výměra dle Microstation
VV |  |  |  | těsnící zálivka s předtěsněnímv místě rámu podél říms mezi římsou a vozovkou š.15mm hl.50mm 2*(8,8+8,6) = 34,800 [A]
TS |  |  |  | položka zahrnuje dodávku a osazení předepsaného materiálu, očištění ploch spáry před úpravou, očištění okolí spáry po úpravě nezahrnuje těsnící profil
P | 67 | 966157 |  | BOURÁNÍ KONSTRUKCÍ Z PROST BETONU S ODVOZEM DO 16KM | M3 | 34.813 | 0 | 0 |  | 0 | 3
PP |  |  |  | odvoz na skládku s oprávněním recyklace odpadu
VV |  |  |  | bourání mostních základů 2*0,8*0,95*0,8+0,8*0,95*(3,7+2,8+2,15+2,8) = 9,918 [A] bourání opěr a čelních zídek 2*0,8*1,15*7,78+1/2*(3,6+3,7)*0,8*1,15+1/2*(3,6+2,6)*0,8*1,15+1/2*(2,1+2)*0,8*1,15+1/2*(2,75+2,65)*0,8*1,15 = 24,895 [B] Celkem: A+B = 34,813 [C]
TS |  |  |  | položka zahrnuje: - rozbourání konstrukce bez ohledu na použitou technologii - veškeré pomocné konstrukce (lešení a pod.) - veškerou manipulaci s vybouranou sutí a hmotami včetně uložení na skládku. Nezahrnuje poplatek za skládku, který se vykazuje v položce 0141** (s výjimkou malého množství bouraného materiálu, kde je možné poplatek zahrnout do jednotkové ceny bourání – tento fakt musí být uveden v doplňujícím textu k položce) - veškeré další práce plynoucí z technologického předpisu a z platných předpisů
P | 68 | 966167 |  | BOURÁNÍ KONSTRUKCÍ ZE ŽELEZOBETONU S ODVOZEM DO 16KM | M3 | 7.806 | 0 | 0 |  | 0 | 3
PP |  |  |  | odvoz na skládku s oprávněním recyklace odpadu
VV |  |  |  | mostní deska 3,0*7,2*0,25 = 5,400 [A] mostní římsy 0,6*0,3*9,41*0,6*0,3*7,89 = 2,406 [B] Celkem: A+B = 7,806 [C]
TS |  |  |  | položka zahrnuje: - rozbourání konstrukce bez ohledu na použitou technologii - veškeré pomocné konstrukce (lešení a pod.) - veškerou manipulaci s vybouranou sutí a hmotami včetně uložení na skládku. Nezahrnuje poplatek za skládku, který se vykazuje v položce 0141** (s výjimkou malého množství bouraného materiálu, kde je možné poplatek zahrnout do jednotkové ceny bourání – tento fakt musí být uveden v doplňujícím textu k položce) - veškeré další práce plynoucí z technologického předpisu a z platných předpisů

## SO 110
EstiCon |  |  |  | Firma: | [6 empty] | 3
Soupis prací objektu
S | Stavba: | VD14716 |  | II/421 Zaječí, NN, 2. výzva |  |  | SO 110 | 0 |  | 0 | 2
O | Rozpočet: | SO 110 |  | Provizorní komunikace a propustek | [5 empty] | 0.15 | 2
Typ | Poř. číslo | Kód položky | Varianta | Název Položky | MJ | Množství | Cena |  | Cenová soustava | 0.21
[7 empty] | Jednotková | Celkem
0 | 1 | 2 | 3 | 4 | 5 | 6 | 7 | 8 | 9
SD |  | 0 |  | Všeobecné konstrukce a práce |  |  |  | 0
P | 1 | 014102 | 1 | POPLATKY ZA SKLÁDKU | T | 658.6 | 0 | 0 |  | 0 | 3
PP |  |  |  | poplatek za uložení zeminy na recyklační skládku, kde bude přetříděna a bude zajištěno opětovné použití
VV |  |  |  | dle pol.113328 212,5*1,9 = 403,750 [A] dle pol.17120 (183,425-56)*2 = 254,850 [B] Celkem: A+B = 658,600 [C]
TS |  |  |  | zahrnuje veškeré poplatky provozovateli skládky související s uložením odpadu na skládce.
P | 2 | 014102 | 2 | POPLATKY ZA SKLÁDKU | T | 36.402 | 0 | 0 |  | 0 | 3
PP |  |  |  | beton
VV |  |  |  | dle pol.113157 10,8*2,3 = 24,840 [A] dle pol. 966345 10,5*0,564 = 5,922 [B] dle pol. 966372 10*0,564 = 5,640 [C] Celkem: A+B+C = 36,402 [D]
TS |  |  |  | zahrnuje veškeré poplatky provozovateli skládky související s uložením odpadu na skládce.
SD |  | 1 |  | Zemní práce |  |  |  | 0
P | 3 | 11130 |  | SEJMUTÍ DRNU | M2 | 170 | 0 | 0 |  | 0 | 3
PP |  |  |  | bude využit zpětně 17m3 odvozová vzdálenost na meziskládku v režii zhotovitele
VV |  |  |  | tl.100mm 170 = 170,000 [A]
TS |  |  |  | včetně vodorovné dopravy a uložení na skládku
P | 4 | 11201 |  | KÁCENÍ STROMŮ D KMENE DO 0,5M S ODSTRANĚNÍM PAŘEZŮ | KUS | 1 | 0 | 0 |  | 0 | 3
PP |  |  |  | odvoz a likvidace v režii zhotovitele
VV |  |  |  | 1 = 1,000 [A]
TS |  |  |  | Kácení stromů se měří v [ks] poražených stromů (průměr stromů se měří ve výšce 1,3m nad terénem) a zahrnuje zejména: - poražení stromu a osekání větví - spálení větví na hromadách nebo štěpkování - dopravu a uložení kmenů, případné další práce s nimi dle pokynů zadávací dokumentace Odstranění pařezů se měří v [ks] vytrhaných nebo vykopaných pařezů a zahrnuje zejména: - vytrhání nebo vykopání pařezů - veškeré zemní práce spojené s odstraněním pařezů - dopravu a uložení pařezů, případně další práce s nimi dle pokynů zadávací dokumentace - zásyp jam po pařezech
P | 5 | 113157 |  | ODSTRANĚNÍ KRYTU ZPEVNĚNÝCH PLOCH Z BETONU, ODVOZ DO 16KM | M3 | 10.8 | 0 | 0 |  | 0 | 3
PP |  |  |  | odvoz na skládku s oprávněním recyklace odpadu výměra dle Microstation
VV |  |  |  | nájezdové klíny z bet. na provizorní komunikaci na délku 2m 2*0,1*(13+16) = 5,800 [A] odbourání dobetonování rohů panelů 5 = 5,000 [B] Celkem: A+B = 10,800 [C]
TS |  |  |  | Položka zahrnuje veškerou manipulaci s vybouranou sutí a s vybouranými hmotami vč. uložení na skládku. Nezahrnuje poplatek za skládku, který se vykazuje v položce 0141** (s výjimkou malého množství bouraného materiálu, kde je možné poplatek zahrnout do jednotkové ceny bourání – tento fakt musí být uveden v doplňujícím textu k položce).
P | 6 | 11316 | R | ODSTRANĚNÍ KRYTU ZPEVNĚNÝCH PLOCH ZE SILNIČNÍCH DÍLCŮ | M3 | 73.44 | 0 | 0 |  | 0 | 3
PP |  |  |  | zrušení krytu provizorní komunikace pro vrácení sil. panelů pronajímateli odvozová vzdálenost na skládku pronajímatele v režii zhotovitele výměra dle Microstation
VV |  |  |  | povrch provizorní komunikaceTL.180MM 408*0,18 = 73,440 [A]
TS |  |  |  | Položka zahrnuje veškerou manipulaci s vybouranou sutí a s vybouranými hmotami vč. uložení na skládku pronajímatele. .
P | 7 | 113328 |  | ODSTRAN PODKL ZPEVNĚNÝCH PLOCH Z KAMENIVA NESTMEL, ODVOZ DO 20KM | M3 | 212.5 | 0 | 0 |  | 0 | 3
PP |  |  |  | odvoz na skládku s oprávněním recyklace odpadu výměra dle Microstation
VV |  |  |  | odstranění podkladních vrstev pod panely provizorní komunikace ŠD (400mm+150mm) celkem tl.550mm 0,55*380 = 209,000 [A] odstranění podkladní vrstvy pod panely nad stávající asf. plochou ŠD tl.50mm 0,05*70 = 3,500 [B] Celkem: A+B = 212,500 [C]
TS |  |  |  | Položka zahrnuje veškerou manipulaci s vybouranou sutí a s vybouranými hmotami vč. uložení na skládku. Nezahrnuje poplatek za skládku, který se vykazuje v položce 0141** (s výjimkou malého množství bouraného materiálu, kde je možné poplatek zahrnout do jednotkové ceny bourání – tento fakt musí být uveden v doplňujícím textu k položce).
P | 8 | 11372 |  | FRÉZOVÁNÍ ZPEVNĚNÝCH PLOCH ASFALTOVÝCH | M3 | 8.7 | 0 | 0 |  | 0 | 3
PP |  |  |  | odvoz a likvidace v režii zhotovitele s podmínkou prokázání recyklovatelnosti odpadu výměra dle Microstation
VV |  |  |  | stávající kryt vozovky tl.100mm pro zapření nájezdových bet. klínů 0,15*(2*(16+13)) = 8,700 [A]
TS |  |  |  | Položka zahrnuje veškerou manipulaci s vybouranou sutí a s vybouranými hmotami.
P | 9 | 122738 |  | ODKOPÁVKY A PROKOPÁVKY OBECNÉ TŘ. I, ODVOZ DO 20KM | M3 | 113.425 | 0 | 0 |  | 0 | 3
PP |  |  |  | odvoz na skládku s oprávněním recyklace odpadu výměra dle Microstation
VV |  |  |  | odstranění obsypu propustku provizorní komunikace ŠD viz pol.17481 76,8+32,5 = 109,300 [A] odstranění podkladů provizorního propustku a zatrubnění příkopy tl.150mm vizpol.45157.1-2 3,6+0,525 = 4,125 [B] Celkem: A+B = 113,425 [C]
TS |  |  |  | položka zahrnuje: - vodorovná a svislá doprava, přemístění, přeložení, manipulace s výkopkem - kompletní provedení vykopávky nezapažené i zapažené - ošetření výkopiště po celou dobu práce v něm vč. klimatických opatření - ztížení vykopávek v blízkosti podzemního vedení, konstrukcí a objektů vč. jejich dočasného zajištění - ztížení pod vodou, v okolí výbušnin, ve stísněných prostorech a pod. - příplatek za lepivost - těžení po vrstvách, pásech a po jiných nutných částech (figurách) - čerpání vody vč. čerpacích jímek, potrubí a pohotovostní čerpací soupravy (viz ustanovení k pol. 1151,2) - potřebné snížení hladiny podzemní vody - těžení a rozpojování jednotlivých balvanů - vytahování a nošení výkopku - svahování a přesvah. svahů do konečného tvaru, výměna hornin v podloží a v pláni znehodnocené klimatickými vlivy - ruční vykopávky, odstranění kořenů a napadávek - pažení, vzepření a rozepření vč. přepažování (vyjma štětových stěn) - úpravu, ochranu a očištění dna, základové spáry, stěn a svahů - zhutnění podloží, případně i svahů vč. svahování - zřízení stupňů v podloží a lavic na svazích, není-li pro tyto práce zřízena samostatná položka - udržování výkopiště a jeho ochrana proti vodě - odvedení nebo obvedení vody v okolí výkopiště a ve výkopišti - třídění výkopku - veškeré pomocné konstrukce umožňující provedení vykopávky (příjezdy, sjezdy, nájezdy, lešení, podpěr. konstr., přemostění, zpevněné plochy, zakrytí a pod.) - nezahrnuje uložení zeminy (na skládku, do násypu) ani poplatky za skládku, vykazují se v položce č.0141**
P | 10 | 12273 |  | ODKOPÁVKY A PROKOPÁVKY OBECNÉ TŘ. I | M3 | 56 | 0 | 0 |  | 0 | 3
PP |  |  |  | zemina bude použita zpětně v místě stavby pol.17411 odvozová vzdálenost na meziskládku v režii zhotovitele výměra dle Microstation
VV |  |  |  | vyrovnání terénu pro uložení panelůzemina tl.200mm 0,2*280 = 56,000 [A]
TS |  |  |  | položka zahrnuje: - vodorovná a svislá doprava, přemístění, přeložení, manipulace s výkopkem - kompletní provedení vykopávky nezapažené i zapažené - ošetření výkopiště po celou dobu práce v něm vč. klimatických opatření - ztížení vykopávek v blízkosti podzemního vedení, konstrukcí a objektů vč. jejich dočasného zajištění - ztížení pod vodou, v okolí výbušnin, ve stísněných prostorech a pod. - příplatek za lepivost - těžení po vrstvách, pásech a po jiných nutných částech (figurách) - čerpání vody vč. čerpacích jímek, potrubí a pohotovostní čerpací soupravy (viz ustanovení k pol. 1151,2) - potřebné snížení hladiny podzemní vody - těžení a rozpojování jednotlivých balvanů - vytahování a nošení výkopku - svahování a přesvah. svahů do konečného tvaru, výměna hornin v podloží a v pláni znehodnocené klimatickými vlivy - ruční vykopávky, odstranění kořenů a napadávek - pažení, vzepření a rozepření vč. přepažování (vyjma štětových stěn) - úpravu, ochranu a očištění dna, základové spáry, stěn a svahů - zhutnění podloží, případně i svahů vč. svahování - zřízení stupňů v podloží a lavic na svazích, není-li pro tyto práce zřízena samostatná položka - udržování výkopiště a jeho ochrana proti vodě - odvedení nebo obvedení vody v okolí výkopiště a ve výkopišti - třídění výkopku - veškeré pomocné konstrukce umožňující provedení vykopávky (příjezdy, sjezdy, nájezdy, lešení, podpěr. konstr., přemostění, zpevněné plochy, zakrytí a pod.) - nezahrnuje uložení zeminy (na skládku, do násypu) ani poplatky za skládku, vykazují se v položce č.0141**
P | 11 | 124738 |  | VYKOPÁVKY PRO KORYTA VODOTEČÍ TŘ. I, ODVOZ DO 20KM | M3 | 9 | 0 | 0 |  | 0 | 3
PP |  |  |  | odvoz na skládku s oprávněním recyklace odpadu zapravení a propojení nového koryta na stávající odvozová vzdálenost v režii zhotovitele
VV |  |  |  | na vtoku a výtoku (5+5)*0,5*1,8 = 9,000 [A]
TS |  |  |  | položka zahrnuje: - vodorovná a svislá doprava, přemístění, přeložení, manipulace s výkopkem - kompletní provedení vykopávky nezapažené i zapažené - ošetření výkopiště po celou dobu práce v něm vč. klimatických opatření - ztížení vykopávek v blízkosti podzemního vedení, konstrukcí a objektů vč. jejich dočasného zajištění - ztížení pod vodou, v okolí výbušnin, ve stísněných prostorech a pod. - příplatek za lepivost - těžení po vrstvách, pásech a po jiných nutných částech (figurách) - čerpání vody vč. čerpacích jímek, potrubí a pohotovostní čerpací soupravy (viz ustanovení k pol. 1151,2) - potřebné snížení hladiny podzemní vody - těžení a rozpojování jednotlivých balvanů - vytahování a nošení výkopku - svahování a přesvah. svahů do konečného tvaru, výměna hornin v podloží a v pláni znehodnocené klimatickými vlivy - ruční vykopávky, odstranění kořenů a napadávek - pažení, vzepření a rozepření vč. přepažování (vyjma štětových stěn) - úpravu, ochranu a očištění dna, základové spáry, stěn a svahů - zhutnění podloží, případně i svahů vč. svahování - zřízení stupňů v podloží a lavic na svazích, není-li pro tyto práce zřízena samostatná položka - udržování výkopiště a jeho ochrana proti vodě - odvedení nebo obvedení vody v okolí výkopiště a ve výkopišti - třídění výkopku - veškeré pomocné konstrukce umožňující provedení vykopávky (příjezdy, sjezdy, nájezdy, lešení, podpěr. konstr., přemostění, zpevněné plochy, zakrytí a pod.) - nezahrnuje uložení zeminy (na skládku, do násypu) ani poplatky za skládku, vykazují se v položce č.0141**
P | 12 | 132738 |  | HLOUBENÍ RÝH ŠÍŘ DO 2M PAŽ I NEPAŽ TŘ. I, ODVOZ DO 20KM | M3 | 5 | 0 | 0 |  | 0 | 3
PP |  |  |  | odvoz na skládku s oprávněním recyklace odpadu
VV |  |  |  | pro chráničku 0,4*1*12,5 = 5,000 [A]
TS |  |  |  | položka zahrnuje: - vodorovná a svislá doprava, přemístění, přeložení, manipulace s výkopkem - kompletní provedení vykopávky nezapažené i zapažené - ošetření výkopiště po celou dobu práce v něm vč. klimatických opatření - ztížení vykopávek v blízkosti podzemního vedení, konstrukcí a objektů vč. jejich dočasného zajištění - ztížení pod vodou, v okolí výbušnin, ve stísněných prostorech a pod. - příplatek za lepivost - těžení po vrstvách, pásech a po jiných nutných částech (figurách) - čerpání vody vč. čerpacích jímek, potrubí a pohotovostní čerpací soupravy (viz ustanovení k pol. 1151,2) - potřebné snížení hladiny podzemní vody - těžení a rozpojování jednotlivých balvanů - vytahování a nošení výkopku - svahování a přesvah. svahů do konečného tvaru, výměna hornin v podloží a v pláni znehodnocené klimatickými vlivy - ruční vykopávky, odstranění kořenů a napadávek - pažení, vzepření a rozepření vč. přepažování (vyjma štětových stěn) - úpravu, ochranu a očištění dna, základové spáry, stěn a svahů - odvedení nebo obvedení vody v okolí výkopiště a ve výkopišti - třídění výkopku - veškeré pomocné konstrukce umožňující provedení vykopávky (příjezdy, sjezdy, nájezdy, lešení, podpěr. konstr., přemostění, zpevněné plochy, zakrytí a pod.) - nezahrnuje uložení zeminy (na skládku, do násypu) ani poplatky za skládku, vykazují se v položce č.0141**
P | 13 | 17120 |  | ULOŽENÍ SYPANINY DO NÁSYPŮ A NA SKLÁDKY BEZ ZHUTNĚNÍ | M3 | 183.425 | 0 | 0 |  | 0 | 3
PP
VV |  |  |  | dle pol. 122738 113,425 = 113,425 [A] dle pol. 12273 56 = 56,000 [B] dle pol. 132738 5 = 5,000 [C] dle pol. 124738 (5+5)*0,5*1,8 = 9,000 [D] Celkem: A+B+C+D = 183,425 [E]
TS |  |  |  | položka zahrnuje: - kompletní provedení zemní konstrukce do předepsaného tvaru - ošetření úložiště po celou dobu práce v něm vč. klimatických opatření - ztížení v okolí vedení, konstrukcí a objektů a jejich dočasné zajištění - ztížení provádění ve ztížených podmínkách a stísněných prostorech - ztížené ukládání sypaniny pod vodu - ukládání po vrstvách a po jiných nutných částech (figurách) vč. dosypávek - spouštění a nošení materiálu - úprava, očištění a ochrana podloží a svahů - svahování, uzavírání povrchů svahů - udržování úložiště a jeho ochrana proti vodě - odvedení nebo obvedení vody v okolí úložiště a v úložišti - veškeré pomocné konstrukce umožňující provedení zemní konstrukce (příjezdy, sjezdy, nájezdy, lešení, podpěrné konstrukce, přemostění, zpevněné plochy, zakrytí a pod.)
P | 14 | 17411 |  | ZÁSYP JAM A RÝH ZEMINOU SE ZHUTNĚNÍM | M3 | 56 | 0 | 0 |  | 0 | 3
PP |  |  |  | včetně dovozu z meziskládky v režii zhotovitele
VV |  |  |  | zpětné dorovnání terénu po odstranění panelů tl.200mm - zemina zpětně z odkopu 12273. 0,2*280 = 56,000 [A]
TS |  |  |  | položka zahrnuje: - kompletní provedení zemní konstrukce vč. výběru vhodného materiálu - úprava ukládaného materiálu vlhčením, tříděním, promícháním nebo vysoušením, příp. jiné úpravy za účelem zlepšení jeho mech. vlastností - hutnění i různé míry hutnění - ošetření úložiště po celou dobu práce v něm vč. klimatických opatření - ztížení v okolí vedení, konstrukcí a objektů a jejich dočasné zajištění - ztížení provádění vč. hutnění ve ztížených podmínkách a stísněných prostorech - ztížené ukládání sypaniny pod vodu - ukládání po vrstvách a po jiných nutných částech (figurách) vč. dosypávek - spouštění a nošení materiálu - výměna částí zemní konstrukce znehodnocené klimatickými vlivy - ruční hutnění - udržování úložiště a jeho ochrana proti vodě - odvedení nebo obvedení vody v okolí úložiště a v úložišti - veškeré pomocné konstrukce umožňující provedení zemní konstrukce (příjezdy, sjezdy, nájezdy, lešení, podpěrné konstrukce, přemostění, zpevněné plochy, zakrytí a pod.)
P | 15 | 17481 |  | ZÁSYP JAM A RÝH Z NAKUPOVANÝCH MATERIÁLŮ | M3 | 119.3 | 0 | 0 |  | 0 | 3
PP |  |  |  | hutněno po vrstvách max. 250mm odstranění viz pol. 122737 výměra dle Microstation
VV |  |  |  | zhutnění zásyp/obsyp trouby pod provizorní komunikací ŠD 0-32 6,4*12 = 76,800 [A] násyp krajů k panelům ŠD0-32 32,5 = 32,500 [B] zásyp chráničky ŠD 0-32 0,4*1*12,5*2 = 10,000 [C] Celkem: A+B+C = 119,300 [D]
TS |  |  |  | položka zahrnuje: - kompletní provedení zemní konstrukce včetně nákupu a dopravy materiálu dle zadávací dokumentace - úprava ukládaného materiálu vlhčením, tříděním, promícháním nebo vysoušením, příp. jiné úpravy za účelem zlepšení jeho mech. vlastností - hutnění i různé míry hutnění - ošetření úložiště po celou dobu práce v něm vč. klimatických opatření - ztížení v okolí vedení, konstrukcí a objektů a jejich dočasné zajištění - ztížení provádění vč. hutnění ve ztížených podmínkách a stísněných prostorech - ztížené ukládání sypaniny pod vodu - ukládání po vrstvách a po jiných nutných částech (figurách) vč. dosypávek - spouštění a nošení materiálu - výměna částí zemní konstrukce znehodnocené klimatickými vlivy - udržování úložiště a jeho ochrana proti vodě - odvedení nebo obvedení vody v okolí úložiště a v úložišti - veškeré pomocné konstrukce umožňující provedení zemní konstrukce (příjezdy, sjezdy, nájezdy, lešení, podpěrné konstrukce, přemostění, zpevněné plochy, zakrytí a pod.)
P | 16 | 18231 |  | ROZPROSTŘENÍ ORNICE V ROVINĚ V TL DO 0,10M | M2 | 170 | 0 | 0 |  | 0 | 3
PP |  |  |  | zpětné využití viz pol. 11130 včetně dovozu z meziskládky výměra dle Microstation
VV |  |  |  | ohumusování v místě původního drnu tl.100mm 170 = 170,000 [A]
TS |  |  |  | položka zahrnuje: nutné přemístění ornice z dočasných skládek vzdálených do 50m rozprostření ornice v předepsané tloušťce v rovině a ve svahu do 1:5
P | 17 | 18241 |  | ZALOŽENÍ TRÁVNÍKU RUČNÍM VÝSEVEM | M2 | 170 | 0 | 0 |  | 0 | 3
PP |  |  |  | výměra dle Microstation
VV |  |  |  | zatravnění 170 = 170,000 [A]
TS |  |  |  | Zahrnuje dodání předepsané travní směsi, její výsev na ornici, zalévání, první pokosení, to vše bez ohledu na sklon terénu
SD |  | 2 |  | Základy |  |  |  | 0
P | 18 | 28997 |  | OPLÁŠTĚNÍ (ZPEVNĚNÍ) Z GEOTEXTILIE A GEOMŘÍŽOVIN | M2 | 450 | 0 | 0 |  | 0 | 3
PP
VV |  |  |  | zpevnění pod provizorní komunikací geotextilie 600g/m2 450 = 450,000 [A]
TS |  |  |  | Položka zahrnuje: - dodávku předepsané geotextilie nebo geomřížoviny - úpravu, očištění a ochranu podkladu - přichycení k podkladu, případně zatížení - úpravy spojů a zajištění okrajů - úpravy pro odvodnění - nutné přesahy - mimostaveništní a vnitrostaveništní dopravu
SD |  | 3 |  | Svislé konstrukce |  |  |  | 0
P | 19 | 33817A |  | SLOUPKY OHRADNÍ A PLOTOVÉ Z DÍLCŮ KOVOVÝCH KOTVENÉ DO PATEK NEBO BERANĚNÉ | T | 0.39 | 0 | 0 |  | 0 | 3
PP
VV |  |  |  | sloupky pro dočasné a zpětné osazení plotu během a po stavbě 2*15*0,013 = 0,390 [A]
TS |  |  |  | - dodání a osazení předepsaného sloupku včetně PKO - případnou betonovou patku z předepsané třídy betonu - nutné zemní práce
SD |  | 4 |  | Vodorovné konstrukce |  |  |  | 0
P | 20 | 451314 |  | PODKLADNÍ A VÝPLŇOVÉ VRSTVY Z PROSTÉHO BETONU C25/30 | M3 | 8.7 | 0 | 0 |  | 0 | 3
PP
VV |  |  |  | nájezdové klíny z bet. na provizorní komunikaci na délku 2m pr. tl.150mm 2*0,15*(13+16) = 8,700 [A]
TS |  |  |  | - dodání čerstvého betonu (betonové směsi) požadované kvality, jeho uložení do požadovaného tvaru při jakékoliv hustotě výztuže, konzistenci čerstvého betonu a způsobu hutnění, ošetření a ochranu betonu, - zhotovení nepropustného, mrazuvzdorného betonu a betonu požadované trvanlivosti a vlastností, - užití potřebných přísad a technologií výroby betonu, - zřízení pracovních a dilatačních spar, včetně potřebných úprav, výplně, vložek, opracování, očištění a ošetření, - bednění požadovaných konstr. (i ztracené) s úpravou dle požadované kvality povrchu betonu, včetně odbedňovacích a odskružovacích prostředků, - podpěrné konstr. (skruže) a lešení všech druhů pro bednění, uložení čerstvého betonu, výztuže a doplňkových konstr., vč. požadovaných otvorů, ochranných a bezpečnostních opatření a základů těchto konstrukcí a lešení, - vytvoření kotevních čel, kapes, nálitků, a sedel, - zřízení všech požadovaných otvorů, kapes, výklenků, prostupů, dutin, drážek a pod., vč. ztížení práce a úprav kolem nich, - úpravy pro osazení výztuže, doplňkových konstrukcí a vybavení, - úpravy povrchu pro položení požadované izolace, povlaků a nátěrů, případně vyspravení, - ztížení práce u kabelových a injektážních trubek a ostatních zařízení osazovaných do betonu, - konstrukce betonových kloubů, upevnění kotevních prvků a doplňkových konstrukcí, - nátěry zabraňující soudržnost betonu a bednění, - výplň, těsnění a tmelení spar a spojů, - opatření povrchů betonu izolací proti zemní vlhkosti v částech, kde přijdou do styku se zeminou nebo kamenivem, - případné zřízení spojovací vrstvy u základů, - úpravy pro osazení zařízení ochrany konstrukce proti vlivu bludných proudů
P | 21 | 45157 | 1 | PODKLADNÍ A VÝPLŇOVÉ VRSTVY Z KAMENIVA TĚŽENÉHO | M3 | 61.025 | 0 | 0 |  | 0 | 3
PP
VV |  |  |  | lože pro panely provizorní komunikace ŠP0-16 tl.150mm 380*0,15 = 57,000 [A] lože pro panely nad stávající asf. plochou ŠP 0-16 tl.50mm 70*0,05 = 3,500 [B] podkladní podsyp provizorního zatrubnění příkopy ŠP 0-16 tl.100mm 0,1*0,5*10,5 = 0,525 [C] Celkem: A+B+C = 61,025 [D]
TS |  |  |  | položka zahrnuje dodávku předepsaného kameniva, mimostaveništní a vnitrostaveništní dopravu a jeho uložení není-li v zadávací dokumentaci uvedeno jinak, jedná se o nakupovaný materiál
P | 22 | 45157 | 2 | PODKLADNÍ A VÝPLŇOVÉ VRSTVY Z KAMENIVA TĚŽENÉHO | M3 | 3.6 | 0 | 0 |  | 0 | 3
PP |  |  |  | výměra dle Microstation
VV |  |  |  | lože pod provizorní propustekŠP 0-8 tl.150mm 24*0,15 = 3,600 [A]
TS |  |  |  | položka zahrnuje dodávku předepsaného kameniva, mimostaveništní a vnitrostaveništní dopravu a jeho uložení není-li v zadávací dokumentaci uvedeno jinak, jedná se o nakupovaný materiál
SD |  | 5 |  | Komunikace |  |  |  | 0
P | 23 | 56330 |  | VOZOVKOVÉ VRSTVY ZE ŠTĚRKODRTI | M3 | 152 | 0 | 0 |  | 0 | 3
PP |  |  |  | výměra dle Microstation
VV |  |  |  | podklad pod panely provizorní komunikace ŠD 0-32 tl.400mm 0,4*380 = 152,000 [A]
TS |  |  |  | - dodání kameniva předepsané kvality a zrnitosti - rozprostření a zhutnění vrstvy v předepsané tloušťce - zřízení vrstvy bez rozlišení šířky, pokládání vrstvy po etapách - nezahrnuje postřiky, nátěry
P | 24 | 58302 | R | KRYT ZE SINIČNÍCH DÍLCŮ (PANELŮ) TL 180MM | M2 | 408 | 0 | 0 |  | 0 | 3
PP |  |  |  | Pronájem včetně dovozu a položení po dobu trvání stavby 180 dní. Položka obsahuje dobetonování rohů lomu mezi panely 5m3 . dovozová vzdálenost v režii zhotovitele
VV |  |  |  | povrch provizorní komunikace 408 = 408,000 [A]
TS |  |  |  | - dodání dílců v požadované kvalitě, dodání materiálu pro předepsané lože v tloušťce předepsané dokumentací a pro předepsanou výplň spar - očištění podkladu - uložení dílců dle předepsaného technologického předpisu včetně předepsané podkladní vrstvy a předepsané výplně spar - zřízení vrstvy bez rozlišení šířky, pokládání vrstvy po etapách - úpravu napojení, ukončení podél obrubníků, dilatačních zařízení, odvodňovacích proužků, odvodňovačů, vpustí, šachet a pod., nestanoví-li zadávací dokumentace jinak - nezahrnuje postřiky, nátěry - nezahrnuje těsnění podél obrubníků, dilatačních zařízení, odvodňovacích proužků, odvodňovačů, vpustí, šachet a pod.
SD |  | 7 |  | Přidružená stavební výroba |  |  |  | 0
P | 25 | 702112 |  | KABELOVÝ ŽLAB ZEMNÍ VČETNĚ KRYTU SVĚTLÉ ŠÍŘKY PŘES 120 DO 250 MM | M | 12.3 | 0 | 0 |  | 0 | 3
PP |  |  |  | č.v.02
VV |  |  |  | bet. žlab s poklopem 12,3 = 12,300 [A]
TS |  |  |  | 1. Položka obsahuje: – kompletní montáž, rozměření, upevnění, řezání, spojování a pod. – veškerý spojovací a montážní materiál vč. upevňovacího materiálu ( držáky apod.) – pomocné mechanismy 2. Položka neobsahuje: X 3. Způsob měření: Měří se metr délkový.
P | 26 | 767911 |  | OPLOCENÍ Z DRÁTĚNÉHO PLETIVA POZINKOVANÉHO STANDARDNÍHO | M2 | 90 | 0 | 0 |  | 0 | 3
PP
VV |  |  |  | posunutí plotu po dobu výstavby 25*1,8 = 45,000 [A] vrácení plotu do původního místa po dokončení stavby 1,8*25 = 45,000 [B] Celkem: A+B = 90,000 [C]
TS |  |  |  | - položka zahrnuje vedle vlastního pletiva i rámy, rošty, lišty, kování, podpěrné, závěsné, upevňovací prvky, spojovací a těsnící materiál, pomocný materiál, kompletní povrchovou úpravu. - nejsou zahrnuty sloupky a vzpěry, které se vykazují v samostatných položkách 338**, není zahrnuta podezdívka (272**) - součástí položky je případně i ostnatý drát, uvažovaná plocha se pak vypočítává po horní hranu drátu.
P | 27 | 76796 |  | VRATA A VRÁTKA | M2 | 7.2 | 0 | 0 |  | 0 | 3
PP |  |  |  | odstranění je součástí pol. 966842
VV |  |  |  | osazení vrat zpětně 1,8*4 = 7,200 [A]
TS |  |  |  | - položka zahrnuje vedle vlastních vrat a vrátek i rámy, rošty, lišty, kování, podpěrné, závěsné, upevňovací prvky, spojovací a těsnící materiál, pomocný materiál, kompletní povrchovou úpravu, jsou zahrnuty i sloupky včetně kotvení, základové patky a nutných zemních prací. - je zahrnuto drobné zasklení nebo jiná předepsaná výplň. - součástí položky je případně i ostnatý drát, uvažovaná plocha se pak vypočítává po horní hranu drátu.
SD |  | 8 |  | Potrubí |  |  |  | 0
P | 28 | 87445 |  | POTRUBÍ Z TRUB PLASTOVÝCH ODPADNÍCH DN DO 300MM | M | 10.5 | 0 | 0 |  | 0 | 3
PP |  |  |  | provizorní zatrubnění příkopy včetně napojení na stávající troubu výměra dle Microstation
VV |  |  |  | PVC trouba DN300 10,5 = 10,500 [A]
TS |  |  |  | položky pro zhotovení potrubí platí bez ohledu na sklon zahrnuje: - výrobní dokumentaci (včetně technologického předpisu) - dodání veškerého trubního a pomocného materiálu (trouby, trubky, tvarovky, spojovací a těsnící materiál a pod.), podpěrných, závěsných a upevňovacích prvků, včetně potřebných úprav - úprava a příprava podkladu a podpěr, očištění a ošetření podkladu a podpěr - zřízení plně funkčního potrubí, kompletní soustavy, podle příslušného technologického předpisu - zřízení potrubí i jednotlivých částí po etapách, včetně pracovních spar a spojů, pracovního zaslepení konců a pod. - úprava prostupů, průchodů šachtami a komorami, okolí podpěr a vyústění, zaústění, napojení, vyvedení a upevnění odpad. výustí - ochrana potrubí nátěrem (vč. úpravy povrchu), případně izolací, nejsou-li tyto práce předmětem jiné položky - úprava, očištění a ošetření prostoru kolem potrubí - položky platí pro práce prováděné v prostoru zapaženém i nezapaženém a i v kolektorech, chráničkách - položky zahrnují i práce spojené s nutnými obtoky, převáděním a čerpáním vody nezahrnuje zkoušky vodotěsnosti a televizní prohlídku
P | 29 | 87471 |  | POTRUBÍ Z TRUB PLAST ODPAD DN DO 1000MM | M | 12 | 0 | 0 |  | 0 | 3
PP |  |  |  | provizorní propustek
VV |  |  |  | dočasné zatrubnění - plastová trouba DN 1000 SN 16 12 = 12,000 [A]
TS |  |  |  | položky pro zhotovení potrubí platí bez ohledu na sklon zahrnuje: - výrobní dokumentaci (včetně technologického předpisu) - dodání veškerého trubního a pomocného materiálu (trouby, trubky, tvarovky, spojovací a těsnící materiál a pod.), podpěrných, závěsných a upevňovacích prvků, včetně potřebných úprav - úprava a příprava podkladu a podpěr, očištění a ošetření podkladu a podpěr - zřízení plně funkčního potrubí, kompletní soustavy, podle příslušného technologického předpisu - zřízení potrubí i jednotlivých částí po etapách, včetně pracovních spar a spojů, pracovního zaslepení konců a pod. - úprava prostupů, průchodů šachtami a komorami, okolí podpěr a vyústění, zaústění, napojení, vyvedení a upevnění odpad. výustí - ochrana potrubí nátěrem (vč. úpravy povrchu), případně izolací, nejsou-li tyto práce předmětem jiné položky - úprava, očištění a ošetření prostoru kolem potrubí - položky platí pro práce prováděné v prostoru zapaženém i nezapaženém a i v kolektorech, chráničkách - položky zahrnují i práce spojené s nutnými obtoky, převáděním a čerpáním vody nezahrnuje zkoušky vodotěsnosti a televizní prohlídku
SD |  | 9 |  | Ostatní konstrukce a práce |  |  |  | 0
P | 30 | 914122 | 1 | DOPRAVNÍ ZNAČKY ZÁKLADNÍ VELIKOSTI OCELOVÉ FÓLIE TŘ 1 - MONTÁŽ S PŘEMÍSTĚNÍM | KUS | 2 | 0 | 0 |  | 0 | 3
PP
VV |  |  |  | přechodné DZ - C4a 2 = 2,000 [A]
TS |  |  |  | položka zahrnuje: - dopravu demontované značky z dočasné skládky - osazení a montáž značky na místě určeném projektem - nutnou opravu poškozených částí nezahrnuje dodávku značky
P | 31 | 914122 | 2 | DOPRAVNÍ ZNAČKY ZÁKLADNÍ VELIKOSTI OCELOVÉ FÓLIE TŘ 1 - MONTÁŽ S PŘEMÍSTĚNÍM | KUS | 4 | 0 | 0 |  | 0 | 3
PP |  |  |  | po ukončení stavby
VV |  |  |  | zpětné osazení DZ 4 = 4,000 [A]
TS |  |  |  | položka zahrnuje: - dopravu demontované značky z dočasné skládky - osazení a montáž značky na místě určeném projektem - nutnou opravu poškozených částí nezahrnuje dodávku značky
P | 32 | 914123 | 1 | DOPRAVNÍ ZNAČKY ZÁKLADNÍ VELIKOSTI OCELOVÉ FÓLIE TŘ 1 - DEMONTÁŽ | KUS | 2 | 0 | 0 |  | 0 | 3
PP
VV |  |  |  | přechodné 2 = 2,000 [A]
TS |  |  |  | Položka zahrnuje odstranění, demontáž a odklizení materiálu s odvozem na předepsané místo
P | 33 | 914123 | 2 | DOPRAVNÍ ZNAČKY ZÁKLADNÍ VELIKOSTI OCELOVÉ FÓLIE TŘ 1 - DEMONTÁŽ | KUS | 4 | 0 | 0 |  | 0 | 3
PP |  |  |  | odstranění po dobu stavby
VV |  |  |  | stávající DZ 4 = 4,000 [A]
TS |  |  |  | Položka zahrnuje odstranění, demontáž a odklizení materiálu s odvozem na předepsané místo
P | 34 | 914129 |  | DOPRAV ZNAČKY ZÁKLAD VEL OCEL FÓLIE TŘ 1 - NÁJEMNÉ | KSDEN | 244 | 0 | 0 |  | 0 | 3
PP
VV |  |  |  | 122dní 122*2 = 244,000 [A]
TS |  |  |  | položka zahrnuje sazbu za pronájem dopravních značek a zařízení, počet jednotek je určen jako součin počtu značek a počtu dní použití
P | 35 | 914922 | 1 | SLOUPKY A STOJKY DZ Z OCEL TRUBEK DO PATKY MONTÁŽ S PŘESUNEM | KUS | 6 | 0 | 0 |  | 0 | 3
PP
VV |  |  |  | přechodnéDZ 2+(2*2) = 6,000 [A]
TS |  |  |  | položka zahrnuje: - dopravu demontovaného zařízení z dočasné skládky - osazení a montáž zařízení na místě určeném projektem - nutnou opravu poškozených částí nezahrnuje dodávku sloupku, stojky a upevňovacího zařízení
P | 36 | 914922 | 2 | SLOUPKY A STOJKY DZ Z OCEL TRUBEK DO PATKY MONTÁŽ S PŘESUNEM | KUS | 4 | 0 | 0 |  | 0 | 3
PP |  |  |  | po ukončení stavby
VV |  |  |  | trvalé DZ 4 = 4,000 [A]
TS |  |  |  | položka zahrnuje: - dopravu demontovaného zařízení z dočasné skládky - osazení a montáž zařízení na místě určeném projektem - nutnou opravu poškozených částí nezahrnuje dodávku sloupku, stojky a upevňovacího zařízení
P | 37 | 914923 | 1 | SLOUPKY A STOJKY DZ Z OCEL TRUBEK DO PATKY DEMONTÁŽ | KUS | 6 | 0 | 0 |  | 0 | 3
PP
VV |  |  |  | přechodné 2+(2*2) = 6,000 [A]
TS |  |  |  | Položka zahrnuje odstranění, demontáž a odklizení materiálu s odvozem na předepsané místo
P | 38 | 914923 | 2 | SLOUPKY A STOJKY DZ Z OCEL TRUBEK DO PATKY DEMONTÁŽ | KUS | 4 | 0 | 0 |  | 0 | 3
PP |  |  |  | odstranění po dobu stavby
VV |  |  |  | trvalé DZ 4 = 4,000 [A]
TS |  |  |  | Položka zahrnuje odstranění, demontáž a odklizení materiálu s odvozem na předepsané místo
P | 39 | 914929 |  | SLOUPKY A STOJKY DZ Z OCEL TRUBEK DO PATKY NÁJEMNÉ | KSDEN | 732 | 0 | 0 |  | 0 | 3
PP
VV |  |  |  | 122dní 122*6 = 732,000 [A]
TS |  |  |  | položka zahrnuje sazbu za pronájem dopravních značek a zařízení. Počet měrných jednotek se určí jako součin počtu sloupků a počtu dní použití
P | 40 | 916312 |  | DOPRAVNÍ ZÁBRANY Z2 S FÓLIÍ TŘ 1 - MONTÁŽ S PŘESUNEM | KUS | 2 | 0 | 0 |  | 0 | 3
PP
VV |  |  |  | 2 = 2,000 [A]
TS |  |  |  | položka zahrnuje: - přemístění zařízení z dočasné skládky a jeho osazení a montáž na místě určeném projektem - údržbu po celou dobu trvání funkce, náhradu zničených nebo ztracených kusů, nutnou opravu poškozených částí
P | 41 | 916313 |  | DOPRAVNÍ ZÁBRANY Z2 S FÓLIÍ TŘ 1 - DEMONTÁŽ | KUS | 2 | 0 | 0 |  | 0 | 3
PP
VV |  |  |  | 2 = 2,000 [A]
TS |  |  |  | Položka zahrnuje odstranění, demontáž a odklizení zařízení s odvozem na předepsané místo
P | 42 | 916319 |  | DOPRAVNÍ ZÁBRANY Z2 - NÁJEMNÉ | KSDEN | 244 | 0 | 0 |  | 0 | 3
PP
VV |  |  |  | 122dní 122*2 = 244,000 [A]
TS |  |  |  | položka zahrnuje sazbu za pronájem zařízení. Počet měrných jednotek se určí jako součin počtu zařízení a počtu dní použití.
P | 43 | 916352 |  | SMĚROVACÍ DESKY Z4 OBOUSTR S FÓLIÍ TŘ 1 - MONTÁŽ S PŘESUNEM | KUS | 15 | 0 | 0 |  | 0 | 3
PP
VV |  |  |  | Z4a/b 15 = 15,000 [A]
TS |  |  |  | položka zahrnuje: - přemístění zařízení z dočasné skládky a jeho osazení a montáž na místě určeném projektem - údržbu po celou dobu trvání funkce, náhradu zničených nebo ztracených kusů, nutnou opravu poškozených částí
P | 44 | 916353 |  | SMĚROVACÍ DESKY Z4 OBOUSTR S FÓLIÍ TŘ 1 - DEMONTÁŽ | KUS | 15 | 0 | 0 |  | 0 | 3
PP
VV |  |  |  | Z4a/b 15 = 15,000 [A]
TS |  |  |  | Položka zahrnuje odstranění, demontáž a odklizení zařízení s odvozem na předepsané místo
P | 45 | 916359 |  | SMĚROVACÍ DESKY Z4 OBOUSTR S FÓLIÍ TŘ 1 - NÁJEMNÉ | KSDEN | 2700 | 0 | 0 |  | 0 | 3
PP
VV |  |  |  | 180dní 180*15 = 2700,000 [A]
TS |  |  |  | položka zahrnuje sazbu za pronájem zařízení. Počet měrných jednotek se určí jako součin počtu zařízení a počtu dní použití.
P | 46 | 916712 |  | UPEVŇOVACÍ KONSTR - PODKLADNÍ DESKA POD 28KG - MONTÁŽ S PŘESUNEM | KUS | 21 | 0 | 0 |  | 0 | 3
PP
VV |  |  |  | 15+4+2 = 21,000 [A]
TS |  |  |  | položka zahrnuje: - přemístění zařízení z dočasné skládky a jeho osazení a montáž na místě určeném projektem - údržbu po celou dobu trvání funkce, náhradu zničených nebo ztracených kusů, nutnou opravu poškozených částí
P | 47 | 916713 |  | UPEVŇOVACÍ KONSTR - PODKLADNÍ DESKA POD 28KG - DEMONTÁŽ | KUS | 21 | 0 | 0 |  | 0 | 3
PP
VV |  |  |  | 21 = 21,000 [A]
TS |  |  |  | Položka zahrnuje odstranění, demontáž a odklizení zařízení s odvozem na předepsané místo
P | 48 | 916719 |  | UPEVŇOVACÍ KONSTR - PODKLAD DESKA POD 28KG - NÁJEMNÉ | KSDEN | 2562 | 0 | 0 |  | 0 | 3
PP
VV |  |  |  | 122dní 122*21 = 2562,000 [A]
TS |  |  |  | položka zahrnuje sazbu za pronájem zařízení. Počet měrných jednotek se určí jako součin počtu zařízení a počtu dní použití.
P | 49 | 919122 |  | ŘEZÁNÍ BETONOVÉHO KRYTU VOZOVEK TL DO 100MM | M | 37 | 0 | 0 |  | 0 | 3
PP |  |  |  | výměra dle Microstation
VV |  |  |  | zařezání pro zapření nájezdových klínů z betonu tl.100mm 8+16+13 = 37,000 [A]
TS |  |  |  | položka zahrnuje řezání vozovkové vrstvy v předepsané tloušťce, včetně spotřeby vody
P | 50 | 966345 |  | BOURÁNÍ PROPUSTŮ Z TRUB DN DO 300MM | M | 10.5 | 0 | 0 |  | 0 | 3
PP |  |  |  | odvozová vzdálenost v režii zhotovitele
VV |  |  |  | provizorní zatrubnění příkopyPVC DN300 10,5 = 10,500 [A]
TS |  |  |  | položka zahrnuje: - odstranění trub včetně případného obetonování a lože - veškeré pomocné konstrukce (lešení a pod.) - veškerou manipulaci s vybouranou sutí a hmotami včetně uložení na skládku. Nezahrnuje poplatek za skládku, který se vykazuje v položce 0141** (s výjimkou malého množství bouraného materiálu, kde je možné poplatek zahrnout do jednotkové ceny bourání – tento fakt musí být uveden v doplňujícím textu k položce) - veškeré další práce plynoucí z technologického předpisu a z platných předpisů - nezahrnuje bourání čel, vtokových a výtokových jímek, odstranění zábradlí
P | 51 | 966372 |  | BOURÁNÍ PROPUSTŮ Z TRUB DN DO 1200MM | M | 10 | 0 | 0 |  | 0 | 3
PP |  |  |  | odvozová vzdálenost v režii zhotovitele
VV |  |  |  | provizorní propustek plast. trouba DN1000 10 = 10,000 [A]
TS |  |  |  | položka zahrnuje: - odstranění trub včetně případného obetonování a lože - veškeré pomocné konstrukce (lešení a pod.) - veškerou manipulaci s vybouranou sutí a hmotami včetně uložení na skládku. Nezahrnuje poplatek za skládku, který se vykazuje v položce 0141** (s výjimkou malého množství bouraného materiálu, kde je možné poplatek zahrnout do jednotkové ceny bourání – tento fakt musí být uveden v doplňujícím textu k položce) - veškeré další práce plynoucí z technologického předpisu a z platných předpisů - nezahrnuje bourání čel, vtokových a výtokových jímek, odstranění zábradlí
P | 52 | 966842 |  | ODSTRANĚNÍ OPLOCENÍ Z DRÁT PLETIVA | M | 50 | 0 | 0 |  | 0 | 3
PP |  |  |  | - položka zahrnuje i odstranění sloupků z jiného materiálu, odstranění vrat a vrátek - stávající vrata budou použity zpětně odvoz a likvidace v režii zhotovitele
VV |  |  |  | stávající plotdemontáž pro posunutí a pro umístění zpět 2*25 = 50,000 [A]
TS |  |  |  | položka zahrnuje: - kompletní bourací práce včetně odstranění základových konstrukcí a nezbytného rozsahu zemních prací, - veškerou manipulaci s vybouranou sutí a hmotami včetně uložení na skládku, - veškeré další práce plynoucí z technologického předpisu a z platných předpisů, - odstranění sloupků z jiného materiálu, odstranění vrat a vrátek nezahrnuje poplatek za skládku, který se vykazuje v položce 0141** (s výjimkou malého množství bouraného materiálu, kde je možné poplatek zahrnout do jednotkové ceny bourání – tento fakt musí být uveden v doplňujícím textu k položce)

## SO 151.1
EstiCon |  |  |  | Firma: | [6 empty] | 3
Soupis prací objektu
S | Stavba: | VD14716 |  | II/421 Zaječí, NN, 2. výzva |  |  | SO 151.1 | 0 |  | 0 | 2
O | Rozpočet: | SO 151.1 |  | Stavební úpravy MK a sjezdů | [5 empty] | 0.15 | 2
Typ | Poř. číslo | Kód položky | Varianta | Název Položky | MJ | Množství | Cena |  | Cenová soustava | 0.21
[7 empty] | Jednotková | Celkem
0 | 1 | 2 | 3 | 4 | 5 | 6 | 7 | 8 | 9
SD |  | 0 |  | Všeobecné konstrukce a práce |  |  |  | 0
P | 1 | 014102 | 1 | POPLATKY ZA SKLÁDKU | T | 958.68 | 0 | 0 |  | 0 | 3
PP |  |  |  | poplatek za uložení zeminy na recyklační skládku, kde bude přetříděna a bude zajištěno opětovné použití
VV |  |  |  | dle pol.17120 374,28*2 = 748,560 [A] dle pol.113328 105,06*2 = 210,120 [B] Celkem: A+B = 958,680 [C]
TS |  |  |  | zahrnuje veškeré poplatky provozovateli skládky související s uložením odpadu na skládce.
P | 2 | 014102 | 2 | POPLATKY ZA SKLÁDKU | T | 35.536 | 0 | 0 |  | 0 | 3
PP |  |  |  | beton
VV |  |  |  | dle pol.113157 10,125*2,3 = 23,288 [A] dle pol.11336 5,325*2,3 = 12,248 [B] Celkem: A+B = 35,535 [C]
TS |  |  |  | zahrnuje veškeré poplatky provozovateli skládky související s uložením odpadu na skládce.
P | 3 | 014102 | 3 | POPLATKY ZA SKLÁDKU | T | 12.329 | 0 | 0 |  | 0 | 3
PP |  |  |  | živice
VV |  |  |  | dle pol.113137 5,137*2,4 = 12,329 [A]
TS |  |  |  | zahrnuje veškeré poplatky provozovateli skládky související s uložením odpadu na skládce.
SD |  | 1 |  | Zemní práce |  |  |  | 0
P | 4 | 113137 |  | ODSTRANĚNÍ KRYTU ZPEVNĚNÝCH PLOCH S ASFALT POJIVEM, ODVOZ DO 16KM | M3 | 5.137 | 0 | 0 |  | 0 | 3
PP |  |  |  | odvoz na skládku s oprávněním recyklace odpadu výměra dle Microstation
VV |  |  |  | st.1000 asf R-mat tl.110mm 0,11*46,7 = 5,137 [A]
TS |  |  |  | Položka zahrnuje veškerou manipulaci s vybouranou sutí a s vybouranými hmotami vč. uložení na skládku. Nezahrnuje poplatek za skládku, který se vykazuje v položce 0141** (s výjimkou malého množství bouraného materiálu, kde je možné poplatek zahrnout do jednotkové ceny bourání – tento fakt musí být uveden v doplňujícím textu k položce).
P | 5 | 113157 |  | ODSTRANĚNÍ KRYTU ZPEVNĚNÝCH PLOCH Z BETONU, ODVOZ DO 16KM | M3 | 10.125 | 0 | 0 |  | 0 | 3
PP |  |  |  | odvoz na skládku s oprávněním recyklace odpadu výměra dle Microstation
VV |  |  |  | st.0159 tl.150mm 0,15*10,5 = 1,575 [A] st.1932 tl.200mm 0,2*4,8 = 0,960 [B] st.1943;1950;1956 tl.200mm 0,2*27,6 = 5,520 [C] st.2102 tl.150mm 13,8*0,15 = 2,070 [D] Celkem: A+B+C+D = 10,125 [E]
TS |  |  |  | Položka zahrnuje veškerou manipulaci s vybouranou sutí a s vybouranými hmotami vč. uložení na skládku. Nezahrnuje poplatek za skládku, který se vykazuje v položce 0141** (s výjimkou malého množství bouraného materiálu, kde je možné poplatek zahrnout do jednotkové ceny bourání – tento fakt musí být uveden v doplňujícím textu k položce).
P | 6 | 113328 |  | ODSTRAN PODKL ZPEVNĚNÝCH PLOCH Z KAMENIVA NESTMEL, ODVOZ DO 20KM | M3 | 105.06 | 0 | 0 |  | 0 | 3
PP |  |  |  | odvoz na skládku s oprávněním recyklace odpadu odkop kce ŠD sjezdů výměra dle Microstation
VV |  |  |  | st.0820 ŠD tl.350mm 21,1*0,35 = 7,385 [A] st.0850 ŠD tl.350mm 50,1*0,35 = 17,535 [B] st.0898 ŠD tl.300mm 16,7*0,3 = 5,010 [C] st.1000 ŠD tl.350mm 46,7*0,35 = 16,345 [D] st.1788 ŠD tl.300mm 14,5*0,3 = 4,350 [E] st.1852 ŠD tl.150mm 35,5*0,15 = 5,325 [F] st.1900 ŠD tl.350mm 79,2*0,35 = 27,720 [G] st.2100 ŠD tl.300mm 12,2*0,3 = 3,660 [H] st.2102ŠD tl.150mm 13,8*0,15 = 2,070 [I] st.2780 vl i pv ŠD 300mm 36,8*0,3 = 11,040 [J] st.3492 ŠD tl.300mm 15,4*0,3 = 4,620 [K] Celkem: A+B+C+D+E+F+G+H+I+J+K = 105,060 [L]
TS |  |  |  | Položka zahrnuje veškerou manipulaci s vybouranou sutí a s vybouranými hmotami vč. uložení na skládku. Nezahrnuje poplatek za skládku, který se vykazuje v položce 0141** (s výjimkou malého množství bouraného materiálu, kde je možné poplatek zahrnout do jednotkové ceny bourání – tento fakt musí být uveden v doplňujícím textu k položce).
P | 7 | 11336 |  | ODSTRANĚNÍ PODKLADU ZPEVNĚNÝCH PLOCH ZE SILNIČNÍCH DÍLCŮ (PANELŮ) | M3 | 5.325 | 0 | 0 |  | 0 | 3
PP |  |  |  | odvoz na skládku s oprávněním recyklace odpadu výměra dle Microstation
VV |  |  |  | st.1852 stáv. panel tl.150mm 35,5*0,15 = 5,325 [A]
TS |  |  |  | Položka zahrnuje veškerou manipulaci s vybouranou sutí a s vybouranými hmotami vč. uložení na skládku. Nezahrnuje poplatek za skládku, který se vykazuje v položce 0141** (s výjimkou malého množství bouraného materiálu, kde je možné poplatek zahrnout do jednotkové ceny bourání – tento fakt musí být uveden v doplňujícím textu k položce).
P | 8 | 11372 |  | FRÉZOVÁNÍ ZPEVNĚNÝCH PLOCH ASFALTOVÝCH | M3 | 34.606 | 0 | 0 |  | 0 | 3
PP |  |  |  | frézování tl.110mm odvoz a likvidace v režii zhotovitele s podmínkou prokázání recyklovatelnosti odpadu výměra dle Microstation
VV |  |  |  | st.0406 0,11*64 = 7,040 [A] st.0820 21,1*0,11 = 2,321 [B] st.0850 50,1*0,11 = 5,511 [C] st.1900 79,2*0,11 = 8,712 [D] st.2082 7,6*0,11 = 0,836 [E] st.3270 63*0,11 = 6,930 [F] st.3297 15,6*0,11 = 1,716 [G] st.3376 14*0,11 = 1,540 [H] Celkem: A+B+C+D+E+F+G+H = 34,606 [I]
TS |  |  |  | Položka zahrnuje veškerou manipulaci s vybouranou sutí a s vybouranými hmotami.
P | 9 | 122738 |  | ODKOPÁVKY A PROKOPÁVKY OBECNÉ TŘ. I, ODVOZ DO 20KM | M3 | 57.36 | 0 | 0 |  | 0 | 3
PP |  |  |  | odvoz na skládku s oprávněním recyklace odpadu odkopy pro novou kci a čela zatrubnění jednotlivých sjezdů výměra dle Microstation
VV |  |  |  | st.0159 tl.150mm 0,15*9 = 1,350 [A] st.0159 tl.300mm 0,3*4,4 = 1,320 [B] st.0160 tl.300mm 0,3*13,25 = 3,975 [C] st.0276 tl.300mm 0,3*11,3 = 3,390 [D] st.0583 tl.300mm 0,3*14,5 = 4,350 [E] st.0695 tl.300mm 0,3*12,2 = 3,660 [F] st.0708 tl.300mm 0,3*26,5 = 7,950 [G] st.0708 tl.250mm 0,25*2*1,35 = 0,675 [H] st.0898 tl.250mm 0,25*2*1,35 = 0,675 [I] st.1202 tl.300mm 0,3*37 = 11,100 [J] st.1202 tl.250mm 0,25*2*1,35 = 0,675 [K] st.1788 tl.250mm 0,25*2*1,35 = 0,675 [L] st.1943;1950;1956 0,25*2*1,35 = 0,675 [M] st.1957 tl.300mm 0,3*9,5 = 2,850 [N] st.1969 tl.300mm 0,3*15 = 4,500 [O] st.2079 tl.300mm 0,3*12,8 = 3,840 [P] st.2079tl.250mm 0,25*2*1,35 = 0,675 [Q] st.2100tl.250mm 0,25*2*1,35 = 0,675 [R] st.2102tl.300mm 0,3*5,5 = 1,650 [S] st.2102tl.250mm 0,25*2*1,35 = 0,675 [T] st.2780 vl i pvtl.250mm 0,25*4*1,35 = 1,350 [U] st.3270tl.250mm 0,25*2*1,35 = 0,675 [V] Celkem: A+B+C+D+E+F+G+H+I+J+K+L+M+N+O+P+Q+R+S+T+U+V = 57,360 [W]
TS |  |  |  | položka zahrnuje: - vodorovná a svislá doprava, přemístění, přeložení, manipulace s výkopkem - kompletní provedení vykopávky nezapažené i zapažené - ošetření výkopiště po celou dobu práce v něm vč. klimatických opatření - ztížení vykopávek v blízkosti podzemního vedení, konstrukcí a objektů vč. jejich dočasného zajištění - ztížení pod vodou, v okolí výbušnin, ve stísněných prostorech a pod. - příplatek za lepivost - těžení po vrstvách, pásech a po jiných nutných částech (figurách) - čerpání vody vč. čerpacích jímek, potrubí a pohotovostní čerpací soupravy (viz ustanovení k pol. 1151,2) - potřebné snížení hladiny podzemní vody - těžení a rozpojování jednotlivých balvanů - vytahování a nošení výkopku - svahování a přesvah. svahů do konečného tvaru, výměna hornin v podloží a v pláni znehodnocené klimatickými vlivy - ruční vykopávky, odstranění kořenů a napadávek - pažení, vzepření a rozepření vč. přepažování (vyjma štětových stěn) - úpravu, ochranu a očištění dna, základové spáry, stěn a svahů - zhutnění podloží, případně i svahů vč. svahování - zřízení stupňů v podloží a lavic na svazích, není-li pro tyto práce zřízena samostatná položka - udržování výkopiště a jeho ochrana proti vodě - odvedení nebo obvedení vody v okolí výkopiště a ve výkopišti - třídění výkopku - veškeré pomocné konstrukce umožňující provedení vykopávky (příjezdy, sjezdy, nájezdy, lešení, podpěr. konstr., přemostění, zpevněné plochy, zakrytí a pod.) - nezahrnuje uložení zeminy (na skládku, do násypu) ani poplatky za skládku, vykazují se v položce č.0141**
P | 10 | 122738 | a | ODKOPÁVKY A PROKOPÁVKY OBECNÉ TŘ. I, ODVOZ DO 20KM | M3 | 4.86 | 0 | 0 |  | 0 | 3
PP |  |  |  | pročištění potrubí dn do 600mm
VV |  |  |  | st.3270 16,2*0,3 = 4,860 [A]
TS |  |  |  | položka zahrnuje: - vodorovná a svislá doprava, přemístění, přeložení, manipulace s výkopkem - kompletní provedení vykopávky nezapažené i zapažené - ošetření výkopiště po celou dobu práce v něm vč. klimatických opatření - ztížení vykopávek v blízkosti podzemního vedení, konstrukcí a objektů vč. jejich dočasného zajištění - ztížení pod vodou, v okolí výbušnin, ve stísněných prostorech a pod. - příplatek za lepivost - těžení po vrstvách, pásech a po jiných nutných částech (figurách) - čerpání vody vč. čerpacích jímek, potrubí a pohotovostní čerpací soupravy (viz ustanovení k pol. 1151,2) - potřebné snížení hladiny podzemní vody - těžení a rozpojování jednotlivých balvanů - vytahování a nošení výkopku - svahování a přesvah. svahů do konečného tvaru, výměna hornin v podloží a v pláni znehodnocené klimatickými vlivy - ruční vykopávky, odstranění kořenů a napadávek - pažení, vzepření a rozepření vč. přepažování (vyjma štětových stěn) - úpravu, ochranu a očištění dna, základové spáry, stěn a svahů - zhutnění podloží, případně i svahů vč. svahování - zřízení stupňů v podloží a lavic na svazích, není-li pro tyto práce zřízena samostatná položka - udržování výkopiště a jeho ochrana proti vodě - odvedení nebo obvedení vody v okolí výkopiště a ve výkopišti - třídění výkopku - veškeré pomocné konstrukce umožňující provedení vykopávky (příjezdy, sjezdy, nájezdy, lešení, podpěr. konstr., přemostění, zpevněné plochy, zakrytí a pod.) - nezahrnuje uložení zeminy (na skládku, do násypu) ani poplatky za skládku, vykazují se v položce č.0141**
P | 11 | 131738 |  | HLOUBENÍ JAM ZAPAŽ I NEPAŽ TŘ. I, ODVOZ DO 20KM | M3 | 10.56 | 0 | 0 |  | 0 | 3
PP |  |  |  | odvoz na skládku s oprávněním recyklace odpadu jámy pro základ čel zatrubnění sjezdů výměra dle Microstation
VV |  |  |  | st.0708 2*(0,4*0,6*2) = 0,960 [A] st.0898 2*(0,4*0,6*2) = 0,960 [B] st.1202 2*(0,4*0,6*2) = 0,960 [C] st.1788 2*(0,4*0,6*2) = 0,960 [D] st.1943;1950;1956 2*(0,4*0,6*2) = 0,960 [E] st.2079 2*(0,4*0,6*2) = 0,960 [F] st.2100 2*(0,4*0,6*2) = 0,960 [G] st.2102 2*(0,4*0,6*2) = 0,960 [H] st.2780 vl i pv 4*(0,4*0,6*2) = 1,920 [I] st.3270 2*(0,4*0,6*2) = 0,960 [J] Celkem: A+B+C+D+E+F+G+H+I+J = 10,560 [K]
TS |  |  |  | položka zahrnuje: - vodorovná a svislá doprava, přemístění, přeložení, manipulace s výkopkem - kompletní provedení vykopávky nezapažené i zapažené - ošetření výkopiště po celou dobu práce v něm vč. klimatických opatření - ztížení vykopávek v blízkosti podzemního vedení, konstrukcí a objektů vč. jejich dočasného zajištění - ztížení pod vodou, v okolí výbušnin, ve stísněných prostorech a pod. - příplatek za lepivost - těžení po vrstvách, pásech a po jiných nutných částech (figurách) - čerpání vody vč. čerpacích jímek, potrubí a pohotovostní čerpací soupravy (viz ustanovení k pol. 1151,2) - potřebné snížení hladiny podzemní vody - těžení a rozpojování jednotlivých balvanů - vytahování a nošení výkopku - svahování a přesvah. svahů do konečného tvaru, výměna hornin v podloží a v pláni znehodnocené klimatickými vlivy - ruční vykopávky, odstranění kořenů a napadávek - pažení, vzepření a rozepření vč. přepažování (vyjma štětových stěn) - úpravu, ochranu a očištění dna, základové spáry, stěn a svahů - odvedení nebo obvedení vody v okolí výkopiště a ve výkopišti - třídění výkopku - veškeré pomocné konstrukce umožňující provedení vykopávky (příjezdy, sjezdy, nájezdy, lešení, podpěr. konstr., přemostění, zpevněné plochy, zakrytí a pod.) - nezahrnuje uložení zeminy (na skládku, do násypu) ani poplatky za skládku, vykazují se v položce č.0141**
P | 12 | 132738 |  | HLOUBENÍ RÝH ŠÍŘ DO 2M PAŽ I NEPAŽ TŘ. I, ODVOZ DO 20KM | M3 | 301.5 | 0 | 0 |  | 0 | 3
PP |  |  |  | odvoz na skládku s oprávněním recyklace odpadu rýhy pro zatrubnění sjezdů výměra dle Microstation
VV |  |  |  | st.0708 2*1,5*11,5 = 34,500 [A] st.0898 2*1,5*10 = 30,000 [B] st.1202 2*1,5*11 = 33,000 [C] st.1788 2*1,5*9 = 27,000 [D] st.1943;1950;1956 2*1,5*17,5 = 52,500 [E] st.2079 2*1,5*6,5 = 19,500 [F] st.2100 2*1,5*6,5 = 19,500 [G] st.2102 2*1,5*8,5 = 25,500 [H] st.2780 vl i pv 2*1,5*20 = 60,000 [I] Celkem: A+B+C+D+E+F+G+H+I = 301,500 [J]
TS |  |  |  | položka zahrnuje: - vodorovná a svislá doprava, přemístění, přeložení, manipulace s výkopkem - kompletní provedení vykopávky nezapažené i zapažené - ošetření výkopiště po celou dobu práce v něm vč. klimatických opatření - ztížení vykopávek v blízkosti podzemního vedení, konstrukcí a objektů vč. jejich dočasného zajištění - ztížení pod vodou, v okolí výbušnin, ve stísněných prostorech a pod. - příplatek za lepivost - těžení po vrstvách, pásech a po jiných nutných částech (figurách) - čerpání vody vč. čerpacích jímek, potrubí a pohotovostní čerpací soupravy (viz ustanovení k pol. 1151,2) - potřebné snížení hladiny podzemní vody - těžení a rozpojování jednotlivých balvanů - vytahování a nošení výkopku - svahování a přesvah. svahů do konečného tvaru, výměna hornin v podloží a v pláni znehodnocené klimatickými vlivy - ruční vykopávky, odstranění kořenů a napadávek - pažení, vzepření a rozepření vč. přepažování (vyjma štětových stěn) - úpravu, ochranu a očištění dna, základové spáry, stěn a svahů - odvedení nebo obvedení vody v okolí výkopiště a ve výkopišti - třídění výkopku - veškeré pomocné konstrukce umožňující provedení vykopávky (příjezdy, sjezdy, nájezdy, lešení, podpěr. konstr., přemostění, zpevněné plochy, zakrytí a pod.) - nezahrnuje uložení zeminy (na skládku, do násypu) ani poplatky za skládku, vykazují se v položce č.0141**
P | 13 | 17120 |  | ULOŽENÍ SYPANINY DO NÁSYPŮ A NA SKLÁDKY BEZ ZHUTNĚNÍ | M3 | 374.28 | 0 | 0 |  | 0 | 3
PP
VV |  |  |  | "zemina" dle pol.122738 57,36 = 57,360 [A] dle pol.131738 10,56 = 10,560 [B] dle pol.132738 301,5 = 301,500 [C] dle pol.122738 a 0,3*16,2 = 4,860 [D] Celkem: A+B+C+D = 374,280 [E]
TS |  |  |  | položka zahrnuje: - kompletní provedení zemní konstrukce do předepsaného tvaru - ošetření úložiště po celou dobu práce v něm vč. klimatických opatření - ztížení v okolí vedení, konstrukcí a objektů a jejich dočasné zajištění - ztížení provádění ve ztížených podmínkách a stísněných prostorech - ztížené ukládání sypaniny pod vodu - ukládání po vrstvách a po jiných nutných částech (figurách) vč. dosypávek - spouštění a nošení materiálu - úprava, očištění a ochrana podloží a svahů - svahování, uzavírání povrchů svahů - udržování úložiště a jeho ochrana proti vodě - odvedení nebo obvedení vody v okolí úložiště a v úložišti - veškeré pomocné konstrukce umožňující provedení zemní konstrukce (příjezdy, sjezdy, nájezdy, lešení, podpěrné konstrukce, přemostění, zpevněné plochy, zakrytí a pod.)
P | 14 | 17481 |  | ZÁSYP JAM A RÝH Z NAKUPOVANÝCH MATERIÁLŮ | M3 | 60.3 | 0 | 0 |  | 0 | 3
PP |  |  |  | zásyp nad novým zatrubněním sjezdů ŠD 0-32
VV |  |  |  | st.0708 0,3*11,5*2 = 6,900 [A] st.0898 0,3*10*2 = 6,000 [B] st.1202 0,3*11*2 = 6,600 [C] st.1788 0,3*9*2 = 5,400 [D] st.1943;1950;1956 0,3*17,5*2 = 10,500 [E] st.2079 0,3*6,5*2 = 3,900 [F] st.2100 0,3*6,5*2 = 3,900 [G] st.2102 0,3*8,5*2 = 5,100 [H] st.2780 vl i pv (0,3*20*2) = 12,000 [I] Celkem: A+B+C+D+E+F+G+H+I = 60,300 [J]
TS |  |  |  | položka zahrnuje: - kompletní provedení zemní konstrukce včetně nákupu a dopravy materiálu dle zadávací dokumentace - úprava ukládaného materiálu vlhčením, tříděním, promícháním nebo vysoušením, příp. jiné úpravy za účelem zlepšení jeho mech. vlastností - hutnění i různé míry hutnění - ošetření úložiště po celou dobu práce v něm vč. klimatických opatření - ztížení v okolí vedení, konstrukcí a objektů a jejich dočasné zajištění - ztížení provádění vč. hutnění ve ztížených podmínkách a stísněných prostorech - ztížené ukládání sypaniny pod vodu - ukládání po vrstvách a po jiných nutných částech (figurách) vč. dosypávek - spouštění a nošení materiálu - výměna částí zemní konstrukce znehodnocené klimatickými vlivy - udržování úložiště a jeho ochrana proti vodě - odvedení nebo obvedení vody v okolí úložiště a v úložišti - veškeré pomocné konstrukce umožňující provedení zemní konstrukce (příjezdy, sjezdy, nájezdy, lešení, podpěrné konstrukce, přemostění, zpevněné plochy, zakrytí a pod.)
P | 15 | 18110 |  | ÚPRAVA PLÁNĚ SE ZHUTNĚNÍM V HORNINĚ TŘ. I | M2 | 571.65 | 0 | 0 |  | 0 | 3
PP |  |  |  | pro nové kce sjezdů výměra dle Microstation
VV |  |  |  | pro kci 12,7+13,25+11,3+14,5+12,2+26,5+21,1+50,1+16,7+46,7+37+14,5+35,5+79,2+4,8+27,6+9,5+15+12,8+12,2 = 473,150 [A] pro čela propustků 1,35*(2+2+2+2+2+2+2+2+4) = 27,000 [B] pro kci 19,3+36,8+15,4 = 71,500 [C] Celkem: A+B+C = 571,650 [D]
TS |  |  |  | položka zahrnuje úpravu pláně včetně vyrovnání výškových rozdílů. Míru zhutnění určuje projekt.
P | 33 | 11336B |  | ODSTRANĚNÍ PODKLADU ZPEVNĚNÝCH PLOCH ZE SILNIČNÍCH DÍLCŮ (PANELŮ) - DOPRAVA | tkm | 195.96 | 0 | 0 |  | 0 | 3
PP
VV |  |  |  | 5,325*2,3*16 = 195,960 [A]
TS |  |  |  | Položka zahrnuje samostatnou dopravu suti a vybouraných hmot. Množství se určí jako součin hmotnosti [t] a požadované vzdálenosti [km].
SD |  | 2 |  | Základy |  |  |  | 0
P | 16 | 27231 |  | ZÁKLADY Z PROSTÉHO BETONU | M3 | 10.56 | 0 | 0 |  | 0 | 3
PP |  |  |  | základ čel zatrubnění sjezdů bet. tř. C25/30 XF3
VV |  |  |  | st.0708 2*(0,4*0,6*2) = 0,960 [A] st.0898 2*(0,4*0,6*2) = 0,960 [B] st.1202 2*(0,4*0,6*2) = 0,960 [C] st.1788 2*(0,4*0,6*2) = 0,960 [D] st.1943;1950;1956 2*(0,4*0,6*2) = 0,960 [E] st.2079 2*(0,4*0,6*2) = 0,960 [F] st.2100 2*(0,4*0,6*2) = 0,960 [G] st.2102 2*(0,4*0,6*2) = 0,960 [H] st.2780 vl i pv 4*(0,4*0,6*2) = 1,920 [I] st.3270 2*(0,4*0,6*2) = 0,960 [J] Celkem: A+B+C+D+E+F+G+H+I+J = 10,560 [K]
TS |  |  |  | - dodání čerstvého betonu (betonové směsi) požadované kvality, jeho uložení do požadovaného tvaru při jakékoliv hustotě výztuže, konzistenci čerstvého betonu a způsobu hutnění, ošetření a ochranu betonu, - zhotovení nepropustného, mrazuvzdorného betonu a betonu požadované trvanlivosti a vlastností, - užití potřebných přísad a technologií výroby betonu, - zřízení pracovních a dilatačních spar, včetně potřebných úprav, výplně, vložek, opracování, očištění a ošetření, - bednění požadovaných konstr. (i ztracené) s úpravou dle požadované kvality povrchu betonu, včetně odbedňovacích a odskružovacích prostředků, - podpěrné konstr. (skruže) a lešení všech druhů pro bednění, uložení čerstvého betonu, výztuže a doplňkových konstr., vč. požadovaných otvorů, ochranných a bezpečnostních opatření a základů těchto konstrukcí a lešení, - vytvoření kotevních čel, kapes, nálitků, a sedel, - zřízení všech požadovaných otvorů, kapes, výklenků, prostupů, dutin, drážek a pod., vč. ztížení práce a úprav kolem nich, - úpravy pro osazení výztuže, doplňkových konstrukcí a vybavení, - úpravy povrchu pro položení požadované izolace, povlaků a nátěrů, případně vyspravení, - ztížení práce u kabelových a injektážních trubek a ostatních zařízení osazovaných do betonu, - konstrukce betonových kloubů, upevnění kotevních prvků a doplňkových konstrukcí, - nátěry zabraňující soudržnost betonu a bednění, - výplň, těsnění a tmelení spar a spojů, - opatření povrchů betonu izolací proti zemní vlhkosti v částech, kde přijdou do styku se zeminou nebo kamenivem, - případné zřízení spojovací vrstvy u základů, - úpravy pro osazení zařízení ochrany konstrukce proti vlivu bludných proudů,
SD |  | 4 |  | Vodorovné konstrukce |  |  |  | 0
P | 17 | 451314 |  | PODKLADNÍ A VÝPLŇOVÉ VRSTVY Z PROSTÉHO BETONU C25/30 | M3 | 217.53 | 0 | 0 |  | 0 | 3
PP |  |  |  | bet. sedla a obetonování zatrubnění sjezdů bet. tř. C20/25 XF3
VV |  |  |  | st.0708 (0,2*2*11,5)+(2*1*11,5)-(11,5*0,3) = 24,150 [A] st.0898 (0,2*2*10)+(2*1*10)-(10*0,3) = 21,000 [B] st.1202 (0,2*2*11)+(2*1*11)-(11*0,3) = 23,100 [C] st.1788 (0,2*2*9)+(2*1*9)-(9*0,3) = 18,900 [D] st.1932 napojení kce tl.200mm 0,2*4,8 = 0,960 [E] st.1943+1950+1956 napojení kce tl.200mm 0,2*27,6 = 5,520 [F] st.1943;1950;1956 (0,2*2*17,5)+(2*1*17,5)-(17,5*0,3) = 36,750 [G] st.2079 (0,2*2*6,5)+(2*1*6,5)-(6,5*0,3) = 13,650 [H] st.2100 (0,2*2*6,5)+(2*1*6,5)-(6,5*0,3) = 13,650 [I] st.2102 (0,2*2*8,5)+(2*1*8,5)-(8,5*0,3) = 17,850 [J] st.2780 vl i pv (0,2*2*20)+(2*1*20)-(20*0,3) = 42,000 [K] Celkem: A+B+C+D+E+F+G+H+I+J+K = 217,530 [L]
TS |  |  |  | - dodání čerstvého betonu (betonové směsi) požadované kvality, jeho uložení do požadovaného tvaru při jakékoliv hustotě výztuže, konzistenci čerstvého betonu a způsobu hutnění, ošetření a ochranu betonu, - zhotovení nepropustného, mrazuvzdorného betonu a betonu požadované trvanlivosti a vlastností, - užití potřebných přísad a technologií výroby betonu, - zřízení pracovních a dilatačních spar, včetně potřebných úprav, výplně, vložek, opracování, očištění a ošetření, - bednění požadovaných konstr. (i ztracené) s úpravou dle požadované kvality povrchu betonu, včetně odbedňovacích a odskružovacích prostředků, - podpěrné konstr. (skruže) a lešení všech druhů pro bednění, uložení čerstvého betonu, výztuže a doplňkových konstr., vč. požadovaných otvorů, ochranných a bezpečnostních opatření a základů těchto konstrukcí a lešení, - vytvoření kotevních čel, kapes, nálitků, a sedel, - zřízení všech požadovaných otvorů, kapes, výklenků, prostupů, dutin, drážek a pod., vč. ztížení práce a úprav kolem nich, - úpravy pro osazení výztuže, doplňkových konstrukcí a vybavení, - úpravy povrchu pro položení požadované izolace, povlaků a nátěrů, případně vyspravení, - ztížení práce u kabelových a injektážních trubek a ostatních zařízení osazovaných do betonu, - konstrukce betonových kloubů, upevnění kotevních prvků a doplňkových konstrukcí, - nátěry zabraňující soudržnost betonu a bednění, - výplň, těsnění a tmelení spar a spojů, - opatření povrchů betonu izolací proti zemní vlhkosti v částech, kde přijdou do styku se zeminou nebo kamenivem, - případné zřízení spojovací vrstvy u základů, - úpravy pro osazení zařízení ochrany konstrukce proti vlivu bludných proudů
P | 18 | 45131A |  | PODKLADNÍ A VÝPLŇOVÉ VRSTVY Z PROSTÉHO BETONU C20/25 | M3 | 10 | 0 | 0 |  | 0 | 3
PP |  |  |  | dodláždění čel propustku sjezdů viz pol. 9185D5 lože dlažby z lom. kamene C20/25 XF3 tl.100mm výměra dle Microstation
VV |  |  |  | 20*5*0,1 = 10,000 [A]
TS |  |  |  | - dodání čerstvého betonu (betonové směsi) požadované kvality, jeho uložení do požadovaného tvaru při jakékoliv hustotě výztuže, konzistenci čerstvého betonu a způsobu hutnění, ošetření a ochranu betonu, - zhotovení nepropustného, mrazuvzdorného betonu a betonu požadované trvanlivosti a vlastností, - užití potřebných přísad a technologií výroby betonu, - zřízení pracovních a dilatačních spar, včetně potřebných úprav, výplně, vložek, opracování, očištění a ošetření, - bednění požadovaných konstr. (i ztracené) s úpravou dle požadované kvality povrchu betonu, včetně odbedňovacích a odskružovacích prostředků, - podpěrné konstr. (skruže) a lešení všech druhů pro bednění, uložení čerstvého betonu, výztuže a doplňkových konstr., vč. požadovaných otvorů, ochranných a bezpečnostních opatření a základů těchto konstrukcí a lešení, - vytvoření kotevních čel, kapes, nálitků, a sedel, - zřízení všech požadovaných otvorů, kapes, výklenků, prostupů, dutin, drážek a pod., vč. ztížení práce a úprav kolem nich, - úpravy pro osazení výztuže, doplňkových konstrukcí a vybavení, - úpravy povrchu pro položení požadované izolace, povlaků a nátěrů, případně vyspravení, - ztížení práce u kabelových a injektážních trubek a ostatních zařízení osazovaných do betonu, - konstrukce betonových kloubů, upevnění kotevních prvků a doplňkových konstrukcí, - nátěry zabraňující soudržnost betonu a bednění, - výplň, těsnění a tmelení spar a spojů, - opatření povrchů betonu izolací proti zemní vlhkosti v částech, kde přijdou do styku se zeminou nebo kamenivem, - případné zřízení spojovací vrstvy u základů, - úpravy pro osazení zařízení ochrany konstrukce proti vlivu bludných proudů
P | 19 | 451324 |  | PODKL A VÝPLŇ VRSTVY ZE ŽELEZOBET DO C25/30 (B30) | M3 | 26.58 | 0 | 0 |  | 0 | 3
PP |  |  |  | bet. lože zatrubnění sjezdů bet. tř. C20/25 XF3
VV |  |  |  | st.0708 (0,1*2*11,5) = 2,300 [A] st.0898 (0,1*2*10) = 2,000 [B] st.1202 (0,1*2*11) = 2,200 [C] st.1788 (0,1*2*9) = 1,800 [D] st.1932 napojení kce tl.200mm 0,2*4,8 = 0,960 [E] st.1943+1950+1956 napojení kce tl.200mm 0,2*27,6 = 5,520 [F] st.1943;1950;1956 (0,1*2*17,5) = 3,500 [G] st.2079 (0,1*2*6,5) = 1,300 [H] st.2100 (0,1*2*6,5) = 1,300 [I] st.2102 (0,1*2*8,5) = 1,700 [J] st.2780 vl i pv (0,1*2*20) = 4,000 [K] Celkem: A+B+C+D+E+F+G+H+I+J+K = 26,580 [L]
TS |  |  |  | - dodání čerstvého betonu (betonové směsi) požadované kvality, jeho uložení do požadovaného tvaru při jakékoliv hustotě výztuže, konzistenci čerstvého betonu a způsobu hutnění, ošetření a ochranu betonu, - zhotovení nepropustného, mrazuvzdorného betonu a betonu požadované trvanlivosti a vlastností, - užití potřebných přísad a technologií výroby betonu, - zřízení pracovních a dilatačních spar, včetně potřebných úprav, výplně, vložek, opracování, očištění a ošetření, - bednění požadovaných konstr. (i ztracené) s úpravou dle požadované kvality povrchu betonu, včetně odbedňovacích a odskružovacích prostředků, - podpěrné konstr. (skruže) a lešení všech druhů pro bednění, uložení čerstvého betonu, výztuže a doplňkových konstr., vč. požadovaných otvorů, ochranných a bezpečnostních opatření a základů těchto konstrukcí a lešení, - vytvoření kotevních čel, kapes, nálitků, a sedel, - zřízení všech požadovaných otvorů, kapes, výklenků, prostupů, dutin, drážek a pod., vč. ztížení práce a úprav kolem nich, - úpravy pro osazení výztuže, doplňkových konstrukcí a vybavení, - úpravy povrchu pro položení požadované izolace, povlaků a nátěrů, případně vyspravení, - ztížení práce u kabelových a injektážních trubek a ostatních zařízení osazovaných do betonu, - konstrukce betonových kloubů, upevnění kotevních prvků a doplňkových konstrukcí, - nátěry zabraňující soudržnost betonu a bednění, - výplň, těsnění a tmelení spar a spojů, - opatření povrchů betonu izolací proti zemní vlhkosti v částech, kde přijdou do styku se zeminou nebo kamenivem, - případné zřízení spojovací vrstvy u základů, - úpravy pro osazení zařízení ochrany konstrukce proti vlivu bludných proudů
P | 20 | 451366 |  | VÝZTUŽ PODKL VRSTEV Z KARI-SÍTÍ | T | 1.589 | 0 | 0 |  | 0 | 3
PP |  |  |  | výztuže pro bet. lože zatrubnění sjezdů
VV |  |  |  | st.0708 0,0079*11,5*2 = 0,182 [A] st.0898 0,0079*10*2 = 0,158 [B] st.1202 0,0079*11*2 = 0,174 [C] st.1788 0,0079*9*2 = 0,142 [D] st.1943;1950;1956 0,0079*2*17,5 = 0,277 [E] st.2079 0,0079*2*6,5 = 0,103 [F] st.2100 0,0079*2*6,5 = 0,103 [G] st.2102 0,0079*2*8,5 = 0,134 [H] st.2780 vl i pv 0,0079*2*20 = 0,316 [I] Celkem: A+B+C+D+E+F+G+H+I = 1,588 [J]
TS |  |  |  | položka zahrnuje: - dodání betonářské výztuže v požadované kvalitě, stříhání, řezání, ohýbání a spojování do všech požadovaných tvarů (vč. armakošů) a uložení s požadovaným zajištěním polohy a krytí výztuže betonem - veškeré svary nebo jiné spoje výztuže - pomocné konstrukce a práce pro osazení a upevnění výztuže - zednické výpomoci pro montáž betonářské výztuže - úpravy výztuže pro osazení doplňkových konstrukcí - ochranu výztuže do doby jejího zabetonování - veškerá opatření pro zajištění soudržnosti výztuže a betonu - vodivé propojení výztuže, které je součástí ochrany konstrukce proti vlivům bludných proudů, vyvedení do měřících skříní nebo míst pro měření bludných proudů - povrchovou antikorozní úpravu výztuže - separaci výztuže
P | 21 | 465512 |  | DLAŽBY Z LOMOVÉHO KAMENE NA MC | M3 | 15 | 0 | 0 |  | 0 | 3
PP |  |  |  | dodláždění čel propustků sjezdů viz pol. 9185D5 lom. dlažba tl.150mm na bet podklad C 20/25 tl.100mm viz. pol. 451313 vyspárováné CM M25-XF3 výměra dle Microstation
VV |  |  |  | 20*5*0,15 = 15,000 [A]
TS |  |  |  | položka zahrnuje: - nutné zemní práce (svahování, úpravu pláně a pod.) - zřízení spojovací vrstvy - zřízení lože dlažby z cementové malty předepsané kvality a předepsané tloušťky - dodávku a položení dlažby z lomového kamene do předepsaného tvaru - spárování, těsnění, tmelení a vyplnění spar MC případně s vyklínováním - úprava povrchu pro odvedení srážkové vody - nezahrnuje podklad pod dlažbu, vykazuje se samostatně položkami SD 45
SD |  | 5 |  | Komunikace |  |  |  | 0
P | 22 | 56333 |  | VOZOVKOVÉ VRSTVY ZE ŠTĚRKODRTI TL. DO 150MM | M2 | 197.1 | 0 | 0 |  | 0 | 3
PP |  |  |  | nová kce sjezdů ŠDa 0-32 tl.130mm výměra dle Microstation
VV |  |  |  | st.0820 21,1 = 21,100 [A] st.0850 50,1 = 50,100 [B] st.1000 46,7 = 46,700 [C] st.1900 79,2 = 79,200 [D] Celkem: A+B+C+D = 197,100 [E]
TS |  |  |  | - dodání kameniva předepsané kvality a zrnitosti - rozprostření a zhutnění vrstvy v předepsané tloušťce - zřízení vrstvy bez rozlišení šířky, pokládání vrstvy po etapách - nezahrnuje postřiky, nátěry
P | 23 | 56335 |  | VOZOVKOVÉ VRSTVY ZE ŠTĚRKODRTI TL. DO 250MM | M2 | 197.1 | 0 | 0 |  | 0 | 3
PP |  |  |  | nová kce sjezdů ŠDa 0-32 tl.220mm výměra dle Microstation
VV |  |  |  | st.0820 21,1 = 21,100 [A] st.0850 50,1 = 50,100 [B] st.1000 46,7 = 46,700 [C] st.1900 79,2 = 79,200 [D] Celkem: A+B+C+D = 197,100 [E]
TS |  |  |  | - dodání kameniva předepsané kvality a zrnitosti - rozprostření a zhutnění vrstvy v předepsané tloušťce - zřízení vrstvy bez rozlišení šířky, pokládání vrstvy po etapách - nezahrnuje postřiky, nátěry
P | 24 | 56366 |  | VOZOVKOVÉ VRSTVY Z RECYKLOVANÉHO MATERIÁLU TL DO 300MM | M2 | 315.15 | 0 | 0 |  | 0 | 3
PP |  |  |  | R-mat využit zpětně tl.300mm 94,55m3 výměra dle Microstation
VV |  |  |  | st.0159 12,7 = 12,700 [A] st.0160 13,25 = 13,250 [B] st.0276 11,3 = 11,300 [C] st.0583 14,5 = 14,500 [D] st.0695 12,2 = 12,200 [E] st.0708 26,5 = 26,500 [F] st.0898 16,7 = 16,700 [G] st.1202 37 = 37,000 [H] st.1788 14,5 = 14,500 [I] st.1852 35,5 = 35,500 [J] st.1957 9,5 = 9,500 [K] st.1969 15 = 15,000 [L] st.2079 12,8 = 12,800 [M] st.2100 12,2 = 12,200 [N] st.2102 19,3 = 19,300 [O] st.2780 vl i pv 36,8 = 36,800 [P] st.3492 15,4 = 15,400 [Q] Celkem: A+B+C+D+E+F+G+H+I+J+K+L+M+N+O+P+Q = 315,150 [R]
TS |  |  |  | - dodání recyklátu v požadované kvalitě - očištění podkladu - uložení recyklátu dle předepsaného technologického předpisu, zhutnění vrstvy v předepsané tloušťce - zřízení vrstvy bez rozlišení šířky, pokládání vrstvy po etapách, včetně pracovních spar a spojů - úpravu napojení, ukončení - nezahrnuje postřiky, nátěry
P | 25 | 572123 |  | INFILTRAČNÍ POSTŘIK Z EMULZE DO 1,0KG/M2 | M2 | 361.3 | 0 | 0 |  | 0 | 3
PP |  |  |  | 0,4kg/m2 výměra dle Microstation
VV |  |  |  | st.0406 64 = 64,000 [A] st.0820 21,1 = 21,100 [B] st.0850 50,1 = 50,100 [C] st.1000 46,7 = 46,700 [D] st.1900 79,2 = 79,200 [E] st.2082 7,6 = 7,600 [F] st.3270 63 = 63,000 [G] st.3297 15,6 = 15,600 [H] st.3376 14 = 14,000 [I] Celkem: A+B+C+D+E+F+G+H+I = 361,300 [J]
TS |  |  |  | - dodání všech předepsaných materiálů pro postřiky v předepsaném množství - provedení dle předepsaného technologického předpisu - zřízení vrstvy bez rozlišení šířky, pokládání vrstvy po etapách - úpravu napojení, ukončení
P | 26 | 572213 |  | SPOJOVACÍ POSTŘIK Z EMULZE DO 0,5KG/M2 | M2 | 361.3 | 0 | 0 |  | 0 | 3
PP |  |  |  | 0,3kg/m2 výměra dle Microstation
VV |  |  |  | st.0406 64 = 64,000 [A] st.0820 21,1 = 21,100 [B] st.0850 50,1 = 50,100 [C] st.1000 46,7 = 46,700 [D] st.1900 79,2 = 79,200 [E] st.2082 7,6 = 7,600 [F] st.3270 63 = 63,000 [G] st.3297 15,6 = 15,600 [H] st.3376 14 = 14,000 [I] Celkem: A+B+C+D+E+F+G+H+I = 361,300 [J]
TS |  |  |  | - dodání všech předepsaných materiálů pro postřiky v předepsaném množství - provedení dle předepsaného technologického předpisu - zřízení vrstvy bez rozlišení šířky, pokládání vrstvy po etapách - úpravu napojení, ukončení
P | 27 | 574B34 |  | ASFALTOVÝ BETON PRO OBRUSNÉ VRSTVY MODIFIK ACO 11+, 11S TL. 40MM | M2 | 361.3 | 0 | 0 |  | 0 | 3
PP |  |  |  | výměra dle Microstation
VV |  |  |  | "ACO 11+" st.0406 64 = 64,000 [A] st.0820 21,1 = 21,100 [B] st.0850 50,1 = 50,100 [C] st.1000 46,7 = 46,700 [D] st.1900 79,2 = 79,200 [E] st.2082 7,6 = 7,600 [F] st.3270 63 = 63,000 [G] st.3297 15,6 = 15,600 [H] st.3376 14 = 14,000 [I] Celkem: A+B+C+D+E+F+G+H+I = 361,300 [J]
TS |  |  |  | - dodání směsi v požadované kvalitě - očištění podkladu - uložení směsi dle předepsaného technologického předpisu, zhutnění vrstvy v předepsané tloušťce - zřízení vrstvy bez rozlišení šířky, pokládání vrstvy po etapách, včetně pracovních spar a spojů - úpravu napojení, ukončení podél obrubníků, dilatačních zařízení, odvodňovacích proužků, odvodňovačů, vpustí, šachet a pod. - nezahrnuje postřiky, nátěry - nezahrnuje těsnění podél obrubníků, dilatačních zařízení, odvodňovacích proužků, odvodňovačů, vpustí, šachet a pod.
P | 28 | 574F66 |  | ASFALTOVÝ BETON PRO PODKLADNÍ VRSTVY MODIFIK ACP 16+, 16S TL. 70MM | M2 | 361.3 | 0 | 0 |  | 0 | 3
PP |  |  |  | výměra dle Microstation
VV |  |  |  | "ACP 16+" st.0406 64 = 64,000 [A] st.0820 21,1 = 21,100 [B] st.0850 50,1 = 50,100 [C] st.1000 46,7 = 46,700 [D] st.1900 79,2 = 79,200 [E] st.2082 7,6 = 7,600 [F] st.3270 63 = 63,000 [G] st.3297 15,6 = 15,600 [H] st.3376 14 = 14,000 [I] Celkem: A+B+C+D+E+F+G+H+I = 361,300 [J]
TS |  |  |  | - dodání směsi v požadované kvalitě - očištění podkladu - uložení směsi dle předepsaného technologického předpisu, zhutnění vrstvy v předepsané tloušťce - zřízení vrstvy bez rozlišení šířky, pokládání vrstvy po etapách, včetně pracovních spar a spojů - úpravu napojení, ukončení podél obrubníků, dilatačních zařízení, odvodňovacích proužků, odvodňovačů, vpustí, šachet a pod. - nezahrnuje postřiky, nátěry - nezahrnuje těsnění podél obrubníků, dilatačních zařízení, odvodňovacích proužků, odvodňovačů, vpustí, šachet a pod.
P | 29 | 58910 |  | VÝPLŇ SPAR ASFALTEM | M | 319.9 | 0 | 0 |  | 0 | 3
PP |  |  |  | vyplnění spár v místech napojení sjezdů výměra dle Microstation
VV |  |  |  | st.0406 32+21 = 53,000 [A] st.0820 14,5+8 = 22,500 [B] st.0850 18+25,5 = 43,500 [C] st.1000 20,5 = 20,500 [D] st.1900 38,1+43 = 81,100 [E] st.2082 4,7+5,8 = 10,500 [F] st.3270 8,6+18,9 = 27,500 [G] st.3297 17,7+14,5 = 32,200 [H] st.3376 11,6+17,5 = 29,100 [I] Celkem: A+B+C+D+E+F+G+H+I = 319,900 [J]
TS |  |  |  | položka zahrnuje: - dodávku předepsaného materiálu - vyčištění a výplň spar tímto materiálem
SD |  | 9 |  | Ostatní konstrukce a práce |  |  |  | 0
P | 30 | 918358 |  | PROPUSTY Z TRUB DN 600MM | M | 100.5 | 0 | 0 |  | 0 | 3
PP |  |  |  | včetně šikmých řezů pro vtok a výtok výměra dle Microstation
VV |  |  |  | st.0708 11,5 = 11,500 [A] st.0898 10 = 10,000 [B] st.1202 11 = 11,000 [C] st.1788 9 = 9,000 [D] st.1943;1950;1956 17,5 = 17,500 [E] st.2079 6,5 = 6,500 [F] st.2100 6,5 = 6,500 [G] st.2102 8,5 = 8,500 [H] st.2780 vl i pv 20 = 20,000 [I] Celkem: A+B+C+D+E+F+G+H+I = 100,500 [J]
TS |  |  |  | Položka zahrnuje: - dodání a položení potrubí z trub z dokumentací předepsaného materiálu a předepsaného průměru - případné úpravy trub (zkrácení, šikmé seříznutí) Nezahrnuje podkladní vrstvy a obetonování.
P | 31 | 9185D2 |  | ČELA KAMENNÁ PROPUSTU Z TRUB DN DO 600MM | KUS | 20 | 0 | 0 |  | 0 | 3
PP |  |  |  | lom. dlažba tl.200mm na bet podklad C 20/25 tl.100mm viz. pol. 451313 vyspárováné CM M25-XF3
VV |  |  |  | st.0708 2 = 2,000 [A] st.0898 2 = 2,000 [B] st.1202 2 = 2,000 [C] st.1788 2 = 2,000 [D] st.1943;1950;1956 2 = 2,000 [E] st.2079 2 = 2,000 [F] st.2100 2 = 2,000 [G] st.2780 vl i pv 4 = 4,000 [H] st.3270 2 = 2,000 [I] Celkem: A+B+C+D+E+F+G+H+I = 20,000 [J]
TS |  |  |  | Položka zahrnuje: zdivo z lomového kamen na MC ve tvaru, předepsaným zadávací dokumentací vyspárování zdiva MC římsu ze železobetonu včetně výztuže, pokud je předepsaná zadávací dokumentací Nezahrnuje zábradlí
P | 32 | 919124 |  | ŘEZÁNÍ BETONOVÉHO KRYTU VOZOVEK TL DO 200MM | M | 11.15 | 0 | 0 |  | 0 | 3
PP
VV |  |  |  | st.1932 3,9 = 3,900 [A] st.1943;1950;1956 3,55+2,7+1 = 7,250 [B] Celkem: A+B = 11,150 [C]
TS |  |  |  | položka zahrnuje řezání vozovkové vrstvy v předepsané tloušťce, včetně spotřeby vody

## SO 151.2
EstiCon |  |  |  | Firma: | [6 empty] | 3
Soupis prací objektu
S | Stavba: | VD14716 |  | II/421 Zaječí, NN, 2. výzva |  |  | SO 151.2 | 0 |  | 0 | 2
O | Rozpočet: | SO 151.2 |  | Stavební úpravy MK a sjezdů | [5 empty] | 0.15 | 2
Typ | Poř. číslo | Kód položky | Varianta | Název Položky | MJ | Množství | Cena |  | Cenová soustava | 0.21
[7 empty] | Jednotková | Celkem
0 | 1 | 2 | 3 | 4 | 5 | 6 | 7 | 8 | 9
SD |  | 0 |  | Všeobecné konstrukce a práce |  |  |  | 0
P | 1 | 014102 | 1 | POPLATKY ZA SKLÁDKU | T | 106.33 | 0 | 0 |  | 0 | 3
PP |  |  |  | poplatek za uložení zeminy na recyklační skládku, kde bude přetříděna a bude zajištěno opětovné použití
VV |  |  |  | dle pol.17120 zemina 4,37*2 = 8,740 [A] dle pol. 113328 kamenivo 51,363*1,9 = 97,590 [B] Celkem: A+B = 106,330 [C]
TS |  |  |  | zahrnuje veškeré poplatky provozovateli skládky související s uložením odpadu na skládce.
P | 2 | 014102 | 2 | POPLATKY ZA SKLÁDKU | T | 17.14 | 0 | 0 |  | 0 | 3
PP |  |  |  | beton
VV |  |  |  | dle pol.113157 beton 5,3*2,3 = 12,190 [A] dle pol.113187 dlažba 2,475*2 = 4,950 [B] Celkem: A+B = 17,140 [C]
TS |  |  |  | zahrnuje veškeré poplatky provozovateli skládky související s uložením odpadu na skládce.
SD |  | 1 |  | Zemní práce |  |  |  | 0
P | 3 | 113157 |  | ODSTRANĚNÍ KRYTU ZPEVNĚNÝCH PLOCH Z BETONU, ODVOZ DO 16KM | M3 | 5.3 | 0 | 0 |  | 0 | 3
PP |  |  |  | odvoz na skládku s oprávněním recyklace odpadu výměra dle Microstation
VV |  |  |  | st.3495 ltl.150mm 3*0,15 = 0,450 [A] st.3502 ltl.150mm 9,8*0,15 = 1,470 [B] st.4512 l tl.200mm 16,9*0,2 = 3,380 [C] Celkem: A+B+C = 5,300 [D]
TS |  |  |  | Položka zahrnuje veškerou manipulaci s vybouranou sutí a s vybouranými hmotami vč. uložení na skládku. Nezahrnuje poplatek za skládku, který se vykazuje v položce 0141** (s výjimkou malého množství bouraného materiálu, kde je možné poplatek zahrnout do jednotkové ceny bourání – tento fakt musí být uveden v doplňujícím textu k položce).
P | 4 | 113187 |  | ODSTRANĚNÍ KRYTU ZPEVNĚNÝCH PLOCH Z DLAŽDIC, ODVOZ DO 16KM | M3 | 2.475 | 0 | 0 |  | 0 | 3
PP |  |  |  | odvoz na skládku s oprávněním recyklace odpadu výměra dle Microstation
VV |  |  |  | st.3694 pdl.50mm 0,05*5,5 = 0,275 [A] st.3997 l i pdl.50mm 0,05*20 = 1,000 [B] st.4240 p dl.80mm 0,08*15 = 1,200 [C] Celkem: A+B+C = 2,475 [D]
TS |  |  |  | Položka zahrnuje veškerou manipulaci s vybouranou sutí a s vybouranými hmotami vč. uložení na skládku. Nezahrnuje poplatek za skládku, který se vykazuje v položce 0141** (s výjimkou malého množství bouraného materiálu, kde je možné poplatek zahrnout do jednotkové ceny bourání – tento fakt musí být uveden v doplňujícím textu k položce).
P | 5 | 113328 |  | ODSTRAN PODKL ZPEVNĚNÝCH PLOCH Z KAMENIVA NESTMEL, ODVOZ DO 20KM | M3 | 51.363 | 0 | 0 |  | 0 | 3
PP |  |  |  | odvoz na skládku s oprávněním recyklace odpadu výměra dle Microstation
VV |  |  |  | st.3495 pŠD tl.300mm 9*0,3 = 2,700 [A] st.3502 lŠD tl.310mm 9,8*0,31 = 3,038 [B] st.3694 p ŠD tl.300mm (3+5,2)*0,3 = 2,460 [C] st.3695 l ŠD tl.250mm 0,25*3,5 = 0,875 [D] st.4240 pŠD tl.130mm 0,13*15 = 1,950 [E] st.4488 pŠD tl.190mm 0,19*19,5 = 3,705 [F] st.4503 l ŠD tl.300mm 0,3*10,2 = 3,060 [G] st. 3890 p ŠD tl.350mm 0,35*26 = 9,100 [H] st. 3897 p ŠD tl.350mm 0,35*13,4 = 4,690 [I] odkop pro obrubu v obloucích napojení MK 0,15*131,9 = 19,785 [J] Celkem: A+B+C+D+E+F+G+H+I+J = 51,363 [K]
TS |  |  |  | Položka zahrnuje veškerou manipulaci s vybouranou sutí a s vybouranými hmotami vč. uložení na skládku. Nezahrnuje poplatek za skládku, který se vykazuje v položce 0141** (s výjimkou malého množství bouraného materiálu, kde je možné poplatek zahrnout do jednotkové ceny bourání – tento fakt musí být uveden v doplňujícím textu k položce).
P | 6 | 11372 |  | FRÉZOVÁNÍ ZPEVNĚNÝCH PLOCH ASFALTOVÝCH | M3 | 16.172 | 0 | 0 |  | 0 | 3
PP |  |  |  | tl.110mm odvoz a likvidace v režii zhotovitele s podmínkou prokázání recyklovatelnosti odpadu výměra dle Microstation
VV |  |  |  | st.3760l i p 45,6*0,11 = 5,016 [A] st.3890 p 26*0,11 = 2,860 [B] st.3889 l 78,3*0,11 = 8,613 [C] st.3897 l 13,4*0,11 = 1,474 [D] st.3997 l i p(36+56,8)*0,11 = 10,208 [E] st.4488 p 0,11*19,5 = 2,145 [F] st.4249 l 20,6*0,11 = 2,266 [G] využití zpětně -16,41 = -16,410 [H] Celkem: A+B+C+D+E+F+G+H = 16,172 [I]
TS |  |  |  | Položka zahrnuje veškerou manipulaci s vybouranou sutí a s vybouranými hmotami.
P | 7 | 11372 | b | FRÉZOVÁNÍ ZPEVNĚNÝCH PLOCH ASFALTOVÝCH | M3 | 16.41 | 0 | 0 |  | 0 | 3
PP |  |  |  | Rmat bude využit zpětně do napojení dle pol 56366 tl.300mm - 16,41 m3 / 39,4 t. včetně odvozu a uložení na meziskládku odvozová vzdálenost v režii zhotovitele výměra dle Microstation
VV |  |  |  | 16,41 = 16,410 [A]
TS |  |  |  | Položka zahrnuje veškerou manipulaci s vybouranou sutí a s vybouranými hmotami vč. uložení na meziskládku.
P | 8 | 122738 |  | ODKOPÁVKY A PROKOPÁVKY OBECNÉ TŘ. I, ODVOZ DO 20KM | M3 | 4.37 | 0 | 0 |  | 0 | 3
PP |  |  |  | odvoz na skládku s oprávněním recyklace odpadu výměra dle Microstation
VV |  |  |  | st.3997 l i ptl.460mm 0,46*9,5 = 4,370 [A]
TS |  |  |  | položka zahrnuje: - vodorovná a svislá doprava, přemístění, přeložení, manipulace s výkopkem - kompletní provedení vykopávky nezapažené i zapažené - ošetření výkopiště po celou dobu práce v něm vč. klimatických opatření - ztížení vykopávek v blízkosti podzemního vedení, konstrukcí a objektů vč. jejich dočasného zajištění - ztížení pod vodou, v okolí výbušnin, ve stísněných prostorech a pod. - příplatek za lepivost - těžení po vrstvách, pásech a po jiných nutných částech (figurách) - čerpání vody vč. čerpacích jímek, potrubí a pohotovostní čerpací soupravy (viz ustanovení k pol. 1151,2) - potřebné snížení hladiny podzemní vody - těžení a rozpojování jednotlivých balvanů - vytahování a nošení výkopku - svahování a přesvah. svahů do konečného tvaru, výměna hornin v podloží a v pláni znehodnocené klimatickými vlivy - ruční vykopávky, odstranění kořenů a napadávek - pažení, vzepření a rozepření vč. přepažování (vyjma štětových stěn) - úpravu, ochranu a očištění dna, základové spáry, stěn a svahů - zhutnění podloží, případně i svahů vč. svahování - zřízení stupňů v podloží a lavic na svazích, není-li pro tyto práce zřízena samostatná položka - udržování výkopiště a jeho ochrana proti vodě - odvedení nebo obvedení vody v okolí výkopiště a ve výkopišti - třídění výkopku - veškeré pomocné konstrukce umožňující provedení vykopávky (příjezdy, sjezdy, nájezdy, lešení, podpěr. konstr., přemostění, zpevněné plochy, zakrytí a pod.) - nezahrnuje uložení zeminy (na skládku, do násypu) ani poplatky za skládku, vykazují se v položce č.0141**
P | 9 | 17120 |  | ULOŽENÍ SYPANINY DO NÁSYPŮ A NA SKLÁDKY BEZ ZHUTNĚNÍ | M3 | 4.37 | 0 | 0 |  | 0 | 3
PP
VV |  |  |  | dle pol.122738 4,37 = 4,370 [A]
TS |  |  |  | položka zahrnuje: - kompletní provedení zemní konstrukce do předepsaného tvaru - ošetření úložiště po celou dobu práce v něm vč. klimatických opatření - ztížení v okolí vedení, konstrukcí a objektů a jejich dočasné zajištění - ztížení provádění ve ztížených podmínkách a stísněných prostorech - ztížené ukládání sypaniny pod vodu - ukládání po vrstvách a po jiných nutných částech (figurách) vč. dosypávek - spouštění a nošení materiálu - úprava, očištění a ochrana podloží a svahů - svahování, uzavírání povrchů svahů - udržování úložiště a jeho ochrana proti vodě - odvedení nebo obvedení vody v okolí úložiště a v úložišti - veškeré pomocné konstrukce umožňující provedení zemní konstrukce (příjezdy, sjezdy, nájezdy, lešení, podpěrné konstrukce, přemostění, zpevněné plochy, zakrytí a pod.)
P | 10 | 18110 |  | ÚPRAVA PLÁNĚ SE ZHUTNĚNÍM V HORNINĚ TŘ. I | M2 | 83.5 | 0 | 0 |  | 0 | 3
PP |  |  |  | výměra dle Microstation
VV |  |  |  | pro kci sjezdy st.3495 p; 3502 l; 3694 p; 3997 lip; 4240 p; 4488 p 12+9,8+13+9,5+4,7+15+19,5 = 83,500 [A]
TS |  |  |  | položka zahrnuje úpravu pláně včetně vyrovnání výškových rozdílů. Míru zhutnění určuje projekt.
SD |  | 2 |  | Základy |  |  |  | 0
P | 11 | 45131A |  | PODKLADNÍ A VÝPLŇOVÉ VRSTVY Z PROSTÉHO BETONU C20/25 | M3 | 3.38 | 0 | 0 |  | 0 | 3
PP |  |  |  | výměra dle Microstation
VV |  |  |  | napojení st.4512l tl.200mm 0,2*16,9 = 3,380 [A]
TS |  |  |  | - dodání čerstvého betonu (betonové směsi) požadované kvality, jeho uložení do požadovaného tvaru při jakékoliv hustotě výztuže, konzistenci čerstvého betonu a způsobu hutnění, ošetření a ochranu betonu, - zhotovení nepropustného, mrazuvzdorného betonu a betonu požadované trvanlivosti a vlastností, - užití potřebných přísad a technologií výroby betonu, - zřízení pracovních a dilatačních spar, včetně potřebných úprav, výplně, vložek, opracování, očištění a ošetření, - bednění požadovaných konstr. (i ztracené) s úpravou dle požadované kvality povrchu betonu, včetně odbedňovacích a odskružovacích prostředků, - podpěrné konstr. (skruže) a lešení všech druhů pro bednění, uložení čerstvého betonu, výztuže a doplňkových konstr., vč. požadovaných otvorů, ochranných a bezpečnostních opatření a základů těchto konstrukcí a lešení, - vytvoření kotevních čel, kapes, nálitků, a sedel, - zřízení všech požadovaných otvorů, kapes, výklenků, prostupů, dutin, drážek a pod., vč. ztížení práce a úprav kolem nich, - úpravy pro osazení výztuže, doplňkových konstrukcí a vybavení, - úpravy povrchu pro položení požadované izolace, povlaků a nátěrů, případně vyspravení, - ztížení práce u kabelových a injektážních trubek a ostatních zařízení osazovaných do betonu, - konstrukce betonových kloubů, upevnění kotevních prvků a doplňkových konstrukcí, - nátěry zabraňující soudržnost betonu a bednění, - výplň, těsnění a tmelení spar a spojů, - opatření povrchů betonu izolací proti zemní vlhkosti v částech, kde přijdou do styku se zeminou nebo kamenivem, - případné zřízení spojovací vrstvy u základů, - úpravy pro osazení zařízení ochrany konstrukce proti vlivu bludných proudů
SD |  | 4 |  | Vodorovné konstrukce |  |  |  | 0
P | 21 | 587206 |  | PŘEDLÁŽDĚNÍ KRYTU Z BETONOVÝCH DLAŽDIC SE ZÁMKEM | M2 | 19 | 0 | 0 |  | 0 | 3
PP |  |  |  | lože DK 4/8 tl.30mm výměra dle Microstation
VV |  |  |  | st.3695 l dl.80mm 19 = 19,000 [A]
TS |  |  |  | - pod pojmem *předláždění* se rozumí rozebrání stávající dlažby a pokládka dlažby ze stávajícího dlažebního materiálu (bez dodávky nového) - zahrnuje nezbytnou manipulaci s tímto materiálem (nakládání, doprava, složení, očištění) - dodání a rozprostření materiálu pro lože a jeho tloušťku předepsanou dokumentací a pro předepsanou výplň spar - eventuelní doplnění plochy s použitím nového materiálu se vykazuje v položce č.582
SD |  | 5 |  | Komunikace |  |  |  | 0
P | 12 | 56333 |  | VOZOVKOVÉ VRSTVY ZE ŠTĚRKODRTI TL. DO 150MM | M2 | 58.7 | 0 | 0 |  | 0 | 3
PP |  |  |  | výměra dle Microstation
VV |  |  |  | st.3502 lŠD 0-32 tl.130mm 9,8 = 9,800 [A] st.3890 p ŠD 0-32 tl.130mm 26 = 26,000 [B] st.3897 p ŠD 0-32 tl.130mm 13,4 = 13,400 [C] st.3997 lŠD 0-32 tl.130mm 9,5 = 9,500 [D] Celkem: A+B+C+D = 58,700 [E]
TS |  |  |  | - dodání kameniva předepsané kvality a zrnitosti - rozprostření a zhutnění vrstvy v předepsané tloušťce - zřízení vrstvy bez rozlišení šířky, pokládání vrstvy po etapách - nezahrnuje postřiky, nátěry
P | 13 | 56334 |  | VOZOVKOVÉ VRSTVY ZE ŠTĚRKODRTI TL. DO 200MM | M2 | 15 | 0 | 0 |  | 0 | 3
PP |  |  |  | výměra dle Microstation
VV |  |  |  | nová kce st.4240 p ŠD 0-32 tl.200mm 15 = 15,000 [A]
TS |  |  |  | - dodání kameniva předepsané kvality a zrnitosti - rozprostření a zhutnění vrstvy v předepsané tloušťce - zřízení vrstvy bez rozlišení šířky, pokládání vrstvy po etapách - nezahrnuje postřiky, nátěry
P | 14 | 56335 |  | VOZOVKOVÉ VRSTVY ZE ŠTĚRKODRTI TL. DO 250MM | M2 | 58.7 | 0 | 0 |  | 0 | 3
PP |  |  |  | výměra dle Microstation
VV |  |  |  | st.3502 l 0-32 tl.220mm 9,8 = 9,800 [A] st.3890 p 0-32 tl.220mm 26 = 26,000 [B] st.3897 p 0-32 tl.220mm 13,4 = 13,400 [C] st.3997 l 0-32 tl.220mm 9,5 = 9,500 [D] Celkem: A+B+C+D = 58,700 [E]
TS |  |  |  | - dodání kameniva předepsané kvality a zrnitosti - rozprostření a zhutnění vrstvy v předepsané tloušťce - zřízení vrstvy bez rozlišení šířky, pokládání vrstvy po etapách - nezahrnuje postřiky, nátěry
P | 15 | 56366 |  | VOZOVKOVÉ VRSTVY Z RECYKLOVANÉHO MATERIÁLU TL DO 300MM | M2 | 54.7 | 0 | 0 |  | 0 | 3
PP |  |  |  | Rmat bude využit zpětně z frézování tl.300mm - 16,41 m3 / 39,4 t. včetně dovozu z meziskládky výměra dle Microstation
VV |  |  |  | st.3495 p 12 = 12,000 [A] st.3694p 13 = 13,000 [B] st.4488 p 19,5 = 19,500 [C] st.4503 l 10,2 = 10,200 [D] Celkem: A+B+C+D = 54,700 [E]
TS |  |  |  | - dodání recyklátu v požadované kvalitě - očištění podkladu - uložení recyklátu dle předepsaného technologického předpisu, zhutnění vrstvy v předepsané tloušťce - zřízení vrstvy bez rozlišení šířky, pokládání vrstvy po etapách, včetně pracovních spar a spojů - úpravu napojení, ukončení - nezahrnuje postřiky, nátěry
P | 16 | 572123 |  | INFILTRAČNÍ POSTŘIK Z EMULZE DO 1,0KG/M2 | M2 | 278.4 | 0 | 0 |  | 0 | 3
PP |  |  |  | 0,7 kg / m2 výměra dle Microstation
VV |  |  |  | st.3502 l 9,8 = 9,800 [A] st.3760l i p 45,6 = 45,600 [B] st.3890 p 26 = 26,000 [C] st.3889 l 63 = 63,000 [D] st.3897p 13,4 = 13,400 [E] st.3997 l i p 9,5+36+56,8 = 102,300 [F] st.4249 l 18,3 = 18,300 [G] Celkem: A+B+C+D+E+F+G = 278,400 [H]
TS |  |  |  | - dodání všech předepsaných materiálů pro postřiky v předepsaném množství - provedení dle předepsaného technologického předpisu - zřízení vrstvy bez rozlišení šířky, pokládání vrstvy po etapách - úpravu napojení, ukončení
P | 17 | 572213 |  | SPOJOVACÍ POSTŘIK Z EMULZE DO 0,5KG/M2 | M2 | 278.4 | 0 | 0 |  | 0 | 3
PP |  |  |  | 0,3kg / m2 výměra dle Microstation
VV |  |  |  | st.3502 l 9,8 = 9,800 [A] st.3760l i p 45,6 = 45,600 [B] st.3890p 26 = 26,000 [C] st.3889l 63 = 63,000 [D] st.3897p 13,4 = 13,400 [E] st.3997 l i p 9,5+36+56,8 = 102,300 [F] st.4249l 18,3 = 18,300 [G] Celkem: A+B+C+D+E+F+G = 278,400 [H]
TS |  |  |  | - dodání všech předepsaných materiálů pro postřiky v předepsaném množství - provedení dle předepsaného technologického předpisu - zřízení vrstvy bez rozlišení šířky, pokládání vrstvy po etapách - úpravu napojení, ukončení
P | 18 | 574B34 |  | ASFALTOVÝ BETON PRO OBRUSNÉ VRSTVY MODIFIK ACO 11+, 11S TL. 40MM | M2 | 278.4 | 0 | 0 |  | 0 | 3
PP |  |  |  | ACO11+ výměra dle Microstation
VV |  |  |  | st.3502 l 9,8 = 9,800 [A] st.3760l i p 45,6 = 45,600 [B] st.3890p 26 = 26,000 [C] st.3889l 63 = 63,000 [D] st.3897p 13,4 = 13,400 [E] st.3997 l i p 9,5+36+56,8 = 102,300 [F] st.4249l 18,3 = 18,300 [G] Celkem: A+B+C+D+E+F+G = 278,400 [H]
TS |  |  |  | - dodání směsi v požadované kvalitě - očištění podkladu - uložení směsi dle předepsaného technologického předpisu, zhutnění vrstvy v předepsané tloušťce - zřízení vrstvy bez rozlišení šířky, pokládání vrstvy po etapách, včetně pracovních spar a spojů - úpravu napojení, ukončení podél obrubníků, dilatačních zařízení, odvodňovacích proužků, odvodňovačů, vpustí, šachet a pod. - nezahrnuje postřiky, nátěry - nezahrnuje těsnění podél obrubníků, dilatačních zařízení, odvodňovacích proužků, odvodňovačů, vpustí, šachet a pod.
P | 19 | 574F66 |  | ASFALTOVÝ BETON PRO PODKLADNÍ VRSTVY MODIFIK ACP 16+, 16S TL. 70MM | M2 | 278.4 | 0 | 0 |  | 0 | 3
PP |  |  |  | ACP 16+ výměra dle Microstation
VV |  |  |  | st.3502 l 9,8 = 9,800 [A] st.3760l i p 45,6 = 45,600 [B] st.3890p 26 = 26,000 [C] st.3889l 63 = 63,000 [D] st.3897p 13,4 = 13,400 [E] st.3997 l i p 9,5+36+56,8 = 102,300 [F] st.4249l 18,3 = 18,300 [G] Celkem: A+B+C+D+E+F+G = 278,400 [H]
TS |  |  |  | - dodání směsi v požadované kvalitě - očištění podkladu - uložení směsi dle předepsaného technologického předpisu, zhutnění vrstvy v předepsané tloušťce - zřízení vrstvy bez rozlišení šířky, pokládání vrstvy po etapách, včetně pracovních spar a spojů - úpravu napojení, ukončení podél obrubníků, dilatačních zařízení, odvodňovacích proužků, odvodňovačů, vpustí, šachet a pod. - nezahrnuje postřiky, nátěry - nezahrnuje těsnění podél obrubníků, dilatačních zařízení, odvodňovacích proužků, odvodňovačů, vpustí, šachet a pod.
P | 20 | 582612 |  | KRYTY Z BETON DLAŽDIC SE ZÁMKEM ŠEDÝCH TL 80MM DO LOŽE Z KAM | M2 | 15 | 0 | 0 |  | 0 | 3
PP |  |  |  | lože DK 4/8 tl.30mm výměra dle Microstation
VV |  |  |  | nová kce st.4240 p 15 = 15,000 [A]
TS |  |  |  | - dodání dlažebního materiálu v požadované kvalitě, dodání materiálu pro předepsané lože v tloušťce předepsané dokumentací a pro předepsanou výplň spar - očištění podkladu - uložení dlažby dle předepsaného technologického předpisu včetně předepsané podkladní vrstvy a předepsané výplně spar - zřízení vrstvy bez rozlišení šířky, pokládání vrstvy po etapách - úpravu napojení, ukončení podél obrubníků, dilatačních zařízení, odvodňovacích proužků, odvodňovačů, vpustí, šachet a pod., nestanoví-li zadávací dokumentace jinak - nezahrnuje postřiky, nátěry - nezahrnuje těsnění podél obrubníků, dilatačních zařízení, odvodňovacích proužků, odvodňovačů, vpustí, šachet a pod.
P | 22 | 58920 |  | VÝPLŇ SPAR MODIFIKOVANÝM ASFALTEM | M | 160.8 | 0 | 0 |  | 0 | 3
PP |  |  |  | včetně prořezání výměra dle Microstation
VV |  |  |  | st.3760l i p 6,3+11,5+14+7,2 = 39,000 [A] st.3890 p 6,2+11 = 17,200 [B] st.3889 l 20,2+6 = 26,200 [C] st.3897p 4+5,6 = 9,600 [D] st.3997 l i p 6,6+16+13+6,7 = 42,300 [E] st.4249l 14+5,7 = 19,700 [F] st.4488 p 6,8 = 6,800 [G] Celkem: A+B+C+D+E+F+G = 160,800 [H]
TS |  |  |  | položka zahrnuje: - dodávku předepsaného materiálu - vyčištění a výplň spar tímto materiálem
SD |  | 8 |  | Potrubí |  |  |  | 0
P | 23 | 89921 |  | VÝŠKOVÁ ÚPRAVA POKLOPŮ | KUS | 3 | 0 | 0 |  | 0 | 3
PP
VV |  |  |  | st.3694p 1 = 1,000 [A] st.3760l i p 1 = 1,000 [B] st.3889 l 1 = 1,000 [C] Celkem: A+B+C = 3,000 [D]
TS |  |  |  | - položka výškové úpravy zahrnuje všechny nutné práce a materiály pro zvýšení nebo snížení zařízení (včetně nutné úpravy stávajícího povrchu vozovky nebo chodníku).
P | 24 | 89922 |  | VÝŠKOVÁ ÚPRAVA MŘÍŽÍ | KUS | 4 | 0 | 0 |  | 0 | 3
PP
VV |  |  |  | st.3890p 1 = 1,000 [A] st.3997 p 2 = 2,000 [B] st.4249 l 1 = 1,000 [C] Celkem: A+B+C = 4,000 [D]
TS |  |  |  | - položka výškové úpravy zahrnuje všechny nutné práce a materiály pro zvýšení nebo snížení zařízení (včetně nutné úpravy stávajícího povrchu vozovky nebo chodníku).
P | 25 | 89923 |  | VÝŠKOVÁ ÚPRAVA KRYCÍCH HRNCŮ | KUS | 1 | 0 | 0 |  | 0 | 3
PP
VV |  |  |  | st.3997 l 1 = 1,000 [A]
TS |  |  |  | - položka výškové úpravy zahrnuje všechny nutné práce a materiály pro zvýšení nebo snížení zařízení (včetně nutné úpravy stávajícího povrchu vozovky nebo chodníku).
SD |  | 9 |  | Ostatní konstrukce a práce |  |  |  | 0
P | 26 | 917224 |  | SILNIČNÍ A CHODNÍKOVÉ OBRUBY Z BETONOVÝCH OBRUBNÍKŮ ŠÍŘ 150MM | M | 131.9 | 0 | 0 |  | 0 | 3
PP |  |  |  | do bet. C20/25 XF3 výměra dle Microstation
VV |  |  |  | "nové obruby v obloucích účelových a místních komunikací a sjezdů dle situace výkres B.2.4" "st.3502 l; 3495 p; 3695 l; 3760 l; 3760 p; 3889 l; 3890 p; 3897 p; 3997 l; 3997 p; 4240 p; 4249 l; 4503 l." stojatá 100/15/25 3,5+1,5+5,6+5,7+1,5+2+5+6,7+3+2+2+4 = 42,500 [A] snížená 100/15/15 3,5+3,1+3,2+2,7+2,5+3,7+4,7+2,5+2+3,7+3+3,5+2,5+2,5+2,8+2,3+2,4+3,6+3+3,2 = 60,400 [B] přechodová LV 2+1+2+1+1+2+2+2+2 = 15,000 [C] přechodová PV 1+1+2+2+2+2+2+2 = 14,000 [D] Celkem: A+B+C+D = 131,900 [E]
TS |  |  |  | Položka zahrnuje: dodání a pokládku betonových obrubníků o rozměrech předepsaných zadávací dokumentací betonové lože i boční betonovou opěrku.
P | 27 | 919112 |  | ŘEZÁNÍ ASFALTOVÉHO KRYTU VOZOVEK TL DO 100MM | M | 42.9 | 0 | 0 |  | 0 | 3
PP |  |  |  | řezání v místech osazení obrub tl.100mm výměra dle Microstation
VV |  |  |  | st.3760l i p 7+8 = 15,000 [A] st.3889 p 6 = 6,000 [B] st.3997 l i p 7,3+7,3 = 14,600 [C] st.4249l 7,3 = 7,300 [D] Celkem: A+B+C+D = 42,900 [E]
TS |  |  |  | položka zahrnuje řezání vozovkové vrstvy v předepsané tloušťce, včetně spotřeby vody
P | 28 | 919124 |  | ŘEZÁNÍ BETONOVÉHO KRYTU VOZOVEK TL DO 200MM | M | 28.85 | 0 | 0 |  | 0 | 3
PP |  |  |  | výměra dle Microstation
VV |  |  |  | st.3495 p 4,75 = 4,750 [A] st.3502 l 5,5 = 5,500 [B] st. 4512 l 18,6 = 18,600 [C] Celkem: A+B+C = 28,850 [D]
TS |  |  |  | položka zahrnuje řezání vozovkové vrstvy v předepsané tloušťce, včetně spotřeby vody

## SO 152.1
EstiCon |  |  |  | Firma: | [6 empty] | 3
Soupis prací objektu
S | Stavba: | VD14716 |  | II/421 Zaječí, NN, 2. výzva |  |  | SO 152.1 | 0 |  | 0 | 2
O | Rozpočet: | SO 152.1 |  | Úprava objizdných tras | [5 empty] | 0.15 | 2
Typ | Poř. číslo | Kód položky | Varianta | Název Položky | MJ | Množství | Cena |  | Cenová soustava | 0.21
[7 empty] | Jednotková | Celkem
0 | 1 | 2 | 3 | 4 | 5 | 6 | 7 | 8 | 9
SD |  | 0 |  | Všeobecné konstrukce a práce |  |  |  | 0
P | 1 | 014102 | 1 | POPLATKY ZA SKLÁDKU | T | 27.816 | 0 | 0 |  | 0 | 3
PP |  |  |  | poplatek za uložení zeminy na recyklační skládku, kde bude přetříděna a bude zajištěno opětovné použití
VV |  |  |  | dle pol. 113328 14,64*1,9 = 27,816 [A]
TS
SD |  | 1 |  | Zemní práce |  |  |  | 0
P | 2 | 11120 |  | ODSTRANĚNÍ KŘOVIN | M2 | 60 | 0 | 0 |  | 0 | 3
PP |  |  |  | odvoz a likvidace v režii zhotovitele výměra dle Microstation
VV |  |  |  | pro dočasné BUS zastávky 2*30 = 60,000 [A]
TS |  |  |  | odstranění křovin a stromů do průměru 100 mm doprava dřevin bez ohledu na vzdálenost spálení na hromadách nebo štěpkování
P | 3 | 113328 |  | ODSTRAN PODKL ZPEVNĚNÝCH PLOCH Z KAMENIVA NESTMEL, ODVOZ DO 20KM | M3 | 14.64 | 0 | 0 |  | 0 | 3
PP |  |  |  | odvoz na skládku s oprávněním recyklace odpadu výměra dle Microstation
VV |  |  |  | odkop lože pod panely dočasných BUS zastávek ŠD tl.100mm 0,1*4*30 = 12,000 [A] dosyp ramp pro vozíčkáře k dočasným BUS nástupištím ŠD 0-32 pr.tl.110mm 0,11*2*12 = 2,640 [B] Celkem: A+B = 14,640 [C]
TS |  |  |  | Položka zahrnuje veškerou manipulaci s vybouranou sutí a s vybouranými hmotami vč. uložení na skládku. Nezahrnuje poplatek za skládku, který se vykazuje v položce 0141** (s výjimkou malého množství bouraného materiálu, kde je možné poplatek zahrnout do jednotkové ceny bourání – tento fakt musí být uveden v doplňujícím textu k položce).
P | 4 | 11336 |  | ODSTRANĚNÍ PODKLADU ZPEVNĚNÝCH PLOCH ZE SILNIČNÍCH DÍLCŮ (PANELŮ) | M3 | 25.2 | 0 | 0 |  | 0 | 3
PP |  |  |  | pronajaté panely zrušení krytu provizorní nástupiště pro vrácení sil. panelů pronajímateli odvozová vzdálenost na skládku pronajímatele v režii zhotovitele výměra dle Microstation
VV |  |  |  | dočasné BUS zastávkypanel IZD 300/200/22 4*30*0,21 = 25,200 [A]
TS |  |  |  | Položka zahrnuje veškerou manipulaci s vybouranou sutí a s vybouranými hmotami vč. uložení na skládku pronajímatele.
P | 8 | 17481 |  | ZÁSYP JAM A RÝH Z NAKUPOVANÝCH MATERIÁLŮ | M3 | 2.64 | 0 | 0 |  | 0 | 3
PP |  |  |  | dosyp k panelu v délce 4m v pozvolném sklonu na vzdálenost 2m od hrany panelu
VV |  |  |  | dosyp ramp pro vozíčkáře k dočasným BUS nástupištím pr. tl.110mm 0,11*2*12 = 2,640 [A]
TS |  |  |  | položka zahrnuje: - kompletní provedení zemní konstrukce včetně nákupu a dopravy materiálu dle zadávací dokumentace - úprava ukládaného materiálu vlhčením, tříděním, promícháním nebo vysoušením, příp. jiné úpravy za účelem zlepšení jeho mech. vlastností - hutnění i různé míry hutnění - ošetření úložiště po celou dobu práce v něm vč. klimatických opatření - ztížení v okolí vedení, konstrukcí a objektů a jejich dočasné zajištění - ztížení provádění vč. hutnění ve ztížených podmínkách a stísněných prostorech - ztížené ukládání sypaniny pod vodu - ukládání po vrstvách a po jiných nutných částech (figurách) vč. dosypávek - spouštění a nošení materiálu - výměna částí zemní konstrukce znehodnocené klimatickými vlivy - udržování úložiště a jeho ochrana proti vodě - odvedení nebo obvedení vody v okolí úložiště a v úložišti - veškeré pomocné konstrukce umožňující provedení zemní konstrukce (příjezdy, sjezdy, nájezdy, lešení, podpěrné konstrukce, přemostění, zpevněné plochy, zakrytí a pod.)
P | 9 | 18110 |  | ÚPRAVA PLÁNĚ SE ZHUTNĚNÍM V HORNINĚ TŘ. I | M2 | 120 | 0 | 0 |  | 0 | 3
PP |  |  |  | výměra dle Microstation
VV |  |  |  | osazení panelů pro dočasné BUS zastávky 4*30 = 120,000 [A]
TS |  |  |  | položka zahrnuje úpravu pláně včetně vyrovnání výškových rozdílů. Míru zhutnění určuje projekt.
SD |  | 5 |  | Komunikace |  |  |  | 0
P | 10 | 56342 |  | VOZOVKOVÉ VRSTVY ZE ŠTĚRKOPÍSKU TL. DO 100MM | M2 | 120 | 0 | 0 |  | 0 | 3
PP |  |  |  | výměra dle Microstation
VV |  |  |  | podklad pro osazení panelů pro dočasné BUS zastávkyŠP tl.100mm 4*30 = 120,000 [A]
TS |  |  |  | - dodání kameniva předepsané kvality a zrnitosti - rozprostření a zhutnění vrstvy v předepsané tloušťce - zřízení vrstvy bez rozlišení šířky, pokládání vrstvy po etapách - nezahrnuje postřiky, nátěry
P | 16 | 58303 | R | KRYT ZE SINIČNÍCH DÍLCŮ (PANELŮ) | M2 | 120 | 0 | 0 |  | 0 | 3
PP |  |  |  | pronájem včetně dovozu a položení po dobu trvání stavby dovozová vzdálenost v režii zhotovitele výměra dle Microstation
VV |  |  |  | dočasné BUS zastávkyIZD 300/200/22 4*30 = 120,000 [A]
TS |  |  |  | - dodání dílců v požadované kvalitě, dodání materiálu pro předepsané lože v tloušťce předepsané dokumentací a pro předepsanou výplň spar - očištění podkladu - uložení dílců dle předepsaného technologického předpisu včetně předepsané podkladní vrstvy a předepsané výplně spar - zřízení vrstvy bez rozlišení šířky, pokládání vrstvy po etapách - úpravu napojení, ukončení podél obrubníků, dilatačních zařízení, odvodňovacích proužků, odvodňovačů, vpustí, šachet a pod., nestanoví-li zadávací dokumentace jinak - nezahrnuje postřiky, nátěry - nezahrnuje těsnění podél obrubníků, dilatačních zařízení, odvodňovacích proužků, odvodňovačů, vpustí, šachet a pod.

## SO 152.2
EstiCon |  |  |  | Firma: | [6 empty] | 3
Soupis prací objektu
S | Stavba: | VD14716 |  | II/421 Zaječí, NN, 2. výzva |  |  | SO 152.2 | 0 |  | 0 | 2
O | Rozpočet: | SO 152.2 |  | Úprava objizdných tras | [5 empty] | 0.15 | 2
Typ | Poř. číslo | Kód položky | Varianta | Název Položky | MJ | Množství | Cena |  | Cenová soustava | 0.21
[7 empty] | Jednotková | Celkem
0 | 1 | 2 | 3 | 4 | 5 | 6 | 7 | 8 | 9
SD |  | 0 |  | Všeobecné konstrukce a práce |  |  |  | 0
P | 1 | 014102 | 1 | POPLATKY ZA SKLÁDKU | T | 75.6 | 0 | 0 |  | 0 | 3
PP |  |  |  | poplatek za uložení zeminy na recyklační skládku, kde bude přetříděna a bude zajištěno opětovné použití
VV |  |  |  | dle pol. 122738 37,8*2 = 75,600 [A]
TS
SD |  | 1 |  | Zemní práce |  |  |  | 0
P | 5 | 11372 |  | FRÉZOVÁNÍ ZPEVNĚNÝCH PLOCH ASFALTOVÝCH | M3 | 125 | 0 | 0 |  | 0 | 3
PP |  |  |  | odvoz a likvidace v režii zhotovitele s podmínkou prokázání recyklovatelnosti odpadu výměra - rozsah oprav dílčích rozpadů výměra dle Microstation
VV |  |  |  | frézování začátků a konců opravovaných úsekůtl.100mm (2*6*10*0,1)+(4*6*5*0,1) = 24,000 [A] frézování dílčích rozpadů krytu vozovky tl.100mm 200*0,1 = 20,000 [B] frézování krytu v celé šířce vozovky tl.100mm 180*6*0,1 = 108,000 [C] použití zpětně v místě stavby -27 = -27,000 [D] Celkem: A+B+C+D = 125,000 [E]
TS |  |  |  | Položka zahrnuje veškerou manipulaci s vybouranou sutí a s vybouranými hmotami .
P | 6 | 11372 | b | FRÉZOVÁNÍ ZPEVNĚNÝCH PLOCH ASFALTOVÝCH | M3 | 27 | 0 | 0 |  | 0 | 3
PP |  |  |  | frézovaný Rmat bude použit zpětně do krajnic 27m3 včetně odvozu a uložení na meziskládku v místě stavby odvozová vzdálenost v režii zhotovitele výměra dle Microstation
VV |  |  |  | pro využití zpětně v místě stavby pol. 56962 27 = 27,000 [A]
TS |  |  |  | Položka zahrnuje veškerou manipulaci s vybouranou sutí a s vybouranými hmotami vč. uložení na meziskládku.
P | 7 | 122738 |  | ODKOPÁVKY A PROKOPÁVKY OBECNÉ TŘ. I, ODVOZ DO 20KM | M3 | 37.8 | 0 | 0 |  | 0 | 3
PP |  |  |  | odvoz na skládku s oprávněním recyklace odpadu výměra dle Microstation
VV |  |  |  | stržení krajnice š.0,75m tl.140mm v místech vysprávky celé šíře vozovky 0,14*2*180*0,75 = 37,800 [A]
TS |  |  |  | položka zahrnuje: - vodorovná a svislá doprava, přemístění, přeložení, manipulace s výkopkem - kompletní provedení vykopávky nezapažené i zapažené - ošetření výkopiště po celou dobu práce v něm vč. klimatických opatření - ztížení vykopávek v blízkosti podzemního vedení, konstrukcí a objektů vč. jejich dočasného zajištění - ztížení pod vodou, v okolí výbušnin, ve stísněných prostorech a pod. - příplatek za lepivost - těžení po vrstvách, pásech a po jiných nutných částech (figurách) - čerpání vody vč. čerpacích jímek, potrubí a pohotovostní čerpací soupravy (viz ustanovení k pol. 1151,2) - potřebné snížení hladiny podzemní vody - těžení a rozpojování jednotlivých balvanů - vytahování a nošení výkopku - svahování a přesvah. svahů do konečného tvaru, výměna hornin v podloží a v pláni znehodnocené klimatickými vlivy - ruční vykopávky, odstranění kořenů a napadávek - pažení, vzepření a rozepření vč. přepažování (vyjma štětových stěn) - úpravu, ochranu a očištění dna, základové spáry, stěn a svahů - zhutnění podloží, případně i svahů vč. svahování - zřízení stupňů v podloží a lavic na svazích, není-li pro tyto práce zřízena samostatná položka - udržování výkopiště a jeho ochrana proti vodě - odvedení nebo obvedení vody v okolí výkopiště a ve výkopišti - třídění výkopku - veškeré pomocné konstrukce umožňující provedení vykopávky (příjezdy, sjezdy, nájezdy, lešení, podpěr. konstr., přemostění, zpevněné plochy, zakrytí a pod.) - nezahrnuje uložení zeminy (na skládku, do násypu) ani poplatky za skládku, vykazují se v položce č.0141**
SD |  | 5 |  | Komunikace |  |  |  | 0
P | 11 | 56962 |  | ZPEVNĚNÍ KRAJNIC Z RECYKLOVANÉHO MATERIÁLU TL DO 100MM | M2 | 270 | 0 | 0 |  | 0 | 3
PP |  |  |  | Rmat využit zpětně 27m3 včetně dovozu z meziskládky v režii zhotovitele výměra dle Microstation
VV |  |  |  | nová krajnice Rmat tl.100mm š. 0,75m 0,75*2*180 = 270,000 [A]
TS |  |  |  | - dodání recyklátu v požadované kvalitě - očištění podkladu - uložení recyklátu dle předepsaného technologického předpisu, zhutnění vrstvy v předepsané tloušťce - zřízení vrstvy bez rozlišení šířky, pokládání vrstvy po etapách, včetně pracovních spar a spojů - úpravu napojení, ukončení - nezahrnuje postřiky, nátěry
P | 12 | 572213 | 1 | SPOJOVACÍ POSTŘIK Z EMULZE DO 0,5KG/M2 | M2 | 1280 | 0 | 0 |  | 0 | 3
PP |  |  |  | dílčí rozpady krytu vozovky 200m2 kryt v celé šířce vozovky 1080m2 výměra dle Microstation
VV |  |  |  | vysprávky 0,5kg/m2 200+(180*6) = 1280,000 [A]
TS |  |  |  | - dodání všech předepsaných materiálů pro postřiky v předepsaném množství - provedení dle předepsaného technologického předpisu - zřízení vrstvy bez rozlišení šířky, pokládání vrstvy po etapách - úpravu napojení, ukončení
P | 13 | 572213 | 2 | SPOJOVACÍ POSTŘIK Z EMULZE DO 0,5KG/M2 | M2 | 1280 | 0 | 0 |  | 0 | 3
PP |  |  |  | dílčí rozpady krytu vozovky 200m2 kryt v celé šířce vozovky 1080m2 výměra dle Microstation
VV |  |  |  | vysprávky 0,2kg/m2 200+(180*6) = 1280,000 [A]
TS |  |  |  | - dodání všech předepsaných materiálů pro postřiky v předepsaném množství - provedení dle předepsaného technologického předpisu - zřízení vrstvy bez rozlišení šířky, pokládání vrstvy po etapách - úpravu napojení, ukončení
P | 14 | 574B44 |  | ASFALTOVÝ BETON PRO OBRUSNÉ VRSTVY MODIFIK ACO 11+, 11S TL. 50MM | M2 | 1280 | 0 | 0 |  | 0 | 3
PP |  |  |  | dílčí rozpady krytu vozovky 200m2 kryt v celé šířce vozovky 1080m2 výměra dle Microstation
VV |  |  |  | vysprávky ACO 11+ 200+(180*6) = 1280,000 [A]
TS |  |  |  | - dodání směsi v požadované kvalitě - očištění podkladu - uložení směsi dle předepsaného technologického předpisu, zhutnění vrstvy v předepsané tloušťce - zřízení vrstvy bez rozlišení šířky, pokládání vrstvy po etapách, včetně pracovních spar a spojů - úpravu napojení, ukončení podél obrubníků, dilatačních zařízení, odvodňovacích proužků, odvodňovačů, vpustí, šachet a pod. - nezahrnuje postřiky, nátěry - nezahrnuje těsnění podél obrubníků, dilatačních zařízení, odvodňovacích proužků, odvodňovačů, vpustí, šachet a pod.
P | 15 | 574D46 |  | ASFALTOVÝ BETON PRO LOŽNÍ VRSTVY MODIFIK ACL 16+, 16S TL. 50MM | M2 | 1280 | 0 | 0 |  | 0 | 3
PP |  |  |  | dílčí rozpady krytu vozovky 200m2 kryt v celé šířce vozovky 1080m2 výměra dle Microstation
VV |  |  |  | vysprávky ACL 16+ 200+(180*6) = 1280,000 [A]
TS |  |  |  | - dodání směsi v požadované kvalitě - očištění podkladu - uložení směsi dle předepsaného technologického předpisu, zhutnění vrstvy v předepsané tloušťce - zřízení vrstvy bez rozlišení šířky, pokládání vrstvy po etapách, včetně pracovních spar a spojů - úpravu napojení, ukončení podél obrubníků, dilatačních zařízení, odvodňovacích proužků, odvodňovačů, vpustí, šachet a pod. - nezahrnuje postřiky, nátěry - nezahrnuje těsnění podél obrubníků, dilatačních zařízení, odvodňovacích proužků, odvodňovačů, vpustí, šachet a pod.
P | 17 | 58920 |  | VÝPLŇ SPAR MODIFIKOVANÝM ASFALTEM | M | 1001 | 0 | 0 |  | 0 | 3
PP |  |  |  | výměra dle Microstation
VV |  |  |  | začátky a konce spravovaných úseků 6*6 = 36,000 [A] kolem výtluků 785 = 785,000 [B] pracovní spára 180 = 180,000 [C] Celkem: A+B+C = 1001,000 [D]
TS |  |  |  | položka zahrnuje: - dodávku předepsaného materiálu - vyčištění a výplň spar tímto materiálem
SD |  | 9 |  | Ostatní konstrukce a práce |  |  |  | 0
P | 18 | 919111 |  | ŘEZÁNÍ ASFALTOVÉHO KRYTU VOZOVEK TL DO 50MM | M | 180 | 0 | 0 |  | 0 | 3
PP |  |  |  | výměra dle Microstation
VV |  |  |  | pracovní spára tl.50mm 180 = 180,000 [A]
TS |  |  |  | položka zahrnuje řezání vozovkové vrstvy v předepsané tloušťce, včetně spotřeby vody
P | 19 | 919112 |  | ŘEZÁNÍ ASFALTOVÉHO KRYTU VOZOVEK TL DO 100MM | M | 857 | 0 | 0 |  | 0 | 3
PP |  |  |  | výměra dle Microstation
VV |  |  |  | zařezání začátků a konců spravovaných úseků tl.100mm 12*6 = 72,000 [A] zařezání kolem výtluků tl.100mm 785 = 785,000 [B] Celkem: A+B = 857,000 [C]
TS |  |  |  | položka zahrnuje řezání vozovkové vrstvy v předepsané tloušťce, včetně spotřeby vody
P | 20 | 93818 |  | OČIŠTĚNÍ ASFALT VOZOVEK ZAMETENÍM | M2 | 1280 | 0 | 0 |  | 0 | 3
PP |  |  |  | včetně odvozu a likvidace vzniklého odpadu v režii zhotovitele výměra dle Microstation
VV |  |  |  | očištění vozovky před vysprávkami 200+(180*6) = 1280,000 [A]
TS |  |  |  | položka zahrnuje očištění předepsaným způsobem včetně odklizení vzniklého odpadu

## SO 404
EstiCon |  |  |  | Firma: | [6 empty] | 3
Soupis prací objektu
S | Stavba: | VD14716 |  | II/421 Zaječí, NN, 2. výzva |  |  | SO 404 | 0 |  | 0 | 2
O | Rozpočet: | SO 404 |  | Přeložka vedení VO | [5 empty] | 0.15 | 2
Typ | Poř. číslo | Kód položky | Varianta | Název Položky | MJ | Množství | Cena |  | Cenová soustava | 0.21
[7 empty] | Jednotková | Celkem
0 | 1 | 2 | 3 | 4 | 5 | 6 | 7 | 8 | 9
SD |  | 1 |  | Zemní práce |  |  |  | 0
P | 2 | 13273 |  | HLOUBENÍ RÝH ŠÍŘ DO 2M PAŽ I NEPAŽ TŘ. I | M3 | 6 | 0 | 0 |  | 0 | 3
PP |  |  |  | včetně odvozu na meziskládku výměra dle Microstation
VV |  |  |  | přeložka kabelu 4*1,5*1 = 6,000 [A]
TS |  |  |  | položka zahrnuje: - vodorovná a svislá doprava, přemístění, přeložení, manipulace s výkopkem - kompletní provedení vykopávky nezapažené i zapažené - ošetření výkopiště po celou dobu práce v něm vč. klimatických opatření - ztížení vykopávek v blízkosti podzemního vedení, konstrukcí a objektů vč. jejich dočasného zajištění - ztížení pod vodou, v okolí výbušnin, ve stísněných prostorech a pod. - příplatek za lepivost - těžení po vrstvách, pásech a po jiných nutných částech (figurách) - čerpání vody vč. čerpacích jímek, potrubí a pohotovostní čerpací soupravy (viz ustanovení k pol. 1151,2) - potřebné snížení hladiny podzemní vody - těžení a rozpojování jednotlivých balvanů - vytahování a nošení výkopku - svahování a přesvah. svahů do konečného tvaru, výměna hornin v podloží a v pláni znehodnocené klimatickými vlivy - ruční vykopávky, odstranění kořenů a napadávek - pažení, vzepření a rozepření vč. přepažování (vyjma štětových stěn) - úpravu, ochranu a očištění dna, základové spáry, stěn a svahů - odvedení nebo obvedení vody v okolí výkopiště a ve výkopišti - třídění výkopku - veškeré pomocné konstrukce umožňující provedení vykopávky (příjezdy, sjezdy, nájezdy, lešení, podpěr. konstr., přemostění, zpevněné plochy, zakrytí a pod.)
P | 3 | 17120 |  | ULOŽENÍ SYPANINY DO NÁSYPŮ A NA SKLÁDKY BEZ ZHUTNĚNÍ | M3 | 6 | 0 | 0 |  | 0 | 3
PP
VV |  |  |  | pol. 13273 6 = 6,000 [A]
TS |  |  |  | položka zahrnuje: - kompletní provedení zemní konstrukce do předepsaného tvaru - ošetření úložiště po celou dobu práce v něm vč. klimatických opatření - ztížení v okolí vedení, konstrukcí a objektů a jejich dočasné zajištění - ztížení provádění ve ztížených podmínkách a stísněných prostorech - ztížené ukládání sypaniny pod vodu - ukládání po vrstvách a po jiných nutných částech (figurách) vč. dosypávek - spouštění a nošení materiálu - úprava, očištění a ochrana podloží a svahů - svahování, uzavírání povrchů svahů - udržování úložiště a jeho ochrana proti vodě - odvedení nebo obvedení vody v okolí úložiště a v úložišti - veškeré pomocné konstrukce umožňující provedení zemní konstrukce (příjezdy, sjezdy, nájezdy, lešení, podpěrné konstrukce, přemostění, zpevněné plochy, zakrytí a pod.)
P | 4 | 17411 |  | ZÁSYP JAM A RÝH ZEMINOU SE ZHUTNĚNÍM | M3 | 6 | 0 | 0 |  | 0 | 3
PP |  |  |  | včetně dovozu z meziskládky výměra dle Microstation
VV |  |  |  | přeložka kabeluzemina zpětně do zásypu 4*1,5*1 = 6,000 [A]
TS |  |  |  | položka zahrnuje: - kompletní provedení zemní konstrukce vč. výběru vhodného materiálu - úprava ukládaného materiálu vlhčením, tříděním, promícháním nebo vysoušením, příp. jiné úpravy za účelem zlepšení jeho mech. vlastností - hutnění i různé míry hutnění - ošetření úložiště po celou dobu práce v něm vč. klimatických opatření - ztížení v okolí vedení, konstrukcí a objektů a jejich dočasné zajištění - ztížení provádění vč. hutnění ve ztížených podmínkách a stísněných prostorech - ztížené ukládání sypaniny pod vodu - ukládání po vrstvách a po jiných nutných částech (figurách) vč. dosypávek - spouštění a nošení materiálu - výměna částí zemní konstrukce znehodnocené klimatickými vlivy - ruční hutnění - udržování úložiště a jeho ochrana proti vodě - odvedení nebo obvedení vody v okolí úložiště a v úložišti - veškeré pomocné konstrukce umožňující provedení zemní konstrukce (příjezdy, sjezdy, nájezdy, lešení, podpěrné konstrukce, přemostění, zpevněné plochy, zakrytí a pod.)
P | 5 | 17581 |  | OBSYP POTRUBÍ A OBJEKTŮ Z NAKUPOVANÝCH MATERIÁLŮ | M3 | 6 | 0 | 0 |  | 0 | 3
PP |  |  |  | výměra dle Microstation
VV |  |  |  | přeložka kabelu ŠD 4*1,5*1 = 6,000 [A]
TS |  |  |  | položka zahrnuje: - kompletní provedení zemní konstrukce včetně nákupu a dopravy materiálu dle zadávací dokumentace - úprava ukládaného materiálu vlhčením, tříděním, promícháním nebo vysoušením, příp. jiné úpravy za účelem zlepšení jeho mech. vlastností - hutnění i různé míry hutnění - ošetření úložiště po celou dobu práce v něm vč. klimatických opatření - ztížení v okolí vedení, konstrukcí a objektů a jejich dočasné zajištění - ztížení provádění vč. hutnění ve ztížených podmínkách a stísněných prostorech - ztížené ukládání sypaniny pod vodu - ukládání po vrstvách a po jiných nutných částech (figurách) vč. dosypávek - spouštění a nošení materiálu - výměna částí zemní konstrukce znehodnocené klimatickými vlivy - ruční hutnění a výplň jam a prohlubní v podloží - úprava, očištění, ochrana a zhutnění podloží - svahování, hutnění a uzavírání povrchů svahů - zřízení lavic na svazích - udržování úložiště a jeho ochrana proti vodě - odvedení nebo obvedení vody v okolí úložiště a v úložišti - veškeré pomocné konstrukce umožňující provedení zemní konstrukce (příjezdy, sjezdy, nájezdy, lešení, podpěrné konstrukce, přemostění, zpevněné plochy, zakrytí a pod.) - zemina vytlačená potrubím o DN do 180mm se od kubatury obsypů neodečítá
SD |  | 7 |  | Přidružená stavební výroba |  |  |  | 0
P | 6 | 702211 |  | KABELOVÁ CHRÁNIČKA ZEMNÍ DN DO 100 MM | M | 4 | 0 | 0 |  | 0 | 3
PP |  |  |  | výměra dle Microstation
VV |  |  |  | 4.000000 = 4,000 [A]
TS |  |  |  | 1. Položka obsahuje: – přípravu podkladu pro osazení 2. Položka neobsahuje: X 3. Způsob měření: Měří se metr délkový.
P | 7 | 702311 |  | ZAKRYTÍ KABELŮ VÝSTRAŽNOU FÓLIÍ ŠÍŘKY DO 20 CM | M | 4 | 0 | 0 |  | 0 | 3
PP |  |  |  | výměra dle Microstation
TS |  |  |  | 1. Položka obsahuje: – dodávku a montáž fólie – přípravu podkladu pro osazení 2. Položka neobsahuje: X 3. Způsob měření: Měří se metr délkový.
P | 8 | 702620 |  | ODKRYTÍ A ZAKRYTÍ KABELŮ KRYTÝCH FÓLIÍ, PÁSEM NEBO DESKOU | M | 4 | 0 | 0 |  | 0 | 3
PP |  |  |  | výměra dle Microstation
VV |  |  |  | přeložení kabelu 4 = 4,000 [A]
TS |  |  |  | 1. Položka obsahuje: – pomocné mechanismy 2. Položka neobsahuje: – obnovu a výměnu poškozených krytů 3. Způsob měření: Měří se metr délkový.
P | 9 | 709110 |  | PROVIZORNÍ ZAJIŠTĚNÍ KABELU VE VÝKOPU | KUS | 1 | 0 | 0 |  | 0 | 3
PP |  |  |  | výměra dle Microstation
TS |  |  |  | 1. Položka obsahuje: – obsahuje i demontáž po skončení provizorního stavu – dopravu do skladu nebo na likvidaci – obrátkovost, opotřebení zapůjčeného materiálu – poplatek za likvidaci odpadů, pokud je materiál likvidován 2. Položka neobsahuje: X 3. Způsob měření: Udává se počet kusů kompletní konstrukce nebo práce.
P | 10 | 75I12X |  | KABEL ZEMNÍ JEDNOPLÁŠŤOVÝ BEZ PANCÍŘE PRŮMĚRU ŽÍLY 0,8 MM - MONTÁŽ | M | 4 | 0 | 0 |  | 0 | 3
PP |  |  |  | výměra dle Microstation
VV |  |  |  | přeložka kabelu 4 = 4,000 [A]
TS |  |  |  | 1. Položka obsahuje: – práce spojené s montáží specifikované kabelizace specifikovaným způsobem (uložení na konstrukci, uložení, zatažení) – veškeré potřebné mechanizmy, včetně obsluhy, náklady na mzdy a přibližné (průměrné) náklady na pořízení potřebných materiálů včetně všech ostatních vedlejších nákladů 2. Položka neobsahuje: X 3. Způsob měření: – Práce specifikovaného se měří v délce kabelizace udané v metrech.
P | 11 | 75I12Y |  | KABEL ZEMNÍ JEDNOPLÁŠŤOVÝ BEZ PANCÍŘE PRŮMĚRU ŽÍLY 0,8 MM - DEMONTÁŽ | M | 4 | 0 | 0 |  | 0 | 3
PP |  |  |  | výměra dle Microstation
VV |  |  |  | přeložka kabelu 4 = 4,000 [A]
TS |  |  |  | 1. Položka obsahuje: – demontáž (pro další využití/do šrotu) specifikované kabelizace včetně potřebného drobného pomocného materiálu – veškeré potřebné mechanizmy, včetně obsluhy, náklady na mzdy a přibližné (průměrné) náklady na pořízení potřebných materiálů včetně všech ostatních vedlejších nákladů – odvoz demontované kabelizace a skladování, případně ekologické likvidace bloku/zařízení/kabelizace 2. Položka neobsahuje: X 3. Způsob měření: – Udává se počet metrů kompletní konstrukce nebo práce.
P | 12 | 75IF31 |  | ZEMNÍCÍ SVORKOVNICE - DODÁVKA | KUS | 2 | 0 | 0 |  | 0 | 3
PP
VV |  |  |  | přepojení přeložky kabelu 2 = 2,000 [A]
TS |  |  |  | 1. Položka obsahuje: – dodávku specifikovaného bloku/zařízení včetně potřebného drobného montážního materiálu – dodávku souvisejícího příslušenství pro specifikovaný blok/zařízení – náklady na dopravu a skladování – veškeré potřebné mechanizmy, včetně obsluhy, náklady na mzdy a přibližné (průměrné) náklady na pořízení potřebných materiálů včetně všech ostatních vedlejších nákladů 2. Položka neobsahuje: X 3. Způsob měření: – Udává se počet kusů kompletní konstrukce nebo práce.

## SO 405
EstiCon |  |  |  | Firma: | [6 empty] | 3
Soupis prací objektu
S | Stavba: | VD14716 |  | II/421 Zaječí, NN, 2. výzva |  |  | SO 405 | 0 |  | 0 | 2
O | Rozpočet: | SO 405 |  | Přeložka místního rozhlasu | [5 empty] | 0.15 | 2
Typ | Poř. číslo | Kód položky | Varianta | Název Položky | MJ | Množství | Cena |  | Cenová soustava | 0.21
[7 empty] | Jednotková | Celkem
0 | 1 | 2 | 3 | 4 | 5 | 6 | 7 | 8 | 9
SD |  | 7 |  | Přidružená stavební výroba |  |  |  | 0
P | 1 | 743161 |  | OSVĚTLOVACÍ STOŽÁR - ÚPRAVA PRO MONTÁŽ PŘÍDAVNÉHO ZAŘÍZENÍ (ROZHLAS, KAMERA, ČIDLO APOD.) | KUS | 1 | 0 | 0 |  | 0 | 3
PP
VV |  |  |  | přeložka rozhlasu 1 = 1,000 [A]
TS |  |  |  | 1. Položka obsahuje: – veškeré příslušenství, technický popis viz. projektová dokumentace 2. Položka neobsahuje: X 3. Způsob měření: Udává se počet kusů kompletní konstrukce nebo práce.
P | 2 | 75L16X |  | ROZHLASOVÉ PŘÍSLUŠENSTVÍ - MONTÁŽ | KUS | 3 | 0 | 0 |  | 0 | 3
PP
VV |  |  |  | přeložka rozhlasu 3reproduktory 3 = 3,000 [A]
TS |  |  |  | 1. Položka obsahuje: – kompletní montáž (oživení, konfigurace, nastavení a uvedení do provozu) specifikovaného bloku/zařízení a souvisejícího příslušenství včetně drobného montážního materiálu – veškeré potřebné mechanizmy, včetně obsluhy, náklady na mzdy a přibližné (průměrné) náklady na pořízení potřebných materiálů včetně všech ostatních vedlejších nákladů 2. Položka neobsahuje: X 3. Způsob měření: Udává se počet kusů kompletní konstrukce nebo práce.
P | 3 | 75L19X |  | KABEL SILOVÝ PRO ROZHLAS - MONTÁŽ | kmžíla | 0.8 | 0 | 0 |  | 0 | 3
PP
VV |  |  |  | přeložka místního rozhlasu145m+10%rezerva 5*0,160 = 0,800 [A]
TS |  |  |  | 1. Položka obsahuje: – práce spojené s montáží specifikované kabelizace specifikovaným způsobem – veškeré potřebné mechanizmy, včetně obsluhy, náklady na mzdy a přibližné (průměrné) náklady na pořízení potřebných materiálů 2. Položka neobsahuje: X 3. Způsob měření: Práce specifikovaného se měří délce kabelizace udané v kmžíla.