## Rekapitulace zakázky
Export Komplet | [24 empty] | VZ | 2.0 | ZAMOK |  |  |  |  | False | False | {713eb62d-1866-40a4-9eb3-87502d8182b4}
[31 empty] | 0,01 | 21
[31 empty] | 0,01 | 12
|  | REKAPITULACE ZAKÁZKY | [15 empty] | v --- níže se nacházejí doplnkové a pomocné údaje k sestavám --- v | [11 empty] | Návod na vyplnění | 0,001
|  | Kód: |  |  |  |  | X98771_VZ | [22 empty] | Měnit lze pouze buňky se žlutým podbarvením! 1) v Rekapitulaci zakázky vyplňte údaje o Uchazeči (přenesou se do ostatních sestav i v jiných listech) 2) na vybraných listech vyplňte v sestavě Soupis prací ceny u položek | 0,01
|  | Zakázka: |  |  |  |  | Oprava stoupacího potrubí, koupelen a WC DD Dagmar | [23 empty] | 0,01
|  | KSO: | [11 empty] | CC-CZ: | [16 empty] | 0,01
|  | Místo: |  |  |  |  | Zeleného 825/51 Brno 616 00 | [6 empty] | Datum: |  | 15. 2. 2024 | [14 empty] | 0,01
0,01
|  | Zadavatel: | [11 empty] | IČ: | [16 empty] | 0,01
|  |  | Dětský Domov Dagmar Zeleného 825/51 Brno 616 00 | [10 empty] | DIČ: | [16 empty] | 0,01
0,01
|  | Uchazeč: | [11 empty] | IČ: |  | Vyplň údaj | [14 empty] | 0,01
|  |  | Vyplň údaj | [10 empty] | DIČ: |  | Vyplň údaj | [14 empty] | 0,01
False
|  | Projektant: | [11 empty] | IČ: | [16 empty] | False
[14 empty] | DIČ: | [16 empty] | True
0,01
|  | Zpracovatel: | [11 empty] | IČ: | [16 empty] | 0,01
|  |  | BDI group s.r.o. - Ing. Petr Štrich | [10 empty] | DIČ: | [16 empty] | False
Poznámka:
Soupis prací je sestaven s využitím Cenové soustavy ÚRS. Položky, které pochází z této cenové soustavy, jsou ve sloupci 'Cenová soustava' označeny popisem 'CS ÚRS' a úrovní příslušného kalendářního pololetí. Veškeré další informace vymezující popis a podmínky použití těchto položek z Cenové soustavy, které nejsou uvedeny přímo v soupisu prací, jsou neomezeně dálkově k dispozici na webu podminky.urs.cz.
|  | Cena bez DPH | [11 empty] | 0
[8 empty] | Sazba daně |  | Základ daně |  |  |  | Výše daně
|  | DPH |  | základní |  |  |  | 21% |  | 0 |  |  |  | 0
|  |  |  | snížená |  |  |  | 12% |  | 0 |  |  |  | 0
|  |  |  | zákl. přenesená |  |  |  | 21% |  | 0 |  |  |  | 0
|  |  |  | sníž. přenesená |  |  |  | 12% |  | 0 |  |  |  | 0
|  |  |  | nulová |  |  |  | 0% |  | 0 |  |  |  | 0
|  | Cena s DPH | [6 empty] | v |  | CZK |  |  | 0
REKAPITULACE OBJEKTŮ ZAKÁZKY A SOUPISŮ PRACÍ
| Kód: | [6 empty] | X98771_VZ
| Zakázka: | [6 empty] | Oprava stoupacího potrubí, koupelen a WC DD Dagmar
| Místo: | [6 empty] | Zeleného 825/51 Brno 616 00 |  |  |  |  | Datum: |  | 15. 2. 2024
| Zadavatel: | [6 empty] | Dětský Domov Dagmar Zeleného 825/51 Brno 616 00 |  |  |  |  | Projektant: |  |  |  |  | Informatívní údaje z listů zakázek
| Uchazeč: | [11 empty] | Zpracovatel: |  | BDI group s.r.o. - Ing. Petr Štrich
| Kód |  |  |  | Popis | [6 empty] | Cena bez DPH [CZK] |  |  |  | Cena s DPH [CZK] | Typ | z toho Ostat. náklady [CZK] | DPH [CZK] | Normohodiny [h] | DPH základní [CZK] | DPH snížená [CZK] | DPH základní přenesená [CZK] | DPH snížená přenesená [CZK] | Základna DPH základní | Základna DPH snížená | Základna DPH zákl. přenesená | Základna DPH sníž. přenesená | Základna DPH nulová
| Náklady zakázky celkem | [10 empty] | 0 |  |  |  | 0 |  | 0 | 0 | 0 | 0 | 0 | 0 | 0 | 0 | 0 | 0 | 0 | 0 |  | D | 0 | ###NOIMPORT### | IMPORT | {713eb62d-1866-40a4-9eb3-87502d8182b4} | {00000000-0000-0000-0000-000000000000}
/ |  | X9877.1 |  |  |  | 1NP | [5 empty] | 0 |  |  |  | 0 | STA | 0 | 0 | 0 | 0 | 0 | 0 | 0 | 0 | 0 | 0 | 0 | 0 |  |  | 1 |  | IMPORT | {eb780622-c608-46f2-8e46-3f2939878922} | {713eb62d-1866-40a4-9eb3-87502d8182b4} | 1
/ |  | X9877.2 |  |  |  | 2NP | [5 empty] | 0 |  |  |  | 0 | STA | 0 | 0 | 0 | 0 | 0 | 0 | 0 | 0 | 0 | 0 | 0 | 0 |  |  | 1 |  | IMPORT | {7d169c65-8404-41fb-9ea1-e3dcbdde93fb} | {713eb62d-1866-40a4-9eb3-87502d8182b4} | 1
/ |  | X9877.3 |  |  |  | 3NP | [5 empty] | 0 |  |  |  | 0 | STA | 0 | 0 | 0 | 0 | 0 | 0 | 0 | 0 | 0 | 0 | 0 | 0 |  |  | 1 |  | IMPORT | {e71b177a-c962-4c57-b758-fc55f13293c4} | {713eb62d-1866-40a4-9eb3-87502d8182b4} | 1
/ |  | X9877.4 |  |  |  | VRN + společné drobné práce nezařazené v rozpočtech | [5 empty] | 0 |  |  |  | 0 | STA | 0 | 0 | 0 | 0 | 0 | 0 | 0 | 0 | 0 | 0 | 0 | 0 |  |  | 1 |  | IMPORT | {c94d995f-a4f9-4903-b5ab-6ec876ed2be9} | {713eb62d-1866-40a4-9eb3-87502d8182b4} | 1

## X9877.1 - 1NP
{eb780622-c608-46f2-8e46-3f2939878922}
1
| KRYCÍ LIST SOUPISU PRACÍ | [7 empty] | v --- níže se nacházejí doplnkové a pomocné údaje k sestavám --- v | [9 empty] | False
Zakázka:
Oprava stoupacího potrubí, koupelen a WC DD Dagmar
Objekt:
X9877.1 - 1NP
| KSO: |  |  |  |  | CC-CZ:
| Místo: |  | Zeleného 825/51 Brno 616 00 |  |  | Datum: | 15. 2. 2024
| Zadavatel: |  |  |  |  | IČ:
|  | Dětský Domov Dagmar Zeleného 825/51 Brno 616 00 |  |  |  | DIČ:
| Uchazeč: |  |  |  |  | IČ: | Vyplň údaj
|  | Vyplň údaj |  |  |  | DIČ: | Vyplň údaj
| Projektant: |  |  |  |  | IČ:
DIČ:
| Zpracovatel: |  |  |  |  | IČ:
|  | BDI group s.r.o. - Ing. Petr Štrich |  |  |  | DIČ:
Poznámka:
| Cena bez DPH | [5 empty] | 0
|  |  | Základ daně |  |  | Sazba daně | Výše daně
| DPH | základní | 0 |  |  | 21% | 0
|  | snížená | 0 |  |  | 12% | 0
|  | zákl. přenesená | 0 |  |  | 21% | 0
|  | sníž. přenesená | 0 |  |  | 12% | 0
|  | nulová | 0 |  |  | 0% | 0
| Cena s DPH |  |  | v | CZK |  | 0
REKAPITULACE ČLENĚNÍ SOUPISU PRACÍ
Zakázka:
Oprava stoupacího potrubí, koupelen a WC DD Dagmar
Objekt:
X9877.1 - 1NP
Místo: |  |  | Zeleného 825/51 Brno 616 00 |  |  | Datum: | 15. 2. 2024
Zadavatel: |  |  | Dětský Domov Dagmar Zeleného 825/51 Brno 616 00 |  |  | Projektant:
Uchazeč: |  |  | Vyplň údaj |  |  | Zpracovatel: | BDI group s.r.o. - Ing. Petr Štrich
Kód dílu - Popis | [6 empty] | Cena celkem [CZK]
Náklady zakázky celkem | [6 empty] | 0 | [12 empty] | -1
| HSV - Práce a dodávky HSV | [5 empty] | 0
| 3 - Svislé a kompletní konstrukce | [5 empty] | 0
| 6 - Úpravy povrchů, podlahy a osazování výplní | [5 empty] | 0
| 9 - Ostatní konstrukce a práce, bourání | [5 empty] | 0
| 997 - Přesun sutě | [5 empty] | 0
| 998 - Přesun hmot | [5 empty] | 0
| PSV - Práce a dodávky PSV | [5 empty] | 0
| 711 - Izolace proti vodě, vlhkosti a plynům | [5 empty] | 0
| 721 - Zdravotechnika - vnitřní kanalizace | [5 empty] | 0
| 722 - Zdravotechnika - vnitřní vodovod | [5 empty] | 0
| 725 - Zdravotechnika - zařizovací předměty | [5 empty] | 0
| 726 - Zdravotechnika - předstěnové instalace | [5 empty] | 0
| 733 - Ústřední vytápění - rozvodné potrubí | [5 empty] | 0
| 734 - Ústřední vytápění - armatury | [5 empty] | 0
| 735 - Ústřední vytápění - otopná tělesa | [5 empty] | 0
| 751 - Vzduchotechnika | [5 empty] | 0
| 763 - Konstrukce suché výstavby | [5 empty] | 0
| 766 - Konstrukce truhlářské | [5 empty] | 0
| 771 - Podlahy z dlaždic | [5 empty] | 0
| 781 - Dokončovací práce - obklady | [5 empty] | 0
| 783 - Dokončovací práce - nátěry | [5 empty] | 0
| 784 - Dokončovací práce - malby a tapety | [5 empty] | 0
SOUPIS PRACÍ
Zakázka:
Oprava stoupacího potrubí, koupelen a WC DD Dagmar
Objekt:
X9877.1 - 1NP
Místo: |  |  | Zeleného 825/51 Brno 616 00 |  |  | Datum: | 15. 2. 2024
Zadavatel: |  |  | Dětský Domov Dagmar Zeleného 825/51 Brno 616 00 |  |  | Projektant:
Uchazeč: |  |  | Vyplň údaj |  |  | Zpracovatel: | BDI group s.r.o. - Ing. Petr Štrich
PČ | Typ | Kód | Popis | MJ | Množství | J.cena [CZK] | Cena celkem [CZK] | Cenová soustava |  | DPH | J. Nh [h] | Nh celkem [h] | J. hmotnost [t] | Hmotnost celkem [t] | J. suť [t] | Suť Celkem [t] | Dodavatel
Náklady soupisu celkem | [6 empty] | 0 |  |  |  |  | 0 |  | 5.2385 |  | 7.4635 |  |  | D | -1 | [10 empty] | 0
| D | HSV | Práce a dodávky HSV |  |  |  | 0 |  |  |  |  | 0 |  | 3.2628 |  | 6.9866 |  | 1 | D | 0 |  |  |  | ROZPOCET | [6 empty] | 0
| D | 3 | Svislé a kompletní konstrukce |  |  |  | 0 |  |  |  |  | 0 |  | 0.43991 |  | 0 |  | 1 | D | 1 |  |  |  | ROZPOCET | [6 empty] | 0
1 | K | 342272225 | Příčka z pórobetonových hladkých tvárnic na tenkovrstvou maltu tl 100 mm | m2 | 4.309 |  | 0 |  |  | snížená |  | 0 | 0.06172 | 0.26595 | 0 | 0 |  | 4 | K | 2 |  |  |  | ROZPOCET | 0 | 0 | 0 | 0 | 0 | 2 | 0 | 4 | 598675516
| Online PSC |  | https://podminky.urs.cz/item/CS_URS_2024_01/342272225 | [15 empty] | Online PSC | 2
| VV |  | Vyzdívka WC M103/M102 | [15 empty] | VV | 2 | 1 | True | 0 | ROZPOCET
| VV |  | (1,213+0,742)*2,92 |  | 5.709 | [13 empty] | VV | 2 | 2 | True | 0 | ROZPOCET
| VV |  | -0,7*2 |  | -1.4 | [13 empty] | VV | 2 | 2 | True | 0 | ROZPOCET
| VV |  | Součet |  | 4.309 | [13 empty] | VV | 2 | 4 | True | 1 | ROZPOCET
2 | K | 317142420 | Překlad nenosný pórobetonový š 100 mm v do 250 mm na tenkovrstvou maltu dl do 1000 mm | kus | 1 |  | 0 |  |  | snížená |  | 0 | 0.02228 | 0.02228 | 0 | 0 |  | 4 | K | 2 |  |  |  | ROZPOCET | 0 | 0 | 0 | 0 | 0 | 2 | 0 | 4 | -1405631480
| Online PSC |  | https://podminky.urs.cz/item/CS_URS_2024_01/317142420 | [15 empty] | Online PSC | 2
3 | K | 342291111 | Ukotvení příček montážní polyuretanovou pěnou tl příčky do 100 mm | m | 1.955 |  | 0 |  |  | snížená |  | 0 | 8e-05 | 0.0001564 | 0 | 0 |  | 4 | K | 2 |  |  |  | ROZPOCET | 0 | 0 | 0 | 0 | 0 | 2 | 0 | 4 | 1600699582
| Online PSC |  | https://podminky.urs.cz/item/CS_URS_2024_01/342291111 | [15 empty] | Online PSC | 2
| VV |  | Ukotvení příčky ke stropu | [15 empty] | VV | 2 | 1 | True | 0 | ROZPOCET
| VV |  | 1,213+0,742 |  | 1.955 | [13 empty] | VV | 2 | 2 | True | 0 | ROZPOCET
| VV |  | Součet |  | 1.955 | [13 empty] | VV | 2 | 4 | True | 1 | ROZPOCET
4 | K | 342291121 | Ukotvení příček k cihelným konstrukcím plochými kotvami | m | 10.64 |  | 0 |  |  | snížená |  | 0 | 0.00013 | 0.0013832 | 0 | 0 |  | 4 | K | 2 |  |  |  | ROZPOCET | 0 | 0 | 0 | 0 | 0 | 2 | 0 | 4 | 103222972
| Online PSC |  | https://podminky.urs.cz/item/CS_URS_2024_01/342291121 | [15 empty] | Online PSC | 2
| VV |  | Ukotvení příčky ke stěně | [15 empty] | VV | 2 | 1 | True | 0 | ROZPOCET
| VV |  | 2,92*2 |  | 5.84 | [13 empty] | VV | 2 | 2 | True | 0 | ROZPOCET
| VV |  | Ukotvení přizdívky WC | [15 empty] | VV | 2 | 1 | True | 0 | ROZPOCET
| VV |  | 1,2*2*2 |  | 4.8 | [13 empty] | VV | 2 | 2 | True | 0 | ROZPOCET
| VV |  | Součet |  | 10.64 | [13 empty] | VV | 2 | 4 | True | 1 | ROZPOCET
5 | K | 346272256 | Přizdívka z pórobetonových tvárnic tl 150 mm | m2 | 1.8 |  | 0 |  |  | snížená |  | 0 | 0.08341 | 0.15014 | 0 | 0 |  | 4 | K | 2 |  |  |  | ROZPOCET | 0 | 0 | 0 | 0 | 0 | 2 | 0 | 4 | 525871501
| Online PSC |  | https://podminky.urs.cz/item/CS_URS_2024_01/346272256 | [15 empty] | Online PSC | 2
| VV |  | Přízdívka WC | [15 empty] | VV | 2 | 1 | True | 0 | ROZPOCET
| VV |  | 0,76*1,2 |  | 0.912 | [13 empty] | VV | 2 | 2 | True | 0 | ROZPOCET
| VV |  | 0,74*1,2 |  | 0.888 | [13 empty] | VV | 2 | 2 | True | 0 | ROZPOCET
| VV |  | Součet |  | 1.8 | [13 empty] | VV | 2 | 4 | True | 1 | ROZPOCET
| D | 6 | Úpravy povrchů, podlahy a osazování výplní |  |  |  | 0 |  |  |  |  | 0 |  | 2.8212 |  | 0 |  | 1 | D | 1 |  |  |  | ROZPOCET | [6 empty] | 0
6 | K | 612142001 | Pletivo sklovláknité vnitřních stěn vtlačené do tmelu | m2 | 10.137 |  | 0 |  |  | snížená |  | 0 | 0.00438 | 0.0444 | 0 | 0 |  | 4 | K | 2 |  |  |  | ROZPOCET | 0 | 0 | 0 | 0 | 0 | 2 | 0 | 4 | 703648392
| Online PSC |  | https://podminky.urs.cz/item/CS_URS_2024_01/612142001 | [15 empty] | Online PSC | 2
| VV |  | Potažení vyzdívka WC M103/M102 | [15 empty] | VV | 2 | 1 | True | 0 | ROZPOCET
| VV |  | (1,213+0,742)*2,92 |  | 5.709 | [13 empty] | VV | 2 | 2 | True | 0 | ROZPOCET
| VV |  | -0,7*2 |  | -1.4 | [13 empty] | VV | 2 | 2 | True | 0 | ROZPOCET
| VV |  | (1,119+0,74)*2,92 |  | 5.428 | [13 empty] | VV | 2 | 2 | True | 0 | ROZPOCET
| VV |  | -0,7*2 |  | -1.4 | [13 empty] | VV | 2 | 2 | True | 0 | ROZPOCET
| VV |  | Potažení přizdívek WC | [15 empty] | VV | 2 | 1 | True | 0 | ROZPOCET
| VV |  | 0,76*1,2 |  | 0.912 | [13 empty] | VV | 2 | 2 | True | 0 | ROZPOCET
| VV |  | 0,74*1,2 |  | 0.888 | [13 empty] | VV | 2 | 2 | True | 0 | ROZPOCET
| VV |  | Součet |  | 10.137 | [13 empty] | VV | 2 | 4 | True | 1 | ROZPOCET
7 | K | 612321121 | Vápenocementová omítka hladká jednovrstvá vnitřních stěn nanášená ručně | m2 | 23.318 |  | 0 |  |  | snížená |  | 0 | 0.0154 | 0.3591 | 0 | 0 |  | 4 | K | 2 |  |  |  | ROZPOCET | 0 | 0 | 0 | 0 | 0 | 2 | 0 | 4 | -2064298220
| Online PSC |  | https://podminky.urs.cz/item/CS_URS_2024_01/612321121 | [15 empty] | Online PSC | 2
| VV |  | Omítka zdiva M101 | [15 empty] | VV | 2 | 1 | True | 0 | ROZPOCET
| VV |  | (1,851+1,851+0,918+0,918+1,120+1,120+0,76+0,76)*2,91 |  | 27.057 | [13 empty] | VV | 2 | 2 | True | 0 | ROZPOCET
| VV |  | -0,8*2 |  | -1.6 | [13 empty] | VV | 2 | 2 | True | 0 | ROZPOCET
| VV |  | -0,7*2*2 |  | -2.8 | [13 empty] | VV | 2 | 2 | True | 0 | ROZPOCET
| VV |  | -0,636*0,758 |  | -0.482 | [13 empty] | VV | 2 | 2 | True | 0 | ROZPOCET
| VV |  | (0,636+0,636+0,758+0,758)*0,41 |  | 1.143 | [13 empty] | VV | 2 | 2 | True | 0 | ROZPOCET
| VV |  | Součet |  | 23.318 | [13 empty] | VV | 2 | 4 | True | 1 | ROZPOCET
8 | K | 612321131 | Vápenocementový štuk vnitřních stěn tloušťky do 3 mm | m2 | 11.3 |  | 0 |  |  | snížená |  | 0 | 0.003 | 0.0339 | 0 | 0 |  | 4 | K | 2 |  |  |  | ROZPOCET | 0 | 0 | 0 | 0 | 0 | 2 | 0 | 4 | -465538891
| Online PSC |  | https://podminky.urs.cz/item/CS_URS_2024_01/612321131 | [15 empty] | Online PSC | 2
| VV |  | Omítka štuková nad obkladem M101 | [15 empty] | VV | 2 | 1 | True | 0 | ROZPOCET
| VV |  | (1,851+1,851+0,918+0,918+1,120+1,120+0,76+0,76)*1,1 |  | 10.228 | [13 empty] | VV | 2 | 2 | True | 0 | ROZPOCET
| VV |  | -0,8*0,5 |  | -0.4 | [13 empty] | VV | 2 | 2 | True | 0 | ROZPOCET
| VV |  | -0,7*0,5*2 |  | -0.7 | [13 empty] | VV | 2 | 2 | True | 0 | ROZPOCET
| VV |  | -0,636*0,758 |  | -0.482 | [13 empty] | VV | 2 | 2 | True | 0 | ROZPOCET
| VV |  | (0,636+0,636+0,758+0,758)*0,41 |  | 1.143 | [13 empty] | VV | 2 | 2 | True | 0 | ROZPOCET
| VV |  | Omítka nad obkladem M103 | [15 empty] | VV | 2 | 1 | True | 0 | ROZPOCET
| VV |  | (1,119+0,742)*1 |  | 1.861 | [13 empty] | VV | 2 | 2 | True | 0 | ROZPOCET
| VV |  | -0,7*0,5 |  | -0.35 | [13 empty] | VV | 2 | 2 | True | 0 | ROZPOCET
| VV |  | Součet |  | 11.3 | [13 empty] | VV | 2 | 4 | True | 1 | ROZPOCET
9 | K | 619995001 | Začištění omítek kolem oken, dveří, podlah nebo obkladů | m | 10.12 |  | 0 |  |  | snížená |  | 0 | 0.0015 | 0.01518 | 0 | 0 |  | 4 | K | 2 |  |  |  | ROZPOCET | 0 | 0 | 0 | 0 | 0 | 2 | 0 | 4 | -160060191
| Online PSC |  | https://podminky.urs.cz/item/CS_URS_2024_01/619995001 | [15 empty] | Online PSC | 2
| VV |  | Začištění omítek u obkladů | [15 empty] | VV | 2 | 1 | True | 0 | ROZPOCET
| VV |  | (1,851+1,851+0,918+0,918+1,120+1,120+0,76+0,76) |  | 9.298 | [13 empty] | VV | 2 | 2 | True | 0 | ROZPOCET
| VV |  | -0,8 |  | -0.8 | [13 empty] | VV | 2 | 2 | True | 0 | ROZPOCET
| VV |  | -0,7*2 |  | -1.4 | [13 empty] | VV | 2 | 2 | True | 0 | ROZPOCET
| VV |  | 0,742+0,742+1,119+1,119-0,7 |  | 3.022 | [13 empty] | VV | 2 | 2 | True | 0 | ROZPOCET
| VV |  | Součet |  | 10.12 | [13 empty] | VV | 2 | 4 | True | 1 | ROZPOCET
10 | K | 631311115 | Mazanina tl přes 50 do 80 mm z betonu prostého bez zvýšených nároků na prostředí tř. C 20/25 | m3 | 0.846 |  | 0 |  |  | snížená |  | 0 | 2.5019 | 2.1166 | 0 | 0 |  | 4 | K | 2 |  |  |  | ROZPOCET | 0 | 0 | 0 | 0 | 0 | 2 | 0 | 4 | -423733544
| Online PSC |  | https://podminky.urs.cz/item/CS_URS_2024_01/631311115 | [15 empty] | Online PSC | 2
| VV |  | Spodní mazanina pod asfaltovou izolaci M102 a M103 | [15 empty] | VV | 2 | 1 | True | 0 | ROZPOCET
| VV |  | 6,12*0,08 |  | 0.49 | [13 empty] | VV | 2 | 2 | True | 0 | ROZPOCET
| VV |  | Horní mazanina M102 a M103 | [15 empty] | VV | 2 | 1 | True | 0 | ROZPOCET
| VV |  | 5,1*0,06 |  | 0.306 | [13 empty] | VV | 2 | 2 | True | 0 | ROZPOCET
| VV |  | 0,83*0,06 |  | 0.05 | [13 empty] | VV | 2 | 2 | True | 0 | ROZPOCET
| VV |  | Součet |  | 0.846 | [13 empty] | VV | 2 | 4 | True | 1 | ROZPOCET
11 | K | 631319011 | Příplatek k mazanině tl přes 50 do 80 mm za přehlazení povrchu | m3 | 0.846 |  | 0 |  |  | snížená |  | 0 | 0 | 0 | 0 | 0 |  | 4 | K | 2 |  |  |  | ROZPOCET | 0 | 0 | 0 | 0 | 0 | 2 | 0 | 4 | -536118067
| Online PSC |  | https://podminky.urs.cz/item/CS_URS_2024_01/631319011 | [15 empty] | Online PSC | 2
12 | K | 631319171 | Příplatek k mazanině tl přes 50 do 80 mm za stržení povrchu spodní vrstvy před vložením výztuže | m3 | 0.846 |  | 0 |  |  | snížená |  | 0 | 0 | 0 | 0 | 0 |  | 4 | K | 2 |  |  |  | ROZPOCET | 0 | 0 | 0 | 0 | 0 | 2 | 0 | 4 | -1915824895
| Online PSC |  | https://podminky.urs.cz/item/CS_URS_2024_01/631319171 | [15 empty] | Online PSC | 2
13 | K | 631319195 | Příplatek k mazanině tl přes 50 do 80 mm za plochu do 5 m2 | m3 | 0.846 |  | 0 |  |  | snížená |  | 0 | 0 | 0 | 0 | 0 |  | 4 | K | 2 |  |  |  | ROZPOCET | 0 | 0 | 0 | 0 | 0 | 2 | 0 | 4 | -26545285
| Online PSC |  | https://podminky.urs.cz/item/CS_URS_2024_01/631319195 | [15 empty] | Online PSC | 2
14 | K | 631362021 | Výztuž mazanin svařovanými sítěmi Kari | t | 0.053 |  | 0 |  |  | snížená |  | 0 | 1.0628 | 0.056327 | 0 | 0 |  | 4 | K | 2 |  |  |  | ROZPOCET | 0 | 0 | 0 | 0 | 0 | 2 | 0 | 4 | -1790487558
| Online PSC |  | https://podminky.urs.cz/item/CS_URS_2024_01/631362021 | [15 empty] | Online PSC | 2
| VV |  | Výztuž mazaniny Kari síť 6/100/100 M102 a M103 váha 26,64kg/ks | [15 empty] | VV | 2 | 1 | True | 0 | ROZPOCET
| VV |  | 2*0,02664 |  | 0.053 | [13 empty] | VV | 2 | 2 | True | 0 | ROZPOCET
| VV |  | Součet |  | 0.053 | [13 empty] | VV | 2 | 4 | True | 1 | ROZPOCET
15 | K | 634112113 | Obvodová dilatace podlahovým páskem z pěnového PE mezi stěnou a mazaninou nebo potěrem v 80 mm | m | 14.033 |  | 0 |  |  | snížená |  | 0 | 2e-05 | 0.00028066 | 0 | 0 |  | 4 | K | 2 |  |  |  | ROZPOCET | 0 | 0 | 0 | 0 | 0 | 2 | 0 | 4 | -429706664
| Online PSC |  | https://podminky.urs.cz/item/CS_URS_2024_01/634112113 | [15 empty] | Online PSC | 2
| VV |  | Obvodová dilatace mazaniny M102 a M103 | [15 empty] | VV | 2 | 1 | True | 0 | ROZPOCET
| VV |  | 2,008+3,049+2,008+3,049+1,213+1,119+0,742+0,845 |  | 14.033 | [13 empty] | VV | 2 | 2 | True | 1 | ROZPOCET
16 | K | 642942111 | Osazování zárubní nebo rámů dveřních kovových do 2,5 m2 na MC | kus | 1 |  | 0 |  |  | snížená |  | 0 | 0.01777 | 0.01777 | 0 | 0 |  | 4 | K | 2 |  |  |  | ROZPOCET | 0 | 0 | 0 | 0 | 0 | 2 | 0 | 4 | -869760868
| Online PSC |  | https://podminky.urs.cz/item/CS_URS_2024_01/642942111 | [15 empty] | Online PSC | 2
17 | K | 642944121 | Osazování ocelových zárubní dodatečné pl do 2,5 m2 | kus | 2 |  | 0 |  |  | snížená |  | 0 | 0.04684 | 0.09368 | 0 | 0 |  | 4 | K | 2 |  |  |  | ROZPOCET | 0 | 0 | 0 | 0 | 0 | 2 | 0 | 4 | -1411979678
| Online PSC |  | https://podminky.urs.cz/item/CS_URS_2024_01/642944121 | [15 empty] | Online PSC | 2
18 | M | 55331480 | zárubeň jednokřídlá ocelová pro zdění tl stěny 75-100mm rozměru 600/1970, 2100mm | kus | 3 |  | 0 |  |  | snížená |  | 0 | 0.01201 | 0.03603 | 0 | 0 |  | 8 | M | 2 |  |  |  | ROZPOCET | 0 | 0 | 0 | 0 | 0 | 2 | 0 | 4 | -1108078471
| P |  | Poznámka k položce: YH, YH s drážkou, YZP | [15 empty] | P | 2
19 | K | 632681115 | Vyspravení betonových podlah rychletuhnoucím polymerem vysprávka průměr přes 200 do 500 mm tl do 50 mm | kus | 2 |  | 0 |  |  | snížená |  | 0 | 0.024 | 0.048 | 0 | 0 |  | 4 | K | 2 |  |  |  | ROZPOCET | 0 | 0 | 0 | 0 | 0 | 2 | 0 | 4 | -316099663
| Online PSC |  | https://podminky.urs.cz/item/CS_URS_2024_01/632681115 | [15 empty] | Online PSC | 2
| VV |  | Dobetonávka M 101 po montáži stoupací kanalizace | [15 empty] | VV | 2 | 1 | True | 0 | ROZPOCET
| VV |  | Tl. uvažována 10cm | [15 empty] | VV | 2 | 1 | True | 0 | ROZPOCET
| VV |  | 2 |  | 2 | [13 empty] | VV | 2 | 2 | True | 1 | ROZPOCET
| D | 9 | Ostatní konstrukce a práce, bourání |  |  |  | 0 |  |  |  |  | 0 |  | 0.0016484 |  | 6.9866 |  | 1 | D | 1 |  |  |  | ROZPOCET | [6 empty] | 0
20 | K | 953962112 | Kotva chemickým tmelem M 10 hl 80 mm do zdiva z plných cihel s vyvrtáním otvoru | kus | 20 |  | 0 |  |  | snížená |  | 0 | 1e-05 | 0.0002 | 0 | 0 |  | 4 | K | 2 |  |  |  | ROZPOCET | 0 | 0 | 0 | 0 | 0 | 2 | 0 | 4 | -1978187706
| Online PSC |  | https://podminky.urs.cz/item/CS_URS_2024_01/953962112 | [15 empty] | Online PSC | 2
| VV |  | Přikotvení spodní desky do obvodových stěn M102 a M103 | [15 empty] | VV | 2 | 1 | True | 0 | ROZPOCET
| VV |  | (3+2+3+2)*2 |  | 20 | [13 empty] | VV | 2 | 2 | True | 1 | ROZPOCET
21 | K | 962086110 | Bourání pórobetonových příček nebo přizdívek tl do 100 mm | m2 | 4.309 |  | 0 |  |  | snížená |  | 0 | 0 | 0 | 0.06 | 0.25854 |  | 4 | K | 2 |  |  |  | ROZPOCET | 0 | 0 | 0 | 0 | 0 | 2 | 0 | 4 | -766062077
| Online PSC |  | https://podminky.urs.cz/item/CS_URS_2024_01/962086110 | [15 empty] | Online PSC | 2
| VV |  | Bourání příčky WC M103/M102 | [15 empty] | VV | 2 | 1 | True | 0 | ROZPOCET
| VV |  | (1,213+0,742)*2,92 |  | 5.709 | [13 empty] | VV | 2 | 2 | True | 0 | ROZPOCET
| VV |  | -0,7*2 |  | -1.4 | [13 empty] | VV | 2 | 2 | True | 0 | ROZPOCET
| VV |  | Součet |  | 4.309 | [13 empty] | VV | 2 | 4 | True | 1 | ROZPOCET
22 | K | 965042121 | Bourání podkladů pod dlažby nebo mazanin betonových nebo z litého asfaltu tl do 100 mm pl do 1 m2 | m3 | 0.038 |  | 0 |  |  | snížená |  | 0 | 0 | 0 | 2.2 | 0.0836 |  | 4 | K | 2 |  |  |  | ROZPOCET | 0 | 0 | 0 | 0 | 0 | 2 | 0 | 4 | -85580652
| Online PSC |  | https://podminky.urs.cz/item/CS_URS_2024_01/965042121 | [15 empty] | Online PSC | 2
| VV |  | Vysekání otvoru pro napojení stoupací kanalizace M101 | [15 empty] | VV | 2 | 1 | True | 0 | ROZPOCET
| VV |  | 0,5*0,5*0,15 |  | 0.038 | [13 empty] | VV | 2 | 2 | True | 1 | ROZPOCET
23 | K | 965042241 | Bourání podkladů pod dlažby nebo mazanin betonových nebo z litého asfaltu tl přes 100 mm pl přes 4 m2 | m3 | 0.918 |  | 0 |  |  | snížená |  | 0 | 0 | 0 | 2.2 | 2.0196 |  | 4 | K | 2 |  |  |  | ROZPOCET | 0 | 0 | 0 | 0 | 0 | 2 | 0 | 4 | 168817838
| Online PSC |  | https://podminky.urs.cz/item/CS_URS_2024_01/965042241 | [15 empty] | Online PSC | 2
| VV |  | Původní betonová mazanina M102 a M103 | [15 empty] | VV | 2 | 1 | True | 0 | ROZPOCET
| VV |  | 6,12*0,15 |  | 0.918 | [13 empty] | VV | 2 | 2 | True | 0 | ROZPOCET
| VV |  | Součet |  | 0.918 | [13 empty] | VV | 2 | 4 | True | 1 | ROZPOCET
24 | K | 965081213 | Bourání podlah z dlaždic keramických nebo xylolitových tl do 10 mm plochy přes 1 m2 | m2 | 8.52 |  | 0 |  |  | snížená |  | 0 | 0 | 0 | 0.035 | 0.2982 |  | 4 | K | 2 |  |  |  | ROZPOCET | 0 | 0 | 0 | 0 | 0 | 2 | 0 | 4 | 1896496929
| Online PSC |  | https://podminky.urs.cz/item/CS_URS_2024_01/965081213 | [15 empty] | Online PSC | 2
| VV |  | Bourání podlah | [15 empty] | VV | 2 | 1 | True | 0 | ROZPOCET
| VV |  | 2,59 |  | 2.59 | [13 empty] | VV | 2 | 2 | True | 0 | ROZPOCET
| VV |  | 5,1 |  | 5.1 | [13 empty] | VV | 2 | 2 | True | 0 | ROZPOCET
| VV |  | 0,83 |  | 0.83 | [13 empty] | VV | 2 | 2 | True | 0 | ROZPOCET
| VV |  | Součet |  | 8.52 | [13 empty] | VV | 2 | 4 | True | 1 | ROZPOCET
25 | K | 978013191 | Otlučení (osekání) vnitřní vápenné nebo vápenocementové omítky stěn v rozsahu přes 50 do 100 % | m2 | 23.318 |  | 0 |  |  | snížená |  | 0 | 0 | 0 | 0.046 | 1.0726 |  | 4 | K | 2 |  |  |  | ROZPOCET | 0 | 0 | 0 | 0 | 0 | 2 | 0 | 4 | -1457220993
| Online PSC |  | https://podminky.urs.cz/item/CS_URS_2024_01/978013191 | [15 empty] | Online PSC | 2
| VV |  | Osekání zdiva M101 | [15 empty] | VV | 2 | 1 | True | 0 | ROZPOCET
| VV |  | (1,851+1,851+0,918+0,918+1,120+1,120+0,76+0,76)*2,91 |  | 27.057 | [13 empty] | VV | 2 | 2 | True | 0 | ROZPOCET
| VV |  | -0,8*2 |  | -1.6 | [13 empty] | VV | 2 | 2 | True | 0 | ROZPOCET
| VV |  | -0,7*2*2 |  | -2.8 | [13 empty] | VV | 2 | 2 | True | 0 | ROZPOCET
| VV |  | -0,636*0,758 |  | -0.482 | [13 empty] | VV | 2 | 2 | True | 0 | ROZPOCET
| VV |  | (0,636+0,636+0,758+0,758)*0,41 |  | 1.143 | [13 empty] | VV | 2 | 2 | True | 0 | ROZPOCET
| VV |  | Součet |  | 23.318 | [13 empty] | VV | 2 | 4 | True | 1 | ROZPOCET
26 | K | 978059541 | Odsekání a odebrání obkladů stěn z vnitřních obkládaček plochy přes 1 m2 | m2 | 38.14 |  | 0 |  |  | snížená |  | 0 | 0 | 0 | 0.068 | 2.5935 |  | 4 | K | 2 |  |  |  | ROZPOCET | 0 | 0 | 0 | 0 | 0 | 2 | 0 | 4 | 525820498
| Online PSC |  | https://podminky.urs.cz/item/CS_URS_2024_01/978059541 | [15 empty] | Online PSC | 2
| VV |  | Osekání obkladů M101 | [15 empty] | VV | 2 | 1 | True | 0 | ROZPOCET
| VV |  | (1,851+1,851+0,918+0,918+1,120+1,120+0,76+0,76)*1,5 |  | 13.947 | [13 empty] | VV | 2 | 2 | True | 0 | ROZPOCET
| VV |  | -0,8*1,5 |  | -1.2 | [13 empty] | VV | 2 | 2 | True | 0 | ROZPOCET
| VV |  | -0,7*1,5*2 |  | -2.1 | [13 empty] | VV | 2 | 2 | True | 0 | ROZPOCET
| VV |  | M103 | [15 empty] | VV | 2 | 1 | True | 0 | ROZPOCET
| VV |  | (1,119+1,119+0,742)*1,5 |  | 4.47 | [13 empty] | VV | 2 | 2 | True | 0 | ROZPOCET
| VV |  | M102 | [15 empty] | VV | 2 | 1 | True | 0 | ROZPOCET
| VV |  | (2+3,049+3,049+2)*2,51 |  | 25.346 | [13 empty] | VV | 2 | 2 | True | 0 | ROZPOCET
| VV |  | -0,7*2 |  | -1.4 | [13 empty] | VV | 2 | 2 | True | 0 | ROZPOCET
| VV |  | -0,8*2 |  | -1.6 | [13 empty] | VV | 2 | 2 | True | 0 | ROZPOCET
| VV |  | -0,858*0,716 |  | -0.614 | [13 empty] | VV | 2 | 2 | True | 0 | ROZPOCET
| VV |  | (0,858+0,858+0,716+0,716)*0,41 |  | 1.291 | [13 empty] | VV | 2 | 2 | True | 0 | ROZPOCET
| VV |  | Součet |  | 38.14 | [13 empty] | VV | 2 | 4 | True | 1 | ROZPOCET
27 | K | 968062455 | Vybourání dřevěných dveřních zárubní pl do 2 m2 | m2 | 2.6 |  | 0 |  |  | snížená |  | 0 | 0 | 0 | 0.088 | 0.2288 |  | 4 | K | 2 |  |  |  | ROZPOCET | 0 | 0 | 0 | 0 | 0 | 2 | 0 | 4 | -534344792
| Online PSC |  | https://podminky.urs.cz/item/CS_URS_2024_01/968062455 | [15 empty] | Online PSC | 2
| VV |  | Vybourání zárubní M101 | [15 empty] | VV | 2 | 1 | True | 0 | ROZPOCET
| VV |  | 0,6*2 |  | 1.2 | [13 empty] | VV | 2 | 2 | True | 0 | ROZPOCET
| VV |  | 0,7*2 |  | 1.4 | [13 empty] | VV | 2 | 2 | True | 0 | ROZPOCET
| VV |  | Součet |  | 2.6 | [13 empty] | VV | 2 | 4 | True | 1 | ROZPOCET
28 | K | 968072455 | Vybourání kovových dveřních zárubní pl do 2 m2 | m2 | 1.2 |  | 0 |  |  | snížená |  | 0 | 0 | 0 | 0.076 | 0.0912 |  | 4 | K | 2 |  |  |  | ROZPOCET | 0 | 0 | 0 | 0 | 0 | 2 | 0 | 4 | -1712172101
| Online PSC |  | https://podminky.urs.cz/item/CS_URS_2024_01/968072455 | [15 empty] | Online PSC | 2
| VV |  | Vybourání zárubní M 103/M102 | [15 empty] | VV | 2 | 1 | True | 0 | ROZPOCET
| VV |  | 0,6*2 |  | 1.2 | [13 empty] | VV | 2 | 2 | True | 1 | ROZPOCET
29 | K | 969021112 | Vybourání vnitřního litinového potrubí do DN 100 | m | 4.44 |  | 0 |  |  | snížená |  | 0 | 0 | 0 | 0.068 | 0.30192 |  | 4 | K | 2 |  |  |  | ROZPOCET | 0 | 0 | 0 | 0 | 0 | 2 | 0 | 4 | -270112941
| Online PSC |  | https://podminky.urs.cz/item/CS_URS_2024_01/969021112 | [15 empty] | Online PSC | 2
| VV |  | Demontáž potrubí stoupacího | [15 empty] | VV | 2 | 1 | True | 0 | ROZPOCET
| VV |  | 2,94+0,25+0,25 |  | 3.44 | [13 empty] | VV | 2 | 2 | True | 0 | ROZPOCET
| VV |  | Připojení do obou WC | [15 empty] | VV | 2 | 1 | True | 0 | ROZPOCET
| VV |  | 0,5+0,5 |  | 1 | [13 empty] | VV | 2 | 2 | True | 0 | ROZPOCET
| VV |  | Součet |  | 4.44 | [13 empty] | VV | 2 | 4 | True | 1 | ROZPOCET
30 | K | 974031132 | Vysekání rýh ve zdivu cihelném hl do 50 mm š do 70 mm | m | 6.432 |  | 0 |  |  | snížená |  | 0 | 0 | 0 | 0.006 | 0.038592 |  | 4 | K | 2 |  |  |  | ROZPOCET | 0 | 0 | 0 | 0 | 0 | 2 | 0 | 4 | 750762704
| Online PSC |  | https://podminky.urs.cz/item/CS_URS_2024_01/974031132 | [15 empty] | Online PSC | 2
| VV |  | Vysekání drážek na vodu, topení a elektro | [15 empty] | VV | 2 | 1 | True | 0 | ROZPOCET
| VV |  | 0,8+1,1+1,851+0,918 |  | 4.669 | [13 empty] | VV | 2 | 2 | True | 0 | ROZPOCET
| VV |  | 1,163+0,6 |  | 1.763 | [13 empty] | VV | 2 | 2 | True | 0 | ROZPOCET
| VV |  | Součet |  | 6.432 | [13 empty] | VV | 2 | 4 | True | 1 | ROZPOCET
31 | K | 949101111 | Lešení pomocné pro objekty pozemních staveb s lešeňovou podlahou v do 1,9 m zatížení do 150 kg/m2 | m2 | 8.52 |  | 0 |  |  | snížená |  | 0 | 0.00013 | 0.0011076 | 0 | 0 |  | 4 | K | 2 |  |  |  | ROZPOCET | 0 | 0 | 0 | 0 | 0 | 2 | 0 | 4 | 684557241
| Online PSC |  | https://podminky.urs.cz/item/CS_URS_2024_01/949101111 | [15 empty] | Online PSC | 2
| VV |  | 2,59 |  | 2.59 | [13 empty] | VV | 2 | 2 | True | 0 | ROZPOCET
| VV |  | 5,1 |  | 5.1 | [13 empty] | VV | 2 | 2 | True | 0 | ROZPOCET
| VV |  | 0,83 |  | 0.83 | [13 empty] | VV | 2 | 2 | True | 0 | ROZPOCET
| VV |  | Součet |  | 8.52 | [13 empty] | VV | 2 | 4 | True | 1 | ROZPOCET
32 | K | 952901111 | Vyčištění budov bytové a občanské výstavby při výšce podlaží do 4 m | m2 | 8.52 |  | 0 |  |  | snížená |  | 0 | 4e-05 | 0.0003408 | 0 | 0 |  | 4 | K | 2 |  |  |  | ROZPOCET | 0 | 0 | 0 | 0 | 0 | 2 | 0 | 4 | -2090311034
| Online PSC |  | https://podminky.urs.cz/item/CS_URS_2024_01/952901111 | [15 empty] | Online PSC | 2
| D | 997 | Přesun sutě |  |  |  | 0 |  |  |  |  | 0 |  | 0 |  | 0 |  | 1 | D | 1 |  |  |  | ROZPOCET | [6 empty] | 0
33 | K | 997013213 | Vnitrostaveništní doprava suti a vybouraných hmot pro budovy v přes 9 do 12 m ručně | t | 7.464 |  | 0 |  |  | snížená |  | 0 | 0 | 0 | 0 | 0 |  | 4 | K | 2 |  |  |  | ROZPOCET | 0 | 0 | 0 | 0 | 0 | 2 | 0 | 4 | 540820083
| Online PSC |  | https://podminky.urs.cz/item/CS_URS_2024_01/997013213 | [15 empty] | Online PSC | 2
34 | K | 997013501 | Odvoz suti a vybouraných hmot na skládku nebo meziskládku do 1 km se složením | t | 7.464 |  | 0 |  |  | snížená |  | 0 | 0 | 0 | 0 | 0 |  | 4 | K | 2 |  |  |  | ROZPOCET | 0 | 0 | 0 | 0 | 0 | 2 | 0 | 4 | 1125674449
| Online PSC |  | https://podminky.urs.cz/item/CS_URS_2024_01/997013501 | [15 empty] | Online PSC | 2
35 | K | 997013509 | Příplatek k odvozu suti a vybouraných hmot na skládku ZKD 1 km přes 1 km | t | 141.569 |  | 0 |  |  | snížená |  | 0 | 0 | 0 | 0 | 0 |  | 4 | K | 2 |  |  |  | ROZPOCET | 0 | 0 | 0 | 0 | 0 | 2 | 0 | 4 | 1194585359
| Online PSC |  | https://podminky.urs.cz/item/CS_URS_2024_01/997013509 | [15 empty] | Online PSC | 2
| VV |  | Uvažován odvoz do 20km | [15 empty] | VV | 2 | 1 | True | 0 | ROZPOCET
| VV |  | 7,451*19 |  | 141.569 | [13 empty] | VV | 2 | 2 | True | 1 | ROZPOCET
36 | K | 997013631 | Poplatek za uložení na skládce (skládkovné) stavebního odpadu směsného kód odpadu 17 09 04 | t | 0.785 |  | 0 |  |  | snížená |  | 0 | 0 | 0 | 0 | 0 |  | 4 | K | 2 |  |  |  | ROZPOCET | 0 | 0 | 0 | 0 | 0 | 2 | 0 | 4 | 316758315
| Online PSC |  | https://podminky.urs.cz/item/CS_URS_2024_01/997013631 | [15 empty] | Online PSC | 2
| VV |  | 0,229 |  | 0.229 | [13 empty] | VV | 2 | 2 | True | 0 | ROZPOCET
| VV |  | 0,091 |  | 0.091 | [13 empty] | VV | 2 | 2 | True | 0 | ROZPOCET
| VV |  | 0,465 |  | 0.465 | [13 empty] | VV | 2 | 2 | True | 0 | ROZPOCET
| VV |  | Součet |  | 0.785 | [13 empty] | VV | 2 | 4 | True | 1 | ROZPOCET
37 | K | 997013871 | Poplatek za uložení stavebního odpadu na recyklační skládce (skládkovné) směsného stavebního a demoličního kód odpadu 17 09 04 | t | 6.666 |  | 0 |  |  | snížená |  | 0 | 0 | 0 | 0 | 0 |  | 4 | K | 2 |  |  |  | ROZPOCET | 0 | 0 | 0 | 0 | 0 | 2 | 0 | 4 | -2124226420
| Online PSC |  | https://podminky.urs.cz/item/CS_URS_2024_01/997013871 | [15 empty] | Online PSC | 2
| VV |  | 7,451-0,785 |  | 6.666 | [13 empty] | VV | 2 | 2 | True | 1 | ROZPOCET
| D | 998 | Přesun hmot |  |  |  | 0 |  |  |  |  | 0 |  | 0 |  | 0 |  | 1 | D | 1 |  |  |  | ROZPOCET | [6 empty] | 0
38 | K | 998018002 | Přesun hmot pro budovy ruční pro budovy v přes 6 do 12 m | t | 3.263 |  | 0 |  |  | snížená |  | 0 | 0 | 0 | 0 | 0 |  | 4 | K | 2 |  |  |  | ROZPOCET | 0 | 0 | 0 | 0 | 0 | 2 | 0 | 4 | 55223106
| Online PSC |  | https://podminky.urs.cz/item/CS_URS_2024_01/998018002 | [15 empty] | Online PSC | 2
| D | PSV | Práce a dodávky PSV |  |  |  | 0 |  |  |  |  | 0 |  | 1.9757 |  | 0.47695 |  | 2 | D | 0 |  |  |  | ROZPOCET | [6 empty] | 0
| D | 711 | Izolace proti vodě, vlhkosti a plynům |  |  |  | 0 |  |  |  |  | 0 |  | 0.042966 |  | 0.02448 |  | 2 | D | 1 |  |  |  | ROZPOCET | [6 empty] | 0
39 | K | 711131811 | Odstranění izolace proti zemní vlhkosti vodorovné | m2 | 6.12 |  | 0 |  |  | snížená |  | 0 | 0 | 0 | 0.004 | 0.02448 |  | 16 | K | 2 |  |  |  | ROZPOCET | 0 | 0 | 0 | 0 | 0 | 2 | 0 | 16 | 1673068442
| Online PSC |  | https://podminky.urs.cz/item/CS_URS_2024_01/711131811 | [15 empty] | Online PSC | 2
40 | K | 711111002 | Provedení izolace proti zemní vlhkosti vodorovné za studena lakem asfaltovým | m2 | 6.12 |  | 0 |  |  | snížená |  | 0 | 0 | 0 | 0 | 0 |  | 16 | K | 2 |  |  |  | ROZPOCET | 0 | 0 | 0 | 0 | 0 | 2 | 0 | 16 | 1628754054
| Online PSC |  | https://podminky.urs.cz/item/CS_URS_2024_01/711111002 | [15 empty] | Online PSC | 2
| VV |  | Nátěr spodní mazaniny pod asfaltovou izolaci M102 a M103 | [15 empty] | VV | 2 | 1 | True | 0 | ROZPOCET
| VV |  | 6,12 |  | 6.12 | [13 empty] | VV | 2 | 2 | True | 1 | ROZPOCET
41 | M | 11163150 | lak penetrační asfaltový | t | 0.002 |  | 0 |  |  | snížená |  | 0 | 1 | 0.002 | 0 | 0 |  | 32 | M | 2 |  |  |  | ROZPOCET | 0 | 0 | 0 | 0 | 0 | 2 | 0 | 16 | -1769844823
| P |  | Poznámka k položce: Spotřeba 0,3-0,4kg/m2 | [15 empty] | P | 2
| VV |  | 6,12*0,00039 'Přepočtené koeficientem množství |  | 0.002 | [13 empty] | VV | 2 | 2 | False | 1 | ROZPOCET
42 | K | 711141559 | Provedení izolace proti zemní vlhkosti pásy přitavením vodorovné NAIP | m2 | 6.12 |  | 0 |  |  | snížená |  | 0 | 0.0004 | 0.002448 | 0 | 0 |  | 16 | K | 2 |  |  |  | ROZPOCET | 0 | 0 | 0 | 0 | 0 | 2 | 0 | 16 | -1393294200
| Online PSC |  | https://podminky.urs.cz/item/CS_URS_2024_01/711141559 | [15 empty] | Online PSC | 2
43 | M | 62832134 | pás asfaltový natavitelný oxidovaný s vložkou ze skleněné rohože typu V60 s jemnozrnným minerálním posypem tl 4,0mm | m2 | 7.133 |  | 0 |  |  | snížená |  | 0 | 0.0054 | 0.038518 | 0 | 0 |  | 32 | M | 2 |  |  |  | ROZPOCET | 0 | 0 | 0 | 0 | 0 | 2 | 0 | 16 | -533457512
| VV |  | 6,12*1,1655 'Přepočtené koeficientem množství |  | 7.133 | [13 empty] | VV | 2 | 2 | False | 1 | ROZPOCET
44 | K | 998711121 | Přesun hmot tonážní pro izolace proti vodě, vlhkosti a plynům ruční v objektech v do 6 m | t | 0.043 |  | 0 |  |  | snížená |  | 0 | 0 | 0 | 0 | 0 |  | 16 | K | 2 |  |  |  | ROZPOCET | 0 | 0 | 0 | 0 | 0 | 2 | 0 | 16 | -1500214398
| Online PSC |  | https://podminky.urs.cz/item/CS_URS_2024_01/998711121 | [15 empty] | Online PSC | 2
| D | 721 | Zdravotechnika - vnitřní kanalizace |  |  |  | 0 |  |  |  |  | 0 |  | 0.011898 |  | 0 |  | 2 | D | 1 |  |  |  | ROZPOCET | [6 empty] | 0
45 | K | 721174025 | Potrubí kanalizační z PP odpadní DN 110 | m | 3.44 |  | 0 |  |  | snížená |  | 0 | 0.00201 | 0.0069144 | 0 | 0 |  | 16 | K | 2 |  |  |  | ROZPOCET | 0 | 0 | 0 | 0 | 0 | 2 | 0 | 16 | 383169627
| Online PSC |  | https://podminky.urs.cz/item/CS_URS_2024_01/721174025 | [15 empty] | Online PSC | 2
| VV |  | Nové potrubí stoupací | [15 empty] | VV | 2 | 1 | True | 0 | ROZPOCET
| VV |  | 2,94+0,25+0,25 |  | 3.44 | [13 empty] | VV | 2 | 2 | True | 1 | ROZPOCET
46 | K | 721174045 | Potrubí kanalizační z PP připojovací DN 110 | m | 1 |  | 0 |  |  | snížená |  | 0 | 0.00224 | 0.00224 | 0 | 0 |  | 16 | K | 2 |  |  |  | ROZPOCET | 0 | 0 | 0 | 0 | 0 | 2 | 0 | 16 | -1827468058
| Online PSC |  | https://podminky.urs.cz/item/CS_URS_2024_01/721174045 | [15 empty] | Online PSC | 2
| VV |  | Připojení obou WC | [15 empty] | VV | 2 | 1 | True | 0 | ROZPOCET
| VV |  | 0,5+0,5 |  | 1 | [13 empty] | VV | 2 | 2 | True | 0 | ROZPOCET
| VV |  | Součet |  | 1 | [13 empty] | VV | 2 | 4 | True | 1 | ROZPOCET
47 | K | 721173723 | Potrubí kanalizační z PE připojovací DN 50 | m | 4.2 |  | 0 |  |  | snížená |  | 0 | 0.00047 | 0.001974 | 0 | 0 |  | 16 | K | 2 |  |  |  | ROZPOCET | 0 | 0 | 0 | 0 | 0 | 2 | 0 | 16 | 1151146560
| Online PSC |  | https://podminky.urs.cz/item/CS_URS_2024_01/721173723 | [15 empty] | Online PSC | 2
| VV |  | Připojení umyvadla M101 pokud není potrubí v plastu | [15 empty] | VV | 2 | 1 | True | 0 | ROZPOCET
| VV |  | 2,2 |  | 2.2 | [13 empty] | VV | 2 | 2 | True | 0 | ROZPOCET
| VV |  | Připojení žlábku odtokového pod pračku | [15 empty] | VV | 2 | 1 | True | 0 | ROZPOCET
| VV |  | 2 |  | 2 | [13 empty] | VV | 2 | 2 | True | 0 | ROZPOCET
| VV |  | Součet |  | 4.2 | [13 empty] | VV | 2 | 4 | True | 1 | ROZPOCET
48 | K | 721211401 | Vpusť podlahová s vodorovným odtokem DN 40/50 mřížka nerez 115x115 | kus | 1 |  | 0 |  |  | snížená |  | 0 | 0.00077 | 0.00077 | 0 | 0 |  | 16 | K | 2 |  |  |  | ROZPOCET | 0 | 0 | 0 | 0 | 0 | 2 | 0 | 16 | 710792988
| Online PSC |  | https://podminky.urs.cz/item/CS_URS_2024_01/721211401 | [15 empty] | Online PSC | 2
49 | K | 721290111 | Zkouška těsnosti potrubí kanalizace vodou DN do 125 | m | 8.64 |  | 0 |  |  | snížená |  | 0 | 0 | 0 | 0 | 0 |  | 16 | K | 2 |  |  |  | ROZPOCET | 0 | 0 | 0 | 0 | 0 | 2 | 0 | 16 | 2104591154
| Online PSC |  | https://podminky.urs.cz/item/CS_URS_2024_01/721290111 | [15 empty] | Online PSC | 2
| VV |  | Zkouška těsnosti potrubí | [15 empty] | VV | 2 | 1 | True | 0 | ROZPOCET
| VV |  | 3,44+1+4,2 |  | 8.64 | [13 empty] | VV | 2 | 2 | True | 1 | ROZPOCET
50 | K | 998721122 | Přesun hmot tonážní pro vnitřní kanalizaci ruční v objektech v přes 6 do 12 m | t | 0.012 |  | 0 |  |  | snížená |  | 0 | 0 | 0 | 0 | 0 |  | 16 | K | 2 |  |  |  | ROZPOCET | 0 | 0 | 0 | 0 | 0 | 2 | 0 | 16 | 539059776
| Online PSC |  | https://podminky.urs.cz/item/CS_URS_2024_01/998721122 | [15 empty] | Online PSC | 2
| D | 722 | Zdravotechnika - vnitřní vodovod |  |  |  | 0 |  |  |  |  | 0 |  | 0.010332 |  | 0.015073 |  | 2 | D | 1 |  |  |  | ROZPOCET | [6 empty] | 0
51 | K | 722130802 | Demontáž potrubí ocelové pozinkované závitové DN přes 25 do 40 | m | 2.75 |  | 0 |  |  | snížená |  | 0 | 0 | 0 | 0.00497 | 0.013668 |  | 16 | K | 2 |  |  |  | ROZPOCET | 0 | 0 | 0 | 0 | 0 | 2 | 0 | 16 | -422520736
| Online PSC |  | https://podminky.urs.cz/item/CS_URS_2024_01/722130802 | [15 empty] | Online PSC | 2
| VV |  | Demontáž stoupacího potrubí | [15 empty] | VV | 2 | 1 | True | 0 | ROZPOCET
| VV |  | 2,5+0,25 |  | 2.75 | [13 empty] | VV | 2 | 2 | True | 1 | ROZPOCET
52 | K | 722170801 | Demontáž rozvodů vody z plastů D do 25 | m | 5.02 |  | 0 |  |  | snížená |  | 0 | 0 | 0 | 0.00028 | 0.0014056 |  | 16 | K | 2 |  |  |  | ROZPOCET | 0 | 0 | 0 | 0 | 0 | 2 | 0 | 16 | -645219082
| Online PSC |  | https://podminky.urs.cz/item/CS_URS_2024_01/722170801 | [15 empty] | Online PSC | 2
| VV |  | Demontáž původního potrubí vodovodního | [15 empty] | VV | 2 | 1 | True | 0 | ROZPOCET
| VV |  | 0,76+0,76+2+1,5 |  | 5.02 | [13 empty] | VV | 2 | 2 | True | 1 | ROZPOCET
53 | K | 722174003 | Potrubí vodovodní plastové PPR svar polyfúze PN 16 D 25x3,5 mm | m | 8.4 |  | 0 |  |  | snížená |  | 0 | 0.00116 | 0.009744 | 0 | 0 |  | 16 | K | 2 |  |  |  | ROZPOCET | 0 | 0 | 0 | 0 | 0 | 2 | 0 | 16 | -482654336
| Online PSC |  | https://podminky.urs.cz/item/CS_URS_2024_01/722174003 | [15 empty] | Online PSC | 2
| VV |  | Nové vodovodní potrubí - předpoklad metrů | [15 empty] | VV | 2 | 1 | True | 0 | ROZPOCET
| VV |  | 2,9+0,75+0,75+2+2 |  | 8.4 | [13 empty] | VV | 2 | 2 | True | 1 | ROZPOCET
54 | K | 722179191 | Příplatek k rozvodu vody z plastů za malý rozsah prací na zakázce do 20 m | soubor | 1 |  | 0 |  |  | snížená |  | 0 | 0 | 0 | 0 | 0 |  | 16 | K | 2 |  |  |  | ROZPOCET | 0 | 0 | 0 | 0 | 0 | 2 | 0 | 16 | -496491407
| Online PSC |  | https://podminky.urs.cz/item/CS_URS_2024_01/722179191 | [15 empty] | Online PSC | 2
55 | K | 722179192 | Příplatek k rozvodu vody z plastů za potrubí do D 32 mm do 15 svarů | soubor | 1 |  | 0 |  |  | snížená |  | 0 | 0 | 0 | 0 | 0 |  | 16 | K | 2 |  |  |  | ROZPOCET | 0 | 0 | 0 | 0 | 0 | 2 | 0 | 16 | -1559333199
| Online PSC |  | https://podminky.urs.cz/item/CS_URS_2024_01/722179192 | [15 empty] | Online PSC | 2
56 | K | 722190402 | Vyvedení a upevnění výpustku DN přes 25 do 50 | kus | 4 |  | 0 |  |  | snížená |  | 0 | 0 | 0 | 0 | 0 |  | 16 | K | 2 |  |  |  | ROZPOCET | 0 | 0 | 0 | 0 | 0 | 2 | 0 | 16 | -1795048870
| Online PSC |  | https://podminky.urs.cz/item/CS_URS_2024_01/722190402 | [15 empty] | Online PSC | 2
| VV |  | Dopojení WC a umývátka na WC | [15 empty] | VV | 2 | 1 | True | 0 | ROZPOCET
| VV |  | 4 |  | 4 | [13 empty] | VV | 2 | 2 | True | 1 | ROZPOCET
57 | K | 722181222 | Ochrana vodovodního potrubí přilepenými termoizolačními trubicemi z PE tl přes 6 do 9 mm DN přes 22 do 45 mm | m | 8.4 |  | 0 |  |  | snížená |  | 0 | 7e-05 | 0.000588 | 0 | 0 |  | 16 | K | 2 |  |  |  | ROZPOCET | 0 | 0 | 0 | 0 | 0 | 2 | 0 | 16 | -959658386
| Online PSC |  | https://podminky.urs.cz/item/CS_URS_2024_01/722181222 | [15 empty] | Online PSC | 2
58 | K | 998722122 | Přesun hmot tonážní pro vnitřní vodovod ruční v objektech v přes 6 do 12 m | t | 0.01 |  | 0 |  |  | snížená |  | 0 | 0 | 0 | 0 | 0 |  | 16 | K | 2 |  |  |  | ROZPOCET | 0 | 0 | 0 | 0 | 0 | 2 | 0 | 16 | -301009425
| Online PSC |  | https://podminky.urs.cz/item/CS_URS_2024_01/998722122 | [15 empty] | Online PSC | 2
| D | 725 | Zdravotechnika - zařizovací předměty |  |  |  | 0 |  |  |  |  | 0 |  | 0.16322 |  | 0.21491 |  | 2 | D | 1 |  |  |  | ROZPOCET | [6 empty] | 0
59 | K | 725110811 | Demontáž klozetů splachovací s nádrží | soubor | 2 |  | 0 |  |  | snížená |  | 0 | 0 | 0 | 0.01933 | 0.03866 |  | 16 | K | 2 |  |  |  | ROZPOCET | 0 | 0 | 0 | 0 | 0 | 2 | 0 | 16 | -2085346444
| Online PSC |  | https://podminky.urs.cz/item/CS_URS_2024_01/725110811 | [15 empty] | Online PSC | 2
60 | K | 725240812 | Demontáž vaniček sprchových bez výtokových armatur | soubor | 1 |  | 0 |  |  | snížená |  | 0 | 0 | 0 | 0.0245 | 0.0245 |  | 16 | K | 2 |  |  |  | ROZPOCET | 0 | 0 | 0 | 0 | 0 | 2 | 0 | 16 | 477791609
| Online PSC |  | https://podminky.urs.cz/item/CS_URS_2024_01/725240812 | [15 empty] | Online PSC | 2
61 | K | 725240811 | Demontáž kabin sprchových bez výtokových armatur | soubor | 1 |  | 0 |  |  | snížená |  | 0 | 0 | 0 | 0.088 | 0.088 |  | 16 | K | 2 |  |  |  | ROZPOCET | 0 | 0 | 0 | 0 | 0 | 2 | 0 | 16 | 724163155
| Online PSC |  | https://podminky.urs.cz/item/CS_URS_2024_01/725240811 | [15 empty] | Online PSC | 2
62 | K | 725210821 | Demontáž umyvadel bez výtokových armatur | soubor | 3 |  | 0 |  |  | snížená |  | 0 | 0 | 0 | 0.01946 | 0.05838 |  | 16 | K | 2 |  |  |  | ROZPOCET | 0 | 0 | 0 | 0 | 0 | 2 | 0 | 16 | -1855142501
| Online PSC |  | https://podminky.urs.cz/item/CS_URS_2024_01/725210821 | [15 empty] | Online PSC | 2
63 | K | 725820801 | Demontáž baterie nástěnné do G 3 / 4 | soubor | 2 |  | 0 |  |  | snížená |  | 0 | 0 | 0 | 0.00156 | 0.00312 |  | 16 | K | 2 |  |  |  | ROZPOCET | 0 | 0 | 0 | 0 | 0 | 2 | 0 | 16 | 1042780223
| Online PSC |  | https://podminky.urs.cz/item/CS_URS_2024_01/725820801 | [15 empty] | Online PSC | 2
64 | K | 725840850 | Demontáž baterie sprch diferenciální do G 3/4x1 | kus | 1 |  | 0 |  |  | snížená |  | 0 | 0 | 0 | 0.00225 | 0.00225 |  | 16 | K | 2 |  |  |  | ROZPOCET | 0 | 0 | 0 | 0 | 0 | 2 | 0 | 16 | -301572617
| Online PSC |  | https://podminky.urs.cz/item/CS_URS_2024_01/725840850 | [15 empty] | Online PSC | 2
65 | K | 725112022 | Klozet keramický závěsný na nosné stěny s hlubokým splachováním odpad vodorovný | soubor | 2 |  | 0 |  |  | snížená |  | 0 | 0.01697 | 0.03394 | 0 | 0 |  | 16 | K | 2 |  |  |  | ROZPOCET | 0 | 0 | 0 | 0 | 0 | 2 | 0 | 16 | -1083291528
| Online PSC |  | https://podminky.urs.cz/item/CS_URS_2024_01/725112022 | [15 empty] | Online PSC | 2
66 | K | 725211601 | Umyvadlo keramické bílé šířky 500 mm bez krytu na sifon připevněné na stěnu šrouby | soubor | 3 |  | 0 |  |  | snížená |  | 0 | 0.01197 | 0.03591 | 0 | 0 |  | 16 | K | 2 |  |  |  | ROZPOCET | 0 | 0 | 0 | 0 | 0 | 2 | 0 | 16 | 1751525212
| Online PSC |  | https://podminky.urs.cz/item/CS_URS_2024_01/725211601 | [15 empty] | Online PSC | 2
67 | K | 725241513 | Vanička sprchová keramická čtvercová 900x900 mm | soubor | 1 |  | 0 |  |  | snížená |  | 0 | 0.04853 | 0.04853 | 0 | 0 |  | 16 | K | 2 |  |  |  | ROZPOCET | 0 | 0 | 0 | 0 | 0 | 2 | 0 | 16 | 1290788167
| Online PSC |  | https://podminky.urs.cz/item/CS_URS_2024_01/725241513 | [15 empty] | Online PSC | 2
68 | K | 725244813 | Zástěna sprchová rohová rámová se skleněnou výplní tl. 4 a 5 mm dveře posuvné dvoudílné na čtvrtkruhovou vaničku 900x900 mm | soubor | 1 |  | 0 |  |  | snížená |  | 0 | 0.03646 | 0.03646 | 0 | 0 |  | 16 | K | 2 |  |  |  | ROZPOCET | 0 | 0 | 0 | 0 | 0 | 2 | 0 | 16 | 1050835
| Online PSC |  | https://podminky.urs.cz/item/CS_URS_2024_01/725244813 | [15 empty] | Online PSC | 2
69 | K | 725822613 | Baterie umyvadlová stojánková páková s výpustí | soubor | 1 |  | 0 |  |  | snížená |  | 0 | 0.00184 | 0.00184 | 0 | 0 |  | 16 | K | 2 |  |  |  | ROZPOCET | 0 | 0 | 0 | 0 | 0 | 2 | 0 | 16 | 396961119
| Online PSC |  | https://podminky.urs.cz/item/CS_URS_2024_01/725822613 | [15 empty] | Online PSC | 2
70 | K | 725829121 | Montáž baterie umyvadlové nástěnné pákové a klasické ostatní typ | kus | 2 |  | 0 |  |  | snížená |  | 0 | 0.00016 | 0.00032 | 0 | 0 |  | 16 | K | 2 |  |  |  | ROZPOCET | 0 | 0 | 0 | 0 | 0 | 2 | 0 | 16 | -975849455
| Online PSC |  | https://podminky.urs.cz/item/CS_URS_2024_01/725829121 | [15 empty] | Online PSC | 2
71 | M | 55145615 | baterie umyvadlová nástěnná páková 150mm chrom | kus | 2 |  | 0 |  |  | snížená |  | 0 | 0.002 | 0.004 | 0 | 0 |  | 32 | M | 2 |  |  |  | ROZPOCET | 0 | 0 | 0 | 0 | 0 | 2 | 0 | 16 | 1021993491
72 | K | 725849412 | Montáž baterie sprchové nástěnné s pevnou výškou sprchy | kus | 1 |  | 0 |  |  | snížená |  | 0 | 0.00012 | 0.00012 | 0 | 0 |  | 16 | K | 2 |  |  |  | ROZPOCET | 0 | 0 | 0 | 0 | 0 | 2 | 0 | 16 | -1401315419
| Online PSC |  | https://podminky.urs.cz/item/CS_URS_2024_01/725849412 | [15 empty] | Online PSC | 2
73 | M | 55145403 | baterie sprchová s ruční sprchou 1/2"x150mm | kus | 1 |  | 0 |  |  | snížená |  | 0 | 0.0021 | 0.0021 | 0 | 0 |  | 32 | M | 2 |  |  |  | ROZPOCET | 0 | 0 | 0 | 0 | 0 | 2 | 0 | 16 | 1763168060
74 | K | 998725122 | Přesun hmot tonážní pro zařizovací předměty ruční v objektech v přes 6 do 12 m | t | 0.163 |  | 0 |  |  | snížená |  | 0 | 0 | 0 | 0 | 0 |  | 16 | K | 2 |  |  |  | ROZPOCET | 0 | 0 | 0 | 0 | 0 | 2 | 0 | 16 | 2107904151
| Online PSC |  | https://podminky.urs.cz/item/CS_URS_2024_01/998725122 | [15 empty] | Online PSC | 2
| D | 726 | Zdravotechnika - předstěnové instalace |  |  |  | 0 |  |  |  |  | 0 |  | 0.0207 |  | 0 |  | 2 | D | 1 |  |  |  | ROZPOCET | [6 empty] | 0
75 | K | 726111031 | Instalační předstěna pro klozet s ovládáním zepředu v 1080 mm závěsný do masivní zděné kce | soubor | 2 |  | 0 |  |  | snížená |  | 0 | 0.0092 | 0.0184 | 0 | 0 |  | 16 | K | 2 |  |  |  | ROZPOCET | 0 | 0 | 0 | 0 | 0 | 2 | 0 | 16 | 137216619
| Online PSC |  | https://podminky.urs.cz/item/CS_URS_2024_01/726111031 | [15 empty] | Online PSC | 2
76 | K | 726191001 | Zvukoizolační souprava pro klozet a bidet | soubor | 2 |  | 0 |  |  | snížená |  | 0 | 0.00015 | 0.0003 | 0 | 0 |  | 16 | K | 2 |  |  |  | ROZPOCET | 0 | 0 | 0 | 0 | 0 | 2 | 0 | 16 | 1975756369
| Online PSC |  | https://podminky.urs.cz/item/CS_URS_2024_01/726191001 | [15 empty] | Online PSC | 2
77 | K | 726191011 | Ovládací tlačítko WC pro montáž do předstěnových konstrukcí | soubor | 2 |  | 0 |  |  | snížená |  | 0 | 0 | 0 | 0 | 0 |  | 16 | K | 2 |  |  |  | ROZPOCET | 0 | 0 | 0 | 0 | 0 | 2 | 0 | 16 | -1444745831
| Online PSC |  | https://podminky.urs.cz/item/CS_URS_2024_01/726191011 | [15 empty] | Online PSC | 2
78 | M | 55281800 | tlačítko pro ovládání WC zepředu dvě vody bílé 246x164mm | kus | 2 |  | 0 |  |  | snížená |  | 0 | 0.001 | 0.002 | 0 | 0 |  | 32 | M | 2 |  |  |  | ROZPOCET | 0 | 0 | 0 | 0 | 0 | 2 | 0 | 16 | -1149687761
79 | K | 998726132 | Přesun hmot tonážní pro instalační prefabrikáty ruční v objektech v přes 6 do 12 m | t | 0.021 |  | 0 |  |  | snížená |  | 0 | 0 | 0 | 0 | 0 |  | 4 | K | 2 |  |  |  | ROZPOCET | 0 | 0 | 0 | 0 | 0 | 2 | 0 | 4 | -693188384
| Online PSC |  | https://podminky.urs.cz/item/CS_URS_2024_01/998726132 | [15 empty] | Online PSC | 2
| D | 733 | Ústřední vytápění - rozvodné potrubí |  |  |  | 0 |  |  |  |  | 0 |  | 0.0019746 |  | 0 |  | 2 | D | 1 |  |  |  | ROZPOCET | [6 empty] | 0
80 | K | 733221103 | Potrubí měděné měkké spojované měkkým pájením D 18x1 mm | m | 3.526 |  | 0 |  |  | snížená |  | 0 | 0.00056 | 0.0019746 | 0 | 0 |  | 16 | K | 2 |  |  |  | ROZPOCET | 0 | 0 | 0 | 0 | 0 | 2 | 0 | 16 | 831887575
| Online PSC |  | https://podminky.urs.cz/item/CS_URS_2024_01/733221103 | [15 empty] | Online PSC | 2
| VV |  | Nové připojení žebříku | [15 empty] | VV | 2 | 1 | True | 0 | ROZPOCET
| VV |  | 1,163+1,163+0,6+0,6 |  | 3.526 | [13 empty] | VV | 2 | 2 | True | 1 | ROZPOCET
81 | K | 998733122 | Přesun hmot tonážní pro rozvody potrubí ruční v objektech v přes 6 do 12 m | t | 0.002 |  | 0 |  |  | snížená |  | 0 | 0 | 0 | 0 | 0 |  | 16 | K | 2 |  |  |  | ROZPOCET | 0 | 0 | 0 | 0 | 0 | 2 | 0 | 16 | 682047799
| Online PSC |  | https://podminky.urs.cz/item/CS_URS_2024_01/998733122 | [15 empty] | Online PSC | 2
| D | 734 | Ústřední vytápění - armatury |  |  |  | 0 |  |  |  |  | 0 |  | 0.00023 |  | 0 |  | 2 | D | 1 |  |  |  | ROZPOCET | [6 empty] | 0
82 | K | 734221543 | Ventil závitový termostatický rohový jednoregulační G 1/2x18 bez hlavice pro rozvod z CU nebo UH | kus | 1 |  | 0 |  |  | snížená |  | 0 | 0.00023 | 0.00023 | 0 | 0 |  | 16 | K | 2 |  |  |  | ROZPOCET | 0 | 0 | 0 | 0 | 0 | 2 | 0 | 16 | 91201792
| Online PSC |  | https://podminky.urs.cz/item/CS_URS_2024_01/734221543 | [15 empty] | Online PSC | 2
| D | 735 | Ústřední vytápění - otopná tělesa |  |  |  | 0 |  |  |  |  | 0 |  | 0.01495 |  | 0.01235 |  | 2 | D | 1 |  |  |  | ROZPOCET | [6 empty] | 0
83 | K | 735151811 | Demontáž otopného tělesa panelového jednořadého dl do 1500 mm | kus | 1 |  | 0 |  |  | snížená |  | 0 | 5e-05 | 5e-05 | 0.01235 | 0.01235 |  | 16 | K | 2 |  |  |  | ROZPOCET | 0 | 0 | 0 | 0 | 0 | 2 | 0 | 16 | 347445876
| Online PSC |  | https://podminky.urs.cz/item/CS_URS_2024_01/735151811 | [15 empty] | Online PSC | 2
84 | K | 735160143 | Otopné těleso trubkové teplovodní výška/délka 1 820/600 mm | kus | 1 |  | 0 |  |  | snížená |  | 0 | 0.0149 | 0.0149 | 0 | 0 |  | 16 | K | 2 |  |  |  | ROZPOCET | 0 | 0 | 0 | 0 | 0 | 2 | 0 | 16 | 1847595628
| Online PSC |  | https://podminky.urs.cz/item/CS_URS_2024_01/735160143 | [15 empty] | Online PSC | 2
85 | K | 998735122 | Přesun hmot tonážní pro otopná tělesa ruční v objektech v přes 6 do 12 m | t | 0.015 |  | 0 |  |  | snížená |  | 0 | 0 | 0 | 0 | 0 |  | 16 | K | 2 |  |  |  | ROZPOCET | 0 | 0 | 0 | 0 | 0 | 2 | 0 | 16 | 1480996087
| Online PSC |  | https://podminky.urs.cz/item/CS_URS_2024_01/998735122 | [15 empty] | Online PSC | 2
| D | 751 | Vzduchotechnika |  |  |  | 0 |  |  |  |  | 0 |  | 0.00048 |  | 0.002 |  | 2 | D | 1 |  |  |  | ROZPOCET | [6 empty] | 0
86 | K | 751111811 | Demontáž ventilátoru axiálního nízkotlakého kruhové potrubí D do 200 mm | kus | 1 |  | 0 |  |  | snížená |  | 0 | 0 | 0 | 0.002 | 0.002 |  | 16 | K | 2 |  |  |  | ROZPOCET | 0 | 0 | 0 | 0 | 0 | 2 | 0 | 16 | 682547499
| Online PSC |  | https://podminky.urs.cz/item/CS_URS_2024_01/751111811 | [15 empty] | Online PSC | 2
87 | K | 751111011 | Montáž ventilátoru axiálního nízkotlakého nástěnného základního D do 100 mm | kus | 1 |  | 0 |  |  | snížená |  | 0 | 0 | 0 | 0 | 0 |  | 16 | K | 2 |  |  |  | ROZPOCET | 0 | 0 | 0 | 0 | 0 | 2 | 0 | 16 | 903542962
| Online PSC |  | https://podminky.urs.cz/item/CS_URS_2024_01/751111011 | [15 empty] | Online PSC | 2
88 | M | 42914131 | ventilátor axiální stěnový skříň z plastu 12V bezpečnostní provedení IP57 11W D 100mm | kus | 1 |  | 0 |  |  | snížená |  | 0 | 0.00048 | 0.00048 | 0 | 0 |  | 32 | M | 2 |  |  |  | ROZPOCET | 0 | 0 | 0 | 0 | 0 | 2 | 0 | 16 | 1456656961
| D | 763 | Konstrukce suché výstavby |  |  |  | 0 |  |  |  |  | 0 |  | 0.12088 |  | 0.10206 |  | 2 | D | 1 |  |  |  | ROZPOCET | [6 empty] | 0
89 | K | 763131821 | Demontáž SDK podhledu s dvouvrstvou nosnou kcí z ocelových profilů opláštění jednoduché | m2 | 5.93 |  | 0 |  |  | snížená |  | 0 | 0 | 0 | 0.01721 | 0.10206 |  | 16 | K | 2 |  |  |  | ROZPOCET | 0 | 0 | 0 | 0 | 0 | 2 | 0 | 16 | -601838289
| Online PSC |  | https://podminky.urs.cz/item/CS_URS_2024_01/763131821 | [15 empty] | Online PSC | 2
| VV |  | Demontáž podhledu M103 | [15 empty] | VV | 2 | 1 | True | 0 | ROZPOCET
| VV |  | 0,83 |  | 0.83 | [13 empty] | VV | 2 | 2 | True | 0 | ROZPOCET
| VV |  | M102 | [15 empty] | VV | 2 | 1 | True | 0 | ROZPOCET
| VV |  | 5,1 |  | 5.1 | [13 empty] | VV | 2 | 2 | True | 0 | ROZPOCET
| VV |  | Součet |  | 5.93 | [13 empty] | VV | 2 | 4 | True | 1 | ROZPOCET
90 | K | 763131451 | SDK podhled deska 1xH2 12,5 bez izolace dvouvrstvá spodní kce profil CD+UD | m2 | 8.43 |  | 0 |  |  | snížená |  | 0 | 0.01259 | 0.10613 | 0 | 0 |  | 16 | K | 2 |  |  |  | ROZPOCET | 0 | 0 | 0 | 0 | 0 | 2 | 0 | 16 | -412802780
| Online PSC |  | https://podminky.urs.cz/item/CS_URS_2024_01/763131451 | [15 empty] | Online PSC | 2
| VV |  | Podhled M103 | [15 empty] | VV | 2 | 1 | True | 0 | ROZPOCET
| VV |  | 0,83 |  | 0.83 | [13 empty] | VV | 2 | 2 | True | 0 | ROZPOCET
| VV |  | M102 | [15 empty] | VV | 2 | 1 | True | 0 | ROZPOCET
| VV |  | 5,1 |  | 5.1 | [13 empty] | VV | 2 | 2 | True | 0 | ROZPOCET
| VV |  | M101 | [15 empty] | VV | 2 | 1 | True | 0 | ROZPOCET
| VV |  | 2,5 |  | 2.5 | [13 empty] | VV | 2 | 2 | True | 0 | ROZPOCET
| VV |  | Součet |  | 8.43 | [13 empty] | VV | 2 | 4 | True | 1 | ROZPOCET
91 | K | 763172353 | Montáž dvířek revizních jednoplášťových SDK kcí vel. 400 x 400 mm pro podhledy | kus | 3 |  | 0 |  |  | snížená |  | 0 | 3e-05 | 9e-05 | 0 | 0 |  | 16 | K | 2 |  |  |  | ROZPOCET | 0 | 0 | 0 | 0 | 0 | 2 | 0 | 16 | 719925441
| Online PSC |  | https://podminky.urs.cz/item/CS_URS_2024_01/763172353 | [15 empty] | Online PSC | 2
92 | M | 59030712 | dvířka revizní jednokřídlá s automatickým zámkem 400x400mm | kus | 3 |  | 0 |  |  | snížená |  | 0 | 0.0022 | 0.0066 | 0 | 0 |  | 32 | M | 2 |  |  |  | ROZPOCET | 0 | 0 | 0 | 0 | 0 | 2 | 0 | 16 | -1490499759
93 | K | 763164521 | SDK obklad kcí tvaru L š do 0,4 m desky 1xH2 12,5 | m | 1.4 |  | 0 |  |  | snížená |  | 0 | 0.00515 | 0.00721 | 0 | 0 |  | 16 | K | 2 |  |  |  | ROZPOCET | 0 | 0 | 0 | 0 | 0 | 2 | 0 | 16 | 1979052368
| Online PSC |  | https://podminky.urs.cz/item/CS_URS_2024_01/763164521 | [15 empty] | Online PSC | 2
| VV |  | Zadělání stoupací kanalizace | [15 empty] | VV | 2 | 1 | True | 0 | ROZPOCET
| VV |  | 1,4 |  | 1.4 | [13 empty] | VV | 2 | 2 | True | 0 | ROZPOCET
| VV |  | Součet |  | 1.4 | [13 empty] | VV | 2 | 4 | True | 1 | ROZPOCET
94 | K | 763131714 | SDK podhled základní penetrační nátěr | m2 | 8.43 |  | 0 |  |  | snížená |  | 0 | 0.0001 | 0.000843 | 0 | 0 |  | 16 | K | 2 |  |  |  | ROZPOCET | 0 | 0 | 0 | 0 | 0 | 2 | 0 | 16 | -159324494
| Online PSC |  | https://podminky.urs.cz/item/CS_URS_2024_01/763131714 | [15 empty] | Online PSC | 2
95 | K | 998763332 | Přesun hmot tonážní pro konstrukce montované z desek ruční v objektech v přes 6 do 12 m | t | 0.121 |  | 0 |  |  | snížená |  | 0 | 0 | 0 | 0 | 0 |  | 16 | K | 2 |  |  |  | ROZPOCET | 0 | 0 | 0 | 0 | 0 | 2 | 0 | 16 | 1378909339
| Online PSC |  | https://podminky.urs.cz/item/CS_URS_2024_01/998763332 | [15 empty] | Online PSC | 2
| D | 766 | Konstrukce truhlářské |  |  |  | 0 |  |  |  |  | 0 |  | 0.075346 |  | 0.10608 |  | 2 | D | 1 |  |  |  | ROZPOCET | [6 empty] | 0
96 | K | 766691914 | Vyvěšení nebo zavěšení dřevěných křídel dveří pl do 2 m2 | kus | 4 |  | 0 |  |  | snížená |  | 0 | 0 | 0 | 0.024 | 0.096 |  | 16 | K | 2 |  |  |  | ROZPOCET | 0 | 0 | 0 | 0 | 0 | 2 | 0 | 16 | 1292610162
| Online PSC |  | https://podminky.urs.cz/item/CS_URS_2024_01/766691914 | [15 empty] | Online PSC | 2
97 | K | 766660001 | Montáž dveřních křídel otvíravých jednokřídlových š do 0,8 m do ocelové zárubně | kus | 4 |  | 0 |  |  | snížená |  | 0 | 0 | 0 | 0 | 0 |  | 16 | K | 2 |  |  |  | ROZPOCET | 0 | 0 | 0 | 0 | 0 | 2 | 0 | 16 | 658973063
| Online PSC |  | https://podminky.urs.cz/item/CS_URS_2024_01/766660001 | [15 empty] | Online PSC | 2
98 | M | 61162025 | dveře jednokřídlé dřevotřískové povrch fóliový plné 700x1970-2100mm | kus | 2 |  | 0 |  |  | snížená |  | 0 | 0.0175 | 0.035 | 0 | 0 |  | 32 | M | 2 |  |  |  | ROZPOCET | 0 | 0 | 0 | 0 | 0 | 2 | 0 | 16 | -1652458907
99 | M | 61162024 | dveře jednokřídlé dřevotřískové povrch fóliový plné 600x1970-2100mm | kus | 2 |  | 0 |  |  | snížená |  | 0 | 0.016 | 0.032 | 0 | 0 |  | 32 | M | 2 |  |  |  | ROZPOCET | 0 | 0 | 0 | 0 | 0 | 2 | 0 | 16 | -555378927
100 | K | 766691812 | Demontáž parapetních desek dřevěných nebo plastových šířky přes 300 mm | m | 2.016 |  | 0 |  |  | snížená |  | 0 | 0 | 0 | 0.005 | 0.01008 |  | 16 | K | 2 |  |  |  | ROZPOCET | 0 | 0 | 0 | 0 | 0 | 2 | 0 | 16 | 1188078294
| Online PSC |  | https://podminky.urs.cz/item/CS_URS_2024_01/766691812 | [15 empty] | Online PSC | 2
| VV |  | Demontáž parapetů | [15 empty] | VV | 2 | 1 | True | 0 | ROZPOCET
| VV |  | 0,636+0,522+0,858 |  | 2.016 | [13 empty] | VV | 2 | 2 | True | 0 | ROZPOCET
| VV |  | Součet |  | 2.016 | [13 empty] | VV | 2 | 4 | True | 1 | ROZPOCET
101 | K | 766694126 | Montáž parapetních desek dřevěných nebo plastových š přes 30 cm | m | 1.158 |  | 0 |  |  | snížená |  | 0 | 0 | 0 | 0 | 0 |  | 16 | K | 2 |  |  |  | ROZPOCET | 0 | 0 | 0 | 0 | 0 | 2 | 0 | 16 | 2111320458
| Online PSC |  | https://podminky.urs.cz/item/CS_URS_2024_01/766694126 | [15 empty] | Online PSC | 2
| VV |  | Montáž parapetů M102 a M103 | [15 empty] | VV | 2 | 1 | True | 0 | ROZPOCET
| VV |  | 0,636+0,522 |  | 1.158 | [13 empty] | VV | 2 | 2 | True | 0 | ROZPOCET
| VV |  | Součet |  | 1.158 | [13 empty] | VV | 2 | 4 | True | 1 | ROZPOCET
102 | M | 60794106 | parapet dřevotřískový vnitřní povrch laminátový š 450mm | m | 1.158 |  | 0 |  |  | snížená |  | 0 | 0.007 | 0.008106 | 0 | 0 |  | 32 | M | 2 |  |  |  | ROZPOCET | 0 | 0 | 0 | 0 | 0 | 2 | 0 | 16 | 770689578
103 | M | 60794121 | koncovka PVC k parapetním dřevotřískovým deskám 600mm | kus | 4 |  | 0 |  |  | snížená |  | 0 | 6e-05 | 0.00024 | 0 | 0 |  | 32 | M | 2 |  |  |  | ROZPOCET | 0 | 0 | 0 | 0 | 0 | 2 | 0 | 16 | -1510038565
104 | K | 998766122 | Přesun hmot tonážní pro kce truhlářské ruční v objektech v přes 6 do 12 m | t | 0.075 |  | 0 |  |  | snížená |  | 0 | 0 | 0 | 0 | 0 |  | 4 | K | 2 |  |  |  | ROZPOCET | 0 | 0 | 0 | 0 | 0 | 2 | 0 | 4 | 1399184985
| Online PSC |  | https://podminky.urs.cz/item/CS_URS_2024_01/998766122 | [15 empty] | Online PSC | 2
| D | 771 | Podlahy z dlaždic |  |  |  | 0 |  |  |  |  | 0 |  | 0.30437 |  | 0 |  | 2 | D | 1 |  |  |  | ROZPOCET | [6 empty] | 0
105 | K | 771121015 | Nátěr kontaktní pro nesavé podklady na podlahu | m2 | 2.59 |  | 0 |  |  | snížená |  | 0 | 0.0005 | 0.001295 | 0 | 0 |  | 16 | K | 2 |  |  |  | ROZPOCET | 0 | 0 | 0 | 0 | 0 | 2 | 0 | 16 | -1857287681
| Online PSC |  | https://podminky.urs.cz/item/CS_URS_2024_01/771121015 | [15 empty] | Online PSC | 2
| VV |  | Penetrace před provedením samonivelační stěrky M101 | [15 empty] | VV | 2 | 1 | True | 0 | ROZPOCET
| VV |  | 2,59 |  | 2.59 | [13 empty] | VV | 2 | 2 | True | 0 | ROZPOCET
| VV |  | Součet |  | 2.59 | [13 empty] | VV | 2 | 4 | True | 1 | ROZPOCET
106 | K | 771151023 | Samonivelační stěrka podlah pevnosti 30 MPa tl přes 5 do 8 mm | m2 | 2.59 |  | 0 |  |  | snížená |  | 0 | 0.012 | 0.03108 | 0 | 0 |  | 16 | K | 2 |  |  |  | ROZPOCET | 0 | 0 | 0 | 0 | 0 | 2 | 0 | 16 | 344993265
| Online PSC |  | https://podminky.urs.cz/item/CS_URS_2024_01/771151023 | [15 empty] | Online PSC | 2
107 | K | 771121011 | Nátěr penetrační na podlahu | m2 | 8.52 |  | 0 |  |  | snížená |  | 0 | 0.0003 | 0.002556 | 0 | 0 |  | 16 | K | 2 |  |  |  | ROZPOCET | 0 | 0 | 0 | 0 | 0 | 2 | 0 | 16 | 860983400
| Online PSC |  | https://podminky.urs.cz/item/CS_URS_2024_01/771121011 | [15 empty] | Online PSC | 2
| VV |  | Penetrace podkladu | [15 empty] | VV | 2 | 1 | True | 0 | ROZPOCET
| VV |  | 2,59 |  | 2.59 | [13 empty] | VV | 2 | 2 | True | 0 | ROZPOCET
| VV |  | 5,1 |  | 5.1 | [13 empty] | VV | 2 | 2 | True | 0 | ROZPOCET
| VV |  | 0,83 |  | 0.83 | [13 empty] | VV | 2 | 2 | True | 0 | ROZPOCET
| VV |  | Součet |  | 8.52 | [13 empty] | VV | 2 | 4 | True | 1 | ROZPOCET
108 | K | 771591112 | Izolace pod dlažbu nátěrem nebo stěrkou ve dvou vrstvách | m2 | 5.1 |  | 0 |  |  | snížená |  | 0 | 0.0015 | 0.00765 | 0 | 0 |  | 16 | K | 2 |  |  |  | ROZPOCET | 0 | 0 | 0 | 0 | 0 | 2 | 0 | 16 | -1779153440
| Online PSC |  | https://podminky.urs.cz/item/CS_URS_2024_01/771591112 | [15 empty] | Online PSC | 2
| VV |  | Izolace koupelna | [15 empty] | VV | 2 | 1 | True | 0 | ROZPOCET
| VV |  | 5,1 |  | 5.1 | [13 empty] | VV | 2 | 2 | True | 0 | ROZPOCET
| VV |  | Součet |  | 5.1 | [13 empty] | VV | 2 | 4 | True | 1 | ROZPOCET
109 | K | 771591241 | Izolace těsnícími pásy vnitřní kout | kus | 5 |  | 0 |  |  | snížená |  | 0 | 0.00021 | 0.00105 | 0 | 0 |  | 16 | K | 2 |  |  |  | ROZPOCET | 0 | 0 | 0 | 0 | 0 | 2 | 0 | 16 | 171902487
| Online PSC |  | https://podminky.urs.cz/item/CS_URS_2024_01/771591241 | [15 empty] | Online PSC | 2
110 | K | 771591242 | Izolace těsnícími pásy vnější roh | kus | 1 |  | 0 |  |  | snížená |  | 0 | 0.0002 | 0.0002 | 0 | 0 |  | 16 | K | 2 |  |  |  | ROZPOCET | 0 | 0 | 0 | 0 | 0 | 2 | 0 | 16 | -1280290105
| Online PSC |  | https://podminky.urs.cz/item/CS_URS_2024_01/771591242 | [15 empty] | Online PSC | 2
111 | K | 771591264 | Izolace těsnícími pásy mezi podlahou a stěnou | m | 10.1 |  | 0 |  |  | snížená |  | 0 | 0.00032 | 0.003232 | 0 | 0 |  | 16 | K | 2 |  |  |  | ROZPOCET | 0 | 0 | 0 | 0 | 0 | 2 | 0 | 16 | 1435278634
| Online PSC |  | https://podminky.urs.cz/item/CS_URS_2024_01/771591264 | [15 empty] | Online PSC | 2
| VV |  | Izolace mezi stěnou a podlahou | [15 empty] | VV | 2 | 1 | True | 0 | ROZPOCET
| VV |  | 2+2+3,05+3,05 |  | 10.1 | [13 empty] | VV | 2 | 2 | True | 0 | ROZPOCET
| VV |  | Součet |  | 10.1 | [13 empty] | VV | 2 | 4 | True | 1 | ROZPOCET
112 | K | 771574416 | Montáž podlah keramických hladkých lepených cementovým flexibilním lepidlem přes 9 do 12 ks/m2 | m2 | 8.52 |  | 0 |  |  | snížená |  | 0 | 0.006 | 0.05112 | 0 | 0 |  | 16 | K | 2 |  |  |  | ROZPOCET | 0 | 0 | 0 | 0 | 0 | 2 | 0 | 16 | -706956286
| Online PSC |  | https://podminky.urs.cz/item/CS_URS_2024_01/771574416 | [15 empty] | Online PSC | 2
113 | M | 59761166 | dlažba keramická slinutá mrazuvzdorná R10/A povrch hladký/matný tl do 10mm přes 9 do 12ks/m2 | m2 | 9.372 |  | 0 |  |  | snížená |  | 0 | 0.022 | 0.20618 | 0 | 0 |  | 32 | M | 2 |  |  |  | ROZPOCET | 0 | 0 | 0 | 0 | 0 | 2 | 0 | 16 | 271148400
| VV |  | 8,52*1,1 'Přepočtené koeficientem množství |  | 9.372 | [13 empty] | VV | 2 | 2 | False | 1 | ROZPOCET
114 | K | 998771122 | Přesun hmot tonážní pro podlahy z dlaždic ruční v objektech v přes 6 do 12 m | t | 0.304 |  | 0 |  |  | snížená |  | 0 | 0 | 0 | 0 | 0 |  | 16 | K | 2 |  |  |  | ROZPOCET | 0 | 0 | 0 | 0 | 0 | 2 | 0 | 16 | -1314395083
| Online PSC |  | https://podminky.urs.cz/item/CS_URS_2024_01/998771122 | [15 empty] | Online PSC | 2
| D | 781 | Dokončovací práce - obklady |  |  |  | 0 |  |  |  |  | 0 |  | 1.205 |  | 0 |  | 2 | D | 1 |  |  |  | ROZPOCET | [6 empty] | 0
115 | K | 781111011 | Ometení (oprášení) stěny při přípravě podkladu | m2 | 38.14 |  | 0 |  |  | snížená |  | 0 | 0 | 0 | 0 | 0 |  | 16 | K | 2 |  |  |  | ROZPOCET | 0 | 0 | 0 | 0 | 0 | 2 | 0 | 16 | 875663451
| Online PSC |  | https://podminky.urs.cz/item/CS_URS_2024_01/781111011 | [15 empty] | Online PSC | 2
| VV |  | Nové obklady M101 | [15 empty] | VV | 2 | 1 | True | 0 | ROZPOCET
| VV |  | (1,851+1,851+0,918+0,918+1,120+1,120+0,76+0,76)*1,5 |  | 13.947 | [13 empty] | VV | 2 | 2 | True | 0 | ROZPOCET
| VV |  | -0,8*1,5 |  | -1.2 | [13 empty] | VV | 2 | 2 | True | 0 | ROZPOCET
| VV |  | -0,7*1,5*2 |  | -2.1 | [13 empty] | VV | 2 | 2 | True | 0 | ROZPOCET
| VV |  | M103 | [15 empty] | VV | 2 | 1 | True | 0 | ROZPOCET
| VV |  | (1,119+1,119+0,742)*1,5 |  | 4.47 | [13 empty] | VV | 2 | 2 | True | 0 | ROZPOCET
| VV |  | M102 | [15 empty] | VV | 2 | 1 | True | 0 | ROZPOCET
| VV |  | (2+3,049+3,049+2)*2,51 |  | 25.346 | [13 empty] | VV | 2 | 2 | True | 0 | ROZPOCET
| VV |  | -0,7*2 |  | -1.4 | [13 empty] | VV | 2 | 2 | True | 0 | ROZPOCET
| VV |  | -0,8*2 |  | -1.6 | [13 empty] | VV | 2 | 2 | True | 0 | ROZPOCET
| VV |  | -0,858*0,716 |  | -0.614 | [13 empty] | VV | 2 | 2 | True | 0 | ROZPOCET
| VV |  | (0,858+0,858+0,716+0,716)*0,41 |  | 1.291 | [13 empty] | VV | 2 | 2 | True | 0 | ROZPOCET
| VV |  | Součet |  | 38.14 | [13 empty] | VV | 2 | 4 | True | 1 | ROZPOCET
116 | K | 781121011 | Nátěr penetrační na stěnu | m2 | 38.14 |  | 0 |  |  | snížená |  | 0 | 0.0003 | 0.011442 | 0 | 0 |  | 16 | K | 2 |  |  |  | ROZPOCET | 0 | 0 | 0 | 0 | 0 | 2 | 0 | 16 | 727345696
| Online PSC |  | https://podminky.urs.cz/item/CS_URS_2024_01/781121011 | [15 empty] | Online PSC | 2
117 | K | 781151031 | Celoplošné vyrovnání podkladu stěrkou tl 3 mm | m2 | 24.702 |  | 0 |  |  | snížená |  | 0 | 0.0045 | 0.11116 | 0 | 0 |  | 16 | K | 2 |  |  |  | ROZPOCET | 0 | 0 | 0 | 0 | 0 | 2 | 0 | 16 | -776859306
| Online PSC |  | https://podminky.urs.cz/item/CS_URS_2024_01/781151031 | [15 empty] | Online PSC | 2
| VV |  | Vyrovnání pod obklady | [15 empty] | VV | 2 | 1 | True | 0 | ROZPOCET
| VV |  | M103 | [15 empty] | VV | 2 | 1 | True | 0 | ROZPOCET
| VV |  | (1,119)*1,5 |  | 1.679 | [13 empty] | VV | 2 | 2 | True | 0 | ROZPOCET
| VV |  | M102 | [15 empty] | VV | 2 | 1 | True | 0 | ROZPOCET
| VV |  | (2+3,049+3,049+2)*2,51 |  | 25.346 | [13 empty] | VV | 2 | 2 | True | 0 | ROZPOCET
| VV |  | -0,7*2 |  | -1.4 | [13 empty] | VV | 2 | 2 | True | 0 | ROZPOCET
| VV |  | -0,8*2 |  | -1.6 | [13 empty] | VV | 2 | 2 | True | 0 | ROZPOCET
| VV |  | -0,858*0,716 |  | -0.614 | [13 empty] | VV | 2 | 2 | True | 0 | ROZPOCET
| VV |  | (0,858+0,858+0,716+0,716)*0,41 |  | 1.291 | [13 empty] | VV | 2 | 2 | True | 0 | ROZPOCET
| VV |  | Součet |  | 24.702 | [13 empty] | VV | 2 | 4 | True | 1 | ROZPOCET
118 | K | 781151041 | Příplatek k cenám celoplošné vyrovnání stěrkou za každý další 1 mm přes tl 3 mm | m2 | 49.404 |  | 0 |  |  | snížená |  | 0 | 0.00145 | 0.071636 | 0 | 0 |  | 16 | K | 2 |  |  |  | ROZPOCET | 0 | 0 | 0 | 0 | 0 | 2 | 0 | 16 | 1148263393
| Online PSC |  | https://podminky.urs.cz/item/CS_URS_2024_01/781151041 | [15 empty] | Online PSC | 2
| VV |  | Uvažováno vyrovnání do 5mm | [15 empty] | VV | 2 | 1 | True | 0 | ROZPOCET
| VV |  | 24,702*2 |  | 49.404 | [13 empty] | VV | 2 | 2 | True | 0 | ROZPOCET
| VV |  | Součet |  | 49.404 | [13 empty] | VV | 2 | 4 | True | 1 | ROZPOCET
119 | K | 781131112 | Izolace pod obklad nátěrem nebo stěrkou ve dvou vrstvách | m2 | 7.11 |  | 0 |  |  | snížená |  | 0 | 0.0015 | 0.010665 | 0 | 0 |  | 16 | K | 2 |  |  |  | ROZPOCET | 0 | 0 | 0 | 0 | 0 | 2 | 0 | 16 | -801223481
| Online PSC |  | https://podminky.urs.cz/item/CS_URS_2024_01/781131112 | [15 empty] | Online PSC | 2
| VV |  | Izolace obvodu 10cm na stěnu a izolace u sprchového koutu | [15 empty] | VV | 2 | 1 | True | 0 | ROZPOCET
| VV |  | (3,05+3,05+2+2-0,7-0,8)*0,1 |  | 0.86 | [13 empty] | VV | 2 | 2 | True | 0 | ROZPOCET
| VV |  | (1,4+1,1)*2,5 |  | 6.25 | [13 empty] | VV | 2 | 2 | True | 0 | ROZPOCET
| VV |  | Součet |  | 7.11 | [13 empty] | VV | 2 | 4 | True | 1 | ROZPOCET
120 | K | 781131264 | Izolace pod obklad těsnícími pásy mezi podlahou a stěnou | m | 2.5 |  | 0 |  |  | snížená |  | 0 | 0.00032 | 0.0008 | 0 | 0 |  | 16 | K | 2 |  |  |  | ROZPOCET | 0 | 0 | 0 | 0 | 0 | 2 | 0 | 16 | 461454596
| Online PSC |  | https://podminky.urs.cz/item/CS_URS_2024_01/781131264 | [15 empty] | Online PSC | 2
| VV |  | Spoj stěny sprchový kout | [15 empty] | VV | 2 | 1 | True | 0 | ROZPOCET
| VV |  | 2,5 |  | 2.5 | [13 empty] | VV | 2 | 2 | True | 0 | ROZPOCET
| VV |  | Součet |  | 2.5 | [13 empty] | VV | 2 | 4 | True | 1 | ROZPOCET
121 | K | 781161021 | Montáž profilu ukončujícího rohového nebo vanového | m | 38.02 |  | 0 |  |  | snížená |  | 0 | 0.0002 | 0.007604 | 0 | 0 |  | 16 | K | 2 |  |  |  | ROZPOCET | 0 | 0 | 0 | 0 | 0 | 2 | 0 | 16 | 1372957807
| Online PSC |  | https://podminky.urs.cz/item/CS_URS_2024_01/781161021 | [15 empty] | Online PSC | 2
| VV |  | Montáž ukončovacích lišt | [15 empty] | VV | 2 | 1 | True | 0 | ROZPOCET
| VV |  | 0,63+0,742+2,5 |  | 3.872 | [13 empty] | VV | 2 | 2 | True | 0 | ROZPOCET
| VV |  | Okno | [15 empty] | VV | 2 | 1 | True | 0 | ROZPOCET
| VV |  | 0,858+0,858+0,716+0,716 |  | 3.148 | [13 empty] | VV | 2 | 2 | True | 0 | ROZPOCET
| VV |  | Kolem dveří | [15 empty] | VV | 2 | 1 | True | 0 | ROZPOCET
| VV |  | 1,5*8 |  | 12 | [13 empty] | VV | 2 | 2 | True | 0 | ROZPOCET
| VV |  | (2+2+0,8)*2 |  | 9.6 | [13 empty] | VV | 2 | 2 | True | 0 | ROZPOCET
| VV |  | (2+2+0,7)*2 |  | 9.4 | [13 empty] | VV | 2 | 2 | True | 0 | ROZPOCET
| VV |  | Součet |  | 38.02 | [13 empty] | VV | 2 | 4 | True | 1 | ROZPOCET
122 | M | 19416005 | lišta ukončovací z eloxovaného hliníku 10mm | m | 41.822 |  | 0 |  |  | snížená |  | 0 | 0.00012 | 0.0050186 | 0 | 0 |  | 32 | M | 2 |  |  |  | ROZPOCET | 0 | 0 | 0 | 0 | 0 | 2 | 0 | 16 | -2004844667
| VV |  | 38,02*1,1 'Přepočtené koeficientem množství |  | 41.822 | [13 empty] | VV | 2 | 2 | False | 1 | ROZPOCET
123 | K | 781472216 | Montáž obkladů keramických hladkých lepených cementovým flexibilním lepidlem přes 9 do 12 ks/m2 | m2 | 36.132 |  | 0 |  |  | snížená |  | 0 | 0.006 | 0.21679 | 0 | 0 |  | 16 | K | 2 |  |  |  | ROZPOCET | 0 | 0 | 0 | 0 | 0 | 2 | 0 | 16 | -584432045
| Online PSC |  | https://podminky.urs.cz/item/CS_URS_2024_01/781472216 | [15 empty] | Online PSC | 2
| VV |  | Nové obklady M101 | [15 empty] | VV | 2 | 1 | True | 0 | ROZPOCET
| VV |  | (1,851+1,851+0,918+0,918+1+1+0,76+0,76)*1,5 |  | 13.587 | [13 empty] | VV | 2 | 2 | True | 0 | ROZPOCET
| VV |  | -0,8*1,5 |  | -1.2 | [13 empty] | VV | 2 | 2 | True | 0 | ROZPOCET
| VV |  | -0,7*1,5*2 |  | -2.1 | [13 empty] | VV | 2 | 2 | True | 0 | ROZPOCET
| VV |  | M103 | [15 empty] | VV | 2 | 1 | True | 0 | ROZPOCET
| VV |  | (1+1+0,742)*1,5 |  | 4.113 | [13 empty] | VV | 2 | 2 | True | 0 | ROZPOCET
| VV |  | M102 | [15 empty] | VV | 2 | 1 | True | 0 | ROZPOCET
| VV |  | (2+3,049+3,049+2)*2,51 |  | 25.346 | [13 empty] | VV | 2 | 2 | True | 0 | ROZPOCET
| VV |  | -0,7*2 |  | -1.4 | [13 empty] | VV | 2 | 2 | True | 0 | ROZPOCET
| VV |  | -0,8*2 |  | -1.6 | [13 empty] | VV | 2 | 2 | True | 0 | ROZPOCET
| VV |  | -0,858*0,716 |  | -0.614 | [13 empty] | VV | 2 | 2 | True | 0 | ROZPOCET
| VV |  | Součet |  | 36.132 | [13 empty] | VV | 2 | 4 | True | 1 | ROZPOCET
124 | K | 781571141 | Montáž keramických obkladů ostění šířky přes 200 do 400 mm lepených flexibilním lepidlem | m | 3.148 |  | 0 |  |  | snížená |  | 0 | 0.002 | 0.006296 | 0 | 0 |  | 16 | K | 2 |  |  |  | ROZPOCET | 0 | 0 | 0 | 0 | 0 | 2 | 0 | 16 | -697814917
| Online PSC |  | https://podminky.urs.cz/item/CS_URS_2024_01/781571141 | [15 empty] | Online PSC | 2
| VV |  | Obklad ostění okna | [15 empty] | VV | 2 | 1 | True | 0 | ROZPOCET
| VV |  | 0,858+0,858+0,716+0,716 |  | 3.148 | [13 empty] | VV | 2 | 2 | True | 0 | ROZPOCET
| VV |  | Součet |  | 3.148 | [13 empty] | VV | 2 | 4 | True | 1 | ROZPOCET
125 | M | 59761718 | obklad keramický nemrazuvzdorný povrch hladký/matný tl do 10mm přes 6 do 9ks/m2 | m2 | 41.477 |  | 0 |  |  | snížená |  | 0 | 0.01841 | 0.76359 | 0 | 0 |  | 32 | M | 2 |  |  |  | ROZPOCET | 0 | 0 | 0 | 0 | 0 | 2 | 0 | 16 | -2051583338
| VV |  | 36,132 |  | 36.132 | [13 empty] | VV | 2 | 2 | True | 0 | ROZPOCET
| VV |  | 3,148*0,5 |  | 1.574 | [13 empty] | VV | 2 | 2 | True | 0 | ROZPOCET
| VV |  | Součet |  | 37.706 | [13 empty] | VV | 2 | 4 | True | 1 | ROZPOCET
| VV |  | 37,706*1,1 'Přepočtené koeficientem množství |  | 41.477 | [13 empty] | VV | 2 | 2 | False | 1 | ROZPOCET
126 | K | 998781122 | Přesun hmot tonážní pro obklady keramické ruční v objektech v přes 6 do 12 m | t | 1.205 |  | 0 |  |  | snížená |  | 0 | 0 | 0 | 0 | 0 |  | 16 | K | 2 |  |  |  | ROZPOCET | 0 | 0 | 0 | 0 | 0 | 2 | 0 | 16 | 1427407603
| Online PSC |  | https://podminky.urs.cz/item/CS_URS_2024_01/998781122 | [15 empty] | Online PSC | 2
| D | 783 | Dokončovací práce - nátěry |  |  |  | 0 |  |  |  |  | 0 |  | 0.0005184 |  | 0 |  | 2 | D | 1 |  |  |  | ROZPOCET | [6 empty] | 0
127 | K | 783317101 | Krycí jednonásobný syntetický standardní nátěr zámečnických konstrukcí | m2 | 4.32 |  | 0 |  |  | snížená |  | 0 | 0.00012 | 0.0005184 | 0 | 0 |  | 16 | K | 2 |  |  |  | ROZPOCET | 0 | 0 | 0 | 0 | 0 | 2 | 0 | 16 | 1678886559
| Online PSC |  | https://podminky.urs.cz/item/CS_URS_2024_01/783317101 | [15 empty] | Online PSC | 2
| VV |  | Nátěr zárubní | [15 empty] | VV | 2 | 1 | True | 0 | ROZPOCET
| VV |  | 2*(2+0,7)*(0,1+2*0,05)*4 |  | 4.32 | [13 empty] | VV | 2 | 2 | True | 1 | ROZPOCET
| D | 784 | Dokončovací práce - malby a tapety |  |  |  | 0 |  |  |  |  | 0 |  | 0.0028068 |  | 0 |  | 2 | D | 1 |  |  |  | ROZPOCET | [6 empty] | 0
128 | K | 784211001 | Jednonásobné bílé malby ze směsí za mokra výborně oděruvzdorných v místnostech v do 3,80 m | m2 | 21.591 |  | 0 |  |  | snížená |  | 0 | 0.00013 | 0.0028068 | 0 | 0 |  | 16 | K | 2 |  |  |  | ROZPOCET | 0 | 0 | 0 | 0 | 0 | 2 | 0 | 16 | 1249750846
| Online PSC |  | https://podminky.urs.cz/item/CS_URS_2024_01/784211001 | [15 empty] | Online PSC | 2
| VV |  | Omítka štuková nad obkladem M101 | [15 empty] | VV | 2 | 1 | True | 0 | ROZPOCET
| VV |  | (1,851+1,851+0,918+0,918+1,120+1,120+0,76+0,76)*1,1 |  | 10.228 | [13 empty] | VV | 2 | 2 | True | 0 | ROZPOCET
| VV |  | -0,8*0,5 |  | -0.4 | [13 empty] | VV | 2 | 2 | True | 0 | ROZPOCET
| VV |  | -0,7*0,5*2 |  | -0.7 | [13 empty] | VV | 2 | 2 | True | 0 | ROZPOCET
| VV |  | -0,636*0,758 |  | -0.482 | [13 empty] | VV | 2 | 2 | True | 0 | ROZPOCET
| VV |  | (0,636+0,636+0,758+0,758)*0,41 |  | 1.143 | [13 empty] | VV | 2 | 2 | True | 0 | ROZPOCET
| VV |  | Omítka nad obkladem M103 | [15 empty] | VV | 2 | 1 | True | 0 | ROZPOCET
| VV |  | (1,119+0,742+1,119+0,742)*1 |  | 3.722 | [13 empty] | VV | 2 | 2 | True | 0 | ROZPOCET
| VV |  | -0,7*0,5 |  | -0.35 | [13 empty] | VV | 2 | 2 | True | 0 | ROZPOCET
| VV |  | Strop | [15 empty] | VV | 2 | 1 | True | 0 | ROZPOCET
| VV |  | 8,43 |  | 8.43 | [13 empty] | VV | 2 | 2 | True | 0 | ROZPOCET
| VV |  | Součet |  | 21.591 | [13 empty] | VV | 2 | 4 | True | 1 | ROZPOCET

## X9877.2 - 2NP
{7d169c65-8404-41fb-9ea1-e3dcbdde93fb}
1
| KRYCÍ LIST SOUPISU PRACÍ | [7 empty] | v --- níže se nacházejí doplnkové a pomocné údaje k sestavám --- v | [9 empty] | False
Zakázka:
Oprava stoupacího potrubí, koupelen a WC DD Dagmar
Objekt:
X9877.2 - 2NP
| KSO: |  |  |  |  | CC-CZ:
| Místo: |  | Zeleného 825/51 Brno 616 00 |  |  | Datum: | 15. 2. 2024
| Zadavatel: |  |  |  |  | IČ:
|  | Dětský Domov Dagmar Zeleného 825/51 Brno 616 00 |  |  |  | DIČ:
| Uchazeč: |  |  |  |  | IČ: | Vyplň údaj
|  | Vyplň údaj |  |  |  | DIČ: | Vyplň údaj
| Projektant: |  |  |  |  | IČ:
DIČ:
| Zpracovatel: |  |  |  |  | IČ:
|  | BDI group s.r.o. - Ing. Petr Štrich |  |  |  | DIČ:
Poznámka:
| Cena bez DPH | [5 empty] | 0
|  |  | Základ daně |  |  | Sazba daně | Výše daně
| DPH | základní | 0 |  |  | 21% | 0
|  | snížená | 0 |  |  | 12% | 0
|  | zákl. přenesená | 0 |  |  | 21% | 0
|  | sníž. přenesená | 0 |  |  | 12% | 0
|  | nulová | 0 |  |  | 0% | 0
| Cena s DPH |  |  | v | CZK |  | 0
REKAPITULACE ČLENĚNÍ SOUPISU PRACÍ
Zakázka:
Oprava stoupacího potrubí, koupelen a WC DD Dagmar
Objekt:
X9877.2 - 2NP
Místo: |  |  | Zeleného 825/51 Brno 616 00 |  |  | Datum: | 15. 2. 2024
Zadavatel: |  |  | Dětský Domov Dagmar Zeleného 825/51 Brno 616 00 |  |  | Projektant:
Uchazeč: |  |  | Vyplň údaj |  |  | Zpracovatel: | BDI group s.r.o. - Ing. Petr Štrich
Kód dílu - Popis | [6 empty] | Cena celkem [CZK]
Náklady zakázky celkem | [6 empty] | 0 | [12 empty] | -1
| HSV - Práce a dodávky HSV | [5 empty] | 0
| 3 - Svislé a kompletní konstrukce | [5 empty] | 0
| 6 - Úpravy povrchů, podlahy a osazování výplní | [5 empty] | 0
| 9 - Ostatní konstrukce a práce, bourání | [5 empty] | 0
| 997 - Přesun sutě | [5 empty] | 0
| 998 - Přesun hmot | [5 empty] | 0
| PSV - Práce a dodávky PSV | [5 empty] | 0
| 721 - Zdravotechnika - vnitřní kanalizace | [5 empty] | 0
| 722 - Zdravotechnika - vnitřní vodovod | [5 empty] | 0
| 725 - Zdravotechnika - zařizovací předměty | [5 empty] | 0
| 726 - Zdravotechnika - předstěnové instalace | [5 empty] | 0
| 733 - Ústřední vytápění - rozvodné potrubí | [5 empty] | 0
| 734 - Ústřední vytápění - armatury | [5 empty] | 0
| 735 - Ústřední vytápění - otopná tělesa | [5 empty] | 0
| 751 - Vzduchotechnika | [5 empty] | 0
| 763 - Konstrukce suché výstavby | [5 empty] | 0
| 766 - Konstrukce truhlářské | [5 empty] | 0
| 771 - Podlahy z dlaždic | [5 empty] | 0
| 781 - Dokončovací práce - obklady | [5 empty] | 0
| 783 - Dokončovací práce - nátěry | [5 empty] | 0
| 784 - Dokončovací práce - malby a tapety | [5 empty] | 0
SOUPIS PRACÍ
Zakázka:
Oprava stoupacího potrubí, koupelen a WC DD Dagmar
Objekt:
X9877.2 - 2NP
Místo: |  |  | Zeleného 825/51 Brno 616 00 |  |  | Datum: | 15. 2. 2024
Zadavatel: |  |  | Dětský Domov Dagmar Zeleného 825/51 Brno 616 00 |  |  | Projektant:
Uchazeč: |  |  | Vyplň údaj |  |  | Zpracovatel: | BDI group s.r.o. - Ing. Petr Štrich
PČ | Typ | Kód | Popis | MJ | Množství | J.cena [CZK] | Cena celkem [CZK] | Cenová soustava |  | DPH | J. Nh [h] | Nh celkem [h] | J. hmotnost [t] | Hmotnost celkem [t] | J. suť [t] | Suť Celkem [t] | Dodavatel
Náklady soupisu celkem | [6 empty] | 0 |  |  |  |  | 0 |  | 2.6595 |  | 5.0055 |  |  | D | -1 | [10 empty] | 0
| D | HSV | Práce a dodávky HSV |  |  |  | 0 |  |  |  |  | 0 |  | 0.68858 |  | 4.6407 |  | 1 | D | 0 |  |  |  | ROZPOCET | [6 empty] | 0
| D | 3 | Svislé a kompletní konstrukce |  |  |  | 0 |  |  |  |  | 0 |  | 0.15014 |  | 0 |  | 1 | D | 1 |  |  |  | ROZPOCET | [6 empty] | 0
1 | K | 346272256 | Přizdívka z pórobetonových tvárnic tl 150 mm | m2 | 1.8 |  | 0 |  |  | snížená |  | 0 | 0.08341 | 0.15014 | 0 | 0 |  | 4 | K | 2 |  |  |  | ROZPOCET | 0 | 0 | 0 | 0 | 0 | 2 | 0 | 4 | 1231226014
| Online PSC |  | https://podminky.urs.cz/item/CS_URS_2024_01/346272256 | [15 empty] | Online PSC | 2
| VV |  | Přízdívka WC | [15 empty] | VV | 2 | 1 | True | 0 | ROZPOCET
| VV |  | 0,76*1,2 |  | 0.912 | [13 empty] | VV | 2 | 2 | True | 0 | ROZPOCET
| VV |  | 0,74*1,2 |  | 0.888 | [13 empty] | VV | 2 | 2 | True | 0 | ROZPOCET
| VV |  | Součet |  | 1.8 | [13 empty] | VV | 2 | 4 | True | 1 | ROZPOCET
| D | 6 | Úpravy povrchů, podlahy a osazování výplní |  |  |  | 0 |  |  |  |  | 0 |  | 0.53666 |  | 0 |  | 1 | D | 1 |  |  |  | ROZPOCET | [6 empty] | 0
2 | K | 612142001 | Pletivo sklovláknité vnitřních stěn vtlačené do tmelu | m2 | 1.8 |  | 0 |  |  | snížená |  | 0 | 0.00438 | 0.007884 | 0 | 0 |  | 4 | K | 2 |  |  |  | ROZPOCET | 0 | 0 | 0 | 0 | 0 | 2 | 0 | 4 | -1868210503
| Online PSC |  | https://podminky.urs.cz/item/CS_URS_2024_01/612142001 | [15 empty] | Online PSC | 2
| VV |  | Potažení přizdívek WC | [15 empty] | VV | 2 | 1 | True | 0 | ROZPOCET
| VV |  | 0,76*1,2 |  | 0.912 | [13 empty] | VV | 2 | 2 | True | 0 | ROZPOCET
| VV |  | 0,74*1,2 |  | 0.888 | [13 empty] | VV | 2 | 2 | True | 0 | ROZPOCET
| VV |  | Součet |  | 1.8 | [13 empty] | VV | 2 | 4 | True | 1 | ROZPOCET
3 | K | 612321121 | Vápenocementová omítka hladká jednovrstvá vnitřních stěn nanášená ručně | m2 | 23.762 |  | 0 |  |  | snížená |  | 0 | 0.0154 | 0.36593 | 0 | 0 |  | 4 | K | 2 |  |  |  | ROZPOCET | 0 | 0 | 0 | 0 | 0 | 2 | 0 | 4 | -967463440
| Online PSC |  | https://podminky.urs.cz/item/CS_URS_2024_01/612321121 | [15 empty] | Online PSC | 2
| VV |  | Omítka zdiva M201 | [15 empty] | VV | 2 | 1 | True | 0 | ROZPOCET
| VV |  | (1,919+1,919+0,99+0,99+1,054+1,054+0,76+0,76)*2,91 |  | 27.488 | [13 empty] | VV | 2 | 2 | True | 0 | ROZPOCET
| VV |  | -0,8*2 |  | -1.6 | [13 empty] | VV | 2 | 2 | True | 0 | ROZPOCET
| VV |  | -0,7*2*2 |  | -2.8 | [13 empty] | VV | 2 | 2 | True | 0 | ROZPOCET
| VV |  | -0,631*0,830 |  | -0.524 | [13 empty] | VV | 2 | 2 | True | 0 | ROZPOCET
| VV |  | (0,631+0,631+0,830+0,830)*0,41 |  | 1.198 | [13 empty] | VV | 2 | 2 | True | 0 | ROZPOCET
| VV |  | Součet |  | 23.762 | [13 empty] | VV | 2 | 4 | True | 1 | ROZPOCET
4 | K | 612321131 | Vápenocementový štuk vnitřních stěn tloušťky do 3 mm | m2 | 9.965 |  | 0 |  |  | snížená |  | 0 | 0.003 | 0.029895 | 0 | 0 |  | 4 | K | 2 |  |  |  | ROZPOCET | 0 | 0 | 0 | 0 | 0 | 2 | 0 | 4 | 1846268426
| Online PSC |  | https://podminky.urs.cz/item/CS_URS_2024_01/612321131 | [15 empty] | Online PSC | 2
| VV |  | Omítka štuková nad obkladem M201 | [15 empty] | VV | 2 | 1 | True | 0 | ROZPOCET
| VV |  | (1,919+1,919+0,99+0,99+1,054+1,054+0,76+0,76)*1,1 |  | 10.391 | [13 empty] | VV | 2 | 2 | True | 0 | ROZPOCET
| VV |  | -0,8*0,5 |  | -0.4 | [13 empty] | VV | 2 | 2 | True | 0 | ROZPOCET
| VV |  | -0,7*0,5*2 |  | -0.7 | [13 empty] | VV | 2 | 2 | True | 0 | ROZPOCET
| VV |  | -0,631*0,830 |  | -0.524 | [13 empty] | VV | 2 | 2 | True | 0 | ROZPOCET
| VV |  | (0,631+0,631+0,83+0,83)*0,41 |  | 1.198 | [13 empty] | VV | 2 | 2 | True | 0 | ROZPOCET
| VV |  | Součet |  | 9.965 | [13 empty] | VV | 2 | 4 | True | 1 | ROZPOCET
5 | K | 619995001 | Začištění omítek kolem oken, dveří, podlah nebo obkladů | m | 10.166 |  | 0 |  |  | snížená |  | 0 | 0.0015 | 0.015249 | 0 | 0 |  | 4 | K | 2 |  |  |  | ROZPOCET | 0 | 0 | 0 | 0 | 0 | 2 | 0 | 4 | 1054940239
| Online PSC |  | https://podminky.urs.cz/item/CS_URS_2024_01/619995001 | [15 empty] | Online PSC | 2
| VV |  | Začištění omítek u obkladů | [15 empty] | VV | 2 | 1 | True | 0 | ROZPOCET
| VV |  | (1,919+1,919+0,99+0,99+1,054+1,054+0,76+0,76) |  | 9.446 | [13 empty] | VV | 2 | 2 | True | 0 | ROZPOCET
| VV |  | -0,8 |  | -0.8 | [13 empty] | VV | 2 | 2 | True | 0 | ROZPOCET
| VV |  | -0,7*2 |  | -1.4 | [13 empty] | VV | 2 | 2 | True | 0 | ROZPOCET
| VV |  | 0,756+0,756+1,054+1,054-0,7 |  | 2.92 | [13 empty] | VV | 2 | 2 | True | 0 | ROZPOCET
| VV |  | Součet |  | 10.166 | [13 empty] | VV | 2 | 4 | True | 1 | ROZPOCET
6 | K | 642944121 | Osazování ocelových zárubní dodatečné pl do 2,5 m2 | kus | 2 |  | 0 |  |  | snížená |  | 0 | 0.04684 | 0.09368 | 0 | 0 |  | 4 | K | 2 |  |  |  | ROZPOCET | 0 | 0 | 0 | 0 | 0 | 2 | 0 | 4 | 2124276753
| Online PSC |  | https://podminky.urs.cz/item/CS_URS_2024_01/642944121 | [15 empty] | Online PSC | 2
7 | M | 55331480 | zárubeň jednokřídlá ocelová pro zdění tl stěny 75-100mm rozměru 600/1970, 2100mm | kus | 2 |  | 0 |  |  | snížená |  | 0 | 0.01201 | 0.02402 | 0 | 0 |  | 8 | M | 2 |  |  |  | ROZPOCET | 0 | 0 | 0 | 0 | 0 | 2 | 0 | 4 | -565207793
| P |  | Poznámka k položce: YH, YH s drážkou, YZP | [15 empty] | P | 2
| D | 9 | Ostatní konstrukce a práce, bourání |  |  |  | 0 |  |  |  |  | 0 |  | 0.001783 |  | 4.6407 |  | 1 | D | 1 |  |  |  | ROZPOCET | [6 empty] | 0
8 | K | 965081213 | Bourání podlah z dlaždic keramických nebo xylolitových tl do 10 mm plochy přes 1 m2 | m2 | 8.9 |  | 0 |  |  | snížená |  | 0 | 0 | 0 | 0.035 | 0.3115 |  | 4 | K | 2 |  |  |  | ROZPOCET | 0 | 0 | 0 | 0 | 0 | 2 | 0 | 4 | 95599592
| Online PSC |  | https://podminky.urs.cz/item/CS_URS_2024_01/965081213 | [15 empty] | Online PSC | 2
| VV |  | Bourání podlah | [15 empty] | VV | 2 | 1 | True | 0 | ROZPOCET
| VV |  | 2,73 |  | 2.73 | [13 empty] | VV | 2 | 2 | True | 0 | ROZPOCET
| VV |  | 5,35 |  | 5.35 | [13 empty] | VV | 2 | 2 | True | 0 | ROZPOCET
| VV |  | 0,82 |  | 0.82 | [13 empty] | VV | 2 | 2 | True | 0 | ROZPOCET
| VV |  | Součet |  | 8.9 | [13 empty] | VV | 2 | 4 | True | 1 | ROZPOCET
9 | K | 968062455 | Vybourání dřevěných dveřních zárubní pl do 2 m2 | m2 | 2.6 |  | 0 |  |  | snížená |  | 0 | 0 | 0 | 0.088 | 0.2288 |  | 4 | K | 2 |  |  |  | ROZPOCET | 0 | 0 | 0 | 0 | 0 | 2 | 0 | 4 | -1799553599
| Online PSC |  | https://podminky.urs.cz/item/CS_URS_2024_01/968062455 | [15 empty] | Online PSC | 2
| VV |  | Vybourání zárubní M201 | [15 empty] | VV | 2 | 1 | True | 0 | ROZPOCET
| VV |  | 0,6*2 |  | 1.2 | [13 empty] | VV | 2 | 2 | True | 0 | ROZPOCET
| VV |  | 0,7*2 |  | 1.4 | [13 empty] | VV | 2 | 2 | True | 0 | ROZPOCET
| VV |  | Součet |  | 2.6 | [13 empty] | VV | 2 | 4 | True | 1 | ROZPOCET
10 | K | 969021112 | Vybourání vnitřního litinového potrubí do DN 100 | m | 4.48 |  | 0 |  |  | snížená |  | 0 | 0 | 0 | 0.068 | 0.30464 |  | 4 | K | 2 |  |  |  | ROZPOCET | 0 | 0 | 0 | 0 | 0 | 2 | 0 | 4 | 1568183136
| Online PSC |  | https://podminky.urs.cz/item/CS_URS_2024_01/969021112 | [15 empty] | Online PSC | 2
| VV |  | Demontáž potrubí stoupacího | [15 empty] | VV | 2 | 1 | True | 0 | ROZPOCET
| VV |  | 2,98+0,25+0,25 |  | 3.48 | [13 empty] | VV | 2 | 2 | True | 0 | ROZPOCET
| VV |  | připojení do obou WC | [15 empty] | VV | 2 | 1 | True | 0 | ROZPOCET
| VV |  | 0,5+0,5 |  | 1 | [13 empty] | VV | 2 | 2 | True | 0 | ROZPOCET
| VV |  | Součet |  | 4.48 | [13 empty] | VV | 2 | 4 | True | 1 | ROZPOCET
11 | K | 974031132 | Vysekání rýh ve zdivu cihelném hl do 50 mm š do 70 mm | m | 6.432 |  | 0 |  |  | snížená |  | 0 | 0 | 0 | 0.006 | 0.038592 |  | 4 | K | 2 |  |  |  | ROZPOCET | 0 | 0 | 0 | 0 | 0 | 2 | 0 | 4 | -155532831
| Online PSC |  | https://podminky.urs.cz/item/CS_URS_2024_01/974031132 | [15 empty] | Online PSC | 2
| VV |  | Vysekání drážek na vodu, topení a elektro | [15 empty] | VV | 2 | 1 | True | 0 | ROZPOCET
| VV |  | 0,8+1,1+1,851+0,918 |  | 4.669 | [13 empty] | VV | 2 | 2 | True | 0 | ROZPOCET
| VV |  | 1,163+0,6 |  | 1.763 | [13 empty] | VV | 2 | 2 | True | 0 | ROZPOCET
| VV |  | Součet |  | 6.432 | [13 empty] | VV | 2 | 4 | True | 1 | ROZPOCET
12 | K | 977151115 | Jádrové vrty diamantovými korunkami do stavebních materiálů D přes 60 do 70 mm | m | 0.25 |  | 0 |  |  | snížená |  | 0 | 0.00108 | 0.00027 | 0.0085 | 0.002125 |  | 4 | K | 2 |  |  |  | ROZPOCET | 0 | 0 | 0 | 0 | 0 | 2 | 0 | 4 | -967636241
| Online PSC |  | https://podminky.urs.cz/item/CS_URS_2024_01/977151115 | [15 empty] | Online PSC | 2
| VV |  | Vrt pro kanálek pod pračkou | [15 empty] | VV | 2 | 1 | True | 0 | ROZPOCET
| VV |  | 0,25 |  | 0.25 | [13 empty] | VV | 2 | 2 | True | 1 | ROZPOCET
13 | K | 978013191 | Otlučení (osekání) vnitřní vápenné nebo vápenocementové omítky stěn v rozsahu přes 50 do 100 % | m2 | 24.423 |  | 0 |  |  | snížená |  | 0 | 0 | 0 | 0.046 | 1.1235 |  | 4 | K | 2 |  |  |  | ROZPOCET | 0 | 0 | 0 | 0 | 0 | 2 | 0 | 4 | -596761770
| Online PSC |  | https://podminky.urs.cz/item/CS_URS_2024_01/978013191 | [15 empty] | Online PSC | 2
| VV |  | Osekání zdiva M201 | [15 empty] | VV | 2 | 1 | True | 0 | ROZPOCET
| VV |  | (1,919+1,919+0,99+0,99+1,054+1,054+0,76+0,76)*2,98 |  | 28.149 | [13 empty] | VV | 2 | 2 | True | 0 | ROZPOCET
| VV |  | -0,8*2 |  | -1.6 | [13 empty] | VV | 2 | 2 | True | 0 | ROZPOCET
| VV |  | -0,7*2*2 |  | -2.8 | [13 empty] | VV | 2 | 2 | True | 0 | ROZPOCET
| VV |  | -0,631*0,830 |  | -0.524 | [13 empty] | VV | 2 | 2 | True | 0 | ROZPOCET
| VV |  | (0,631+0,631+0,830+0,830)*0,41 |  | 1.198 | [13 empty] | VV | 2 | 2 | True | 0 | ROZPOCET
| VV |  | Součet |  | 24.423 | [13 empty] | VV | 2 | 4 | True | 1 | ROZPOCET
14 | K | 978059541 | Odsekání a odebrání obkladů stěn z vnitřních obkládaček plochy přes 1 m2 | m2 | 38.7 |  | 0 |  |  | snížená |  | 0 | 0 | 0 | 0.068 | 2.6316 |  | 4 | K | 2 |  |  |  | ROZPOCET | 0 | 0 | 0 | 0 | 0 | 2 | 0 | 4 | 1138849918
| Online PSC |  | https://podminky.urs.cz/item/CS_URS_2024_01/978059541 | [15 empty] | Online PSC | 2
| VV |  | Osekání obkladů M201 | [15 empty] | VV | 2 | 1 | True | 0 | ROZPOCET
| VV |  | (1,919+1,919+0,99+0,99+1,054+1,054+0,76+0,76)*1,5 |  | 14.169 | [13 empty] | VV | 2 | 2 | True | 0 | ROZPOCET
| VV |  | -0,8*1,5 |  | -1.2 | [13 empty] | VV | 2 | 2 | True | 0 | ROZPOCET
| VV |  | -0,7*1,5*2 |  | -2.1 | [13 empty] | VV | 2 | 2 | True | 0 | ROZPOCET
| VV |  | M203 | [15 empty] | VV | 2 | 1 | True | 0 | ROZPOCET
| VV |  | (1,09+1,09+0,751)*1,5 |  | 4.397 | [13 empty] | VV | 2 | 2 | True | 0 | ROZPOCET
| VV |  | M202 | [15 empty] | VV | 2 | 1 | True | 0 | ROZPOCET
| VV |  | (2,08+3,051+3,051+2,08)*2,51 |  | 25.758 | [13 empty] | VV | 2 | 2 | True | 0 | ROZPOCET
| VV |  | -0,7*2 |  | -1.4 | [13 empty] | VV | 2 | 2 | True | 0 | ROZPOCET
| VV |  | -0,8*2 |  | -1.6 | [13 empty] | VV | 2 | 2 | True | 0 | ROZPOCET
| VV |  | -0,886*0,762 |  | -0.675 | [13 empty] | VV | 2 | 2 | True | 0 | ROZPOCET
| VV |  | (0,886+0,886+0,762+0,762)*0,41 |  | 1.351 | [13 empty] | VV | 2 | 2 | True | 0 | ROZPOCET
| VV |  | Součet |  | 38.7 | [13 empty] | VV | 2 | 4 | True | 1 | ROZPOCET
15 | K | 949101111 | Lešení pomocné pro objekty pozemních staveb s lešeňovou podlahou v do 1,9 m zatížení do 150 kg/m2 | m2 | 8.9 |  | 0 |  |  | snížená |  | 0 | 0.00013 | 0.001157 | 0 | 0 |  | 4 | K | 2 |  |  |  | ROZPOCET | 0 | 0 | 0 | 0 | 0 | 2 | 0 | 4 | -63449103
| Online PSC |  | https://podminky.urs.cz/item/CS_URS_2024_01/949101111 | [15 empty] | Online PSC | 2
| VV |  | 2,73 |  | 2.73 | [13 empty] | VV | 2 | 2 | True | 0 | ROZPOCET
| VV |  | 5,35 |  | 5.35 | [13 empty] | VV | 2 | 2 | True | 0 | ROZPOCET
| VV |  | 0,82 |  | 0.82 | [13 empty] | VV | 2 | 2 | True | 0 | ROZPOCET
| VV |  | Součet |  | 8.9 | [13 empty] | VV | 2 | 4 | True | 1 | ROZPOCET
16 | K | 952901111 | Vyčištění budov bytové a občanské výstavby při výšce podlaží do 4 m | m2 | 8.9 |  | 0 |  |  | snížená |  | 0 | 4e-05 | 0.000356 | 0 | 0 |  | 4 | K | 2 |  |  |  | ROZPOCET | 0 | 0 | 0 | 0 | 0 | 2 | 0 | 4 | -545130910
| Online PSC |  | https://podminky.urs.cz/item/CS_URS_2024_01/952901111 | [15 empty] | Online PSC | 2
| D | 997 | Přesun sutě |  |  |  | 0 |  |  |  |  | 0 |  | 0 |  | 0 |  | 1 | D | 1 |  |  |  | ROZPOCET | [6 empty] | 0
17 | K | 997013213 | Vnitrostaveništní doprava suti a vybouraných hmot pro budovy v přes 9 do 12 m ručně | t | 5.005 |  | 0 |  |  | snížená |  | 0 | 0 | 0 | 0 | 0 |  | 4 | K | 2 |  |  |  | ROZPOCET | 0 | 0 | 0 | 0 | 0 | 2 | 0 | 4 | 512146303
| Online PSC |  | https://podminky.urs.cz/item/CS_URS_2024_01/997013213 | [15 empty] | Online PSC | 2
18 | K | 997013501 | Odvoz suti a vybouraných hmot na skládku nebo meziskládku do 1 km se složením | t | 5.005 |  | 0 |  |  | snížená |  | 0 | 0 | 0 | 0 | 0 |  | 4 | K | 2 |  |  |  | ROZPOCET | 0 | 0 | 0 | 0 | 0 | 2 | 0 | 4 | 1057689952
| Online PSC |  | https://podminky.urs.cz/item/CS_URS_2024_01/997013501 | [15 empty] | Online PSC | 2
19 | K | 997013509 | Příplatek k odvozu suti a vybouraných hmot na skládku ZKD 1 km přes 1 km | t | 94.829 |  | 0 |  |  | snížená |  | 0 | 0 | 0 | 0 | 0 |  | 4 | K | 2 |  |  |  | ROZPOCET | 0 | 0 | 0 | 0 | 0 | 2 | 0 | 4 | 1331700503
| Online PSC |  | https://podminky.urs.cz/item/CS_URS_2024_01/997013509 | [15 empty] | Online PSC | 2
| VV |  | Uvažován odvoz do 20km | [15 empty] | VV | 2 | 1 | True | 0 | ROZPOCET
| VV |  | 4,991*19 |  | 94.829 | [13 empty] | VV | 2 | 2 | True | 0 | ROZPOCET
| VV |  | Součet |  | 94.829 | [13 empty] | VV | 2 | 4 | True | 1 | ROZPOCET
20 | K | 997013631 | Poplatek za uložení na skládce (skládkovné) stavebního odpadu směsného kód odpadu 17 09 04 | t | 0.886 |  | 0 |  |  | snížená |  | 0 | 0 | 0 | 0 | 0 |  | 4 | K | 2 |  |  |  | ROZPOCET | 0 | 0 | 0 | 0 | 0 | 2 | 0 | 4 | 671623230
| Online PSC |  | https://podminky.urs.cz/item/CS_URS_2024_01/997013631 | [15 empty] | Online PSC | 2
| VV |  | 0,229 |  | 0.229 | [13 empty] | VV | 2 | 2 | True | 0 | ROZPOCET
| VV |  | 0,305 |  | 0.305 | [13 empty] | VV | 2 | 2 | True | 0 | ROZPOCET
| VV |  | 0,352 |  | 0.352 | [13 empty] | VV | 2 | 2 | True | 0 | ROZPOCET
| VV |  | Součet |  | 0.886 | [13 empty] | VV | 2 | 4 | True | 1 | ROZPOCET
21 | K | 997013871 | Poplatek za uložení stavebního odpadu na recyklační skládce (skládkovné) směsného stavebního a demoličního kód odpadu 17 09 04 | t | 4.105 |  | 0 |  |  | snížená |  | 0 | 0 | 0 | 0 | 0 |  | 4 | K | 2 |  |  |  | ROZPOCET | 0 | 0 | 0 | 0 | 0 | 2 | 0 | 4 | -706952641
| Online PSC |  | https://podminky.urs.cz/item/CS_URS_2024_01/997013871 | [15 empty] | Online PSC | 2
| VV |  | 4,991-0,886 |  | 4.105 | [13 empty] | VV | 2 | 2 | True | 1 | ROZPOCET
| D | 998 | Přesun hmot |  |  |  | 0 |  |  |  |  | 0 |  | 0 |  | 0 |  | 1 | D | 1 |  |  |  | ROZPOCET | [6 empty] | 0
22 | K | 998018002 | Přesun hmot pro budovy ruční pro budovy v přes 6 do 12 m | t | 0.689 |  | 0 |  |  | snížená |  | 0 | 0 | 0 | 0 | 0 |  | 4 | K | 2 |  |  |  | ROZPOCET | 0 | 0 | 0 | 0 | 0 | 2 | 0 | 4 | 326936849
| Online PSC |  | https://podminky.urs.cz/item/CS_URS_2024_01/998018002 | [15 empty] | Online PSC | 2
| D | PSV | Práce a dodávky PSV |  |  |  | 0 |  |  |  |  | 0 |  | 1.9709 |  | 0.36475 |  | 2 | D | 0 |  |  |  | ROZPOCET | [6 empty] | 0
| D | 721 | Zdravotechnika - vnitřní kanalizace |  |  |  | 0 |  |  |  |  | 0 |  | 0.012219 |  | 0 |  | 2 | D | 1 |  |  |  | ROZPOCET | [6 empty] | 0
23 | K | 721173723 | Potrubí kanalizační z PE připojovací DN 50 | m | 4.2 |  | 0 |  |  | snížená |  | 0 | 0.00047 | 0.001974 | 0 | 0 |  | 16 | K | 2 |  |  |  | ROZPOCET | 0 | 0 | 0 | 0 | 0 | 2 | 0 | 16 | 686071780
| Online PSC |  | https://podminky.urs.cz/item/CS_URS_2024_01/721173723 | [15 empty] | Online PSC | 2
| VV |  | Připojení umyvadla M201 pokud není potrubí v plastu | [15 empty] | VV | 2 | 1 | True | 0 | ROZPOCET
| VV |  | 2,2 |  | 2.2 | [13 empty] | VV | 2 | 2 | True | 0 | ROZPOCET
| VV |  | Připojení žlábku odtokového pod pračku | [15 empty] | VV | 2 | 1 | True | 0 | ROZPOCET
| VV |  | 2 |  | 2 | [13 empty] | VV | 2 | 2 | True | 0 | ROZPOCET
| VV |  | Součet |  | 4.2 | [13 empty] | VV | 2 | 4 | True | 1 | ROZPOCET
24 | K | 721174025 | Potrubí kanalizační z PP odpadní DN 110 | m | 3.48 |  | 0 |  |  | snížená |  | 0 | 0.00201 | 0.0069948 | 0 | 0 |  | 16 | K | 2 |  |  |  | ROZPOCET | 0 | 0 | 0 | 0 | 0 | 2 | 0 | 16 | -1956316672
| Online PSC |  | https://podminky.urs.cz/item/CS_URS_2024_01/721174025 | [15 empty] | Online PSC | 2
| VV |  | Nové potrubí stoupací | [15 empty] | VV | 2 | 1 | True | 0 | ROZPOCET
| VV |  | 2,98+0,25+0,25 |  | 3.48 | [13 empty] | VV | 2 | 2 | True | 0 | ROZPOCET
| VV |  | Součet |  | 3.48 | [13 empty] | VV | 2 | 4 | True | 1 | ROZPOCET
25 | K | 721174045 | Potrubí kanalizační z PP připojovací DN 110 | m | 1 |  | 0 |  |  | snížená |  | 0 | 0.00224 | 0.00224 | 0 | 0 |  | 16 | K | 2 |  |  |  | ROZPOCET | 0 | 0 | 0 | 0 | 0 | 2 | 0 | 16 | -1325461790
| Online PSC |  | https://podminky.urs.cz/item/CS_URS_2024_01/721174045 | [15 empty] | Online PSC | 2
| VV |  | Připojení obou WC | [15 empty] | VV | 2 | 1 | True | 0 | ROZPOCET
| VV |  | 0,5+0,5 |  | 1 | [13 empty] | VV | 2 | 2 | True | 0 | ROZPOCET
| VV |  | Součet |  | 1 | [13 empty] | VV | 2 | 4 | True | 1 | ROZPOCET
26 | K | 721211421 | Vpusť podlahová se svislým odtokem DN 50/75/110 mřížka nerez 115x115 | kus | 1 |  | 0 |  |  | snížená |  | 0 | 0.00101 | 0.00101 | 0 | 0 |  | 16 | K | 2 |  |  |  | ROZPOCET | 0 | 0 | 0 | 0 | 0 | 2 | 0 | 16 | -1813324929
| Online PSC |  | https://podminky.urs.cz/item/CS_URS_2024_01/721211421 | [15 empty] | Online PSC | 2
27 | K | 721290111 | Zkouška těsnosti potrubí kanalizace vodou DN do 125 | m | 8.68 |  | 0 |  |  | snížená |  | 0 | 0 | 0 | 0 | 0 |  | 16 | K | 2 |  |  |  | ROZPOCET | 0 | 0 | 0 | 0 | 0 | 2 | 0 | 16 | -277157544
| Online PSC |  | https://podminky.urs.cz/item/CS_URS_2024_01/721290111 | [15 empty] | Online PSC | 2
| VV |  | Zkouška těsnosti potrubí | [15 empty] | VV | 2 | 1 | True | 0 | ROZPOCET
| VV |  | 3,48+1+4,2 |  | 8.68 | [13 empty] | VV | 2 | 2 | True | 1 | ROZPOCET
28 | K | 998721122 | Přesun hmot tonážní pro vnitřní kanalizaci ruční v objektech v přes 6 do 12 m | t | 0.012 |  | 0 |  |  | snížená |  | 0 | 0 | 0 | 0 | 0 |  | 16 | K | 2 |  |  |  | ROZPOCET | 0 | 0 | 0 | 0 | 0 | 2 | 0 | 16 | -1458413720
| Online PSC |  | https://podminky.urs.cz/item/CS_URS_2024_01/998721122 | [15 empty] | Online PSC | 2
| D | 722 | Zdravotechnika - vnitřní vodovod |  |  |  | 0 |  |  |  |  | 0 |  | 0.009102 |  | 0.027236 |  | 2 | D | 1 |  |  |  | ROZPOCET | [6 empty] | 0
29 | K | 722130802 | Demontáž potrubí ocelové pozinkované závitové DN přes 25 do 40 | m | 5.48 |  | 0 |  |  | snížená |  | 0 | 0 | 0 | 0.00497 | 0.027236 |  | 16 | K | 2 |  |  |  | ROZPOCET | 0 | 0 | 0 | 0 | 0 | 2 | 0 | 16 | -771438967
| Online PSC |  | https://podminky.urs.cz/item/CS_URS_2024_01/722130802 | [15 empty] | Online PSC | 2
| VV |  | Demontáž stoupacího potrubí | [15 empty] | VV | 2 | 1 | True | 0 | ROZPOCET
| VV |  | 2,98+0,25+0,25 |  | 3.48 | [13 empty] | VV | 2 | 2 | True | 0 | ROZPOCET
| VV |  | Demontáž potrubí k umývátku M201 | [15 empty] | VV | 2 | 1 | True | 0 | ROZPOCET
| VV |  | 2 |  | 2 | [13 empty] | VV | 2 | 2 | True | 0 | ROZPOCET
| VV |  | Součet |  | 5.48 | [13 empty] | VV | 2 | 4 | True | 1 | ROZPOCET
30 | K | 722174003 | Potrubí vodovodní plastové PPR svar polyfúze PN 16 D 25x3,5 mm | m | 7.4 |  | 0 |  |  | snížená |  | 0 | 0.00116 | 0.008584 | 0 | 0 |  | 16 | K | 2 |  |  |  | ROZPOCET | 0 | 0 | 0 | 0 | 0 | 2 | 0 | 16 | 1406910333
| Online PSC |  | https://podminky.urs.cz/item/CS_URS_2024_01/722174003 | [15 empty] | Online PSC | 2
| VV |  | Nové vodovodní potrubí M201 - předpoklad metrů | [15 empty] | VV | 2 | 1 | True | 0 | ROZPOCET
| VV |  | 2,9+0,25+0,25+2+2 |  | 7.4 | [13 empty] | VV | 2 | 2 | True | 0 | ROZPOCET
| VV |  | Součet |  | 7.4 | [13 empty] | VV | 2 | 4 | True | 1 | ROZPOCET
31 | K | 722179191 | Příplatek k rozvodu vody z plastů za malý rozsah prací na zakázce do 20 m | soubor | 1 |  | 0 |  |  | snížená |  | 0 | 0 | 0 | 0 | 0 |  | 16 | K | 2 |  |  |  | ROZPOCET | 0 | 0 | 0 | 0 | 0 | 2 | 0 | 16 | -1587283054
| Online PSC |  | https://podminky.urs.cz/item/CS_URS_2024_01/722179191 | [15 empty] | Online PSC | 2
32 | K | 722179192 | Příplatek k rozvodu vody z plastů za potrubí do D 32 mm do 15 svarů | soubor | 1 |  | 0 |  |  | snížená |  | 0 | 0 | 0 | 0 | 0 |  | 16 | K | 2 |  |  |  | ROZPOCET | 0 | 0 | 0 | 0 | 0 | 2 | 0 | 16 | 483738605
| Online PSC |  | https://podminky.urs.cz/item/CS_URS_2024_01/722179192 | [15 empty] | Online PSC | 2
33 | K | 722181222 | Ochrana vodovodního potrubí přilepenými termoizolačními trubicemi z PE tl přes 6 do 9 mm DN přes 22 do 45 mm | m | 7.4 |  | 0 |  |  | snížená |  | 0 | 7e-05 | 0.000518 | 0 | 0 |  | 16 | K | 2 |  |  |  | ROZPOCET | 0 | 0 | 0 | 0 | 0 | 2 | 0 | 16 | -491663422
| Online PSC |  | https://podminky.urs.cz/item/CS_URS_2024_01/722181222 | [15 empty] | Online PSC | 2
34 | K | 722190402 | Vyvedení a upevnění výpustku DN přes 25 do 50 | kus | 4 |  | 0 |  |  | snížená |  | 0 | 0 | 0 | 0 | 0 |  | 16 | K | 2 |  |  |  | ROZPOCET | 0 | 0 | 0 | 0 | 0 | 2 | 0 | 16 | -620827866
| Online PSC |  | https://podminky.urs.cz/item/CS_URS_2024_01/722190402 | [15 empty] | Online PSC | 2
| VV |  | Dopojení WC a umývátka na WC | [15 empty] | VV | 2 | 1 | True | 0 | ROZPOCET
| VV |  | 4 |  | 4 | [13 empty] | VV | 2 | 2 | True | 1 | ROZPOCET
35 | K | 998722122 | Přesun hmot tonážní pro vnitřní vodovod ruční v objektech v přes 6 do 12 m | t | 0.009 |  | 0 |  |  | snížená |  | 0 | 0 | 0 | 0 | 0 |  | 16 | K | 2 |  |  |  | ROZPOCET | 0 | 0 | 0 | 0 | 0 | 2 | 0 | 16 | 1624062393
| Online PSC |  | https://podminky.urs.cz/item/CS_URS_2024_01/998722122 | [15 empty] | Online PSC | 2
| D | 725 | Zdravotechnika - zařizovací předměty |  |  |  | 0 |  |  |  |  | 0 |  | 0.16322 |  | 0.21647 |  | 2 | D | 1 |  |  |  | ROZPOCET | [6 empty] | 0
36 | K | 725110811 | Demontáž klozetů splachovací s nádrží | soubor | 2 |  | 0 |  |  | snížená |  | 0 | 0 | 0 | 0.01933 | 0.03866 |  | 16 | K | 2 |  |  |  | ROZPOCET | 0 | 0 | 0 | 0 | 0 | 2 | 0 | 16 | 1530174688
| Online PSC |  | https://podminky.urs.cz/item/CS_URS_2024_01/725110811 | [15 empty] | Online PSC | 2
37 | K | 725210821 | Demontáž umyvadel bez výtokových armatur | soubor | 3 |  | 0 |  |  | snížená |  | 0 | 0 | 0 | 0.01946 | 0.05838 |  | 16 | K | 2 |  |  |  | ROZPOCET | 0 | 0 | 0 | 0 | 0 | 2 | 0 | 16 | -978078956
| Online PSC |  | https://podminky.urs.cz/item/CS_URS_2024_01/725210821 | [15 empty] | Online PSC | 2
38 | K | 725240811 | Demontáž kabin sprchových bez výtokových armatur | soubor | 1 |  | 0 |  |  | snížená |  | 0 | 0 | 0 | 0.088 | 0.088 |  | 16 | K | 2 |  |  |  | ROZPOCET | 0 | 0 | 0 | 0 | 0 | 2 | 0 | 16 | -721923974
| Online PSC |  | https://podminky.urs.cz/item/CS_URS_2024_01/725240811 | [15 empty] | Online PSC | 2
39 | K | 725240812 | Demontáž vaniček sprchových bez výtokových armatur | soubor | 1 |  | 0 |  |  | snížená |  | 0 | 0 | 0 | 0.0245 | 0.0245 |  | 16 | K | 2 |  |  |  | ROZPOCET | 0 | 0 | 0 | 0 | 0 | 2 | 0 | 16 | -2134897658
| Online PSC |  | https://podminky.urs.cz/item/CS_URS_2024_01/725240812 | [15 empty] | Online PSC | 2
40 | K | 725820801 | Demontáž baterie nástěnné do G 3 / 4 | soubor | 3 |  | 0 |  |  | snížená |  | 0 | 0 | 0 | 0.00156 | 0.00468 |  | 16 | K | 2 |  |  |  | ROZPOCET | 0 | 0 | 0 | 0 | 0 | 2 | 0 | 16 | -1478909742
| Online PSC |  | https://podminky.urs.cz/item/CS_URS_2024_01/725820801 | [15 empty] | Online PSC | 2
41 | K | 725840850 | Demontáž baterie sprch diferenciální do G 3/4x1 | kus | 1 |  | 0 |  |  | snížená |  | 0 | 0 | 0 | 0.00225 | 0.00225 |  | 16 | K | 2 |  |  |  | ROZPOCET | 0 | 0 | 0 | 0 | 0 | 2 | 0 | 16 | -964701933
| Online PSC |  | https://podminky.urs.cz/item/CS_URS_2024_01/725840850 | [15 empty] | Online PSC | 2
42 | K | 725112022 | Klozet keramický závěsný na nosné stěny s hlubokým splachováním odpad vodorovný | soubor | 2 |  | 0 |  |  | snížená |  | 0 | 0.01697 | 0.03394 | 0 | 0 |  | 16 | K | 2 |  |  |  | ROZPOCET | 0 | 0 | 0 | 0 | 0 | 2 | 0 | 16 | 1130537803
| Online PSC |  | https://podminky.urs.cz/item/CS_URS_2024_01/725112022 | [15 empty] | Online PSC | 2
43 | K | 725211601 | Umyvadlo keramické bílé šířky 500 mm bez krytu na sifon připevněné na stěnu šrouby | soubor | 3 |  | 0 |  |  | snížená |  | 0 | 0.01197 | 0.03591 | 0 | 0 |  | 16 | K | 2 |  |  |  | ROZPOCET | 0 | 0 | 0 | 0 | 0 | 2 | 0 | 16 | -881613845
| Online PSC |  | https://podminky.urs.cz/item/CS_URS_2024_01/725211601 | [15 empty] | Online PSC | 2
44 | K | 725241513 | Vanička sprchová keramická čtvercová 900x900 mm | soubor | 1 |  | 0 |  |  | snížená |  | 0 | 0.04853 | 0.04853 | 0 | 0 |  | 16 | K | 2 |  |  |  | ROZPOCET | 0 | 0 | 0 | 0 | 0 | 2 | 0 | 16 | 1517082497
| Online PSC |  | https://podminky.urs.cz/item/CS_URS_2024_01/725241513 | [15 empty] | Online PSC | 2
45 | K | 725244813 | Zástěna sprchová rohová rámová se skleněnou výplní tl. 4 a 5 mm dveře posuvné dvoudílné na čtvrtkruhovou vaničku 900x900 mm | soubor | 1 |  | 0 |  |  | snížená |  | 0 | 0.03646 | 0.03646 | 0 | 0 |  | 16 | K | 2 |  |  |  | ROZPOCET | 0 | 0 | 0 | 0 | 0 | 2 | 0 | 16 | -1208616817
| Online PSC |  | https://podminky.urs.cz/item/CS_URS_2024_01/725244813 | [15 empty] | Online PSC | 2
46 | K | 725822613 | Baterie umyvadlová stojánková páková s výpustí | soubor | 1 |  | 0 |  |  | snížená |  | 0 | 0.00184 | 0.00184 | 0 | 0 |  | 16 | K | 2 |  |  |  | ROZPOCET | 0 | 0 | 0 | 0 | 0 | 2 | 0 | 16 | -1403111804
| Online PSC |  | https://podminky.urs.cz/item/CS_URS_2024_01/725822613 | [15 empty] | Online PSC | 2
47 | K | 725829121 | Montáž baterie umyvadlové nástěnné pákové a klasické ostatní typ | kus | 2 |  | 0 |  |  | snížená |  | 0 | 0.00016 | 0.00032 | 0 | 0 |  | 16 | K | 2 |  |  |  | ROZPOCET | 0 | 0 | 0 | 0 | 0 | 2 | 0 | 16 | 1891255756
| Online PSC |  | https://podminky.urs.cz/item/CS_URS_2024_01/725829121 | [15 empty] | Online PSC | 2
48 | M | 55145615 | baterie umyvadlová nástěnná páková 150mm chrom | kus | 2 |  | 0 |  |  | snížená |  | 0 | 0.002 | 0.004 | 0 | 0 |  | 32 | M | 2 |  |  |  | ROZPOCET | 0 | 0 | 0 | 0 | 0 | 2 | 0 | 16 | 430766076
49 | K | 725849412 | Montáž baterie sprchové nástěnné s pevnou výškou sprchy | kus | 1 |  | 0 |  |  | snížená |  | 0 | 0.00012 | 0.00012 | 0 | 0 |  | 16 | K | 2 |  |  |  | ROZPOCET | 0 | 0 | 0 | 0 | 0 | 2 | 0 | 16 | -1421555495
| Online PSC |  | https://podminky.urs.cz/item/CS_URS_2024_01/725849412 | [15 empty] | Online PSC | 2
50 | M | 55145403 | baterie sprchová s ruční sprchou 1/2"x150mm | kus | 1 |  | 0 |  |  | snížená |  | 0 | 0.0021 | 0.0021 | 0 | 0 |  | 32 | M | 2 |  |  |  | ROZPOCET | 0 | 0 | 0 | 0 | 0 | 2 | 0 | 16 | 835221493
51 | K | 998725122 | Přesun hmot tonážní pro zařizovací předměty ruční v objektech v přes 6 do 12 m | t | 0.163 |  | 0 |  |  | snížená |  | 0 | 0 | 0 | 0 | 0 |  | 16 | K | 2 |  |  |  | ROZPOCET | 0 | 0 | 0 | 0 | 0 | 2 | 0 | 16 | 607081255
| Online PSC |  | https://podminky.urs.cz/item/CS_URS_2024_01/998725122 | [15 empty] | Online PSC | 2
| D | 726 | Zdravotechnika - předstěnové instalace |  |  |  | 0 |  |  |  |  | 0 |  | 0.0207 |  | 0 |  | 2 | D | 1 |  |  |  | ROZPOCET | [6 empty] | 0
52 | K | 726111031 | Instalační předstěna pro klozet s ovládáním zepředu v 1080 mm závěsný do masivní zděné kce | soubor | 2 |  | 0 |  |  | snížená |  | 0 | 0.0092 | 0.0184 | 0 | 0 |  | 16 | K | 2 |  |  |  | ROZPOCET | 0 | 0 | 0 | 0 | 0 | 2 | 0 | 16 | -1539174799
| Online PSC |  | https://podminky.urs.cz/item/CS_URS_2024_01/726111031 | [15 empty] | Online PSC | 2
53 | K | 726191001 | Zvukoizolační souprava pro klozet a bidet | soubor | 2 |  | 0 |  |  | snížená |  | 0 | 0.00015 | 0.0003 | 0 | 0 |  | 16 | K | 2 |  |  |  | ROZPOCET | 0 | 0 | 0 | 0 | 0 | 2 | 0 | 16 | 274725681
| Online PSC |  | https://podminky.urs.cz/item/CS_URS_2024_01/726191001 | [15 empty] | Online PSC | 2
54 | K | 726191011 | Ovládací tlačítko WC pro montáž do předstěnových konstrukcí | soubor | 2 |  | 0 |  |  | snížená |  | 0 | 0 | 0 | 0 | 0 |  | 16 | K | 2 |  |  |  | ROZPOCET | 0 | 0 | 0 | 0 | 0 | 2 | 0 | 16 | 165509770
| Online PSC |  | https://podminky.urs.cz/item/CS_URS_2024_01/726191011 | [15 empty] | Online PSC | 2
55 | M | 55281800 | tlačítko pro ovládání WC zepředu dvě vody bílé 246x164mm | kus | 2 |  | 0 |  |  | snížená |  | 0 | 0.001 | 0.002 | 0 | 0 |  | 32 | M | 2 |  |  |  | ROZPOCET | 0 | 0 | 0 | 0 | 0 | 2 | 0 | 16 | 1539860020
56 | K | 998726132 | Přesun hmot tonážní pro instalační prefabrikáty ruční v objektech v přes 6 do 12 m | t | 0.021 |  | 0 |  |  | snížená |  | 0 | 0 | 0 | 0 | 0 |  | 4 | K | 2 |  |  |  | ROZPOCET | 0 | 0 | 0 | 0 | 0 | 2 | 0 | 4 | -1588005631
| Online PSC |  | https://podminky.urs.cz/item/CS_URS_2024_01/998726132 | [15 empty] | Online PSC | 2
| D | 733 | Ústřední vytápění - rozvodné potrubí |  |  |  | 0 |  |  |  |  | 0 |  | 0.0020675 |  | 0 |  | 2 | D | 1 |  |  |  | ROZPOCET | [6 empty] | 0
57 | K | 733221103 | Potrubí měděné měkké spojované měkkým pájením D 18x1 mm | m | 3.692 |  | 0 |  |  | snížená |  | 0 | 0.00056 | 0.0020675 | 0 | 0 |  | 16 | K | 2 |  |  |  | ROZPOCET | 0 | 0 | 0 | 0 | 0 | 2 | 0 | 16 | 226858605
| Online PSC |  | https://podminky.urs.cz/item/CS_URS_2024_01/733221103 | [15 empty] | Online PSC | 2
| VV |  | Nové připojení žebříku | [15 empty] | VV | 2 | 1 | True | 0 | ROZPOCET
| VV |  | 1,246+1,246+0,6+0,6 |  | 3.692 | [13 empty] | VV | 2 | 2 | True | 0 | ROZPOCET
| VV |  | Součet |  | 3.692 | [13 empty] | VV | 2 | 4 | True | 1 | ROZPOCET
58 | K | 998733122 | Přesun hmot tonážní pro rozvody potrubí ruční v objektech v přes 6 do 12 m | t | 0.002 |  | 0 |  |  | snížená |  | 0 | 0 | 0 | 0 | 0 |  | 16 | K | 2 |  |  |  | ROZPOCET | 0 | 0 | 0 | 0 | 0 | 2 | 0 | 16 | 1452102208
| Online PSC |  | https://podminky.urs.cz/item/CS_URS_2024_01/998733122 | [15 empty] | Online PSC | 2
| D | 734 | Ústřední vytápění - armatury |  |  |  | 0 |  |  |  |  | 0 |  | 0.00023 |  | 0 |  | 2 | D | 1 |  |  |  | ROZPOCET | [6 empty] | 0
59 | K | 734221543 | Ventil závitový termostatický rohový jednoregulační G 1/2x18 bez hlavice pro rozvod z CU nebo UH | kus | 1 |  | 0 |  |  | snížená |  | 0 | 0.00023 | 0.00023 | 0 | 0 |  | 16 | K | 2 |  |  |  | ROZPOCET | 0 | 0 | 0 | 0 | 0 | 2 | 0 | 16 | 1458664431
| Online PSC |  | https://podminky.urs.cz/item/CS_URS_2024_01/734221543 | [15 empty] | Online PSC | 2
| D | 735 | Ústřední vytápění - otopná tělesa |  |  |  | 0 |  |  |  |  | 0 |  | 0.01495 |  | 0.01235 |  | 2 | D | 1 |  |  |  | ROZPOCET | [6 empty] | 0
60 | K | 735151811 | Demontáž otopného tělesa panelového jednořadého dl do 1500 mm | kus | 1 |  | 0 |  |  | snížená |  | 0 | 5e-05 | 5e-05 | 0.01235 | 0.01235 |  | 16 | K | 2 |  |  |  | ROZPOCET | 0 | 0 | 0 | 0 | 0 | 2 | 0 | 16 | -827562800
| Online PSC |  | https://podminky.urs.cz/item/CS_URS_2024_01/735151811 | [15 empty] | Online PSC | 2
61 | K | 735160143 | Otopné těleso trubkové teplovodní výška/délka 1 820/600 mm | kus | 1 |  | 0 |  |  | snížená |  | 0 | 0.0149 | 0.0149 | 0 | 0 |  | 16 | K | 2 |  |  |  | ROZPOCET | 0 | 0 | 0 | 0 | 0 | 2 | 0 | 16 | -1305096
| Online PSC |  | https://podminky.urs.cz/item/CS_URS_2024_01/735160143 | [15 empty] | Online PSC | 2
62 | K | 998735122 | Přesun hmot tonážní pro otopná tělesa ruční v objektech v přes 6 do 12 m | t | 0.015 |  | 0 |  |  | snížená |  | 0 | 0 | 0 | 0 | 0 |  | 16 | K | 2 |  |  |  | ROZPOCET | 0 | 0 | 0 | 0 | 0 | 2 | 0 | 16 | 55817856
| Online PSC |  | https://podminky.urs.cz/item/CS_URS_2024_01/998735122 | [15 empty] | Online PSC | 2
| D | 751 | Vzduchotechnika |  |  |  | 0 |  |  |  |  | 0 |  | 0.00048 |  | 0.002 |  | 2 | D | 1 |  |  |  | ROZPOCET | [6 empty] | 0
63 | K | 751111811 | Demontáž ventilátoru axiálního nízkotlakého kruhové potrubí D do 200 mm | kus | 1 |  | 0 |  |  | snížená |  | 0 | 0 | 0 | 0.002 | 0.002 |  | 16 | K | 2 |  |  |  | ROZPOCET | 0 | 0 | 0 | 0 | 0 | 2 | 0 | 16 | -216359002
| Online PSC |  | https://podminky.urs.cz/item/CS_URS_2024_01/751111811 | [15 empty] | Online PSC | 2
64 | K | 751111011 | Montáž ventilátoru axiálního nízkotlakého nástěnného základního D do 100 mm | kus | 1 |  | 0 |  |  | snížená |  | 0 | 0 | 0 | 0 | 0 |  | 16 | K | 2 |  |  |  | ROZPOCET | 0 | 0 | 0 | 0 | 0 | 2 | 0 | 16 | 1830994909
| Online PSC |  | https://podminky.urs.cz/item/CS_URS_2024_01/751111011 | [15 empty] | Online PSC | 2
65 | M | 42914131 | ventilátor axiální stěnový skříň z plastu 12V bezpečnostní provedení IP57 11W D 100mm | kus | 1 |  | 0 |  |  | snížená |  | 0 | 0.00048 | 0.00048 | 0 | 0 |  | 32 | M | 2 |  |  |  | ROZPOCET | 0 | 0 | 0 | 0 | 0 | 2 | 0 | 16 | 561796479
| D | 763 | Konstrukce suché výstavby |  |  |  | 0 |  |  |  |  | 0 |  | 0.042471 |  | 0 |  | 2 | D | 1 |  |  |  | ROZPOCET | [6 empty] | 0
66 | K | 763131451 | SDK podhled deska 1xH2 12,5 bez izolace dvouvrstvá spodní kce profil CD+UD | m2 | 2.73 |  | 0 |  |  | snížená |  | 0 | 0.01259 | 0.034371 | 0 | 0 |  | 16 | K | 2 |  |  |  | ROZPOCET | 0 | 0 | 0 | 0 | 0 | 2 | 0 | 16 | 1526255067
| Online PSC |  | https://podminky.urs.cz/item/CS_URS_2024_01/763131451 | [15 empty] | Online PSC | 2
| VV |  | M201 | [15 empty] | VV | 2 | 1 | True | 0 | ROZPOCET
| VV |  | 2,73 |  | 2.73 | [13 empty] | VV | 2 | 2 | True | 0 | ROZPOCET
| VV |  | Součet |  | 2.73 | [13 empty] | VV | 2 | 4 | True | 1 | ROZPOCET
67 | K | 763131714 | SDK podhled základní penetrační nátěr | m2 | 8.9 |  | 0 |  |  | snížená |  | 0 | 0.0001 | 0.00089 | 0 | 0 |  | 16 | K | 2 |  |  |  | ROZPOCET | 0 | 0 | 0 | 0 | 0 | 2 | 0 | 16 | 1472549287
| Online PSC |  | https://podminky.urs.cz/item/CS_URS_2024_01/763131714 | [15 empty] | Online PSC | 2
| VV |  | Penetrace stropu | [15 empty] | VV | 2 | 1 | True | 0 | ROZPOCET
| VV |  | 2,73+5,35+0,82 |  | 8.9 | [13 empty] | VV | 2 | 2 | True | 0 | ROZPOCET
| VV |  | Součet |  | 8.9 | [13 empty] | VV | 2 | 4 | True | 1 | ROZPOCET
68 | K | 763164521 | SDK obklad kcí tvaru L š do 0,4 m desky 1xH2 12,5 | m | 1.4 |  | 0 |  |  | snížená |  | 0 | 0.00515 | 0.00721 | 0 | 0 |  | 16 | K | 2 |  |  |  | ROZPOCET | 0 | 0 | 0 | 0 | 0 | 2 | 0 | 16 | -635272933
| Online PSC |  | https://podminky.urs.cz/item/CS_URS_2024_01/763164521 | [15 empty] | Online PSC | 2
| VV |  | Zadělání stoupací kanalizace | [15 empty] | VV | 2 | 1 | True | 0 | ROZPOCET
| VV |  | 1,4 |  | 1.4 | [13 empty] | VV | 2 | 2 | True | 1 | ROZPOCET
69 | K | 998763332 | Přesun hmot tonážní pro konstrukce montované z desek ruční v objektech v přes 6 do 12 m | t | 0.042 |  | 0 |  |  | snížená |  | 0 | 0 | 0 | 0 | 0 |  | 16 | K | 2 |  |  |  | ROZPOCET | 0 | 0 | 0 | 0 | 0 | 2 | 0 | 16 | 684903471
| Online PSC |  | https://podminky.urs.cz/item/CS_URS_2024_01/998763332 | [15 empty] | Online PSC | 2
| D | 766 | Konstrukce truhlářské |  |  |  | 0 |  |  |  |  | 0 |  | 0.076004 |  | 0.10669 |  | 2 | D | 1 |  |  |  | ROZPOCET | [6 empty] | 0
70 | K | 766691914 | Vyvěšení nebo zavěšení dřevěných křídel dveří pl do 2 m2 | kus | 4 |  | 0 |  |  | snížená |  | 0 | 0 | 0 | 0.024 | 0.096 |  | 16 | K | 2 |  |  |  | ROZPOCET | 0 | 0 | 0 | 0 | 0 | 2 | 0 | 16 | 1597318021
| Online PSC |  | https://podminky.urs.cz/item/CS_URS_2024_01/766691914 | [15 empty] | Online PSC | 2
71 | K | 766660001 | Montáž dveřních křídel otvíravých jednokřídlových š do 0,8 m do ocelové zárubně | kus | 4 |  | 0 |  |  | snížená |  | 0 | 0 | 0 | 0 | 0 |  | 16 | K | 2 |  |  |  | ROZPOCET | 0 | 0 | 0 | 0 | 0 | 2 | 0 | 16 | -1751248362
| Online PSC |  | https://podminky.urs.cz/item/CS_URS_2024_01/766660001 | [15 empty] | Online PSC | 2
72 | M | 61162025 | dveře jednokřídlé dřevotřískové povrch fóliový plné 700x1970-2100mm | kus | 2 |  | 0 |  |  | snížená |  | 0 | 0.0175 | 0.035 | 0 | 0 |  | 32 | M | 2 |  |  |  | ROZPOCET | 0 | 0 | 0 | 0 | 0 | 2 | 0 | 16 | 1659335407
73 | M | 61162024 | dveře jednokřídlé dřevotřískové povrch fóliový plné 600x1970-2100mm | kus | 2 |  | 0 |  |  | snížená |  | 0 | 0.016 | 0.032 | 0 | 0 |  | 32 | M | 2 |  |  |  | ROZPOCET | 0 | 0 | 0 | 0 | 0 | 2 | 0 | 16 | 961925042
74 | K | 766691812 | Demontáž parapetních desek dřevěných nebo plastových šířky přes 300 mm | m | 2.138 |  | 0 |  |  | snížená |  | 0 | 0 | 0 | 0.005 | 0.01069 |  | 16 | K | 2 |  |  |  | ROZPOCET | 0 | 0 | 0 | 0 | 0 | 2 | 0 | 16 | 2068035168
| Online PSC |  | https://podminky.urs.cz/item/CS_URS_2024_01/766691812 | [15 empty] | Online PSC | 2
| VV |  | Demontáž parapetů | [15 empty] | VV | 2 | 1 | True | 0 | ROZPOCET
| VV |  | 0,886+0,621+0,631 |  | 2.138 | [13 empty] | VV | 2 | 2 | True | 0 | ROZPOCET
| VV |  | Součet |  | 2.138 | [13 empty] | VV | 2 | 4 | True | 1 | ROZPOCET
75 | K | 766694126 | Montáž parapetních desek dřevěných nebo plastových š přes 30 cm | m | 1.252 |  | 0 |  |  | snížená |  | 0 | 0 | 0 | 0 | 0 |  | 16 | K | 2 |  |  |  | ROZPOCET | 0 | 0 | 0 | 0 | 0 | 2 | 0 | 16 | -938063037
| Online PSC |  | https://podminky.urs.cz/item/CS_URS_2024_01/766694126 | [15 empty] | Online PSC | 2
| VV |  | Montáž parapetů M102 a M103 | [15 empty] | VV | 2 | 1 | True | 0 | ROZPOCET
| VV |  | 0,631+0,621 |  | 1.252 | [13 empty] | VV | 2 | 2 | True | 0 | ROZPOCET
| VV |  | Součet |  | 1.252 | [13 empty] | VV | 2 | 4 | True | 1 | ROZPOCET
76 | M | 60794106 | parapet dřevotřískový vnitřní povrch laminátový š 450mm | m | 1.252 |  | 0 |  |  | snížená |  | 0 | 0.007 | 0.008764 | 0 | 0 |  | 32 | M | 2 |  |  |  | ROZPOCET | 0 | 0 | 0 | 0 | 0 | 2 | 0 | 16 | -42520045
77 | M | 60794121 | koncovka PVC k parapetním dřevotřískovým deskám 600mm | kus | 4 |  | 0 |  |  | snížená |  | 0 | 6e-05 | 0.00024 | 0 | 0 |  | 32 | M | 2 |  |  |  | ROZPOCET | 0 | 0 | 0 | 0 | 0 | 2 | 0 | 16 | -927773551
78 | K | 998766122 | Přesun hmot tonážní pro kce truhlářské ruční v objektech v přes 6 do 12 m | t | 0.076 |  | 0 |  |  | snížená |  | 0 | 0 | 0 | 0 | 0 |  | 16 | K | 2 |  |  |  | ROZPOCET | 0 | 0 | 0 | 0 | 0 | 2 | 0 | 16 | -1067994335
| Online PSC |  | https://podminky.urs.cz/item/CS_URS_2024_01/998766122 | [15 empty] | Online PSC | 2
| D | 771 | Podlahy z dlaždic |  |  |  | 0 |  |  |  |  | 0 |  | 0.39526 |  | 0 |  | 2 | D | 1 |  |  |  | ROZPOCET | [6 empty] | 0
79 | K | 771121011 | Nátěr penetrační na podlahu | m2 | 8.9 |  | 0 |  |  | snížená |  | 0 | 0.0003 | 0.00267 | 0 | 0 |  | 16 | K | 2 |  |  |  | ROZPOCET | 0 | 0 | 0 | 0 | 0 | 2 | 0 | 16 | 1595835563
| Online PSC |  | https://podminky.urs.cz/item/CS_URS_2024_01/771121011 | [15 empty] | Online PSC | 2
| VV |  | Penetrace podkladu | [15 empty] | VV | 2 | 1 | True | 0 | ROZPOCET
| VV |  | 2,73 |  | 2.73 | [13 empty] | VV | 2 | 2 | True | 0 | ROZPOCET
| VV |  | 5,35 |  | 5.35 | [13 empty] | VV | 2 | 2 | True | 0 | ROZPOCET
| VV |  | 0,82 |  | 0.82 | [13 empty] | VV | 2 | 2 | True | 0 | ROZPOCET
| VV |  | Součet |  | 8.9 | [13 empty] | VV | 2 | 4 | True | 1 | ROZPOCET
80 | K | 771121015 | Nátěr kontaktní pro nesavé podklady na podlahu | m2 | 8.9 |  | 0 |  |  | snížená |  | 0 | 0.0005 | 0.00445 | 0 | 0 |  | 16 | K | 2 |  |  |  | ROZPOCET | 0 | 0 | 0 | 0 | 0 | 2 | 0 | 16 | 1024516636
| Online PSC |  | https://podminky.urs.cz/item/CS_URS_2024_01/771121015 | [15 empty] | Online PSC | 2
| VV |  | Penetrace před provedením samonivelační stěrky M201 M202 a M203 | [15 empty] | VV | 2 | 1 | True | 0 | ROZPOCET
| VV |  | 2,73+5,35+0,82 |  | 8.9 | [13 empty] | VV | 2 | 2 | True | 1 | ROZPOCET
81 | K | 771151023 | Samonivelační stěrka podlah pevnosti 30 MPa tl přes 5 do 8 mm | m2 | 8.9 |  | 0 |  |  | snížená |  | 0 | 0.012 | 0.1068 | 0 | 0 |  | 16 | K | 2 |  |  |  | ROZPOCET | 0 | 0 | 0 | 0 | 0 | 2 | 0 | 16 | 549671557
| Online PSC |  | https://podminky.urs.cz/item/CS_URS_2024_01/771151023 | [15 empty] | Online PSC | 2
82 | K | 771574416 | Montáž podlah keramických hladkých lepených cementovým flexibilním lepidlem přes 9 do 12 ks/m2 | m2 | 8.9 |  | 0 |  |  | snížená |  | 0 | 0.006 | 0.0534 | 0 | 0 |  | 16 | K | 2 |  |  |  | ROZPOCET | 0 | 0 | 0 | 0 | 0 | 2 | 0 | 16 | 120099688
| Online PSC |  | https://podminky.urs.cz/item/CS_URS_2024_01/771574416 | [15 empty] | Online PSC | 2
83 | M | 59761166 | dlažba keramická slinutá mrazuvzdorná R10/A povrch hladký/matný tl do 10mm přes 9 do 12ks/m2 | m2 | 9.79 |  | 0 |  |  | snížená |  | 0 | 0.022 | 0.21538 | 0 | 0 |  | 32 | M | 2 |  |  |  | ROZPOCET | 0 | 0 | 0 | 0 | 0 | 2 | 0 | 16 | 1186232911
| VV |  | 8,9*1,1 'Přepočtené koeficientem množství |  | 9.79 | [13 empty] | VV | 2 | 2 | False | 1 | ROZPOCET
84 | K | 771591112 | Izolace pod dlažbu nátěrem nebo stěrkou ve dvou vrstvách | m2 | 5.35 |  | 0 |  |  | snížená |  | 0 | 0.0015 | 0.008025 | 0 | 0 |  | 16 | K | 2 |  |  |  | ROZPOCET | 0 | 0 | 0 | 0 | 0 | 2 | 0 | 16 | 733082754
| Online PSC |  | https://podminky.urs.cz/item/CS_URS_2024_01/771591112 | [15 empty] | Online PSC | 2
| VV |  | Izolace koupelna | [15 empty] | VV | 2 | 1 | True | 0 | ROZPOCET
| VV |  | 5,35 |  | 5.35 | [13 empty] | VV | 2 | 2 | True | 1 | ROZPOCET
85 | K | 771591241 | Izolace těsnícími pásy vnitřní kout | kus | 5 |  | 0 |  |  | snížená |  | 0 | 0.00021 | 0.00105 | 0 | 0 |  | 16 | K | 2 |  |  |  | ROZPOCET | 0 | 0 | 0 | 0 | 0 | 2 | 0 | 16 | 583453682
| Online PSC |  | https://podminky.urs.cz/item/CS_URS_2024_01/771591241 | [15 empty] | Online PSC | 2
86 | K | 771591242 | Izolace těsnícími pásy vnější roh | kus | 1 |  | 0 |  |  | snížená |  | 0 | 0.0002 | 0.0002 | 0 | 0 |  | 16 | K | 2 |  |  |  | ROZPOCET | 0 | 0 | 0 | 0 | 0 | 2 | 0 | 16 | -377380421
| Online PSC |  | https://podminky.urs.cz/item/CS_URS_2024_01/771591242 | [15 empty] | Online PSC | 2
87 | K | 771591264 | Izolace těsnícími pásy mezi podlahou a stěnou | m | 10.26 |  | 0 |  |  | snížená |  | 0 | 0.00032 | 0.0032832 | 0 | 0 |  | 16 | K | 2 |  |  |  | ROZPOCET | 0 | 0 | 0 | 0 | 0 | 2 | 0 | 16 | 1474066570
| Online PSC |  | https://podminky.urs.cz/item/CS_URS_2024_01/771591264 | [15 empty] | Online PSC | 2
| VV |  | Izolace mezi stěnou a podlahou | [15 empty] | VV | 2 | 1 | True | 0 | ROZPOCET
| VV |  | 2,08+2,08+3,05+3,05 |  | 10.26 | [13 empty] | VV | 2 | 2 | True | 1 | ROZPOCET
88 | K | 998771122 | Přesun hmot tonážní pro podlahy z dlaždic ruční v objektech v přes 6 do 12 m | t | 0.395 |  | 0 |  |  | snížená |  | 0 | 0 | 0 | 0 | 0 |  | 16 | K | 2 |  |  |  | ROZPOCET | 0 | 0 | 0 | 0 | 0 | 2 | 0 | 16 | -865071230
| Online PSC |  | https://podminky.urs.cz/item/CS_URS_2024_01/998771122 | [15 empty] | Online PSC | 2
| D | 781 | Dokončovací práce - obklady |  |  |  | 0 |  |  |  |  | 0 |  | 1.2308 |  | 0 |  | 2 | D | 1 |  |  |  | ROZPOCET | [6 empty] | 0
89 | K | 781111011 | Ometení (oprášení) stěny při přípravě podkladu | m2 | 37.692 |  | 0 |  |  | snížená |  | 0 | 0 | 0 | 0 | 0 |  | 16 | K | 2 |  |  |  | ROZPOCET | 0 | 0 | 0 | 0 | 0 | 2 | 0 | 16 | -287405274
| Online PSC |  | https://podminky.urs.cz/item/CS_URS_2024_01/781111011 | [15 empty] | Online PSC | 2
| VV |  | Nové obklady M201 | [15 empty] | VV | 2 | 1 | True | 0 | ROZPOCET
| VV |  | (1,919+1,919+0,99+0,99+0,95+0,95+0,76+0,76)*1,5 |  | 13.857 | [13 empty] | VV | 2 | 2 | True | 0 | ROZPOCET
| VV |  | -0,8*1,5 |  | -1.2 | [13 empty] | VV | 2 | 2 | True | 0 | ROZPOCET
| VV |  | -0,7*1,5*2 |  | -2.1 | [13 empty] | VV | 2 | 2 | True | 0 | ROZPOCET
| VV |  | M203 | [15 empty] | VV | 2 | 1 | True | 0 | ROZPOCET
| VV |  | (1+1+0,742)*1,5 |  | 4.113 | [13 empty] | VV | 2 | 2 | True | 0 | ROZPOCET
| VV |  | M202 | [15 empty] | VV | 2 | 1 | True | 0 | ROZPOCET
| VV |  | (2+3,049+3,049+2)*2,51 |  | 25.346 | [13 empty] | VV | 2 | 2 | True | 0 | ROZPOCET
| VV |  | -0,7*2 |  | -1.4 | [13 empty] | VV | 2 | 2 | True | 0 | ROZPOCET
| VV |  | -0,8*2 |  | -1.6 | [13 empty] | VV | 2 | 2 | True | 0 | ROZPOCET
| VV |  | -0,886*0,762 |  | -0.675 | [13 empty] | VV | 2 | 2 | True | 0 | ROZPOCET
| VV |  | (0,886+0,886+0,762+0,762)*0,41 |  | 1.351 | [13 empty] | VV | 2 | 2 | True | 0 | ROZPOCET
| VV |  | Součet |  | 37.692 | [13 empty] | VV | 2 | 4 | True | 1 | ROZPOCET
90 | K | 781121011 | Nátěr penetrační na stěnu | m2 | 37.692 |  | 0 |  |  | snížená |  | 0 | 0.0003 | 0.011308 | 0 | 0 |  | 16 | K | 2 |  |  |  | ROZPOCET | 0 | 0 | 0 | 0 | 0 | 2 | 0 | 16 | -813583060
| Online PSC |  | https://podminky.urs.cz/item/CS_URS_2024_01/781121011 | [15 empty] | Online PSC | 2
91 | K | 781131112 | Izolace pod obklad nátěrem nebo stěrkou ve dvou vrstvách | m2 | 7.485 |  | 0 |  |  | snížená |  | 0 | 0.0015 | 0.011227 | 0 | 0 |  | 16 | K | 2 |  |  |  | ROZPOCET | 0 | 0 | 0 | 0 | 0 | 2 | 0 | 16 | -132415340
| Online PSC |  | https://podminky.urs.cz/item/CS_URS_2024_01/781131112 | [15 empty] | Online PSC | 2
| VV |  | Izolace obvodu 10cm na stěnu a izolace u sprchového koutu | [15 empty] | VV | 2 | 1 | True | 0 | ROZPOCET
| VV |  | (3,05+3,05+2+2-0,7-0,8)*0,1 |  | 0.86 | [13 empty] | VV | 2 | 2 | True | 0 | ROZPOCET
| VV |  | (1,4+1,25)*2,5 |  | 6.625 | [13 empty] | VV | 2 | 2 | True | 0 | ROZPOCET
| VV |  | Součet |  | 7.485 | [13 empty] | VV | 2 | 4 | True | 1 | ROZPOCET
92 | K | 781131264 | Izolace pod obklad těsnícími pásy mezi podlahou a stěnou | m | 2.5 |  | 0 |  |  | snížená |  | 0 | 0.00032 | 0.0008 | 0 | 0 |  | 16 | K | 2 |  |  |  | ROZPOCET | 0 | 0 | 0 | 0 | 0 | 2 | 0 | 16 | 381667541
| Online PSC |  | https://podminky.urs.cz/item/CS_URS_2024_01/781131264 | [15 empty] | Online PSC | 2
| VV |  | Spoj stěny sprchový kout | [15 empty] | VV | 2 | 1 | True | 0 | ROZPOCET
| VV |  | 2,5 |  | 2.5 | [13 empty] | VV | 2 | 2 | True | 1 | ROZPOCET
93 | K | 781151031 | Celoplošné vyrovnání podkladu stěrkou tl 3 mm | m2 | 27.135 |  | 0 |  |  | snížená |  | 0 | 0.0045 | 0.12211 | 0 | 0 |  | 16 | K | 2 |  |  |  | ROZPOCET | 0 | 0 | 0 | 0 | 0 | 2 | 0 | 16 | -1451997606
| Online PSC |  | https://podminky.urs.cz/item/CS_URS_2024_01/781151031 | [15 empty] | Online PSC | 2
| VV |  | Vyrovnání pod obklady | [15 empty] | VV | 2 | 1 | True | 0 | ROZPOCET
| VV |  | M203 | [15 empty] | VV | 2 | 1 | True | 0 | ROZPOCET
| VV |  | (1+1+0,742)*1,5 |  | 4.113 | [13 empty] | VV | 2 | 2 | True | 0 | ROZPOCET
| VV |  | M202 | [15 empty] | VV | 2 | 1 | True | 0 | ROZPOCET
| VV |  | (2+3,049+3,049+2)*2,51 |  | 25.346 | [13 empty] | VV | 2 | 2 | True | 0 | ROZPOCET
| VV |  | -0,7*2 |  | -1.4 | [13 empty] | VV | 2 | 2 | True | 0 | ROZPOCET
| VV |  | -0,8*2 |  | -1.6 | [13 empty] | VV | 2 | 2 | True | 0 | ROZPOCET
| VV |  | -0,886*0,762 |  | -0.675 | [13 empty] | VV | 2 | 2 | True | 0 | ROZPOCET
| VV |  | (0,886+0,886+0,762+0,762)*0,41 |  | 1.351 | [13 empty] | VV | 2 | 2 | True | 0 | ROZPOCET
| VV |  | Součet |  | 27.135 | [13 empty] | VV | 2 | 4 | True | 1 | ROZPOCET
94 | K | 781151041 | Příplatek k cenám celoplošné vyrovnání stěrkou za každý další 1 mm přes tl 3 mm | m2 | 54.27 |  | 0 |  |  | snížená |  | 0 | 0.00145 | 0.078691 | 0 | 0 |  | 16 | K | 2 |  |  |  | ROZPOCET | 0 | 0 | 0 | 0 | 0 | 2 | 0 | 16 | 1177123108
| Online PSC |  | https://podminky.urs.cz/item/CS_URS_2024_01/781151041 | [15 empty] | Online PSC | 2
| VV |  | Uvažováno vyrovnání do 5mm | [15 empty] | VV | 2 | 1 | True | 0 | ROZPOCET
| VV |  | 27,135*2 |  | 54.27 | [13 empty] | VV | 2 | 2 | True | 1 | ROZPOCET
95 | K | 781161021 | Montáž profilu ukončujícího rohového nebo vanového | m | 38.168 |  | 0 |  |  | snížená |  | 0 | 0.0002 | 0.0076336 | 0 | 0 |  | 16 | K | 2 |  |  |  | ROZPOCET | 0 | 0 | 0 | 0 | 0 | 2 | 0 | 16 | 11347933
| Online PSC |  | https://podminky.urs.cz/item/CS_URS_2024_01/781161021 | [15 empty] | Online PSC | 2
| VV |  | Montáž ukončovacích lišt | [15 empty] | VV | 2 | 1 | True | 0 | ROZPOCET
| VV |  | 0,63+0,742+2,5 |  | 3.872 | [13 empty] | VV | 2 | 2 | True | 0 | ROZPOCET
| VV |  | okno | [15 empty] | VV | 2 | 1 | True | 0 | ROZPOCET
| VV |  | 0,886+0,886+0,762+0,762 |  | 3.296 | [13 empty] | VV | 2 | 2 | True | 0 | ROZPOCET
| VV |  | kolem dveří | [15 empty] | VV | 2 | 1 | True | 0 | ROZPOCET
| VV |  | 1,5*8 |  | 12 | [13 empty] | VV | 2 | 2 | True | 0 | ROZPOCET
| VV |  | (2+2+0,8)*2 |  | 9.6 | [13 empty] | VV | 2 | 2 | True | 0 | ROZPOCET
| VV |  | (2+2+0,7)*2 |  | 9.4 | [13 empty] | VV | 2 | 2 | True | 0 | ROZPOCET
| VV |  | Součet |  | 38.168 | [13 empty] | VV | 2 | 4 | True | 1 | ROZPOCET
96 | M | 19416005 | lišta ukončovací z eloxovaného hliníku 10mm | m | 41.985 |  | 0 |  |  | snížená |  | 0 | 0.00012 | 0.0050382 | 0 | 0 |  | 32 | M | 2 |  |  |  | ROZPOCET | 0 | 0 | 0 | 0 | 0 | 2 | 0 | 16 | -1092014577
| VV |  | 38,168*1,1 'Přepočtené koeficientem množství |  | 41.985 | [13 empty] | VV | 2 | 2 | False | 1 | ROZPOCET
97 | K | 781472216 | Montáž obkladů keramických hladkých lepených cementovým flexibilním lepidlem přes 9 do 12 ks/m2 | m2 | 36.341 |  | 0 |  |  | snížená |  | 0 | 0.006 | 0.21805 | 0 | 0 |  | 16 | K | 2 |  |  |  | ROZPOCET | 0 | 0 | 0 | 0 | 0 | 2 | 0 | 16 | 980080175
| Online PSC |  | https://podminky.urs.cz/item/CS_URS_2024_01/781472216 | [15 empty] | Online PSC | 2
| VV |  | Nové obklady M201 | [15 empty] | VV | 2 | 1 | True | 0 | ROZPOCET
| VV |  | (1,919+1,919+0,99+0,99+0,95+0,95+0,76+0,76)*1,5 |  | 13.857 | [13 empty] | VV | 2 | 2 | True | 0 | ROZPOCET
| VV |  | -0,8*1,5 |  | -1.2 | [13 empty] | VV | 2 | 2 | True | 0 | ROZPOCET
| VV |  | -0,7*1,5*2 |  | -2.1 | [13 empty] | VV | 2 | 2 | True | 0 | ROZPOCET
| VV |  | M203 | [15 empty] | VV | 2 | 1 | True | 0 | ROZPOCET
| VV |  | (1+1+0,742)*1,5 |  | 4.113 | [13 empty] | VV | 2 | 2 | True | 0 | ROZPOCET
| VV |  | M202 | [15 empty] | VV | 2 | 1 | True | 0 | ROZPOCET
| VV |  | (2+3,049+3,049+2)*2,51 |  | 25.346 | [13 empty] | VV | 2 | 2 | True | 0 | ROZPOCET
| VV |  | -0,7*2 |  | -1.4 | [13 empty] | VV | 2 | 2 | True | 0 | ROZPOCET
| VV |  | -0,8*2 |  | -1.6 | [13 empty] | VV | 2 | 2 | True | 0 | ROZPOCET
| VV |  | -0,886*0,762 |  | -0.675 | [13 empty] | VV | 2 | 2 | True | 0 | ROZPOCET
| VV |  | Součet |  | 36.341 | [13 empty] | VV | 2 | 4 | True | 1 | ROZPOCET
98 | K | 781571141 | Montáž keramických obkladů ostění šířky přes 200 do 400 mm lepených flexibilním lepidlem | m | 3.296 |  | 0 |  |  | snížená |  | 0 | 0.002 | 0.006592 | 0 | 0 |  | 16 | K | 2 |  |  |  | ROZPOCET | 0 | 0 | 0 | 0 | 0 | 2 | 0 | 16 | -864254632
| Online PSC |  | https://podminky.urs.cz/item/CS_URS_2024_01/781571141 | [15 empty] | Online PSC | 2
| VV |  | Obklad ostění okna | [15 empty] | VV | 2 | 1 | True | 0 | ROZPOCET
| VV |  | 0,886+0,886+0,762+0,762 |  | 3.296 | [13 empty] | VV | 2 | 2 | True | 1 | ROZPOCET
99 | M | 59761718 | obklad keramický nemrazuvzdorný povrch hladký/matný tl do 10mm přes 6 do 9ks/m2 | m2 | 41.788 |  | 0 |  |  | snížená |  | 0 | 0.01841 | 0.76932 | 0 | 0 |  | 32 | M | 2 |  |  |  | ROZPOCET | 0 | 0 | 0 | 0 | 0 | 2 | 0 | 16 | -385608359
| VV |  | 36,341 |  | 36.341 | [13 empty] | VV | 2 | 2 | True | 0 | ROZPOCET
| VV |  | 3,296*0,5 |  | 1.648 | [13 empty] | VV | 2 | 2 | True | 0 | ROZPOCET
| VV |  | Součet |  | 37.989 | [13 empty] | VV | 2 | 4 | True | 1 | ROZPOCET
| VV |  | 37,989*1,1 'Přepočtené koeficientem množství |  | 41.788 | [13 empty] | VV | 2 | 2 | False | 1 | ROZPOCET
100 | K | 998781122 | Přesun hmot tonážní pro obklady keramické ruční v objektech v přes 6 do 12 m | t | 1.231 |  | 0 |  |  | snížená |  | 0 | 0 | 0 | 0 | 0 |  | 16 | K | 2 |  |  |  | ROZPOCET | 0 | 0 | 0 | 0 | 0 | 2 | 0 | 16 | 1402745487
| Online PSC |  | https://podminky.urs.cz/item/CS_URS_2024_01/998781122 | [15 empty] | Online PSC | 2
| D | 783 | Dokončovací práce - nátěry |  |  |  | 0 |  |  |  |  | 0 |  | 0.0005184 |  | 0 |  | 2 | D | 1 |  |  |  | ROZPOCET | [6 empty] | 0
101 | K | 783317101 | Krycí jednonásobný syntetický standardní nátěr zámečnických konstrukcí | m2 | 4.32 |  | 0 |  |  | snížená |  | 0 | 0.00012 | 0.0005184 | 0 | 0 |  | 16 | K | 2 |  |  |  | ROZPOCET | 0 | 0 | 0 | 0 | 0 | 2 | 0 | 16 | -1504397076
| Online PSC |  | https://podminky.urs.cz/item/CS_URS_2024_01/783317101 | [15 empty] | Online PSC | 2
| VV |  | Nátěr zárubní | [15 empty] | VV | 2 | 1 | True | 0 | ROZPOCET
| VV |  | 2*(2+0,7)*(0,1+2*0,05)*4 |  | 4.32 | [13 empty] | VV | 2 | 2 | True | 1 | ROZPOCET
| D | 784 | Dokončovací práce - malby a tapety |  |  |  | 0 |  |  |  |  | 0 |  | 0.0028856 |  | 0 |  | 2 | D | 1 |  |  |  | ROZPOCET | [6 empty] | 0
102 | K | 784211001 | Jednonásobné bílé malby ze směsí za mokra výborně oděruvzdorných v místnostech v do 3,80 m | m2 | 22.197 |  | 0 |  |  | snížená |  | 0 | 0.00013 | 0.0028856 | 0 | 0 |  | 16 | K | 2 |  |  |  | ROZPOCET | 0 | 0 | 0 | 0 | 0 | 2 | 0 | 16 | -66024106
| Online PSC |  | https://podminky.urs.cz/item/CS_URS_2024_01/784211001 | [15 empty] | Online PSC | 2
| VV |  | Omítka štuková nad obkladem M201 | [15 empty] | VV | 2 | 1 | True | 0 | ROZPOCET
| VV |  | (1,919+1,919+0,99+0,99+1,054+1,054+0,76+0,76)*1,1 |  | 10.391 | [13 empty] | VV | 2 | 2 | True | 0 | ROZPOCET
| VV |  | -0,8*0,5 |  | -0.4 | [13 empty] | VV | 2 | 2 | True | 0 | ROZPOCET
| VV |  | -0,7*0,5*2 |  | -0.7 | [13 empty] | VV | 2 | 2 | True | 0 | ROZPOCET
| VV |  | -0,631*0,83 |  | -0.524 | [13 empty] | VV | 2 | 2 | True | 0 | ROZPOCET
| VV |  | (0,631+0,631+0,83+0,83)*0,41 |  | 1.198 | [13 empty] | VV | 2 | 2 | True | 0 | ROZPOCET
| VV |  | Omítka nad obkladem M203 | [15 empty] | VV | 2 | 1 | True | 0 | ROZPOCET
| VV |  | (1,09+1,09+0,751+0,751)*1 |  | 3.682 | [13 empty] | VV | 2 | 2 | True | 0 | ROZPOCET
| VV |  | -0,7*0,5 |  | -0.35 | [13 empty] | VV | 2 | 2 | True | 0 | ROZPOCET
| VV |  | Strop | [15 empty] | VV | 2 | 1 | True | 0 | ROZPOCET
| VV |  | 2,73+5,35+0,82 |  | 8.9 | [13 empty] | VV | 2 | 2 | True | 0 | ROZPOCET
| VV |  | Součet |  | 22.197 | [13 empty] | VV | 2 | 4 | True | 1 | ROZPOCET

## X9877.3 - 3NP
{e71b177a-c962-4c57-b758-fc55f13293c4}
1
| KRYCÍ LIST SOUPISU PRACÍ | [7 empty] | v --- níže se nacházejí doplnkové a pomocné údaje k sestavám --- v | [9 empty] | False
Zakázka:
Oprava stoupacího potrubí, koupelen a WC DD Dagmar
Objekt:
X9877.3 - 3NP
| KSO: |  |  |  |  | CC-CZ:
| Místo: |  | Zeleného 825/51 Brno 616 00 |  |  | Datum: | 15. 2. 2024
| Zadavatel: |  |  |  |  | IČ:
|  | Dětský Domov Dagmar Zeleného 825/51 Brno 616 00 |  |  |  | DIČ:
| Uchazeč: |  |  |  |  | IČ: | Vyplň údaj
|  | Vyplň údaj |  |  |  | DIČ: | Vyplň údaj
| Projektant: |  |  |  |  | IČ:
DIČ:
| Zpracovatel: |  |  |  |  | IČ:
|  | BDI group s.r.o. - Ing. Petr Štrich |  |  |  | DIČ:
Poznámka:
| Cena bez DPH | [5 empty] | 0
|  |  | Základ daně |  |  | Sazba daně | Výše daně
| DPH | základní | 0 |  |  | 21% | 0
|  | snížená | 0 |  |  | 12% | 0
|  | zákl. přenesená | 0 |  |  | 21% | 0
|  | sníž. přenesená | 0 |  |  | 12% | 0
|  | nulová | 0 |  |  | 0% | 0
| Cena s DPH |  |  | v | CZK |  | 0
REKAPITULACE ČLENĚNÍ SOUPISU PRACÍ
Zakázka:
Oprava stoupacího potrubí, koupelen a WC DD Dagmar
Objekt:
X9877.3 - 3NP
Místo: |  |  | Zeleného 825/51 Brno 616 00 |  |  | Datum: | 15. 2. 2024
Zadavatel: |  |  | Dětský Domov Dagmar Zeleného 825/51 Brno 616 00 |  |  | Projektant:
Uchazeč: |  |  | Vyplň údaj |  |  | Zpracovatel: | BDI group s.r.o. - Ing. Petr Štrich
Kód dílu - Popis | [6 empty] | Cena celkem [CZK]
Náklady zakázky celkem | [6 empty] | 0 | [12 empty] | -1
| HSV - Práce a dodávky HSV | [5 empty] | 0
| 6 - Úpravy povrchů, podlahy a osazování výplní | [5 empty] | 0
| 9 - Ostatní konstrukce a práce, bourání | [5 empty] | 0
| 997 - Přesun sutě | [5 empty] | 0
| 998 - Přesun hmot | [5 empty] | 0
| PSV - Práce a dodávky PSV | [5 empty] | 0
| 712 - Povlakové krytiny | [5 empty] | 0
| 721 - Zdravotechnika - vnitřní kanalizace | [5 empty] | 0
| 722 - Zdravotechnika - vnitřní vodovod | [5 empty] | 0
| 725 - Zdravotechnika - zařizovací předměty | [5 empty] | 0
| 726 - Zdravotechnika - předstěnové instalace | [5 empty] | 0
| 734 - Ústřední vytápění - armatury | [5 empty] | 0
| 735 - Ústřední vytápění - otopná tělesa | [5 empty] | 0
| 751 - Vzduchotechnika | [5 empty] | 0
| 763 - Konstrukce suché výstavby | [5 empty] | 0
| 766 - Konstrukce truhlářské | [5 empty] | 0
| 771 - Podlahy z dlaždic | [5 empty] | 0
| 781 - Dokončovací práce - obklady | [5 empty] | 0
| 783 - Dokončovací práce - nátěry | [5 empty] | 0
| 784 - Dokončovací práce - malby a tapety | [5 empty] | 0
SOUPIS PRACÍ
Zakázka:
Oprava stoupacího potrubí, koupelen a WC DD Dagmar
Objekt:
X9877.3 - 3NP
Místo: |  |  | Zeleného 825/51 Brno 616 00 |  |  | Datum: | 15. 2. 2024
Zadavatel: |  |  | Dětský Domov Dagmar Zeleného 825/51 Brno 616 00 |  |  | Projektant:
Uchazeč: |  |  | Vyplň údaj |  |  | Zpracovatel: | BDI group s.r.o. - Ing. Petr Štrich
PČ | Typ | Kód | Popis | MJ | Množství | J.cena [CZK] | Cena celkem [CZK] | Cenová soustava |  | DPH | J. Nh [h] | Nh celkem [h] | J. hmotnost [t] | Hmotnost celkem [t] | J. suť [t] | Suť Celkem [t] | Dodavatel
Náklady soupisu celkem | [6 empty] | 0 |  |  |  |  | 0 |  | 2.3944 |  | 3.5044 |  |  | D | -1 | [10 empty] | 0
| D | HSV | Práce a dodávky HSV |  |  |  | 0 |  |  |  |  | 0 |  | 0.32863 |  | 2.6777 |  | 1 | D | 0 |  |  |  | ROZPOCET | [6 empty] | 0
| D | 6 | Úpravy povrchů, podlahy a osazování výplní |  |  |  | 0 |  |  |  |  | 0 |  | 0.32666 |  | 0 |  | 1 | D | 1 |  |  |  | ROZPOCET | [6 empty] | 0
1 | K | 631311115 | Mazanina tl přes 50 do 80 mm z betonu prostého bez zvýšených nároků na prostředí tř. C 20/25 | m3 | 0.125 |  | 0 |  |  | snížená |  | 0 | 2.5019 | 0.31273 | 0 | 0 |  | 4 | K | 2 |  |  |  | ROZPOCET | 0 | 0 | 0 | 0 | 0 | 2 | 0 | 4 | 654198958
| Online PSC |  | https://podminky.urs.cz/item/CS_URS_2024_01/631311115 | [15 empty] | Online PSC | 2
| VV |  | Ve sprchovém koutu | [15 empty] | VV | 2 | 1 | True | 0 | ROZPOCET
| VV |  | 0,851*1,836*0,08 |  | 0.125 | [13 empty] | VV | 2 | 2 | True | 0 | ROZPOCET
| VV |  | Součet |  | 0.125 | [13 empty] | VV | 2 | 4 | True | 1 | ROZPOCET
2 | K | 631319011 | Příplatek k mazanině tl přes 50 do 80 mm za přehlazení povrchu | m3 | 0.125 |  | 0 |  |  | snížená |  | 0 | 0 | 0 | 0 | 0 |  | 4 | K | 2 |  |  |  | ROZPOCET | 0 | 0 | 0 | 0 | 0 | 2 | 0 | 4 | -1100549523
| Online PSC |  | https://podminky.urs.cz/item/CS_URS_2024_01/631319011 | [15 empty] | Online PSC | 2
3 | K | 631319171 | Příplatek k mazanině tl přes 50 do 80 mm za stržení povrchu spodní vrstvy před vložením výztuže | m3 | 0.125 |  | 0 |  |  | snížená |  | 0 | 0 | 0 | 0 | 0 |  | 4 | K | 2 |  |  |  | ROZPOCET | 0 | 0 | 0 | 0 | 0 | 2 | 0 | 4 | 1821070258
| Online PSC |  | https://podminky.urs.cz/item/CS_URS_2024_01/631319171 | [15 empty] | Online PSC | 2
4 | K | 631319195 | Příplatek k mazanině tl přes 50 do 80 mm za plochu do 5 m2 | m3 | 0.125 |  | 0 |  |  | snížená |  | 0 | 0 | 0 | 0 | 0 |  | 4 | K | 2 |  |  |  | ROZPOCET | 0 | 0 | 0 | 0 | 0 | 2 | 0 | 4 | -1002257104
| Online PSC |  | https://podminky.urs.cz/item/CS_URS_2024_01/631319195 | [15 empty] | Online PSC | 2
5 | K | 631362021 | Výztuž mazanin svařovanými sítěmi Kari | t | 0.013 |  | 0 |  |  | snížená |  | 0 | 1.0628 | 0.013816 | 0 | 0 |  | 4 | K | 2 |  |  |  | ROZPOCET | 0 | 0 | 0 | 0 | 0 | 2 | 0 | 4 | 549592959
| Online PSC |  | https://podminky.urs.cz/item/CS_URS_2024_01/631362021 | [15 empty] | Online PSC | 2
| VV |  | Výztuž mazaniny Kari síť 6/100/100 M102 a M103 váha 26,64kg/ks | [15 empty] | VV | 2 | 1 | True | 0 | ROZPOCET
| VV |  | 0,5*0,02664 |  | 0.013 | [13 empty] | VV | 2 | 2 | True | 1 | ROZPOCET
6 | K | 634112113 | Obvodová dilatace podlahovým páskem z pěnového PE mezi stěnou a mazaninou nebo potěrem v 80 mm | m | 5.374 |  | 0 |  |  | snížená |  | 0 | 2e-05 | 0.00010748 | 0 | 0 |  | 4 | K | 2 |  |  |  | ROZPOCET | 0 | 0 | 0 | 0 | 0 | 2 | 0 | 4 | -766817696
| Online PSC |  | https://podminky.urs.cz/item/CS_URS_2024_01/634112113 | [15 empty] | Online PSC | 2
| VV |  | Obvodová dilatace mazaniny | [15 empty] | VV | 2 | 1 | True | 0 | ROZPOCET
| VV |  | 1,836+1,836+0,851+0,851 |  | 5.374 | [13 empty] | VV | 2 | 2 | True | 1 | ROZPOCET
| D | 9 | Ostatní konstrukce a práce, bourání |  |  |  | 0 |  |  |  |  | 0 |  | 0.0019711 |  | 2.6777 |  | 1 | D | 1 |  |  |  | ROZPOCET | [6 empty] | 0
7 | K | 965042121 | Bourání podkladů pod dlažby nebo mazanin betonových nebo z litého asfaltu tl do 100 mm pl do 1 m2 | m3 | 0.125 |  | 0 |  |  | snížená |  | 0 | 0 | 0 | 2.2 | 0.275 |  | 4 | K | 2 |  |  |  | ROZPOCET | 0 | 0 | 0 | 0 | 0 | 2 | 0 | 4 | -99851355
| Online PSC |  | https://podminky.urs.cz/item/CS_URS_2024_01/965042121 | [15 empty] | Online PSC | 2
| VV |  | Vybourání mazaniny ve sprchovém koutu | [15 empty] | VV | 2 | 1 | True | 0 | ROZPOCET
| VV |  | 1,836*0,851*0,08 |  | 0.125 | [13 empty] | VV | 2 | 2 | True | 1 | ROZPOCET
8 | K | 965081213 | Bourání podlah z dlaždic keramických nebo xylolitových tl do 10 mm plochy přes 1 m2 | m2 | 7.83 |  | 0 |  |  | snížená |  | 0 | 0 | 0 | 0.035 | 0.27405 |  | 4 | K | 2 |  |  |  | ROZPOCET | 0 | 0 | 0 | 0 | 0 | 2 | 0 | 4 | -564377543
| Online PSC |  | https://podminky.urs.cz/item/CS_URS_2024_01/965081213 | [15 empty] | Online PSC | 2
| VV |  | Bourání podlah | [15 empty] | VV | 2 | 1 | True | 0 | ROZPOCET
| VV |  | 7,83 |  | 7.83 | [13 empty] | VV | 2 | 2 | True | 0 | ROZPOCET
| VV |  | Součet |  | 7.83 | [13 empty] | VV | 2 | 4 | True | 1 | ROZPOCET
9 | K | 978059541 | Odsekání a odebrání obkladů stěn z vnitřních obkládaček plochy přes 1 m2 | m2 | 31.149 |  | 0 |  |  | snížená |  | 0 | 0 | 0 | 0.068 | 2.1181 |  | 4 | K | 2 |  |  |  | ROZPOCET | 0 | 0 | 0 | 0 | 0 | 2 | 0 | 4 | -1306276269
| Online PSC |  | https://podminky.urs.cz/item/CS_URS_2024_01/978059541 | [15 empty] | Online PSC | 2
| VV |  | Osekání obkladů | [15 empty] | VV | 2 | 1 | True | 0 | ROZPOCET
| VV |  | (0,662+3,603+2,405+0,876+1,005+1,03+0,155+0,885+0,851+1,836+1,021+0,155+0,359+0,591+0,401)*2 |  | 31.67 | [13 empty] | VV | 2 | 2 | True | 0 | ROZPOCET
| VV |  | -0,869*0,6 |  | -0.521 | [13 empty] | VV | 2 | 2 | True | 0 | ROZPOCET
| VV |  | Součet |  | 31.149 | [13 empty] | VV | 2 | 4 | True | 1 | ROZPOCET
10 | K | 977151119 | Jádrové vrty diamantovými korunkami do stavebních materiálů D přes 100 do 110 mm | m | 0.5 |  | 0 |  |  | snížená |  | 0 | 0.00128 | 0.00064 | 0.021 | 0.0105 |  | 4 | K | 2 |  |  |  | ROZPOCET | 0 | 0 | 0 | 0 | 0 | 2 | 0 | 4 | -1664686228
| Online PSC |  | https://podminky.urs.cz/item/CS_URS_2024_01/977151119 | [15 empty] | Online PSC | 2
| VV |  | Vrt na odvětrání kanalizace přes střechu | [15 empty] | VV | 2 | 1 | True | 0 | ROZPOCET
| VV |  | 0,5 |  | 0.5 | [13 empty] | VV | 2 | 2 | True | 1 | ROZPOCET
11 | K | 949101111 | Lešení pomocné pro objekty pozemních staveb s lešeňovou podlahou v do 1,9 m zatížení do 150 kg/m2 | m2 | 7.83 |  | 0 |  |  | snížená |  | 0 | 0.00013 | 0.0010179 | 0 | 0 |  | 4 | K | 2 |  |  |  | ROZPOCET | 0 | 0 | 0 | 0 | 0 | 2 | 0 | 4 | -1442261894
| Online PSC |  | https://podminky.urs.cz/item/CS_URS_2024_01/949101111 | [15 empty] | Online PSC | 2
| VV |  | 7,83 |  | 7.83 | [13 empty] | VV | 2 | 2 | True | 0 | ROZPOCET
| VV |  | Součet |  | 7.83 | [13 empty] | VV | 2 | 4 | True | 1 | ROZPOCET
12 | K | 952901111 | Vyčištění budov bytové a občanské výstavby při výšce podlaží do 4 m | m2 | 7.83 |  | 0 |  |  | snížená |  | 0 | 4e-05 | 0.0003132 | 0 | 0 |  | 4 | K | 2 |  |  |  | ROZPOCET | 0 | 0 | 0 | 0 | 0 | 2 | 0 | 4 | -449199210
| Online PSC |  | https://podminky.urs.cz/item/CS_URS_2024_01/952901111 | [15 empty] | Online PSC | 2
| D | 997 | Přesun sutě |  |  |  | 0 |  |  |  |  | 0 |  | 0 |  | 0 |  | 1 | D | 1 |  |  |  | ROZPOCET | [6 empty] | 0
13 | K | 997013213 | Vnitrostaveništní doprava suti a vybouraných hmot pro budovy v přes 9 do 12 m ručně | t | 3.504 |  | 0 |  |  | snížená |  | 0 | 0 | 0 | 0 | 0 |  | 4 | K | 2 |  |  |  | ROZPOCET | 0 | 0 | 0 | 0 | 0 | 2 | 0 | 4 | -420500008
| Online PSC |  | https://podminky.urs.cz/item/CS_URS_2024_01/997013213 | [15 empty] | Online PSC | 2
14 | K | 997013501 | Odvoz suti a vybouraných hmot na skládku nebo meziskládku do 1 km se složením | t | 3.504 |  | 0 |  |  | snížená |  | 0 | 0 | 0 | 0 | 0 |  | 4 | K | 2 |  |  |  | ROZPOCET | 0 | 0 | 0 | 0 | 0 | 2 | 0 | 4 | 509918643
| Online PSC |  | https://podminky.urs.cz/item/CS_URS_2024_01/997013501 | [15 empty] | Online PSC | 2
15 | K | 997013509 | Příplatek k odvozu suti a vybouraných hmot na skládku ZKD 1 km přes 1 km | t | 66.576 |  | 0 |  |  | snížená |  | 0 | 0 | 0 | 0 | 0 |  | 4 | K | 2 |  |  |  | ROZPOCET | 0 | 0 | 0 | 0 | 0 | 2 | 0 | 4 | 1992769899
| Online PSC |  | https://podminky.urs.cz/item/CS_URS_2024_01/997013509 | [15 empty] | Online PSC | 2
| VV |  | Uvažován odvoz do 20km | [15 empty] | VV | 2 | 1 | True | 0 | ROZPOCET
| VV |  | 3,504*19 |  | 66.576 | [13 empty] | VV | 2 | 2 | True | 1 | ROZPOCET
16 | K | 997013631 | Poplatek za uložení na skládce (skládkovné) stavebního odpadu směsného kód odpadu 17 09 04 | t | 0.827 |  | 0 |  |  | snížená |  | 0 | 0 | 0 | 0 | 0 |  | 4 | K | 2 |  |  |  | ROZPOCET | 0 | 0 | 0 | 0 | 0 | 2 | 0 | 4 | -1870833517
| Online PSC |  | https://podminky.urs.cz/item/CS_URS_2024_01/997013631 | [15 empty] | Online PSC | 2
17 | K | 997013871 | Poplatek za uložení stavebního odpadu na recyklační skládce (skládkovné) směsného stavebního a demoličního kód odpadu 17 09 04 | t | 2.677 |  | 0 |  |  | snížená |  | 0 | 0 | 0 | 0 | 0 |  | 4 | K | 2 |  |  |  | ROZPOCET | 0 | 0 | 0 | 0 | 0 | 2 | 0 | 4 | -1848825293
| Online PSC |  | https://podminky.urs.cz/item/CS_URS_2024_01/997013871 | [15 empty] | Online PSC | 2
| VV |  | 3,504-0,827 |  | 2.677 | [13 empty] | VV | 2 | 2 | True | 1 | ROZPOCET
| D | 998 | Přesun hmot |  |  |  | 0 |  |  |  |  | 0 |  | 0 |  | 0 |  | 1 | D | 1 |  |  |  | ROZPOCET | [6 empty] | 0
18 | K | 998018002 | Přesun hmot pro budovy ruční pro budovy v přes 6 do 12 m | t | 0.329 |  | 0 |  |  | snížená |  | 0 | 0 | 0 | 0 | 0 |  | 4 | K | 2 |  |  |  | ROZPOCET | 0 | 0 | 0 | 0 | 0 | 2 | 0 | 4 | -372307198
| Online PSC |  | https://podminky.urs.cz/item/CS_URS_2024_01/998018002 | [15 empty] | Online PSC | 2
| D | PSV | Práce a dodávky PSV |  |  |  | 0 |  |  |  |  | 0 |  | 2.0658 |  | 0.82668 |  | 2 | D | 0 |  |  |  | ROZPOCET | [6 empty] | 0
| D | 712 | Povlakové krytiny |  |  |  | 0 |  |  |  |  | 0 |  | 0.00773 |  | 0 |  | 2 | D | 1 |  |  |  | ROZPOCET | [6 empty] | 0
19 | K | 712363115 | Provedení povlakové krytiny střech do 10° zaizolování prostupů kruhového průřezu D do 300 mm | kus | 1 |  | 0 |  |  | snížená |  | 0 | 0.0075 | 0.0075 | 0 | 0 |  | 16 | K | 2 |  |  |  | ROZPOCET | 0 | 0 | 0 | 0 | 0 | 2 | 0 | 16 | 843232498
| Online PSC |  | https://podminky.urs.cz/item/CS_URS_2024_01/712363115 | [15 empty] | Online PSC | 2
20 | M | 28342013 | manžeta těsnící pro prostupy hydroizolací z PVC uzavřená kruhová vnitřní průměr 90-114 | kus | 1 |  | 0 |  |  | snížená |  | 0 | 0.00023 | 0.00023 | 0 | 0 |  | 32 | M | 2 |  |  |  | ROZPOCET | 0 | 0 | 0 | 0 | 0 | 2 | 0 | 16 | -1948726130
21 | K | 998712122 | Přesun hmot tonážní pro krytiny povlakové ruční v objektech v přes 6 do 12 m | t | 0.008 |  | 0 |  |  | snížená |  | 0 | 0 | 0 | 0 | 0 |  | 4 | K | 2 |  |  |  | ROZPOCET | 0 | 0 | 0 | 0 | 0 | 2 | 0 | 4 | 1961931374
| Online PSC |  | https://podminky.urs.cz/item/CS_URS_2024_01/998712122 | [15 empty] | Online PSC | 2
| D | 721 | Zdravotechnika - vnitřní kanalizace |  |  |  | 0 |  |  |  |  | 0 |  | 0.013955 |  | 0 |  | 2 | D | 1 |  |  |  | ROZPOCET | [6 empty] | 0
22 | K | 721173723 | Potrubí kanalizační z PE připojovací DN 50 | m | 1 |  | 0 |  |  | snížená |  | 0 | 0.00047 | 0.00047 | 0 | 0 |  | 16 | K | 2 |  |  |  | ROZPOCET | 0 | 0 | 0 | 0 | 0 | 2 | 0 | 16 | -691516192
| Online PSC |  | https://podminky.urs.cz/item/CS_URS_2024_01/721173723 | [15 empty] | Online PSC | 2
| VV |  | Dopojení sprchového koutu | [15 empty] | VV | 2 | 1 | True | 0 | ROZPOCET
| VV |  | 1 |  | 1 | [13 empty] | VV | 2 | 2 | True | 0 | ROZPOCET
| VV |  | Součet |  | 1 | [13 empty] | VV | 2 | 4 | True | 1 | ROZPOCET
23 | K | 721174045 | Potrubí kanalizační z PP připojovací DN 110 | m | 1 |  | 0 |  |  | snížená |  | 0 | 0.00224 | 0.00224 | 0 | 0 |  | 16 | K | 2 |  |  |  | ROZPOCET | 0 | 0 | 0 | 0 | 0 | 2 | 0 | 16 | -315009569
| Online PSC |  | https://podminky.urs.cz/item/CS_URS_2024_01/721174045 | [15 empty] | Online PSC | 2
| VV |  | Dopojení WC | [15 empty] | VV | 2 | 1 | True | 0 | ROZPOCET
| VV |  | 1 |  | 1 | [13 empty] | VV | 2 | 2 | True | 0 | ROZPOCET
| VV |  | Součet |  | 1 | [13 empty] | VV | 2 | 4 | True | 1 | ROZPOCET
24 | K | 721174063 | Potrubí kanalizační z PP větrací DN 110 | m | 2.95 |  | 0 |  |  | snížená |  | 0 | 0.0019 | 0.005605 | 0 | 0 |  | 16 | K | 2 |  |  |  | ROZPOCET | 0 | 0 | 0 | 0 | 0 | 2 | 0 | 16 | -403983341
| Online PSC |  | https://podminky.urs.cz/item/CS_URS_2024_01/721174063 | [15 empty] | Online PSC | 2
| VV |  | Větrací potrubí nad střechu | [15 empty] | VV | 2 | 1 | True | 0 | ROZPOCET
| VV |  | 2,45+0,5 |  | 2.95 | [13 empty] | VV | 2 | 2 | True | 1 | ROZPOCET
25 | K | 721212123 | Odtokový sprchový žlab délky 800 mm s krycím roštem a zápachovou uzávěrkou | kus | 1 |  | 0 |  |  | snížená |  | 0 | 0.00535 | 0.00535 | 0 | 0 |  | 16 | K | 2 |  |  |  | ROZPOCET | 0 | 0 | 0 | 0 | 0 | 2 | 0 | 16 | -934713605
| Online PSC |  | https://podminky.urs.cz/item/CS_URS_2024_01/721212123 | [15 empty] | Online PSC | 2
26 | K | 721273153 | Hlavice ventilační polypropylen PP DN 110 | kus | 1 |  | 0 |  |  | snížená |  | 0 | 0.00029 | 0.00029 | 0 | 0 |  | 16 | K | 2 |  |  |  | ROZPOCET | 0 | 0 | 0 | 0 | 0 | 2 | 0 | 16 | 1087547041
| Online PSC |  | https://podminky.urs.cz/item/CS_URS_2024_01/721273153 | [15 empty] | Online PSC | 2
27 | K | 721290111 | Zkouška těsnosti potrubí kanalizace vodou DN do 125 | m | 4.95 |  | 0 |  |  | snížená |  | 0 | 0 | 0 | 0 | 0 |  | 16 | K | 2 |  |  |  | ROZPOCET | 0 | 0 | 0 | 0 | 0 | 2 | 0 | 16 | -1669152968
| Online PSC |  | https://podminky.urs.cz/item/CS_URS_2024_01/721290111 | [15 empty] | Online PSC | 2
| VV |  | Zkouška těsnosti potrubí | [15 empty] | VV | 2 | 1 | True | 0 | ROZPOCET
| VV |  | 2,95+1+1 |  | 4.95 | [13 empty] | VV | 2 | 2 | True | 1 | ROZPOCET
28 | K | 998721122 | Přesun hmot tonážní pro vnitřní kanalizaci ruční v objektech v přes 6 do 12 m | t | 0.014 |  | 0 |  |  | snížená |  | 0 | 0 | 0 | 0 | 0 |  | 16 | K | 2 |  |  |  | ROZPOCET | 0 | 0 | 0 | 0 | 0 | 2 | 0 | 16 | -1628906376
| Online PSC |  | https://podminky.urs.cz/item/CS_URS_2024_01/998721122 | [15 empty] | Online PSC | 2
| D | 722 | Zdravotechnika - vnitřní vodovod |  |  |  | 0 |  |  |  |  | 0 |  | 0.001968 |  | 0 |  | 2 | D | 1 |  |  |  | ROZPOCET | [6 empty] | 0
29 | K | 722174003 | Potrubí vodovodní plastové PPR svar polyfúze PN 16 D 25x3,5 mm | m | 1.6 |  | 0 |  |  | snížená |  | 0 | 0.00116 | 0.001856 | 0 | 0 |  | 16 | K | 2 |  |  |  | ROZPOCET | 0 | 0 | 0 | 0 | 0 | 2 | 0 | 16 | 810703813
| Online PSC |  | https://podminky.urs.cz/item/CS_URS_2024_01/722174003 | [15 empty] | Online PSC | 2
| VV |  | Dopojení sprchového koutu | [15 empty] | VV | 2 | 1 | True | 0 | ROZPOCET
| VV |  | (0,4+0,4)*2 |  | 1.6 | [13 empty] | VV | 2 | 2 | True | 1 | ROZPOCET
30 | K | 722179191 | Příplatek k rozvodu vody z plastů za malý rozsah prací na zakázce do 20 m | soubor | 1 |  | 0 |  |  | snížená |  | 0 | 0 | 0 | 0 | 0 |  | 16 | K | 2 |  |  |  | ROZPOCET | 0 | 0 | 0 | 0 | 0 | 2 | 0 | 16 | -889182933
| Online PSC |  | https://podminky.urs.cz/item/CS_URS_2024_01/722179191 | [15 empty] | Online PSC | 2
31 | K | 722179192 | Příplatek k rozvodu vody z plastů za potrubí do D 32 mm do 15 svarů | soubor | 1 |  | 0 |  |  | snížená |  | 0 | 0 | 0 | 0 | 0 |  | 16 | K | 2 |  |  |  | ROZPOCET | 0 | 0 | 0 | 0 | 0 | 2 | 0 | 16 | -575173288
| Online PSC |  | https://podminky.urs.cz/item/CS_URS_2024_01/722179192 | [15 empty] | Online PSC | 2
32 | K | 722181222 | Ochrana vodovodního potrubí přilepenými termoizolačními trubicemi z PE tl přes 6 do 9 mm DN přes 22 do 45 mm | m | 1.6 |  | 0 |  |  | snížená |  | 0 | 7e-05 | 0.000112 | 0 | 0 |  | 16 | K | 2 |  |  |  | ROZPOCET | 0 | 0 | 0 | 0 | 0 | 2 | 0 | 16 | 654940567
| Online PSC |  | https://podminky.urs.cz/item/CS_URS_2024_01/722181222 | [15 empty] | Online PSC | 2
33 | K | 722190402 | Vyvedení a upevnění výpustku DN přes 25 do 50 | kus | 3 |  | 0 |  |  | snížená |  | 0 | 0 | 0 | 0 | 0 |  | 16 | K | 2 |  |  |  | ROZPOCET | 0 | 0 | 0 | 0 | 0 | 2 | 0 | 16 | -1388892421
| Online PSC |  | https://podminky.urs.cz/item/CS_URS_2024_01/722190402 | [15 empty] | Online PSC | 2
34 | K | 998722122 | Přesun hmot tonážní pro vnitřní vodovod ruční v objektech v přes 6 do 12 m | t | 0.002 |  | 0 |  |  | snížená |  | 0 | 0 | 0 | 0 | 0 |  | 16 | K | 2 |  |  |  | ROZPOCET | 0 | 0 | 0 | 0 | 0 | 2 | 0 | 16 | -1682625959
| Online PSC |  | https://podminky.urs.cz/item/CS_URS_2024_01/998722122 | [15 empty] | Online PSC | 2
| D | 725 | Zdravotechnika - zařizovací předměty |  |  |  | 0 |  |  |  |  | 0 |  | 0.04681 |  | 0.173 |  | 2 | D | 1 |  |  |  | ROZPOCET | [6 empty] | 0
35 | K | 725110811 | Demontáž klozetů splachovací s nádrží | soubor | 1 |  | 0 |  |  | snížená |  | 0 | 0 | 0 | 0.01933 | 0.01933 |  | 16 | K | 2 |  |  |  | ROZPOCET | 0 | 0 | 0 | 0 | 0 | 2 | 0 | 16 | 728270359
| Online PSC |  | https://podminky.urs.cz/item/CS_URS_2024_01/725110811 | [15 empty] | Online PSC | 2
36 | K | 725840850 | Demontáž baterie sprch diferenciální do G 3/4x1 | kus | 1 |  | 0 |  |  | snížená |  | 0 | 0 | 0 | 0.00225 | 0.00225 |  | 16 | K | 2 |  |  |  | ROZPOCET | 0 | 0 | 0 | 0 | 0 | 2 | 0 | 16 | -921678331
| Online PSC |  | https://podminky.urs.cz/item/CS_URS_2024_01/725840850 | [15 empty] | Online PSC | 2
37 | K | 725210821 | Demontáž umyvadel bez výtokových armatur | soubor | 2 |  | 0 |  |  | snížená |  | 0 | 0 | 0 | 0.01946 | 0.03892 |  | 16 | K | 2 |  |  |  | ROZPOCET | 0 | 0 | 0 | 0 | 0 | 2 | 0 | 16 | 351523907
| Online PSC |  | https://podminky.urs.cz/item/CS_URS_2024_01/725210821 | [15 empty] | Online PSC | 2
38 | K | 725240811 | Demontáž kabin sprchových bez výtokových armatur | soubor | 1 |  | 0 |  |  | snížená |  | 0 | 0 | 0 | 0.088 | 0.088 |  | 16 | K | 2 |  |  |  | ROZPOCET | 0 | 0 | 0 | 0 | 0 | 2 | 0 | 16 | 1582404538
| Online PSC |  | https://podminky.urs.cz/item/CS_URS_2024_01/725240811 | [15 empty] | Online PSC | 2
39 | K | 725240812 | Demontáž vaniček sprchových bez výtokových armatur | soubor | 1 |  | 0 |  |  | snížená |  | 0 | 0 | 0 | 0.0245 | 0.0245 |  | 16 | K | 2 |  |  |  | ROZPOCET | 0 | 0 | 0 | 0 | 0 | 2 | 0 | 16 | 1821960828
| Online PSC |  | https://podminky.urs.cz/item/CS_URS_2024_01/725240812 | [15 empty] | Online PSC | 2
40 | K | 725112022 | Klozet keramický závěsný na nosné stěny s hlubokým splachováním odpad vodorovný | soubor | 1 |  | 0 |  |  | snížená |  | 0 | 0.01697 | 0.01697 | 0 | 0 |  | 16 | K | 2 |  |  |  | ROZPOCET | 0 | 0 | 0 | 0 | 0 | 2 | 0 | 16 | 1038384432
| Online PSC |  | https://podminky.urs.cz/item/CS_URS_2024_01/725112022 | [15 empty] | Online PSC | 2
41 | K | 725211601 | Umyvadlo keramické bílé šířky 500 mm bez krytu na sifon připevněné na stěnu šrouby | soubor | 2 |  | 0 |  |  | snížená |  | 0 | 0.01197 | 0.02394 | 0 | 0 |  | 16 | K | 2 |  |  |  | ROZPOCET | 0 | 0 | 0 | 0 | 0 | 2 | 0 | 16 | 1848482077
| Online PSC |  | https://podminky.urs.cz/item/CS_URS_2024_01/725211601 | [15 empty] | Online PSC | 2
42 | K | 725822613 | Baterie umyvadlová stojánková páková s výpustí | soubor | 2 |  | 0 |  |  | snížená |  | 0 | 0.00184 | 0.00368 | 0 | 0 |  | 16 | K | 2 |  |  |  | ROZPOCET | 0 | 0 | 0 | 0 | 0 | 2 | 0 | 16 | -731810676
| Online PSC |  | https://podminky.urs.cz/item/CS_URS_2024_01/725822613 | [15 empty] | Online PSC | 2
43 | K | 725849412 | Montáž baterie sprchové nástěnné s pevnou výškou sprchy | kus | 1 |  | 0 |  |  | snížená |  | 0 | 0.00012 | 0.00012 | 0 | 0 |  | 16 | K | 2 |  |  |  | ROZPOCET | 0 | 0 | 0 | 0 | 0 | 2 | 0 | 16 | -2002915167
| Online PSC |  | https://podminky.urs.cz/item/CS_URS_2024_01/725849412 | [15 empty] | Online PSC | 2
44 | M | 55145403 | baterie sprchová s ruční sprchou 1/2"x150mm | kus | 1 |  | 0 |  |  | snížená |  | 0 | 0.0021 | 0.0021 | 0 | 0 |  | 32 | M | 2 |  |  |  | ROZPOCET | 0 | 0 | 0 | 0 | 0 | 2 | 0 | 16 | 230974754
45 | K | 998725122 | Přesun hmot tonážní pro zařizovací předměty ruční v objektech v přes 6 do 12 m | t | 0.047 |  | 0 |  |  | snížená |  | 0 | 0 | 0 | 0 | 0 |  | 16 | K | 2 |  |  |  | ROZPOCET | 0 | 0 | 0 | 0 | 0 | 2 | 0 | 16 | -1159468807
| Online PSC |  | https://podminky.urs.cz/item/CS_URS_2024_01/998725122 | [15 empty] | Online PSC | 2
| D | 726 | Zdravotechnika - předstěnové instalace |  |  |  | 0 |  |  |  |  | 0 |  | 0.01035 |  | 0 |  | 2 | D | 1 |  |  |  | ROZPOCET | [6 empty] | 0
46 | K | 726111031 | Instalační předstěna pro klozet s ovládáním zepředu v 1080 mm závěsný do masivní zděné kce | soubor | 1 |  | 0 |  |  | snížená |  | 0 | 0.0092 | 0.0092 | 0 | 0 |  | 16 | K | 2 |  |  |  | ROZPOCET | 0 | 0 | 0 | 0 | 0 | 2 | 0 | 16 | -1438477172
| Online PSC |  | https://podminky.urs.cz/item/CS_URS_2024_01/726111031 | [15 empty] | Online PSC | 2
47 | K | 726191001 | Zvukoizolační souprava pro klozet a bidet | soubor | 1 |  | 0 |  |  | snížená |  | 0 | 0.00015 | 0.00015 | 0 | 0 |  | 16 | K | 2 |  |  |  | ROZPOCET | 0 | 0 | 0 | 0 | 0 | 2 | 0 | 16 | 402760356
| Online PSC |  | https://podminky.urs.cz/item/CS_URS_2024_01/726191001 | [15 empty] | Online PSC | 2
48 | K | 726191011 | Ovládací tlačítko WC pro montáž do předstěnových konstrukcí | soubor | 1 |  | 0 |  |  | snížená |  | 0 | 0 | 0 | 0 | 0 |  | 16 | K | 2 |  |  |  | ROZPOCET | 0 | 0 | 0 | 0 | 0 | 2 | 0 | 16 | 53262187
| Online PSC |  | https://podminky.urs.cz/item/CS_URS_2024_01/726191011 | [15 empty] | Online PSC | 2
49 | M | 55281800 | tlačítko pro ovládání WC zepředu dvě vody bílé 246x164mm | kus | 1 |  | 0 |  |  | snížená |  | 0 | 0.001 | 0.001 | 0 | 0 |  | 32 | M | 2 |  |  |  | ROZPOCET | 0 | 0 | 0 | 0 | 0 | 2 | 0 | 16 | 667358413
50 | K | 998726132 | Přesun hmot tonážní pro instalační prefabrikáty ruční v objektech v přes 6 do 12 m | t | 0.01 |  | 0 |  |  | snížená |  | 0 | 0 | 0 | 0 | 0 |  | 16 | K | 2 |  |  |  | ROZPOCET | 0 | 0 | 0 | 0 | 0 | 2 | 0 | 16 | 47224824
| Online PSC |  | https://podminky.urs.cz/item/CS_URS_2024_01/998726132 | [15 empty] | Online PSC | 2
| D | 734 | Ústřední vytápění - armatury |  |  |  | 0 |  |  |  |  | 0 |  | 0.00046 |  | 0 |  | 2 | D | 1 |  |  |  | ROZPOCET | [6 empty] | 0
51 | K | 734221543 | Ventil závitový termostatický rohový jednoregulační G 1/2x18 bez hlavice pro rozvod z CU nebo UH | kus | 2 |  | 0 |  |  | snížená |  | 0 | 0.00023 | 0.00046 | 0 | 0 |  | 16 | K | 2 |  |  |  | ROZPOCET | 0 | 0 | 0 | 0 | 0 | 2 | 0 | 16 | -1379917795
| Online PSC |  | https://podminky.urs.cz/item/CS_URS_2024_01/734221543 | [15 empty] | Online PSC | 2
| D | 735 | Ústřední vytápění - otopná tělesa |  |  |  | 0 |  |  |  |  | 0 |  | 0.0299 |  | 0.0247 |  | 2 | D | 1 |  |  |  | ROZPOCET | [6 empty] | 0
52 | K | 735151811 | Demontáž otopného tělesa panelového jednořadého dl do 1500 mm | kus | 2 |  | 0 |  |  | snížená |  | 0 | 5e-05 | 0.0001 | 0.01235 | 0.0247 |  | 16 | K | 2 |  |  |  | ROZPOCET | 0 | 0 | 0 | 0 | 0 | 2 | 0 | 16 | -1945106862
| Online PSC |  | https://podminky.urs.cz/item/CS_URS_2024_01/735151811 | [15 empty] | Online PSC | 2
53 | K | 735160143 | Otopné těleso trubkové teplovodní výška/délka 1 820/600 mm | kus | 2 |  | 0 |  |  | snížená |  | 0 | 0.0149 | 0.0298 | 0 | 0 |  | 16 | K | 2 |  |  |  | ROZPOCET | 0 | 0 | 0 | 0 | 0 | 2 | 0 | 16 | 949592356
| Online PSC |  | https://podminky.urs.cz/item/CS_URS_2024_01/735160143 | [15 empty] | Online PSC | 2
54 | K | 998735122 | Přesun hmot tonážní pro otopná tělesa ruční v objektech v přes 6 do 12 m | t | 0.03 |  | 0 |  |  | snížená |  | 0 | 0 | 0 | 0 | 0 |  | 16 | K | 2 |  |  |  | ROZPOCET | 0 | 0 | 0 | 0 | 0 | 2 | 0 | 16 | -1454188783
| Online PSC |  | https://podminky.urs.cz/item/CS_URS_2024_01/998735122 | [15 empty] | Online PSC | 2
| D | 751 | Vzduchotechnika |  |  |  | 0 |  |  |  |  | 0 |  | 0.00048 |  | 0.002 |  | 2 | D | 1 |  |  |  | ROZPOCET | [6 empty] | 0
55 | K | 751111011 | Montáž ventilátoru axiálního nízkotlakého nástěnného základního D do 100 mm | kus | 1 |  | 0 |  |  | snížená |  | 0 | 0 | 0 | 0 | 0 |  | 16 | K | 2 |  |  |  | ROZPOCET | 0 | 0 | 0 | 0 | 0 | 2 | 0 | 16 | -572595929
| Online PSC |  | https://podminky.urs.cz/item/CS_URS_2024_01/751111011 | [15 empty] | Online PSC | 2
56 | K | 751111811 | Demontáž ventilátoru axiálního nízkotlakého kruhové potrubí D do 200 mm | kus | 1 |  | 0 |  |  | snížená |  | 0 | 0 | 0 | 0.002 | 0.002 |  | 16 | K | 2 |  |  |  | ROZPOCET | 0 | 0 | 0 | 0 | 0 | 2 | 0 | 16 | -198635550
| Online PSC |  | https://podminky.urs.cz/item/CS_URS_2024_01/751111811 | [15 empty] | Online PSC | 2
57 | M | 42914131 | ventilátor axiální stěnový skříň z plastu 12V bezpečnostní provedení IP57 11W D 100mm | kus | 1 |  | 0 |  |  | snížená |  | 0 | 0.00048 | 0.00048 | 0 | 0 |  | 32 | M | 2 |  |  |  | ROZPOCET | 0 | 0 | 0 | 0 | 0 | 2 | 0 | 16 | 977375305
| D | 763 | Konstrukce suché výstavby |  |  |  | 0 |  |  |  |  | 0 |  | 0.44046 |  | 0.60298 |  | 2 | D | 1 |  |  |  | ROZPOCET | [6 empty] | 0
58 | K | 763222811 | Demontáž desek jednoduché opláštění sádrovláknitá předsazená/šachtová stěna | m2 | 38.332 |  | 0 |  |  | snížená |  | 0 | 0 | 0 | 0.015 | 0.57498 |  | 16 | K | 2 |  |  |  | ROZPOCET | 0 | 0 | 0 | 0 | 0 | 2 | 0 | 16 | 1064172778
| Online PSC |  | https://podminky.urs.cz/item/CS_URS_2024_01/763222811 | [15 empty] | Online PSC | 2
| VV |  | Demontáž opláštění SDK | [15 empty] | VV | 2 | 1 | True | 0 | ROZPOCET
| VV |  | (0,662+3,603+2,405+0,876+1,005+1,03+0,155+0,885+0,851+1,836+1,021+0,155+0,359+0,591+0,401+0,7)*2,45 |  | 40.511 | [13 empty] | VV | 2 | 2 | True | 0 | ROZPOCET
| VV |  | -0,869*0,896 |  | -0.779 | [13 empty] | VV | 2 | 2 | True | 0 | ROZPOCET
| VV |  | -0,7*2 |  | -1.4 | [13 empty] | VV | 2 | 2 | True | 0 | ROZPOCET
| VV |  | Součet |  | 38.332 | [13 empty] | VV | 2 | 4 | True | 1 | ROZPOCET
59 | K | 763164641 | SDK obklad kcí tvaru U š do 1,2 m desky 1xH2 12,5 | m | 2.45 |  | 0 |  |  | snížená |  | 0 | 0.01342 | 0.032879 | 0 | 0 |  | 16 | K | 2 |  |  |  | ROZPOCET | 0 | 0 | 0 | 0 | 0 | 2 | 0 | 16 | 1157067949
| Online PSC |  | https://podminky.urs.cz/item/CS_URS_2024_01/763164641 | [15 empty] | Online PSC | 2
| VV |  | Nastavení příčky u sprchového koutu | [15 empty] | VV | 2 | 1 | True | 0 | ROZPOCET
| VV |  | 2,45 |  | 2.45 | [13 empty] | VV | 2 | 2 | True | 1 | ROZPOCET
60 | K | 763101856 | Vyřezání otvoru v SDK desce v podhledu nebo podkroví jednoduché opláštění přes 0,25 do 0,5 m2 | kus | 1 |  | 0 |  |  | snížená |  | 0 | 0 | 0 | 0.006 | 0.006 |  | 16 | K | 2 |  |  |  | ROZPOCET | 0 | 0 | 0 | 0 | 0 | 2 | 0 | 16 | 324414500
| Online PSC |  | https://podminky.urs.cz/item/CS_URS_2024_01/763101856 | [15 empty] | Online PSC | 2
| VV |  | Vyřezání otvoru pro odvětrání kanalizace | [15 empty] | VV | 2 | 1 | True | 0 | ROZPOCET
| VV |  | 1 |  | 1 | [13 empty] | VV | 2 | 2 | True | 1 | ROZPOCET
61 | K | 763131914 | Zhotovení otvoru vel. přes 0,5 do 1 m2 v SDK podhledu a podkroví s vyztužením profily | kus | 1 |  | 0 |  |  | snížená |  | 0 | 0.00212 | 0.00212 | 0.022 | 0.022 |  | 16 | K | 2 |  |  |  | ROZPOCET | 0 | 0 | 0 | 0 | 0 | 2 | 0 | 16 | 1013746543
| Online PSC |  | https://podminky.urs.cz/item/CS_URS_2024_01/763131914 | [15 empty] | Online PSC | 2
62 | K | 763121621 | Montáž desek tl 12,5 mm na nosnou kci SDK stěna předsazená | m2 | 39.732 |  | 0 |  |  | snížená |  | 0 | 0.00042 | 0.016687 | 0 | 0 |  | 16 | K | 2 |  |  |  | ROZPOCET | 0 | 0 | 0 | 0 | 0 | 2 | 0 | 16 | 1123006717
| Online PSC |  | https://podminky.urs.cz/item/CS_URS_2024_01/763121621 | [15 empty] | Online PSC | 2
63 | M | 59030025 | deska SDK impregnovaná H2 tl 12,5mm | m2 | 41.719 |  | 0 |  |  | snížená |  | 0 | 0.0093 | 0.38799 | 0 | 0 |  | 32 | M | 2 |  |  |  | ROZPOCET | 0 | 0 | 0 | 0 | 0 | 2 | 0 | 16 | -135040940
| VV |  | 39,732*1,05 'Přepočtené koeficientem množství |  | 41.719 | [13 empty] | VV | 2 | 2 | False | 1 | ROZPOCET
64 | K | 763131714 | SDK podhled základní penetrační nátěr | m2 | 7.83 |  | 0 |  |  | snížená |  | 0 | 0.0001 | 0.000783 | 0 | 0 |  | 16 | K | 2 |  |  |  | ROZPOCET | 0 | 0 | 0 | 0 | 0 | 2 | 0 | 16 | 321065519
| Online PSC |  | https://podminky.urs.cz/item/CS_URS_2024_01/763131714 | [15 empty] | Online PSC | 2
65 | K | 998763332 | Přesun hmot tonážní pro konstrukce montované z desek ruční v objektech v přes 6 do 12 m | t | 0.44 |  | 0 |  |  | snížená |  | 0 | 0 | 0 | 0 | 0 |  | 16 | K | 2 |  |  |  | ROZPOCET | 0 | 0 | 0 | 0 | 0 | 2 | 0 | 16 | 344448817
| Online PSC |  | https://podminky.urs.cz/item/CS_URS_2024_01/998763332 | [15 empty] | Online PSC | 2
| D | 766 | Konstrukce truhlářské |  |  |  | 0 |  |  |  |  | 0 |  | 0.016 |  | 0.024 |  | 2 | D | 1 |  |  |  | ROZPOCET | [6 empty] | 0
66 | K | 766691914 | Vyvěšení nebo zavěšení dřevěných křídel dveří pl do 2 m2 | kus | 1 |  | 0 |  |  | snížená |  | 0 | 0 | 0 | 0.024 | 0.024 |  | 16 | K | 2 |  |  |  | ROZPOCET | 0 | 0 | 0 | 0 | 0 | 2 | 0 | 16 | -596314208
| Online PSC |  | https://podminky.urs.cz/item/CS_URS_2024_01/766691914 | [15 empty] | Online PSC | 2
67 | K | 766660001 | Montáž dveřních křídel otvíravých jednokřídlových š do 0,8 m do ocelové zárubně | kus | 1 |  | 0 |  |  | snížená |  | 0 | 0 | 0 | 0 | 0 |  | 16 | K | 2 |  |  |  | ROZPOCET | 0 | 0 | 0 | 0 | 0 | 2 | 0 | 16 | -1174690161
| Online PSC |  | https://podminky.urs.cz/item/CS_URS_2024_01/766660001 | [15 empty] | Online PSC | 2
68 | M | 61162024 | dveře jednokřídlé dřevotřískové povrch fóliový plné 600x1970-2100mm | kus | 1 |  | 0 |  |  | snížená |  | 0 | 0.016 | 0.016 | 0 | 0 |  | 32 | M | 2 |  |  |  | ROZPOCET | 0 | 0 | 0 | 0 | 0 | 2 | 0 | 16 | 1723140358
69 | K | 998766122 | Přesun hmot tonážní pro kce truhlářské ruční v objektech v přes 6 do 12 m | t | 0.016 |  | 0 |  |  | snížená |  | 0 | 0 | 0 | 0 | 0 |  | 16 | K | 2 |  |  |  | ROZPOCET | 0 | 0 | 0 | 0 | 0 | 2 | 0 | 16 | -10657418
| Online PSC |  | https://podminky.urs.cz/item/CS_URS_2024_01/998766122 | [15 empty] | Online PSC | 2
| D | 771 | Podlahy z dlaždic |  |  |  | 0 |  |  |  |  | 0 |  | 0.35662 |  | 0 |  | 2 | D | 1 |  |  |  | ROZPOCET | [6 empty] | 0
70 | K | 771121011 | Nátěr penetrační na podlahu | m2 | 7.83 |  | 0 |  |  | snížená |  | 0 | 0.0003 | 0.002349 | 0 | 0 |  | 16 | K | 2 |  |  |  | ROZPOCET | 0 | 0 | 0 | 0 | 0 | 2 | 0 | 16 | 1816605887
| Online PSC |  | https://podminky.urs.cz/item/CS_URS_2024_01/771121011 | [15 empty] | Online PSC | 2
| VV |  | Penetrace podkladu | [15 empty] | VV | 2 | 1 | True | 0 | ROZPOCET
| VV |  | 7,83 |  | 7.83 | [13 empty] | VV | 2 | 2 | True | 0 | ROZPOCET
| VV |  | Součet |  | 7.83 | [13 empty] | VV | 2 | 4 | True | 1 | ROZPOCET
71 | K | 771121015 | Nátěr kontaktní pro nesavé podklady na podlahu | m2 | 7.83 |  | 0 |  |  | snížená |  | 0 | 0.0005 | 0.003915 | 0 | 0 |  | 16 | K | 2 |  |  |  | ROZPOCET | 0 | 0 | 0 | 0 | 0 | 2 | 0 | 16 | -566390972
| Online PSC |  | https://podminky.urs.cz/item/CS_URS_2024_01/771121015 | [15 empty] | Online PSC | 2
72 | K | 771151023 | Samonivelační stěrka podlah pevnosti 30 MPa tl přes 5 do 8 mm | m2 | 7.83 |  | 0 |  |  | snížená |  | 0 | 0.012 | 0.09396 | 0 | 0 |  | 16 | K | 2 |  |  |  | ROZPOCET | 0 | 0 | 0 | 0 | 0 | 2 | 0 | 16 | -708886636
| Online PSC |  | https://podminky.urs.cz/item/CS_URS_2024_01/771151023 | [15 empty] | Online PSC | 2
73 | K | 771574416 | Montáž podlah keramických hladkých lepených cementovým flexibilním lepidlem přes 9 do 12 ks/m2 | m2 | 7.83 |  | 0 |  |  | snížená |  | 0 | 0.006 | 0.04698 | 0 | 0 |  | 16 | K | 2 |  |  |  | ROZPOCET | 0 | 0 | 0 | 0 | 0 | 2 | 0 | 16 | -1342999975
| Online PSC |  | https://podminky.urs.cz/item/CS_URS_2024_01/771574416 | [15 empty] | Online PSC | 2
74 | M | 59761166 | dlažba keramická slinutá mrazuvzdorná R10/A povrch hladký/matný tl do 10mm přes 9 do 12ks/m2 | m2 | 8.613 |  | 0 |  |  | snížená |  | 0 | 0.022 | 0.18949 | 0 | 0 |  | 32 | M | 2 |  |  |  | ROZPOCET | 0 | 0 | 0 | 0 | 0 | 2 | 0 | 16 | -579568356
| VV |  | 7,83*1,1 'Přepočtené koeficientem množství |  | 8.613 | [13 empty] | VV | 2 | 2 | False | 1 | ROZPOCET
75 | K | 771591112 | Izolace pod dlažbu nátěrem nebo stěrkou ve dvou vrstvách | m2 | 7.83 |  | 0 |  |  | snížená |  | 0 | 0.0015 | 0.011745 | 0 | 0 |  | 16 | K | 2 |  |  |  | ROZPOCET | 0 | 0 | 0 | 0 | 0 | 2 | 0 | 16 | 1812362
| Online PSC |  | https://podminky.urs.cz/item/CS_URS_2024_01/771591112 | [15 empty] | Online PSC | 2
76 | K | 771591241 | Izolace těsnícími pásy vnitřní kout | kus | 9 |  | 0 |  |  | snížená |  | 0 | 0.00021 | 0.00189 | 0 | 0 |  | 16 | K | 2 |  |  |  | ROZPOCET | 0 | 0 | 0 | 0 | 0 | 2 | 0 | 16 | 677709811
| Online PSC |  | https://podminky.urs.cz/item/CS_URS_2024_01/771591241 | [15 empty] | Online PSC | 2
77 | K | 771591242 | Izolace těsnícími pásy vnější roh | kus | 5 |  | 0 |  |  | snížená |  | 0 | 0.0002 | 0.001 | 0 | 0 |  | 16 | K | 2 |  |  |  | ROZPOCET | 0 | 0 | 0 | 0 | 0 | 2 | 0 | 16 | -1962790534
| Online PSC |  | https://podminky.urs.cz/item/CS_URS_2024_01/771591242 | [15 empty] | Online PSC | 2
78 | K | 771591264 | Izolace těsnícími pásy mezi podlahou a stěnou | m | 16.535 |  | 0 |  |  | snížená |  | 0 | 0.00032 | 0.0052912 | 0 | 0 |  | 16 | K | 2 |  |  |  | ROZPOCET | 0 | 0 | 0 | 0 | 0 | 2 | 0 | 16 | -2046886828
| Online PSC |  | https://podminky.urs.cz/item/CS_URS_2024_01/771591264 | [15 empty] | Online PSC | 2
| VV |  | Izolace mezi stěnou a podlahou | [15 empty] | VV | 2 | 1 | True | 0 | ROZPOCET
| VV |  | (0,662+3,603+2,405+0,876+1,005+1,03+0,155+0,885+0,851+1,836+1,021+0,155+0,359+0,591+0,401+0,7) |  | 16.535 | [13 empty] | VV | 2 | 2 | True | 1 | ROZPOCET
79 | K | 998771122 | Přesun hmot tonážní pro podlahy z dlaždic ruční v objektech v přes 6 do 12 m | t | 0.357 |  | 0 |  |  | snížená |  | 0 | 0 | 0 | 0 | 0 |  | 16 | K | 2 |  |  |  | ROZPOCET | 0 | 0 | 0 | 0 | 0 | 2 | 0 | 16 | 1651491516
| Online PSC |  | https://podminky.urs.cz/item/CS_URS_2024_01/998771122 | [15 empty] | Online PSC | 2
| D | 781 | Dokončovací práce - obklady |  |  |  | 0 |  |  |  |  | 0 |  | 1.1399 |  | 0 |  | 2 | D | 1 |  |  |  | ROZPOCET | [6 empty] | 0
80 | K | 781121011 | Nátěr penetrační na stěnu | m2 | 40.052 |  | 0 |  |  | snížená |  | 0 | 0.0003 | 0.012016 | 0 | 0 |  | 16 | K | 2 |  |  |  | ROZPOCET | 0 | 0 | 0 | 0 | 0 | 2 | 0 | 16 | 551017560
| Online PSC |  | https://podminky.urs.cz/item/CS_URS_2024_01/781121011 | [15 empty] | Online PSC | 2
| VV |  | Nové obklady | [15 empty] | VV | 2 | 1 | True | 0 | ROZPOCET
| VV |  | (0,662+3,603+2,405+0,876+1,005+1,03+0,351+0,351+0,155+0,885+0,851+1,836+1,021+0,155+0,359+0,591+0,401+0,7)*2,45 |  | 42.231 | [13 empty] | VV | 2 | 2 | True | 0 | ROZPOCET
| VV |  | -0,869*0,896 |  | -0.779 | [13 empty] | VV | 2 | 2 | True | 0 | ROZPOCET
| VV |  | -0,7*2 |  | -1.4 | [13 empty] | VV | 2 | 2 | True | 0 | ROZPOCET
| VV |  | Součet |  | 40.052 | [13 empty] | VV | 2 | 4 | True | 1 | ROZPOCET
81 | K | 781131112 | Izolace pod obklad nátěrem nebo stěrkou ve dvou vrstvách | m2 | 16.351 |  | 0 |  |  | snížená |  | 0 | 0.0015 | 0.024526 | 0 | 0 |  | 16 | K | 2 |  |  |  | ROZPOCET | 0 | 0 | 0 | 0 | 0 | 2 | 0 | 16 | 2105943861
| Online PSC |  | https://podminky.urs.cz/item/CS_URS_2024_01/781131112 | [15 empty] | Online PSC | 2
| VV |  | Izolace obvodu 10cm na stěnu a izolace u sprchového koutu | [15 empty] | VV | 2 | 1 | True | 0 | ROZPOCET
| VV |  | (0,662+3,603+2,405+0,876+1,005+1,03+0,155+0,885+0,851+1,836+1,021+0,155+0,359+0,591+0,401)*0,1 |  | 1.584 | [13 empty] | VV | 2 | 2 | True | 0 | ROZPOCET
| VV |  | (1,836+1,021+0,851+0,885+0,155+0,155)*2,4 |  | 11.767 | [13 empty] | VV | 2 | 2 | True | 0 | ROZPOCET
| VV |  | Kolem umyvadel | [15 empty] | VV | 2 | 1 | True | 0 | ROZPOCET
| VV |  | 2*1,5 |  | 3 | [13 empty] | VV | 2 | 2 | True | 0 | ROZPOCET
| VV |  | Součet |  | 16.351 | [13 empty] | VV | 2 | 4 | True | 1 | ROZPOCET
82 | K | 781131264 | Izolace pod obklad těsnícími pásy mezi podlahou a stěnou | m | 7.35 |  | 0 |  |  | snížená |  | 0 | 0.00032 | 0.002352 | 0 | 0 |  | 16 | K | 2 |  |  |  | ROZPOCET | 0 | 0 | 0 | 0 | 0 | 2 | 0 | 16 | -851594770
| Online PSC |  | https://podminky.urs.cz/item/CS_URS_2024_01/781131264 | [15 empty] | Online PSC | 2
| VV |  | Spoj stěny sprchový kout | [15 empty] | VV | 2 | 1 | True | 0 | ROZPOCET
| VV |  | 2,45*3 |  | 7.35 | [13 empty] | VV | 2 | 2 | True | 1 | ROZPOCET
83 | K | 781161021 | Montáž profilu ukončujícího rohového nebo vanového | m | 20.48 |  | 0 |  |  | snížená |  | 0 | 0.0002 | 0.004096 | 0 | 0 |  | 16 | K | 2 |  |  |  | ROZPOCET | 0 | 0 | 0 | 0 | 0 | 2 | 0 | 16 | 1227477086
| Online PSC |  | https://podminky.urs.cz/item/CS_URS_2024_01/781161021 | [15 empty] | Online PSC | 2
| VV |  | Montáž ukončovacích lišt | [15 empty] | VV | 2 | 1 | True | 0 | ROZPOCET
| VV |  | 2,45*5 |  | 12.25 | [13 empty] | VV | 2 | 2 | True | 0 | ROZPOCET
| VV |  | 2+2+0,7 |  | 4.7 | [13 empty] | VV | 2 | 2 | True | 0 | ROZPOCET
| VV |  | 0,869+0,869+0,896+0,896 |  | 3.53 | [13 empty] | VV | 2 | 2 | True | 0 | ROZPOCET
| VV |  | Součet |  | 20.48 | [13 empty] | VV | 2 | 4 | True | 1 | ROZPOCET
84 | M | 19416005 | lišta ukončovací z eloxovaného hliníku 10mm | m | 22.528 |  | 0 |  |  | snížená |  | 0 | 0.00012 | 0.0027034 | 0 | 0 |  | 32 | M | 2 |  |  |  | ROZPOCET | 0 | 0 | 0 | 0 | 0 | 2 | 0 | 16 | -699677340
| VV |  | 20,48*1,1 'Přepočtené koeficientem množství |  | 22.528 | [13 empty] | VV | 2 | 2 | False | 1 | ROZPOCET
85 | K | 781472216 | Montáž obkladů keramických hladkých lepených cementovým flexibilním lepidlem přes 9 do 12 ks/m2 | m2 | 40.052 |  | 0 |  |  | snížená |  | 0 | 0.006 | 0.24031 | 0 | 0 |  | 16 | K | 2 |  |  |  | ROZPOCET | 0 | 0 | 0 | 0 | 0 | 2 | 0 | 16 | 146223751
| Online PSC |  | https://podminky.urs.cz/item/CS_URS_2024_01/781472216 | [15 empty] | Online PSC | 2
86 | K | 781571141 | Montáž keramických obkladů ostění šířky přes 200 do 400 mm lepených flexibilním lepidlem | m | 3.53 |  | 0 |  |  | snížená |  | 0 | 0.002 | 0.00706 | 0 | 0 |  | 16 | K | 2 |  |  |  | ROZPOCET | 0 | 0 | 0 | 0 | 0 | 2 | 0 | 16 | 585223925
| Online PSC |  | https://podminky.urs.cz/item/CS_URS_2024_01/781571141 | [15 empty] | Online PSC | 2
| VV |  | Obklad ostění okna | [15 empty] | VV | 2 | 1 | True | 0 | ROZPOCET
| VV |  | 0,869+0,869+0,896+0,896 |  | 3.53 | [13 empty] | VV | 2 | 2 | True | 1 | ROZPOCET
87 | M | 59761718 | obklad keramický nemrazuvzdorný povrch hladký/matný tl do 10mm přes 6 do 9ks/m2 | m2 | 45.999 |  | 0 |  |  | snížená |  | 0 | 0.01841 | 0.84684 | 0 | 0 |  | 32 | M | 2 |  |  |  | ROZPOCET | 0 | 0 | 0 | 0 | 0 | 2 | 0 | 16 | -1085727165
| VV |  | 40,052 |  | 40.052 | [13 empty] | VV | 2 | 2 | True | 0 | ROZPOCET
| VV |  | 3,53*0,5 |  | 1.765 | [13 empty] | VV | 2 | 2 | True | 0 | ROZPOCET
| VV |  | Součet |  | 41.817 | [13 empty] | VV | 2 | 4 | True | 1 | ROZPOCET
| VV |  | 41,817*1,1 'Přepočtené koeficientem množství |  | 45.999 | [13 empty] | VV | 2 | 2 | False | 1 | ROZPOCET
88 | K | 998781122 | Přesun hmot tonážní pro obklady keramické ruční v objektech v přes 6 do 12 m | t | 1.14 |  | 0 |  |  | snížená |  | 0 | 0 | 0 | 0 | 0 |  | 16 | K | 2 |  |  |  | ROZPOCET | 0 | 0 | 0 | 0 | 0 | 2 | 0 | 16 | 2062270862
| Online PSC |  | https://podminky.urs.cz/item/CS_URS_2024_01/998781122 | [15 empty] | Online PSC | 2
| D | 783 | Dokončovací práce - nátěry |  |  |  | 0 |  |  |  |  | 0 |  | 0.0001296 |  | 0 |  | 2 | D | 1 |  |  |  | ROZPOCET | [6 empty] | 0
89 | K | 783317101 | Krycí jednonásobný syntetický standardní nátěr zámečnických konstrukcí | m2 | 1.08 |  | 0 |  |  | snížená |  | 0 | 0.00012 | 0.0001296 | 0 | 0 |  | 16 | K | 2 |  |  |  | ROZPOCET | 0 | 0 | 0 | 0 | 0 | 2 | 0 | 16 | -218676298
| Online PSC |  | https://podminky.urs.cz/item/CS_URS_2024_01/783317101 | [15 empty] | Online PSC | 2
| VV |  | Nátěr zárubní | [15 empty] | VV | 2 | 1 | True | 0 | ROZPOCET
| VV |  | 2*(2+0,7)*(0,1+2*0,05)*1 |  | 1.08 | [13 empty] | VV | 2 | 2 | True | 1 | ROZPOCET
| D | 784 | Dokončovací práce - malby a tapety |  |  |  | 0 |  |  |  |  | 0 |  | 0.0010179 |  | 0 |  | 2 | D | 1 |  |  |  | ROZPOCET | [6 empty] | 0
90 | K | 784211001 | Jednonásobné bílé malby ze směsí za mokra výborně oděruvzdorných v místnostech v do 3,80 m | m2 | 7.83 |  | 0 |  |  | snížená |  | 0 | 0.00013 | 0.0010179 | 0 | 0 |  | 16 | K | 2 |  |  |  | ROZPOCET | 0 | 0 | 0 | 0 | 0 | 2 | 0 | 16 | 2023922373
| Online PSC |  | https://podminky.urs.cz/item/CS_URS_2024_01/784211001 | [15 empty] | Online PSC | 2
| VV |  | Nátěr stropu | [15 empty] | VV | 2 | 1 | True | 0 | ROZPOCET
| VV |  | 7,83 |  | 7.83 | [13 empty] | VV | 2 | 2 | True | 1 | ROZPOCET

## X9877.4 - VRN + společné ...
{c94d995f-a4f9-4903-b5ab-6ec876ed2be9}
1
| KRYCÍ LIST SOUPISU PRACÍ | [7 empty] | v --- níže se nacházejí doplnkové a pomocné údaje k sestavám --- v | [9 empty] | False
Zakázka:
Oprava stoupacího potrubí, koupelen a WC DD Dagmar
Objekt:
X9877.4 - VRN + společné drobné práce nezařazené v rozpočtech
| KSO: |  |  |  |  | CC-CZ:
| Místo: |  | Zeleného 825/51 Brno 616 00 |  |  | Datum: | 15. 2. 2024
| Zadavatel: |  |  |  |  | IČ:
|  | Dětský Domov Dagmar Zeleného 825/51 Brno 616 00 |  |  |  | DIČ:
| Uchazeč: |  |  |  |  | IČ: | Vyplň údaj
|  | Vyplň údaj |  |  |  | DIČ: | Vyplň údaj
| Projektant: |  |  |  |  | IČ:
DIČ:
| Zpracovatel: |  |  |  |  | IČ:
|  | BDI group s.r.o. - Ing. Petr Štrich |  |  |  | DIČ:
Poznámka:
| Cena bez DPH | [5 empty] | 0
|  |  | Základ daně |  |  | Sazba daně | Výše daně
| DPH | základní | 0 |  |  | 21% | 0
|  | snížená | 0 |  |  | 12% | 0
|  | zákl. přenesená | 0 |  |  | 21% | 0
|  | sníž. přenesená | 0 |  |  | 12% | 0
|  | nulová | 0 |  |  | 0% | 0
| Cena s DPH |  |  | v | CZK |  | 0
REKAPITULACE ČLENĚNÍ SOUPISU PRACÍ
Zakázka:
Oprava stoupacího potrubí, koupelen a WC DD Dagmar
Objekt:
X9877.4 - VRN + společné drobné práce nezařazené v rozpočtech
Místo: |  |  | Zeleného 825/51 Brno 616 00 |  |  | Datum: | 15. 2. 2024
Zadavatel: |  |  | Dětský Domov Dagmar Zeleného 825/51 Brno 616 00 |  |  | Projektant:
Uchazeč: |  |  | Vyplň údaj |  |  | Zpracovatel: | BDI group s.r.o. - Ing. Petr Štrich
Kód dílu - Popis | [6 empty] | Cena celkem [CZK]
Náklady zakázky celkem | [6 empty] | 0 | [12 empty] | -1
| HSV - Práce a dodávky HSV | [5 empty] | 0
| 9 - Ostatní konstrukce a práce, bourání | [5 empty] | 0
| VRN - Vedlejší rozpočtové náklady | [5 empty] | 0
| VRN3 - Zařízení staveniště | [5 empty] | 0
| VRN4 - Inženýrská činnost | [5 empty] | 0
SOUPIS PRACÍ
Zakázka:
Oprava stoupacího potrubí, koupelen a WC DD Dagmar
Objekt:
X9877.4 - VRN + společné drobné práce nezařazené v rozpočtech
Místo: |  |  | Zeleného 825/51 Brno 616 00 |  |  | Datum: | 15. 2. 2024
Zadavatel: |  |  | Dětský Domov Dagmar Zeleného 825/51 Brno 616 00 |  |  | Projektant:
Uchazeč: |  |  | Vyplň údaj |  |  | Zpracovatel: | BDI group s.r.o. - Ing. Petr Štrich
PČ | Typ | Kód | Popis | MJ | Množství | J.cena [CZK] | Cena celkem [CZK] | Cenová soustava |  | DPH | J. Nh [h] | Nh celkem [h] | J. hmotnost [t] | Hmotnost celkem [t] | J. suť [t] | Suť Celkem [t] | Dodavatel
Náklady soupisu celkem | [6 empty] | 0 |  |  |  |  | 0 |  | 0 |  | 0 |  |  | D | -1 | [7 empty] | 0
| D | HSV | Práce a dodávky HSV |  |  |  | 0 |  |  |  |  | 0 |  | 0 |  | 0 |  | 1 | D | 0 | ROZPOCET | [6 empty] | 0
| D | 9 | Ostatní konstrukce a práce, bourání |  |  |  | 0 |  |  |  |  | 0 |  | 0 |  | 0 |  | 1 | D | 1 | ROZPOCET | [6 empty] | 0
1 | K | X2 | Demontáže a montáže zásuvek, vypínačů a světel | soubor | 1 |  | 0 |  |  | snížená |  | 0 | 0 | 0 | 0 | 0 |  | 4 | K | 2 | ROZPOCET | 0 | 0 | 0 | 0 | 0 | 2 | 0 | 4 | 993224440
2 | K | X3 | Drobné práce a nevyrozpočtovatelné detaily | soubor | 1 |  | 0 |  |  | snížená |  | 0 | 0 | 0 | 0 | 0 |  | 4 | K | 2 | ROZPOCET | 0 | 0 | 0 | 0 | 0 | 2 | 0 | 4 | -1759767453
3 | K | X4 | Vypouštění a napouštění otopné soustavy | soubor | 1 |  | 0 |  |  | snížená |  | 0 | 0 | 0 | 0 | 0 |  | 4 | K | 2 | ROZPOCET | 0 | 0 | 0 | 0 | 0 | 2 | 0 | 4 | 1955386293
| D | VRN | Vedlejší rozpočtové náklady |  |  |  | 0 |  |  |  |  | 0 |  | 0 |  | 0 |  | 5 | D | 0 | ROZPOCET | [6 empty] | 0
| D | VRN3 | Zařízení staveniště |  |  |  | 0 |  |  |  |  | 0 |  | 0 |  | 0 |  | 5 | D | 1 | ROZPOCET | [6 empty] | 0
4 | K | 030001000 | Zařízení staveniště | … | 1 |  | 0 |  |  | snížená |  | 0 | 0 | 0 | 0 | 0 |  | 1024 | K | 2 | ROZPOCET | 0 | 0 | 0 | 0 | 0 | 2 | 0 | 1024 | -1270224460
| Online PSC |  | https://podminky.urs.cz/item/CS_URS_2024_01/030001000 | [15 empty] | Online PSC | 2
5 | K | X1 | Pronájem dvou mobilních WC, jedno WC pro pracovníky, jedno WC pro zaměstnance DD po dobu provádění prací | soubor | 1 |  | 0 |  |  | snížená |  | 0 | 0 | 0 | 0 | 0 |  | 1024 | K | 2 | ROZPOCET | 0 | 0 | 0 | 0 | 0 | 2 | 0 | 1024 | 135537278
| D | VRN4 | Inženýrská činnost |  |  |  | 0 |  |  |  |  | 0 |  | 0 |  | 0 |  | 5 | D | 1 | ROZPOCET | [6 empty] | 0
6 | K | 040001000 | Inženýrská činnost | … | 1 |  | 0 |  |  | snížená |  | 0 | 0 | 0 | 0 | 0 |  | 1024 | K | 2 | ROZPOCET | 0 | 0 | 0 | 0 | 0 | 2 | 0 | 1024 | -1585981560
| Online PSC |  | https://podminky.urs.cz/item/CS_URS_2024_01/040001000 | [15 empty] | Online PSC | 2
7 | K | 045002000 | Kompletační a koordinační činnost | … | 1 |  | 0 |  |  | snížená |  | 0 | 0 | 0 | 0 | 0 |  | 1024 | K | 2 | ROZPOCET | 0 | 0 | 0 | 0 | 0 | 2 | 0 | 1024 | 1943637450
| Online PSC |  | https://podminky.urs.cz/item/CS_URS_2024_01/045002000 | [15 empty] | Online PSC | 2

## Pokyny pro vyplnění
Struktura údajů, formát souboru a metodika pro zpracování
Struktura
Soubor je složen ze záložky Rekapitulace rekonstrukce a záložek s názvem soupisu prací pro jednotlivé objekty ve formátu XLS. Každá ze záložek přitom obsahuje
ještě samostatné sestavy vymezené orámovaním a nadpisem sestavy.
Rekapitulace rekonstrukce obsahuje sestavu Rekapitulace rekonstrukce a Rekapitulace objektů rekonstrukce a soupisů prací.
V sestavě Rekapitulace rekonstrukce jsou uvedeny informace identifikující předmět veřejné zakázky na stavební práce, KSO, CC-CZ, CZ-CPV, CZ-CPA a rekapitulaci
celkové nabídkové ceny uchazeče.
Termínem "uchazeč" (resp. zhotovitel) se myslí "účastník zadávacího řízení" ve smyslu zákona o zadávání veřejných zakázek.
V sestavě Rekapitulace objektů rekonstrukce a soupisů prací je uvedena rekapitulace stavebních objektů, inženýrských objektů, provozních souborů,
vedlejších a ostatních nákladů a ostatních nákladů s rekapitulací nabídkové ceny za jednotlivé soupisy prací. Na základě údaje Typ je možné
identifikovat, zda se jedná o objekt nebo soupis prací pro daný objekt:
|  | STA | Stavební objekt pozemní
|  | ING | Stavební objekt inženýrský
|  | PRO | Provozní soubor
|  | VON | Vedlejší a ostatní náklady
|  | OST | Ostatní
|  | Soupis | Soupis prací pro daný typ objektu
Soupis prací pro jednotlivé objekty obsahuje sestavy Krycí list soupisu prací, Rekapitulace členění soupisu prací, Soupis prací. Za soupis prací může být považován
i objekt rekonstrukce v případě, že neobsahuje podřízenou zakázku.
Krycí list soupisu obsahuje rekapitulaci informací o předmětu veřejné zakázky ze sestavy Rekapitulace rekonstrukce, informaci o zařazení objektu do KSO,
CC-CZ, CZ-CPV, CZ-CPA a rekapitulaci celkové nabídkové ceny uchazeče za aktuální soupis prací.
Rekapitulace členění soupisu prací obsahuje rekapitulaci soupisu prací ve všech úrovních členění soupisu tak, jak byla tato členění použita (např.
stavební díly, funkční díly, případně jiné členění) s rekapitulací nabídkové ceny.
Soupis prací obsahuje položky veškerých stavebních nebo montážních prací, dodávek materiálů a služeb nezbytných pro zhotovení stavebního objektu,
inženýrského objektu, provozního souboru, vedlejších a ostatních nákladů.
Pro položky soupisu prací se zobrazují následující informace:
|  | PČ |  | Pořadové číslo položky v aktuálním soupisu
|  | TYP |  | Typ položky: K - konstrukce, M - materiál, PP - plný popis, PSC - poznámka k souboru cen, P - poznámka k položce, VV - výkaz výměr, FIG - rozpad figur
|  | Kód |  | Kód položky
|  | Popis |  | Zkrácený popis položky
|  | MJ |  | Měrná jednotka položky
|  | Množství |  | Množství v měrné jednotce
|  | J.cena |  | Jednotková cena položky. Zadaní může obsahovat namísto J.ceny sloupce J.materiál a J.montáž, jejichž součet definuje
J.cenu položky.
|  | Cena celkem |  | Celková cena položky daná jako součin množství a j.ceny
|  | Cenová soustava |  | Příslušnost položky do cenové soustavy
Ke každé položce soupisu prací se na samostatných řádcích může zobrazovat:
Plný popis položky
Poznámka k souboru cen a poznámka zadavatele
Výkaz výměr
Pokud je k řádku výkazu výměr evidovaný údaj ve sloupci Kód, jedná se o definovaný odkaz, na který se může odvolávat výkaz výměr z jiné položky.
Metodika pro zpracování
Jednotlivé sestavy jsou v souboru provázány. Editovatelné pole jsou zvýrazněny žlutým podbarvením, ostatní pole neslouží k editaci a nesmí být jakkoliv
modifikovány.
Uchazeč je pro podání nabídky povinen vyplnit žlutě podbarvená pole:
Pole Uchazeč v sestavě Rekapitulace rekonstrukce - zde uchazeč vyplní svůj název (název subjektu)
Pole IČ a DIČ v sestavě Rekapitulace rekonstrukce - zde uchazeč vyplní svoje IČ a DIČ
Datum v sestavě Rekapitulace rekonstrukce - zde uchazeč vyplní datum vytvoření nabídky
J.cena = jednotková cena v sestavě Soupis prací o maximálním počtu desetinných míst uvedených v poli
- pokud sestavy soupisů prací obsahují pole J.cena, měla by být všechna tato pole vyplněna nenulovými kladnými číslicemi
Poznámka - nepovinný údaj pro položku soupisu
V případě, že sestavy soupisů prací neobsahují pole J.cena, potom ve všech soupisech prací obsahují pole:
- J.materiál - jednotková cena materiálu
- J.montáž - jednotková cena montáže
Uchazeč v tomto případě by měl vyplnit všechna pole J.materiál a pole J.montáž nenulovými kladnými číslicemi. V případech, kdy položka
neobsahuje žádný materiál je přípustné, aby pole J.materiál bylo vyplněno nulou. V případech, kdy položka neobsahuje žádnou montáž je přípustné,
aby pole J.montáž bylo vyplněno nulou. Obě pole - J.materiál, J.Montáž u jedné položky by však neměly být vyplněny nulou.
Rekapitulace rekonstrukce
Název |  |  | Povinný |  | Popis | Typ | Max. počet
atributu |  |  | (A/N) |  |  |  | znaků
Kód |  |  | A |  | Kód rekonstrukce | String | 20
Rekonstrukce |  |  | A |  | Název rekonstrukce | String | 120
Místo |  |  | N |  | Místo rekonstrukce | String | 50
Datum |  |  | A |  | Datum vykonaného exportu | Date
KSO |  |  | N |  | Klasifikace stavebního objektu | String | 15
CC-CZ |  |  | N |  | Klasifikace stavbeních děl | String | 15
CZ-CPV |  |  | N |  | Společný slovník pro veřejné zakázky | String | 20
CZ-CPA |  |  | N |  | Klasifikace produkce podle činností | String | 20
Zadavatel |  |  | N |  | Zadavatel zadaní | String | 50
IČ |  |  | N |  | IČ zadavatele zadaní | String | 20
DIČ |  |  | N |  | DIČ zadavatele zadaní | String | 20
Uchazeč |  |  | N |  | Uchazeč veřejné zakázky | String | 50
Projektant |  |  | N |  | Projektant | String | 50
Poznámka |  |  | N |  | Poznámka k zadání | String | 255
Sazba DPH |  |  | A |  | Rekapitulace sazeb DPH u položek soupisů | eGSazbaDph
Základna DPH |  |  | A |  | Základna DPH určena součtem celkové ceny z položek soupisů | Double
Hodnota DPH |  |  | A |  | Hodnota DPH | Double
Cena bez DPH |  |  | A |  | Celková cena bez DPH za celou rekonstrukci. Sčítává se ze všech listů. | Double
Cena s DPH |  |  | A |  | Celková cena s DPH za celou rekonstrukci | Double
Rekapitulace objektů rekonstrukce a soupisů prací
Název |  |  | Povinný |  | Popis | Typ | Max. počet
atributu |  |  | (A/N) |  |  |  | znaků
Kód |  |  | A |  | Přebírá se z Rekapitulace rekonstrukce | String | 20
Rekonstrukce |  |  | A |  | Přebírá se z Rekapitulace rekonstrukce | String | 120
Místo |  |  | N |  | Přebírá se z Rekapitulace rekonstrukce | String | 50
Datum |  |  | A |  | Přebírá se z Rekapitulace rekonstrukce | Date
Zadavatel |  |  | N |  | Přebírá se z Rekapitulace rekonstrukce | String | 50
Projektant |  |  | N |  | Přebírá se z Rekapitulace rekonstrukce | String | 50
Uchazeč |  |  | N |  | Přebírá se z Rekapitulace rekonstrukce | String | 50
Kód |  |  | A |  | Kód objektu | String | 20
Objektu, Soupis prací |  |  | A |  | Název objektu | String | 120
Cena bez DPH |  |  | A |  | Cena bez DPH za daný objekt | Double
Cena s DPH |  |  | A |  | Cena spolu s DPH za daný objekt | Double
Typ |  |  | A |  | Typ zakázky | eGTypZakazky
Krycí list soupisu
Název |  |  | Povinný |  | Popis | Typ | Max. počet
atributu |  |  | (A/N) |  |  |  | znaků
Rekonstrukce |  |  | A |  | Přebírá se z Rekapitulace rekonstrukce | String | 120
Objekt |  |  | A |  | Kód a název objektu | String | 20 + 120
Soupis |  |  | A |  | Kód a název soupisu | String | 20 + 120
KSO |  |  | N |  | Klasifikace stavebního objektu | String | 15
CC-CZ |  |  | N |  | Klasifikace stavbeních děl | String | 15
CZ-CPV |  |  | N |  | Společný slovník pro veřejné zakázky | String | 20
CZ-CPA |  |  | N |  | Klasifikace produkce podle činností | String | 20
Místo |  |  | N |  | Přebírá se z Rekapitulace rekonstrukce | String | 50
Zadavatel |  |  | N |  | Přebírá se z Rekapitulace rekonstrukce | String | 50
Uchazeč |  |  | N |  | Přebírá se z Rekapitulace rekonstrukce | String | 50
Projektant |  |  | N |  | Přebírá se z Rekapitulace rekonstrukce | String | 50
Poznámka |  |  | N |  | Poznámka k soupisu prací | String | 255
Sazba DPH |  |  | A |  | Rekapitulace sazeb DPH na položkách aktuálního soupisu | eGSazbaDph
Základna DPH |  |  | A |  | Základna DPH určena součtem celkové ceny z položek aktuálního soupisu | Double
Hodnota DPH |  |  | A |  | Hodnota DPH | Double
Cena bez DPH |  |  | A |  | Cena bez DPH za daný soupis | Double
Cena s DPH |  |  | A |  | Cena s DPH za daný soupis | Double
Rekapitulace členění soupisu prací
Název |  |  | Povinný |  | Popis | Typ | Max. počet
atributu |  |  | (A/N) |  |  |  | znaků
Rekonstrukce |  |  | A |  | Přebírá se z Rekapitulace rekonstrukce | String | 120
Objekt |  |  | A |  | Kód a název objektu, přebírá se z Krycího listu soupisu | String | 20 + 120
Soupis |  |  | A |  | Kód a název objektu, přebírá se z Krycího listu soupisu | String | 20 + 120
Místo |  |  | N |  | Přebírá se z Rekapitulace rekonstrukce | String | 50
Datum |  |  | A |  | Přebírá se z Rekapitulace rekonstrukce | Date
Zadavatel |  |  | N |  | Přebírá se z Rekapitulace rekonstrukce | String | 50
Projektant |  |  | N |  | Přebírá se z Rekapitulace rekonstrukce | String | 50
Uchazeč |  |  | N |  | Přebírá se z Rekapitulace rekonstrukce | String | 50
Kód dílu - Popis |  |  | A |  | Kód a název dílu ze soupisu | String | 20 + 100
Cena celkem |  |  | A |  | Cena celkem za díl ze soupisu | Double
Soupis prací
Název |  |  | Povinný |  | Popis | Typ | Max. počet
atributu |  |  | (A/N) |  |  |  | znaků
Rekonstrukce |  |  | A |  | Přebírá se z Rekapitulace rekonstrukce | String | 120
Objekt |  |  | A |  | Kód a název objektu | String | 20 + 120
Soupis |  |  | A |  | Přebírá se z Krycího listu soupisu | String | 20 + 120
Místo |  |  | N |  | Přebírá se z Krycího listu soupisu | String | 50
Datum |  |  | A |  | Přebírá se z Krycího listu soupisu | Date
Zadavatel |  |  | N |  | Přebírá se z Krycího listu soupisu | String | 50
Projektant |  |  | N |  | Přebírá se z Krycího listu soupisu | String | 50
Uchazeč |  |  | N |  | Přebírá se z Krycího listu soupisu | String | 50
PČ |  |  | A |  | Pořadové číslo položky soupisu | Long
Typ |  |  | A |  | Typ položky soupisu | eGTypPolozky | 1
Kód |  |  | A |  | Kód položky ze soupisu | String | 20
Popis |  |  | A |  | Popis položky ze soupisu | String | 255
MJ |  |  | A |  | Měrná jednotka položky | String | 10
Množství |  |  | A |  | Množství položky soupisu | Double
J.Cena |  |  | A |  | Jednotková cena položky | Double
Cena celkem |  |  | A |  | Cena celkem vyčíslena jako J.Cena * Množství | Double
Cenová soustava |  |  | N |  | Zařazení položky do cenové soustavy | String | 50
p |  |  | N |  | Poznámka položky ze soupisu | Memo
psc |  |  | N |  | Poznámka k souboru cen ze soupisu | Memo
pp |  |  | N |  | Plný popis položky ze soupisu | Memo
vv |  |  | N |  | Výkaz výměr (figura, výraz, výměra) ze soupisu | Text,Text,Double | 20, 150
fig |  |  | N |  | Rozpad figur | Text,Text,Double | 20, 150
DPH |  |  | A |  | Sazba DPH pro položku | eGSazbaDPH
Hmotnost |  |  | A |  | Hmotnost položky ze soupisu | Double
Suť |  |  | A |  | Suť položky ze soupisu | Double
Nh |  |  | N |  | Normohodiny položky ze soupisu | Double
Datová věta
Typ věty |  |  | Hodnota |  | Význam
eGSazbaDPH |  |  | základní |  | Základní sazba DPH
|  |  | snížená |  | Snížená sazba DPH
|  |  | nulová |  | Nulová sazba DPH
|  |  | zákl. přenesená |  | Základní sazba DPH přenesená
|  |  | sníž. přenesená |  | Snížená sazba DPH přenesená
eGTypZakazky |  |  | STA |  | Stavební objekt
|  |  | PRO |  | Provozní soubor
|  |  | ING |  | Inženýrský objekt
|  |  | VON |  | Vedlejší a ostatní náklady
|  |  | OST |  | Ostatní náklady
eGTypPolozky |  |  | 1 |  | Položka typu HSV
|  |  | 2 |  | Položka typu PSV
|  |  | 3 |  | Položka typu M
|  |  | 4 |  | Položka typu OST