## 000Ostatní
EstiCon |  |  |  | Firma: | [6 empty] | 3
Soupis prací objektu
S | Stavba: | Tišnov |  | II/379 Tišnov, most ev.č.379–005 |  |  | Ostatní | 0 |  | 0 | 2
O | Objekt: | 000 |  | Ostatní a vedlejší náklady | [5 empty] | 0.15 | 2
O1 | Rozpočet: | Ostatní |  | náklady | [5 empty] | 0.21
Typ | Poř. číslo | Kód položky | Varianta | Název Položky | MJ | Množství | Cena |  | Cenová soustava
[7 empty] | Jednotková | Celkem
0 | 1 | 2 | 3 | 4 | 5 | 6 | 7 | 8 | 9
SD |  | 0 |  | Všeobecné konstrukce a práce |  |  |  | 0
P | 1 | 02943 |  | OSTATNÍ POŽADAVKY - VYPRACOVÁNÍ RDS | KPL | 1 | 0 | 0 |  | 0 | 3
PP |  |  |  | Realizační dokumentace stavby (dále jen RDS) - popsáno v obchodních podmínkách
TS |  |  |  | zahrnuje veškeré náklady spojené s objednatelem požadovanými pracemi
P | 2 | 02944 |  | OSTAT POŽADAVKY - DOKUMENTACE SKUTEČ PROVEDENÍ V DIGIT FORMĚ | KPL | 1 | 0 | 0 |  | 0 | 3
PP |  |  |  | Dokumentace skutečného provedení stavby (dále jen DSPS) - popsáno v obchodních podmínkách
TS |  |  |  | zahrnuje veškeré náklady spojené s objednatelem požadovanými pracemi
P | 3 | 029113 |  | OSTATNÍ POŽADAVKY - GEODETICKÉ ZAMĚŘENÍ - CELKY | KPL | 1 | 0 | 0 |  | 0 | 3
PP |  |  |  | Geodetické zaměření stavby - popsáno v obchodních podmínkách
TS |  |  |  | zahrnuje veškeré náklady spojené s objednatelem požadovanými pracemi
P | 4 | 02945 |  | OSTAT POŽADAVKY - GEOMETRICKÝ PLÁN | KPL | 1 | 0 | 0 |  | 0 | 3
PP |  |  |  | Geometrické plány - popsáno v obchodních podmínkách
TS |  |  |  | položka zahrnuje: - přípravu podkladů, podání žádosti na katastrální úřad - polní práce spojené s vyhotovením geometrického plánu - výpočetní a grafické kancelářské práce - úřední ověření výsledného geometrického plánu
P | 5 | 02946 |  | OSTAT POŽADAVKY - FOTODOKUMENTACE | KPL | 1 | 0 | 0 |  | 0 | 3
PP |  |  |  | Fotodokumentace provádění stavby - popsáno v obchodních podmínkách
TS |  |  |  | položka zahrnuje: - fotodokumentaci zadavatelem požadovaného děje a konstrukcí v požadovaných časových intervalech - zadavatelem specifikované výstupy (fotografie v papírovém a digitálním formátu) v požadovaném počtu
P | 6 | 02950 |  | OSTATNÍ POŽADAVKY - POSUDKY, KONTROLY, REVIZNÍ ZPRÁVY | KPL | 1 | 0 | 0 |  | 0 | 3
PP |  |  |  | rozbor vody k objektu, tlak. zkoušku, proplach a desinfekci potrubí - SO 301
VV |  |  |  | 1 = 1,000 [A]
TS |  |  |  | zahrnuje veškeré náklady spojené s objednatelem požadovanými pracemi

## 000Vedlejší
EstiCon |  |  |  | Firma: | [6 empty] | 3
Soupis prací objektu
S | Stavba: | Tišnov |  | II/379 Tišnov, most ev.č.379–005 |  |  | Vedlejší | 0 |  | 0 | 2
O | Objekt: | 000 |  | Ostatní a vedlejší náklady | [5 empty] | 0.15 | 2
O1 | Rozpočet: | Vedlejší |  | náklady | [5 empty] | 0.21
Typ | Poř. číslo | Kód položky | Varianta | Název Položky | MJ | Množství | Cena |  | Cenová soustava
[7 empty] | Jednotková | Celkem
0 | 1 | 2 | 3 | 4 | 5 | 6 | 7 | 8 | 9
SD |  | 0 |  | Všeobecné konstrukce a práce |  |  |  | 0
P | 1 | 00001 | R | Vytyčení veškerých inženýrských sítí v prostoru staveniště - popsáno v obchodních podmínkách a v projektové dokumentaci | KPL | 1 | 0 | 0 |  | 0 | 3
PP
TS
P | 2 | 00002 | R | Vytyčení obvodu prostoru staveniště - popsáno v projektové dokumentaci | KPL | 1 | 0 | 0 |  | 0 | 3
PP
TS
P | 3 | 00003 | R | Zřízení a odstranění zařízení staveniště - popsáno v obchodních podmínkách | KPL | 1 | 0 | 0 |  | 0 | 3
PP
TS
P | 4 | 00004 | R | Zajištění povolení k uzavírkám - popsáno v obchodních podmínkách, v zákoně č. 13/1997 Sb., a vyhlášce č. 104/1997 | KPL | 1 | 0 | 0 |  | 0 | 3
PP
TS
P | 5 | 00005 | R | Zajištění stanovení, umístění, údržbu, přemístění a odstranění dočasného dopravního značení - popsáno v projektové dokumentaci | KPL | 1 | 0 | 0 |  | 0 | 3
PP
TS
P | 6 | 00006 | R | Zajištění povolení zvláštního užívání komunikací - popsáno v obchodních podmínkách, v zákoně č. 13/1997 Sb., a vyhlášce č. 104/1997 | KPL | 1 | 0 | 0 |  | 0 | 3
PP
TS
P | 8 | 00008 | R | Zajištění přístupů a příjezdů k sousedním nemovitostem - popsáno v obchodních podmínkách, v zákoně č. 13/1997 Sb., a vyhlášce č. 104/1997 | KPL | 1 | 0 | 0 |  | 0 | 3
PP
TS
P | 9 | 00009 | R | Hlavní prohlídka silnice prováděná při uvedení stavby do provozu - popsáno v obchodních podmínkách a vyhlášce č. 104/1997 | KPL | 1 | 0 | 0 |  | 0 | 3
PP
TS
P | 10 | 00010 | R | Hlavní prohlídka mostu prováděná při uvedení stavby do provozu - popsáno v obchodních podmínkách | KPL | 1 | 0 | 0 |  | 0 | 3
PP |  |  |  | vč. vložení do BMS
TS
P | 11 | 00011 | R | Ohlašování pohybu třetích osob na staveništi - popsáno v obchodních podmínkách | KPL | 1 | 0 | 0 |  | 0 | 3
PP
TS
P | 12 | 00012 | R | Mostní listy - popsáno v projektové dokumentaci | KPL | 1 | 0 | 0 |  | 0 | 3
PP |  |  |  | včetně zápisi do BMS
TS
P | 14 | 00014 | R | Zajištění provedení a výstupů veškerých zkoušek a revizí - popsáno v obchodních podmínkách, technických podmínkách a normách ČSN | KPL | 1 | 0 | 0 |  | 0 | 3
PP
TS
P | 15 | 00015 | R | Bezpečnostní opatření - popsáno v projektové dokumentaci | KPL | 1 | 0 | 0 |  | 0 | 3
PP
TS
P | 17 | 00017 | R | Havarijní, povodňový plán - popsáno v projektové dokumentaci a ve vyhl. č. 24/2011 Sb. | KPL | 1 | 0 | 0 |  | 0 | 3
PP
TS
P | 18 | 00018 | R | Návrh technologického postupu prací - popsáno v obchodních podmínkách | KPL | 1 | 0 | 0 |  | 0 | 3
PP
TS
P | 19 | 00019 | R | Oplocení staveniště | KPL | 1 | 0 | 0 |  | 0 | 3
PP |  |  |  | včetně provizorního oplocení (zabezpečení) pozemku p.č. 637/1
VV |  |  |  | 1 = 1,000 [A]
TS

## SO 101
EstiCon |  |  |  | Firma: | [6 empty] | 3
Soupis prací objektu
S | Stavba: | Tišnov |  | II/379 Tišnov, most ev.č.379–005 |  |  | SO 101 | 0 |  | 0 | 2
O | Rozpočet: | SO 101 |  | Komunikace před a za mostem | [5 empty] | 0.15 | 2
Typ | Poř. číslo | Kód položky | Varianta | Název Položky | MJ | Množství | Cena |  | Cenová soustava | 0.21
[7 empty] | Jednotková | Celkem
0 | 1 | 2 | 3 | 4 | 5 | 6 | 7 | 8 | 9
SD |  | 0 |  | Všeobecné konstrukce a práce |  |  |  | 0
P | 1 | 014102 |  | POPLATKY ZA SKLÁDKU | T | 18.528 | 0 | 0 |  | 0 | 3
PP |  |  |  | Odstranění asfaltových vrstev - poplatek za skládku. Hustota materiálu 2.4 t/m^3. položky 113134.
VV |  |  |  | 113134 2.4 * 7.72 = 18,528 [A]
TS |  |  |  | zahrnuje veškeré poplatky provozovateli skládky související s uložením odpadu na skládce.
P | 2 | 014102 | a | POPLATKY ZA SKLÁDKU | T | 673.26 | 0 | 0 |  | 0 | 3
PP |  |  |  | Odstranění podkladních vrstev - poplatek za skládku. Hustota materiálu 2 t/m^3. položka 113324, 113324a.
VV |  |  |  | 113324 2 * 274.8 = 549,600 [A] 113324a. 2 * 61.83 = 123,660 [B] Mezisoučet 673.260000 = 673,260 [C]
TS |  |  |  | zahrnuje veškeré poplatky provozovateli skládky související s uložením odpadu na skládce.
P | 3 | 014102 | b | POPLATKY ZA SKLÁDKU | T | 162.705 | 0 | 0 |  | 0 | 3
PP |  |  |  | Odstranění betonů - poplatek za skládku. Hustota materiálu 2.3 t/m^3. položka 113354, 96687, 969234, 113524. Příčná plocha obrub včetně betonového lože 0.1 m^2. Stávající vpustě - hmotnost 0.5 t/kus. Hmotnost betonových trub 0.2 t/m. položka.
VV |  |  |  | 113354 2.3 * 48.25 = 110,975 [A] 113524 0.1 * 2.3 * 201 = 46,230 [B] 96687 0.5 * 3 = 1,500 [C] 969234 1 * 0.2 * 20 = 4,000 [D] Mezisoučet 162.705000 = 162,705 [E]
TS |  |  |  | zahrnuje veškeré poplatky provozovateli skládky související s uložením odpadu na skládce.
SD |  | 1 |  | Zemní práce |  |  |  | 0
P | 4 | 113134 |  | ODSTRANĚNÍ KRYTU ZPEVNĚNÝCH PLOCH S ASFALT POJIVEM, ODVOZ DO 5KM | M3 | 7.72 | 0 | 0 |  | 0 | 3
PP |  |  |  | Odstranění asfaltových vrstev průměrné tl. 0.04 m v prostoru chodníku před a za mostem. Položka včetně všech použitých technologií. (Rozměry a plochy dle "02 Situace komunikace dig. AutoCAD", "05 Charakteristické příčné řezy dig. AutoCAD")
VV |  |  |  | Před mostem vlevo 41 * 0.04 = 1,640 [A] Za mostem vlevo 46 * 0.04 = 1,840 [B] Před mostem vpravo 51 * 0.04 = 2,040 [C] Za mostem vpravo 55 * 0.04 = 2,200 [D] a+b+c+d = 7,720 [E]
TS |  |  |  | Položka zahrnuje veškerou manipulaci s vybouranou sutí a s vybouranými hmotami vč. uložení na skládku. Nezahrnuje poplatek za skládku, který se vykazuje v položce 0141** (s výjimkou malého množství bouraného materiálu, kde je možné poplatek zahrnout do jednotkové ceny bourání – tento fakt musí být uveden v doplňujícím textu k položce).
P | 5 | 113324 |  | ODSTRAN PODKL ZPEVNĚNÝCH PLOCH Z KAMENIVA NESTMEL, ODVOZ DO 5KM | M3 | 274.8 | 0 | 0 |  | 0 | 3
PP |  |  |  | Odstranění podkladních vrstev v prostoru před a za mostem tl. 0.4 m. Včetně veškeré manipulace. (Rozměry dle "02 Situace komunikace dig. AutoCAD", "04 Vzorový příčný řez dig. AutoCAD", "05 Charakteristické příčné řezy dig. AutoCAD")
VV |  |  |  | Před mostem 302 * 0.4 = 120,800 [A] Za mostem 385 * 0.4 = 154,000 [B] a+b = 274,800 [C]
TS |  |  |  | Položka zahrnuje veškerou manipulaci s vybouranou sutí a s vybouranými hmotami vč. uložení na skládku. Nezahrnuje poplatek za skládku, který se vykazuje v položce 0141** (s výjimkou malého množství bouraného materiálu, kde je možné poplatek zahrnout do jednotkové ceny bourání – tento fakt musí být uveden v doplňujícím textu k položce).
P | 6 | 113324 | a | ODSTRAN PODKL ZPEVNĚNÝCH PLOCH Z KAMENIVA NESTMEL, ODVOZ DO 5KM | M3 | 61.83 | 0 | 0 |  | 0 | 3
PP |  |  |  | Odstranění podkladních vrstev v prostoru před a za mostem tl. 0.3 m - sanace v případě neunosného podloží. Včetně veškeré manipulace. (Rozměry dle "02 Situace komunikace dig. AutoCAD", "04 Vzorový příčný řez dig. AutoCAD", "05 Charakteristické příčné řezy dig. AutoCAD")
VV |  |  |  | Před mostem 0.3 * 302 * 0.3 = 27,180 [A] Za mostem 0.3 * 385 * 0.3 = 34,650 [B] a+b = 61,830 [C]
TS |  |  |  | Položka zahrnuje veškerou manipulaci s vybouranou sutí a s vybouranými hmotami vč. uložení na skládku. Nezahrnuje poplatek za skládku, který se vykazuje v položce 0141** (s výjimkou malého množství bouraného materiálu, kde je možné poplatek zahrnout do jednotkové ceny bourání – tento fakt musí být uveden v doplňujícím textu k položce).
P | 7 | 113354 |  | ODSTRAN PODKLADU ZPEVNĚNÝCH PLOCH Z BETONU, ODVOZ DO 5KM | M3 | 48.25 | 0 | 0 |  | 0 | 3
PP |  |  |  | Odstranění podkladních betonových vrstev v prostoru chodníku před/za mostem tl. 0.25 m. Včetně veškeré manipulace. (Rozměry dle "02 Situace komunikace dig. AutoCAD", "02 Situace komunikace dig. AutoCAD", "05 Charakteristické příčné řezy dig. AutoCAD")
VV |  |  |  | Před mostem vlevo 41 * 0.25 = 10,250 [A] Za mostem vlevo 46 * 0.25 = 11,500 [B] Před mostem vpravo 51 * 0.25 = 12,750 [C] Za mostem vpravo 55 * 0.25 = 13,750 [D] a+b+c+d = 48,250 [E]
TS |  |  |  | Položka zahrnuje veškerou manipulaci s vybouranou sutí a s vybouranými hmotami vč. uložení na skládku. Nezahrnuje poplatek za skládku, který se vykazuje v položce 0141** (s výjimkou malého množství bouraného materiálu, kde je možné poplatek zahrnout do jednotkové ceny bourání – tento fakt musí být uveden v doplňujícím textu k položce).
P | 8 | 113524 |  | ODSTRANĚNÍ CHODNÍKOVÝCH A SILNIČNÍCH OBRUBNÍKŮ BETONOVÝCH, ODVOZ DO 5KM | M | 201 | 0 | 0 |  | 0 | 3
PP |  |  |  | Odstranění obrub po obou stranách chodníků před/za mostem. Včetně betonového lože. Včetně veškeré manipulace. (Rozměry dle "02 Situace komunikace dig. AutoCAD", "02 Situace komunikace dig. AutoCAD", "05 Charakteristické příčné řezy dig. AutoCAD")
VV |  |  |  | Před mostem vlevo 21 + 24 = 45,000 [A] Za mostem vlevo 26 + 26 = 52,000 [B] Před mostem vpravo 22 + 20 = 42,000 [C] Za mostem vpravo 32 + 30 = 62,000 [D] a+b+c+d = 201,000 [E]
TS |  |  |  | Položka zahrnuje veškerou manipulaci s vybouranou sutí a s vybouranými hmotami vč. uložení na skládku. Nezahrnuje poplatek za skládku, který se vykazuje v položce 0141** (s výjimkou malého množství bouraného materiálu, kde je možné poplatek zahrnout do jednotkové ceny bourání – tento fakt musí být uveden v doplňujícím textu k položce).
P | 9 | 11372 |  | FRÉZOVÁNÍ ZPEVNĚNÝCH PLOCH ASFALTOVÝCH | M3 | 103.05 | 0 | 0 |  | 0 | 3
PP |  |  |  | Odstranění asfaltových vrstev průměrné tl. 0.15 m v prostoru před a za mostem. Položka včetně všech použitých technologií.Včetně odvozu a likvidace v režii zhotovitele. "05 Charakteristické příčné řezy dig. AutoCAD")
VV |  |  |  | Před mostem 302 * 0.15 = 45,300 [A] Za mostem 385 * 0.15 = 57,750 [B] a+b = 103,050 [C]
TS |  |  |  | Položka zahrnuje veškerou manipulaci s vybouranou sutí a s vybouranými hmotami.s
P | 10 | 113761 |  | FRÉZOVÁNÍ DRÁŽKY PRUREZU DO 100MM2 V ASFALTOVÉ VOZOVCE | M | 84.7 | 0 | 0 |  | 0 | 3
PP |  |  |  | Vyfrézování spáry na styku vozovky/obrub. Včetně odvozu a likvidace v režii zhotovitele. (Rozměry dle "02 Situace komunikace dig. AutoCAD", "04 Vzorový příčný řez dig. AutoCAD" a "05 Charakteristické příčné řezy dig. AutoCAD")
VV |  |  |  | Vlevo před mostem 16,5 = 16,500 [A] Vpravo před mostem 12,5 = 12,500 [B] Vlevo za mostem 25,5 = 25,500 [C] Vpravo za mostem 30,2 = 30,200 [D] Mezisoučet 84.700000 = 84,700 [E]
TS |  |  |  | Položka zahrnuje veškerou manipulaci s vybouranou sutí a s vybouranými hmotami.
P | 11 | 13273 |  | HLOUBENÍ RÝH ŠÍŘ DO 2M PAŽ I NEPAŽ TŘ. I | M3 | 5 | 0 | 0 |  | 0 | 3
PP |  |  |  | Výkop pro provedení nových odvodňovačů. Materiál bude použit pro zpětný zásyp. Včetně uložení na mezideponii a zpětný zásyp. (Rozměry dle "02 Situace komunikace dig. AutoCAD", "02 Situace komunikace dig. AutoCAD", "05 Charakteristické příčné řezy dig. AutoCAD")
VV |  |  |  | Odvodňovač UV1 12 * 0.5 * 0.5 = 3,000 [A] Odvodňovač UV2 4 * 0.5 * 0.5 = 1,000 [B] Odvodňovač UV3 4 * 0.5 * 0.5 = 1,000 [C] a+b+c = 5,000 [D]
TS |  |  |  | položka zahrnuje: - vodorovná a svislá doprava, přemístění, přeložení, manipulace s výkopkem - kompletní provedení vykopávky nezapažené i zapažené - ošetření výkopiště po celou dobu práce v něm vč. klimatických opatření - ztížení vykopávek v blízkosti podzemního vedení, konstrukcí a objektů vč. jejich dočasného zajištění - ztížení pod vodou, v okolí výbušnin, ve stísněných prostorech a pod. - příplatek za lepivost - těžení po vrstvách, pásech a po jiných nutných částech (figurách) - čerpání vody vč. čerpacích jímek, potrubí a pohotovostní čerpací soupravy (viz ustanovení k pol. 1151,2) - potřebné snížení hladiny podzemní vody - těžení a rozpojování jednotlivých balvanů - vytahování a nošení výkopku - svahování a přesvah. svahů do konečného tvaru, výměna hornin v podloží a v pláni znehodnocené klimatickými vlivy - ruční vykopávky, odstranění kořenů a napadávek - pažení, vzepření a rozepření vč. přepažování (vyjma štětových stěn) - úpravu, ochranu a očištění dna, základové spáry, stěn a svahů - odvedení nebo obvedení vody v okolí výkopiště a ve výkopišti - třídění výkopku - veškeré pomocné konstrukce umožňující provedení vykopávky (příjezdy, sjezdy, nájezdy, lešení, podpěr. konstr., přemostění, zpevněné plochy, zakrytí a pod.)
P | 12 | 18214 |  | ÚPRAVA POVRCHŮ SROVNÁNÍM ÚZEMÍ V TL DO 0,25M | M2 | 43 | 0 | 0 |  | 0 | 3
PP |  |  |  | Srovnání terénu na vnější straně chodníků, příprava na osetí trávníků. (Délky dle "02 Situace komunikace dig. AutoCAD", "04 Vzorový příčný řez dig. AutoCAD", "05 Charakteristické příčné řezy dig. AutoCAD")
VV |  |  |  | Před mostem vlevo 18.00 = 18,000 [A] Za mostem vlevo 14.00 = 14,000 [B] Před mostem vpravo 11.00 = 11,000 [C] a+b+c = 43,000 [D]
TS |  |  |  | položka zahrnuje srovnání výškových rozdílů terénu
P | 13 | 18241 |  | ZALOŽENÍ TRÁVNÍKU RUČNÍM VÝSEVEM | M2 | 43 | 0 | 0 |  | 0 | 3
PP |  |  |  | Osetí trávníků na vnější straně chodníků. (Délky dle "02 Situace komunikace dig. AutoCAD", "04 Vzorový příčný řez dig. AutoCAD", "05 Charakteristické příčné řezy dig. AutoCAD")
VV |  |  |  | Před mostem vlevo 18.00 = 18,000 [A] Za mostem vlevo 14.00 = 14,000 [B] Před mostem vpravo 11.00 = 11,000 [C] a+b+c = 43,000 [D]
TS |  |  |  | Zahrnuje dodání předepsané travní směsi, její výsev na ornici, zalévání, první pokosení, to vše bez ohledu na sklon terénu
SD |  | 2 |  | Základy |  |  |  | 0
P | 14 | 21203 |  | TRATIVODY KOMPLET Z TRUB NEKOV DN DO 150MM | M | 122 | 0 | 0 |  | 0 | 3
PP |  |  |  | Vybudování trativodu (perforovaná trubka PVC DN 150, obsyp tříděným drceným kamenivem fr. 8/32, lože pod trativod tl. 0.1 m beton C12/15, napojení v místě kanalizace, respektive vyústění mimo těleso kom. včetně výustních objektů) (Délka dle "02 Situace komunikace dig. AutoCAD", "04 Vzorový příčný řez dig. AutoCAD", "05 Charakteristické příčné řezy dig. AutoCAD")
VV |  |  |  | Vlevo před mostem 28.00 = 28,000 [A] Vpravo před mostem 25.00 = 25,000 [B] Vlevo za mostem 33.00 = 33,000 [C] Vpravo za mostem 36.00 = 36,000 [D] a+b+c+d = 122,000 [E]
TS |  |  |  | Položka platí pro kompletní konstrukce trativodů a zahrnuje zejména: - výkop rýhy předepsaného tvaru v dané třídě těžitelnosti, výplň, zásyp trativodu včetně dopravy, uložení přebytečného materiálu, dodávky předepsaného materiálu pro výplň a zásyp - zřízení spojovací vrstvy - zřízení podkladu a lože trativodu z předepsaného materiálu - dodávka a uložení trativodu předepsaného materiálu a profilu - obsyp trativodu předepsaným materiálem - ukončení trativodu zaústěním do potrubí nebo vodoteče, případně vybudování ukončujícího objektu (kapličky) dle VL - veškerý materiál, výrobky a polotovary, včetně mimostaveništní a vnitrostaveništní dopravy - nezahrnuje opláštění z geotextilie, fólie
P | 15 | 21450 |  | SANAČNÍ VRSTVY Z KAMENIVA | M3 | 61.83 | 0 | 0 |  | 0 | 3
PP |  |  |  | Štěrkodrť pro podkladní vrstvy vozovky ŠDa 0/63 prům tl. 0.3 m - sanace v případě neunosného podloží. (Kubatura dle položky 113324a)
VV |  |  |  | 27.18 + 34.65 = 61,830 [A]
TS |  |  |  | položka zahrnuje dodávku předepsaného kameniva, mimostaveništní a vnitrostaveništní dopravu a jeho uložení není-li v zadávací dokumentaci uvedeno jinak, jedná se o nakupovaný materiál
P | 16 | 21461C |  | SEPARAČNÍ GEOTEXTILIE DO 300G/M2 | M2 | 206.1 | 0 | 0 |  | 0 | 3
PP |  |  |  | Separační geotextilie - sanace v případě neunosného podloží (Plochy dle položky 113324a)
VV |  |  |  | Před mostem 302*0,3 = 90,600 [A] Za mostem 385*0,3 = 115,500 [B] a+b = 206,100 [C]
TS |  |  |  | Položka zahrnuje: - dodávku předepsané geotextilie - úpravu, očištění a ochranu podkladu - přichycení k podkladu, případně zatížení - úpravy spojů a zajištění okrajů - úpravy pro odvodnění - nutné přesahy - mimostaveništní a vnitrostaveništní dopravu
P | 17 | 289971 |  | OPLÁŠTĚNÍ (ZPEVNĚNÍ) Z GEOTEXTILIE | M2 | 207.4 | 0 | 0 |  | 0 | 3
PP |  |  |  | Vybudování trativodu (perforovaná trubka PVC DN 150, obsyp tříděným drceným kamenivem fr. 8/32, lože pod trativod tl. 0.1 m beton C12/15, napojení v místě kanalizace, respektive vyústění mimo těleso kom. včetně výustních objektů) (Délka dle "02 Situace komunikace dig. AutoCAD", "04 Vzorový příčný řez dig. AutoCAD", "05 Charakteristické příčné řezy dig. AutoCAD")
VV |  |  |  | Vlevo před mostem 28 * 1.7 = 47,600 [A] Vpravo před mostem 25 * 1.7 = 42,500 [B] Vlevo za mostem 33 * 1.7 = 56,100 [C] Vpravo za mostem 36 * 1.7 = 61,200 [D] a+b+c+d = 207,400 [E]
TS |  |  |  | Položka zahrnuje: - dodávku předepsané geotextilie - úpravu, očištění a ochranu podkladu - přichycení k podkladu, případně zatížení - úpravy spojů a zajištění okrajů - úpravy pro odvodnění - nutné přesahy - mimostaveništní a vnitrostaveništní dopravu
SD |  | 4 |  | Vodorovné konstrukce |  |  |  | 0
P | 18 | 465114 |  | DLAŽBY Z DÍLCŮ BETON DO C25/30 | M3 | 8.025 | 0 | 0 |  | 0 | 3
PP |  |  |  | Přídlažba vozovky. Betonová dlažba 500x250x80 do betonu C25/30. (Plochy dle "02 Situace komunikace dig. AutoCAD", "04 Vzorový příčný řez dig. AutoCAD", "05 Charakteristické příčné řezy dig. AutoCAD")
VV |  |  |  | Před mostem vlevo 28 * 0.25 * 0.3 = 2,100 [A] Za mostem vlevo 26 * 0.25 * 0.3 = 1,950 [B] Před mostem vpravo 23 * 0.25 * 0.3 = 1,725 [C] Za mostem vpravo 30 * 0.25 * 0.3 = 2,250 [D] a+b+c+d = 8,025 [E]
TS |  |  |  | položka zahrnuje: - nutné zemní práce (svahování, úpravu pláně a pod.) - dodání dílce požadovaného tvaru a vlastností, jeho skladování, doprava a osazení do definitivní polohy, včetně komplexní technologie výroby a montáže dílců, ošetření a ochrana dílců, - úpravy a zařízení pro uložení a transport dílce, - veškeré požadované úpravy dílců, včetně doplňkových konstrukcí a vybavení, - sestavení dílce na stavbě včetně montážních zařízení, plošin a prahů a pod., - výplň, těsnění a tmelení spár a spojů, - očištění a ošetření úložných ploch, - zednické výpomoce pro montáž dílců, - označení dílce výrobním štítkem nebo jiným způsobem, - úpravy dílce pro dodržení požadované přesnosti jeho osazení, včetně případných měření, - veškerá zařízení pro zajištění stability v každém okamžiku, - další práce dané případně specifikací k příslušnému prefabrik. dílci (úprava pohledových ploch, příp. rubových ploch, osazení měřících zařízení, zkoušení a měření dílců a pod.) - nezahrnuje podklad pod dlažbu, vykazuje se samostatně položkami SD 45
SD |  | 5 |  | Komunikace |  |  |  | 0
P | 19 | 56333 |  | VOZOVKOVÉ VRSTVY ZE ŠTĚRKODRTI TL. DO 150MM | M2 | 460 | 0 | 0 |  | 0 | 3
PP |  |  |  | Štěrkodrť pro podkladní vrstvy vozovek ŠDa 0/32 (Plochy dle "02 Situace komunikace dig. AutoCAD" a "05 Charakteristické příčné řezy dig. AutoCAD")
VV |  |  |  | Vozovka (224 + 236) = 460,000 [A]
TS |  |  |  | - dodání kameniva předepsané kvality a zrnitosti - rozprostření a zhutnění vrstvy v předepsané tloušťce - zřízení vrstvy bez rozlišení šířky, pokládání vrstvy po etapách - nezahrnuje postřiky, nátěry
P | 20 | 56331 |  | VOZOVKOVÉ VRSTVY ZE ŠTĚRKODRTI TL. DO 50MM | M2 | 139 | 0 | 0 |  | 0 | 3
PP |  |  |  | Ložní vrstva zámkové dlažby levého chodníku L4/8 tl. 0.04 m. (Plochy dle "02 Situace komunikace dig. AutoCAD" a "05 Charakteristické příčné řezy dig. AutoCAD")
VV |  |  |  | 1 * (54 + 85) = 139,000 [A]
TS |  |  |  | - dodání kameniva předepsané kvality a zrnitosti - rozprostření a zhutnění vrstvy v předepsané tloušťce - zřízení vrstvy bez rozlišení šířky, pokládání vrstvy po etapách - nezahrnuje postřiky, nátěry
P | 21 | 56334 |  | VOZOVKOVÉ VRSTVY ZE ŠTĚRKODRTI TL. DO 200MM | M2 | 856 | 0 | 0 |  | 0 | 3
PP |  |  |  | Štěrkodrť pro podkladní vrstvy vozovky ŠDa 0/32 (Plochy dle "02 Situace komunikace dig. AutoCAD" a "05 Charakteristické příčné řezy dig. AutoCAD")
VV |  |  |  | Vozovka (224 + 236) = 460,000 [A] Levý chodník (105+152) = 257,000 [B] Pravý chodník (54+85) = 139,000 [C] Celkem: A+B+C = 856,000 [D]
TS |  |  |  | - dodání kameniva předepsané kvality a zrnitosti - rozprostření a zhutnění vrstvy v předepsané tloušťce - zřízení vrstvy bez rozlišení šířky, pokládání vrstvy po etapách - nezahrnuje postřiky, nátěry
P | 22 | 572123 |  | INFILTRAČNÍ POSTŘIK Z EMULZE DO 1,0KG/M2 | M2 | 717 | 0 | 0 |  | 0 | 3
PP |  |  |  | Infiltrační postřik 0,80 kg/m^2 PI-EP. (Plochy dle "02 Situace komunikace dig. AutoCAD" a "05 Charakteristické příčné řezy dig. AutoCAD")
VV |  |  |  | Vozovka 1 * (224 + 236) = 460,000 [A] Pravý chodník 1 * (105 + 152) = 257,000 [B] Celkem: A+B = 717,000 [C]
TS |  |  |  | - dodání všech předepsaných materiálů pro postřiky v předepsaném množství - provedení dle předepsaného technologického předpisu - zřízení vrstvy bez rozlišení šířky, pokládání vrstvy po etapách - úpravu napojení, ukončení
P | 23 | 572213 |  | SPOJOVACÍ POSTŘIK Z EMULZE DO 0,5KG/M2 | M2 | 1177 | 0 | 0 |  | 0 | 3
PP |  |  |  | Spojovací postřik 0,25 kg/m^2. PS - EP (Plochy dle "02 Situace komunikace dig. AutoCAD" a "05 Charakteristické příčné řezy dig. AutoCAD")
VV |  |  |  | Vozovka 2 * (224 + 236) = 920,000 [A] Pravý chodník 1 * (105 + 152) = 257,000 [B] Celkem: A+B = 1177,000 [C]
TS |  |  |  | - dodání všech předepsaných materiálů pro postřiky v předepsaném množství - provedení dle předepsaného technologického předpisu - zřízení vrstvy bez rozlišení šířky, pokládání vrstvy po etapách - úpravu napojení, ukončení
P | 24 | 574A34 |  | ASFALTOVÝ BETON PRO OBRUSNÉ VRSTVY ACO 11+, 11S TL. 40MM | M2 | 460 | 0 | 0 |  | 0 | 3
PP |  |  |  | Asfaltový beton pro obrusnou vrstvu ACO 11+ tl. 0.04 m. (Plochy dle "02 Situace komunikace dig. AutoCAD" a "05 Charakteristické příčné řezy dig. AutoCAD")
VV |  |  |  | 1 * (224 + 236) = 460,000 [A]
TS |  |  |  | - dodání směsi v požadované kvalitě - očištění podkladu - uložení směsi dle předepsaného technologického předpisu, zhutnění vrstvy v předepsané tloušťce - zřízení vrstvy bez rozlišení šířky, pokládání vrstvy po etapách, včetně pracovních spar a spojů - úpravu napojení, ukončení podél obrubníků, dilatačních zařízení, odvodňovacích proužků, odvodňovačů, vpustí, šachet a pod. - nezahrnuje postřiky, nátěry - nezahrnuje těsnění podél obrubníků, dilatačních zařízení, odvodňovacích proužků, odvodňovačů, vpustí, šachet a pod.
P | 25 | 574A34 | 1 | ASFALTOVÝ BETON PRO OBRUSNÉ VRSTVY ACO 11+, 11S TL. 40MM | M2 | 257 | 0 | 0 |  | 0 | 3
PP |  |  |  | Asfaltový beton pro obrusnou vrstvu levého chodníku ACO 11+ tl. 0.05 m. (Plochy dle "02 Situace komunikace dig. AutoCAD" a "05 Charakteristické příčné řezy dig. AutoCAD")
VV |  |  |  | 1 * (105 + 152) = 257,000 [A]
TS |  |  |  | - dodání směsi v požadované kvalitě - očištění podkladu - uložení směsi dle předepsaného technologického předpisu, zhutnění vrstvy v předepsané tloušťce - zřízení vrstvy bez rozlišení šířky, pokládání vrstvy po etapách, včetně pracovních spar a spojů - úpravu napojení, ukončení podél obrubníků, dilatačních zařízení, odvodňovacích proužků, odvodňovačů, vpustí, šachet a pod. - nezahrnuje postřiky, nátěry - nezahrnuje těsnění podél obrubníků, dilatačních zařízení, odvodňovacích proužků, odvodňovačů, vpustí, šachet a pod.
P | 26 | 574C56 |  | ASFALTOVÝ BETON PRO LOŽNÍ VRSTVY ACL 16+, 16S TL. 60MM | M2 | 460 | 0 | 0 |  | 0 | 3
PP |  |  |  | Asfaltový beton pro ložní vrstvy vozovky ACL 16+ tl. 0.06 m. (Plochy dle "02 Situace komunikace dig. AutoCAD" a "05 Charakteristické příčné řezy dig. AutoCAD")
VV |  |  |  | 1 * (224 + 236) = 460,000 [A]
TS |  |  |  | - dodání směsi v požadované kvalitě - očištění podkladu - uložení směsi dle předepsaného technologického předpisu, zhutnění vrstvy v předepsané tloušťce - zřízení vrstvy bez rozlišení šířky, pokládání vrstvy po etapách, včetně pracovních spar a spojů - úpravu napojení, ukončení podél obrubníků, dilatačních zařízení, odvodňovacích proužků, odvodňovačů, vpustí, šachet a pod. - nezahrnuje postřiky, nátěry - nezahrnuje těsnění podél obrubníků, dilatačních zařízení, odvodňovacích proužků, odvodňovačů, vpustí, šachet a pod.
P | 27 | 574E46 |  | ASFALTOVÝ BETON PRO PODKLADNÍ VRSTVY ACP 16+, 16S TL. 50MM | M2 | 257 | 0 | 0 |  | 0 | 3
PP |  |  |  | Asfaltový beton pro podkladní vrstvy pravého chodníku ACP 16+ tl. 0.05 m. (Plochy dle "02 Situace komunikace dig. AutoCAD" a "05 Charakteristické příčné řezy dig. AutoCAD")
VV |  |  |  | 1 * (105 + 152) = 257,000 [A]
TS |  |  |  | - dodání směsi v požadované kvalitě - očištění podkladu - uložení směsi dle předepsaného technologického předpisu, zhutnění vrstvy v předepsané tloušťce - zřízení vrstvy bez rozlišení šířky, pokládání vrstvy po etapách, včetně pracovních spar a spojů - úpravu napojení, ukončení podél obrubníků, dilatačních zařízení, odvodňovacích proužků, odvodňovačů, vpustí, šachet a pod. - nezahrnuje postřiky, nátěry - nezahrnuje těsnění podél obrubníků, dilatačních zařízení, odvodňovacích proužků, odvodňovačů, vpustí, šachet a pod.
P | 28 | 574E88 |  | ASFALTOVÝ BETON PRO PODKLADNÍ VRSTVY ACP 22+, 22S TL. 90MM | M2 | 460 | 0 | 0 |  | 0 | 3
PP |  |  |  | Asfaltový beton pro podkladní vrstvy vozovky ACP 22+ tl. 0.09 m. (Plochy dle "02 Situace komunikace dig. AutoCAD" a "05 Charakteristické příčné řezy dig. AutoCAD")
VV |  |  |  | 1 * (224 + 236) = 460,000 [A]
TS |  |  |  | - dodání směsi v požadované kvalitě - očištění podkladu - uložení směsi dle předepsaného technologického předpisu, zhutnění vrstvy v předepsané tloušťce - zřízení vrstvy bez rozlišení šířky, pokládání vrstvy po etapách, včetně pracovních spar a spojů - úpravu napojení, ukončení podél obrubníků, dilatačních zařízení, odvodňovacích proužků, odvodňovačů, vpustí, šachet a pod. - nezahrnuje postřiky, nátěry - nezahrnuje těsnění podél obrubníků, dilatačních zařízení, odvodňovacích proužků, odvodňovačů, vpustí, šachet a pod.
P | 29 | 582602 |  | KRYTY Z BETON DLAŽDIC SE ZÁMKEM ŠEDÝCH TL 80MM BEZ LOŽE | M2 | 139 | 0 | 0 |  | 0 | 3
PP |  |  |  | Betonová zámková dlažba šedé barvy tl. 0.08 m. (Plochy dle "02 Situace komunikace dig. AutoCAD" a "05 Charakteristické příčné řezy dig. AutoCAD")
VV |  |  |  | 1 * (54 + 85) = 139,000 [A]
TS |  |  |  | - dodání dlažebního materiálu v požadované kvalitě, dodání materiálu pro předepsanou výplň spar - očištění podkladu - uložení dlažby dle předepsaného technologického předpisu včetně předepsané výplně spar - zřízení vrstvy bez rozlišení šířky, pokládání vrstvy po etapách - úpravu napojení, ukončení podél obrubníků, dilatačních zařízení, odvodňovacích proužků, odvodňovačů, vpustí, šachet a pod., nestanoví-li zadávací dokumentace jinak - nezahrnuje postřiky, nátěry - nezahrnuje těsnění podél obrubníků, dilatačních zařízení, odvodňovacích proužků, odvodňovačů, vpustí, šachet a pod.
SD |  | 8 |  | Potrubí |  |  |  | 0
P | 30 | 87433 |  | POTRUBÍ Z TRUB PLASTOVÝCH ODPADNÍCH DN DO 150MM | M | 20 | 0 | 0 |  | 0 | 3
PP |  |  |  | Osazení nového potrubí k odvodňovačům. Včetně napojení do stávající kanalizace. (Rozměry dle "02 Situace komunikace dig. AutoCAD", "04 Vzorový příčný řez dig. AutoCAD", "05 Charakteristické příčné řezy dig. AutoCAD")
VV |  |  |  | Odvodňovač UV1 12 = 12,000 [A] Odvodňovač UV2 4 = 4,000 [B] Odvodňovač UV3 4 = 4,000 [C] a+b+c = 20,000 [D]
TS |  |  |  | položky pro zhotovení potrubí platí bez ohledu na sklon zahrnuje: - výrobní dokumentaci (včetně technologického předpisu) - dodání veškerého trubního a pomocného materiálu (trouby, trubky, tvarovky, spojovací a těsnící materiál a pod.), podpěrných, závěsných a upevňovacích prvků, včetně potřebných úprav - úprava a příprava podkladu a podpěr, očištění a ošetření podkladu a podpěr - zřízení plně funkčního potrubí, kompletní soustavy, podle příslušného technologického předpisu - zřízení potrubí i jednotlivých částí po etapách, včetně pracovních spar a spojů, pracovního zaslepení konců a pod. - úprava prostupů, průchodů šachtami a komorami, okolí podpěr a vyústění, zaústění, napojení, vyvedení a upevnění odpad. výustí - ochrana potrubí nátěrem (vč. úpravy povrchu), případně izolací, nejsou-li tyto práce předmětem jiné položky - úprava, očištění a ošetření prostoru kolem potrubí - položky platí pro práce prováděné v prostoru zapaženém i nezapaženém a i v kolektorech, chráničkách - položky zahrnují i práce spojené s nutnými obtoky, převáděním a čerpáním vody nezahrnuje zkoušky vodotěsnosti a televizní prohlídku
P | 31 | 89712 |  | VPUSŤ KANALIZAČNÍ ULIČNÍ KOMPLETNÍ Z BETONOVÝCH DÍLCŮ | KUS | 3 | 0 | 0 |  | 0 | 3
PP |  |  |  | Osazení nových uličních vpustí. Včetně zálivek okolo odvodňovačů. (Rozměry dle "02 Situace komunikace dig. AutoCAD", "02 Situace komunikace dig. AutoCAD", "05 Charakteristické příčné řezy dig. AutoCAD")
TS |  |  |  | položka zahrnuje: - dodávku a osazení předepsaných dílů včetně mříže - výplň, těsnění a tmelení spar a spojů, - opatření povrchů betonu izolací proti zemní vlhkosti v částech, kde přijdou do styku se zeminou nebo kamenivem, - předepsané podkladní konstrukce
SD |  | 9 |  | Ostatní konstrukce a práce |  |  |  | 0
P | 32 | 915111 |  | VODOROVNÉ DOPRAVNÍ ZNAČENÍ BARVOU HLADKÉ - DODÁVKA A POKLÁDKA | M2 | 114.835 | 0 | 0 |  | 0 | 3
PP |  |  |  | Dodávka a pokládka vodorovného dopravního značení bíle barvy.
VV |  |  |  | V1a na mostě 112 * 0.125 * 1 = 14,000 [A] V2a před/za mostem (22 + 25 + 30) * 0.25 * 0.66 = 12,705 [B] V4 vpravo (28 + 83) * 0.125 * 1 = 13,875 [C] V4 vlevo (24 + 16 + 175) * 0.125 * 1 = 26,875 [D] V12e 20 * (0.125 * 1) = 2,500 [E] V13a vlevo 84 * 0.33 = 27,720 [F] V13a uprostřed 52 * 0.33 = 17,160 [G] a+b+c+d+e+f+g = 114,835 [H]
TS |  |  |  | položka zahrnuje: - dodání a pokládku nátěrového materiálu (měří se pouze natíraná plocha) - předznačení a reflexní úpravu
P | 33 | 915221 |  | VODOR DOPRAV ZNAČ PLASTEM STRUKTURÁLNÍ NEHLUČNÉ - DOD A POKLÁDKA | M2 | 114.835 | 0 | 0 |  | 0 | 3
PP |  |  |  | Dodávka a pokládka vodorovného dopravního značení bíle barvy.
VV |  |  |  | V1a na mostě 112 * 0.125 * 1 = 14,000 [A] V2a před/za mostem (22 + 25 + 30) * 0.25 * 0.66 = 12,705 [B] V4 vpravo (28 + 83) * 0.125 * 1 = 13,875 [C] V4 vlevo (24 + 16 + 175) * 0.125 * 1 = 26,875 [D] V12e 20 * (0.125 * 1) = 2,500 [E] V13a vlevo 84 * 0.33 = 27,720 [F] V13a uprostřed 52 * 0.33 = 17,160 [G] a+b+c+d+e+f+g = 114,835 [H]
TS |  |  |  | položka zahrnuje: - dodání a pokládku nátěrového materiálu (měří se pouze natíraná plocha) - předznačení a reflexní úpravu
P | 34 | 917223 |  | SILNIČNÍ A CHODNÍKOVÉ OBRUBY Z BETONOVÝCH OBRUBNÍKŮ ŠÍŘ 100MM | M | 94 | 0 | 0 |  | 0 | 3
PP |  |  |  | Silniční obrubníky 100/250/1000 na pomezí chodník/travnatý pás. Včetně betonového lože a boční betonové opěrky. (Délky dle "02 Situace komunikace dig. AutoCAD", "04 Vzorový příčný řez dig. AutoCAD", "05 Charakteristické příčné řezy dig. AutoCAD")
VV |  |  |  | Před mostem vlevo 25.00 = 25,000 [A] Za mostem vlevo 26.00 = 26,000 [B] Před mostem vpravo 23.00 = 23,000 [C] Za mostem vpravo 20.00 = 20,000 [D] a+b+c+d = 94,000 [E]
TS |  |  |  | Položka zahrnuje: dodání a pokládku betonových obrubníků o rozměrech předepsaných zadávací dokumentací betonové lože i boční betonovou opěrku.
P | 35 | 917224 |  | SILNIČNÍ A CHODNÍKOVÉ OBRUBY Z BETONOVÝCH OBRUBNÍKŮ ŠÍŘ 150MM | M | 107 | 0 | 0 |  | 0 | 3
PP |  |  |  | Silniční obrubníky 150/300/1000 na pomezí chodník/vozovka. Včetně betonového lože a boční betonové opěrky. (Délky dle "02 Situace komunikace dig. AutoCAD", "04 Vzorový příčný řez dig. AutoCAD", "05 Charakteristické příčné řezy dig. AutoCAD")
VV |  |  |  | Před mostem vlevo 28.00 = 28,000 [A] Za mostem vlevo 26.00 = 26,000 [B] Před mostem vpravo 23.00 = 23,000 [C] Za mostem vpravo 30.00 = 30,000 [D] a+b+c+d = 107,000 [E]
TS |  |  |  | Položka zahrnuje: dodání a pokládku betonových obrubníků o rozměrech předepsaných zadávací dokumentací betonové lože i boční betonovou opěrku.
P | 36 | 919111 |  | ŘEZÁNÍ ASFALTOVÉHO KRYTU VOZOVEK TL DO 50MM | M | 30 | 0 | 0 |  | 0 | 3
PP |  |  |  | Prořezání spáry na styku vozovkových skladeb před/za úpravou. Odvoz a likvidace vzniklého odpadu v režii zhotovitele. (Rozměry dle "02 Situace komunikace dig. AutoCAD", "04 Vzorový příčný řez dig. AutoCAD" a "05 Charakteristické příčné řezy dig. AutoCAD")
VV |  |  |  | 23 + 7 = 30,000 [A]
TS |  |  |  | položka zahrnuje řezání vozovkové vrstvy v předepsané tloušťce, včetně spotřeby vody
P | 37 | 931321 |  | TĚSNĚNÍ DILATAČ SPAR ASF ZÁLIVKOU MODIFIK PRŮŘ DO 100MM2 | M | 30 | 0 | 0 |  | 0 | 3
PP |  |  |  | Těsnící zálivka v místě prořezu asfaltové zálivky. (Rozměry dle "02 Situace komunikace dig. AutoCAD", "04 Vzorový příčný řez dig. AutoCAD" a "05 Charakteristické příčné řezy dig. AutoCAD")
VV |  |  |  | 23 + 7 = 30,000 [A]
TS |  |  |  | položka zahrnuje dodávku a osazení předepsaného materiálu, očištění ploch spáry před úpravou, očištění okolí spáry po úpravě nezahrnuje těsnící profil
P | 38 | 96618 |  | BOURÁNÍ KONSTRUKCÍ KOVOVÝCH | T | 1 | 0 | 0 |  | 0 | 3
PP |  |  |  | Odstranění stávajícího zábradlí před/za mostem, předpoklad 0.05 t/m. Odvoz a likvidace v režii zhotovitele. (Rozměry dle "02 Situace komunikace dig. AutoCAD", "04 Vzorový příčný řez dig. AutoCAD", "05 Charakteristické příčné řezy dig. AutoCAD")
VV |  |  |  | Před mostem 10 * 0.05 = 0,500 [A] Za mostem 10 * 0.05 = 0,500 [B] a+b = 1,000 [C]
TS |  |  |  | položka zahrnuje: - rozebrání konstrukce bez ohledu na použitou technologii - veškeré pomocné konstrukce (lešení a pod.) - veškerou manipulaci s vybouranou sutí a hmotami - veškeré další práce plynoucí z technologického předpisu a z platných předpisů
P | 39 | 96687 |  | VYBOURÁNÍ ULIČNÍCH VPUSTÍ KOMPLETNÍCH | KUS | 3 | 0 | 0 |  | 0 | 3
PP |  |  |  | Odstranění stávajících vpustí. Mříže odvoz a likvidace v režii zhotovitele. Odvozná vzdálenost včetně veškeré manipulace v režii zhotovitele. Včetně veškeré manipulace. (Rozměry dle "02 Situace komunikace dig. AutoCAD", "02 Situace komunikace dig. AutoCAD", "05 Charakteristické příčné řezy dig. AutoCAD")
TS |  |  |  | položka zahrnuje: - kompletní bourací práce včetně nezbytného rozsahu zemních prací, - veškerou manipulaci s vybouranou sutí a hmotami včetně uložení na skládku, - veškeré další práce plynoucí z technologického předpisu a z platných předpisů, nezahrnuje poplatek za skládku, který se vykazuje v položce 0141** (s výjimkou malého množství bouraného materiálu, kde je možné poplatek zahrnout do jednotkové ceny bourání – tento fakt musí být uveden v doplňujícím textu k položce)
P | 40 | 969234 |  | VYBOURÁNÍ POTRUBÍ DN DO 200MM KANALIZAČ | M | 20 | 0 | 0 |  | 0 | 3
PP |  |  |  | Odstranění potrubí stávajících odvodňovačů. Odvozná vzdálenost včetně veškeré manipulace v režii zhotovitele. Včetně veškeré manipulace. (Rozměry dle "02 Situace komunikace dig. AutoCAD", "04 Vzorový příčný řez dig. AutoCAD", "05 Charakteristické příčné řezy dig. AutoCAD")
VV |  |  |  | Odvodňovač UV1 12 = 12,000 [A] Odvodňovač UV2 4 = 4,000 [B] Odvodňovač UV3 4 = 4,000 [C] a+b+c = 20,000 [D]
TS |  |  |  | - položka zahrnuje veškerou manipulaci s vybouranou sutí a hmotami včetně uložení na skládku. Nezahrnuje poplatek za skládku, který se vykazuje v položce 0141** (s výjimkou malého množství bouraného materiálu, kde je možné poplatek zahrnout do jednotkové ceny bourání – tento fakt musí být uveden v doplňujícím textu k položce) - položka zahrnuje veškeré další práce plynoucí z technologického předpisu a z platných předpisů

## SO 102
EstiCon |  |  |  | Firma: | [6 empty] | 3
Soupis prací objektu
S | Stavba: | Tišnov |  | II/379 Tišnov, most ev.č.379–005 |  |  | SO 102 | 0 |  | 0 | 2
O | Rozpočet: | SO 102 |  | Napojovací úseky | [5 empty] | 0.15 | 2
Typ | Poř. číslo | Kód položky | Varianta | Název Položky | MJ | Množství | Cena |  | Cenová soustava | 0.21
[7 empty] | Jednotková | Celkem
0 | 1 | 2 | 3 | 4 | 5 | 6 | 7 | 8 | 9
SD |  | 1 |  | Zemní práce |  |  |  | 0
P | 1 | 11372 |  | FRÉZOVÁNÍ ZPEVNĚNÝCH PLOCH ASFALTOVÝCH | M3 | 370 | 0 | 0 |  | 0 | 3
PP |  |  |  | odovoz a likvidace v režii zhotovitele
VV |  |  |  | 370 = 370,000 [A]
TS |  |  |  | Položka zahrnuje veškerou manipulaci s vybouranou sutí a s vybouranými hmotami.
SD |  | 5 |  | Komunikace |  |  |  | 0
P | 2 | 572213 |  | SPOJOVACÍ POSTŘIK Z EMULZE DO 0,5KG/M2 | M2 | 7400 | 0 | 0 |  | 0 | 3
PP |  |  |  | 0,25 kg/m2
VV |  |  |  | 7400 = 7400,000 [A]
TS |  |  |  | - dodání všech předepsaných materiálů pro postřiky v předepsaném množství - provedení dle předepsaného technologického předpisu - zřízení vrstvy bez rozlišení šířky, pokládání vrstvy po etapách - úpravu napojení, ukončení
P | 3 | 574A34 |  | ASFALTOVÝ BETON PRO OBRUSNÉ VRSTVY ACO 11+, 11S TL. 40MM | M2 | 3700 | 0 | 0 |  | 0 | 3
PP |  |  |  | ACO 11+
VV |  |  |  | 3700 = 3700,000 [A]
TS |  |  |  | - dodání směsi v požadované kvalitě - očištění podkladu - uložení směsi dle předepsaného technologického předpisu, zhutnění vrstvy v předepsané tloušťce - zřízení vrstvy bez rozlišení šířky, pokládání vrstvy po etapách, včetně pracovních spar a spojů - úpravu napojení, ukončení podél obrubníků, dilatačních zařízení, odvodňovacích proužků, odvodňovačů, vpustí, šachet a pod. - nezahrnuje postřiky, nátěry - nezahrnuje těsnění podél obrubníků, dilatačních zařízení, odvodňovacích proužků, odvodňovačů, vpustí, šachet a pod.
P | 4 | 574C56 |  | ASFALTOVÝ BETON PRO LOŽNÍ VRSTVY ACL 16+, 16S TL. 60MM | M2 | 3700 | 0 | 0 |  | 0 | 3
PP |  |  |  | ACL 16+
VV |  |  |  | 3700 = 3700,000 [A]
TS |  |  |  | - dodání směsi v požadované kvalitě - očištění podkladu - uložení směsi dle předepsaného technologického předpisu, zhutnění vrstvy v předepsané tloušťce - zřízení vrstvy bez rozlišení šířky, pokládání vrstvy po etapách, včetně pracovních spar a spojů - úpravu napojení, ukončení podél obrubníků, dilatačních zařízení, odvodňovacích proužků, odvodňovačů, vpustí, šachet a pod. - nezahrnuje postřiky, nátěry - nezahrnuje těsnění podél obrubníků, dilatačních zařízení, odvodňovacích proužků, odvodňovačů, vpustí, šachet a pod.
SD |  | 8 |  | Potrubí |  |  |  | 0
P | 9 | 89921 |  | VÝŠKOVÁ ÚPRAVA POKLOPŮ | KUS | 24 | 0 | 0 |  | 0 | 3
PP
VV |  |  |  | 24 = 24,000 [A]
TS |  |  |  | - položka výškové úpravy zahrnuje všechny nutné práce a materiály pro zvýšení nebo snížení zařízení (včetně nutné úpravy stávajícího povrchu vozovky nebo chodníku).
SD |  | 9 |  | Ostatní konstrukce a práce |  |  |  | 0
P | 5 | 915111 |  | VODOROVNÉ DOPRAVNÍ ZNAČENÍ BARVOU HLADKÉ - DODÁVKA A POKLÁDKA | M2 | 398.34 | 0 | 0 |  | 0 | 3
PP
VV |  |  |  | V1a 26,33+7,5 = 33,830 [A] V2a 10,38+4 = 14,380 [B] V4 48,86+29,6 = 78,460 [C] V11a 2*72 = 144,000 [D] V12e 13,25 = 13,250 [E] V5 4,63 = 4,630 [F] V13 28,59 = 28,590 [G] V9a 12 = 12,000 [H] V7a 34,8+22 = 56,800 [I] V8a 2,4 = 2,400 [J] V14 (5x) + chodci 10 = 10,000 [K] Celkem: A+B+C+D+E+F+G+H+I+J+K = 398,340 [L]
TS |  |  |  | položka zahrnuje: - dodání a pokládku nátěrového materiálu (měří se pouze natíraná plocha) - předznačení a reflexní úpravu
P | 6 | 915221 |  | VODOR DOPRAV ZNAČ PLASTEM STRUKTURÁLNÍ NEHLUČNÉ - DOD A POKLÁDKA | M2 | 398.34 | 0 | 0 |  | 0 | 3
PP
VV |  |  |  | 398,34 = 398,340 [A]
TS |  |  |  | položka zahrnuje: - dodání a pokládku nátěrového materiálu (měří se pouze natíraná plocha) - předznačení a reflexní úpravu
P | 7 | 919111 |  | ŘEZÁNÍ ASFALTOVÉHO KRYTU VOZOVEK TL DO 50MM | M | 80.6 | 0 | 0 |  | 0 | 3
PP |  |  |  | Včetně odvozu a likvidace vzniklého odpadu v režii zhotovitele
VV |  |  |  | 80,6 = 80,600 [A]
TS |  |  |  | položka zahrnuje řezání vozovkové vrstvy v předepsané tloušťce, včetně spotřeby vody
P | 8 | 931321 |  | TĚSNĚNÍ DILATAČ SPAR ASF ZÁLIVKOU MODIFIK PRŮŘ DO 100MM2 | M | 80.6 | 0 | 0 |  | 0 | 3
PP
VV |  |  |  | 80,6 = 80,600 [A]
TS |  |  |  | položka zahrnuje dodávku a osazení předepsaného materiálu, očištění ploch spáry před úpravou, očištění okolí spáry po úpravě nezahrnuje těsnící profil

## SO 105
EstiCon |  |  |  | Firma: | [6 empty] | 3
Soupis prací objektu
S | Stavba: | Tišnov |  | II/379 Tišnov, most ev.č.379–005 |  |  | SO 105 | 0 |  | 0 | 2
O | Rozpočet: | SO 105 |  | DIO | [5 empty] | 0.15 | 2
Typ | Poř. číslo | Kód položky | Varianta | Název Položky | MJ | Množství | Cena |  | Cenová soustava | 0.21
[7 empty] | Jednotková | Celkem
0 | 1 | 2 | 3 | 4 | 5 | 6 | 7 | 8 | 9
SD |  | 9 |  | Ostatní konstrukce a práce |  |  |  | 0
P | 1 | 91400 |  | DOČASNÉ ZAKRYTÍ NEBO OTOČENÍ STÁVAJÍCÍCH DOPRAVNÍCH ZNAČEK | KUS | 2 | 0 | 0 |  | 0 | 3
PP |  |  |  | Přechodné zakrytí/otočení značek na stavbě. Počet značek 2 ks.. (Počty dle "03 Předmětné křižovatky")
TS |  |  |  | zahrnuje zakrytí dočasně neplatných svislých dopravních značek (nebo jejich částí) bez ohledu na způsob a na jejich velikost (zakrytí neprůhledným materiálem nebo otočení značky) a jeho následné odstranění
P | 2 | 914122 |  | DOPRAVNÍ ZNAČKY ZÁKLADNÍ VELIKOSTI OCELOVÉ FÓLIE TŘ 1 - MONTÁŽ S PŘEMÍSTĚNÍM | KUS | 53 | 0 | 0 |  | 0 | 3
PP |  |  |  | Přechodné dopravní značení základní velikosti - omezení na trase. Dodávka a montáž v režii zhotovitele. (Počty dle "03 Předmětné křižovatky")
VV |  |  |  | A10 3.00 = 3,000 [A] B1 3.00 = 3,000 [B] B20a 4.00 = 4,000 [C] B21a 2.00 = 2,000 [D] B24a/B24b 2.00 = 2,000 [E] B28 4.00 = 4,000 [F] IS11b 21.00 = 21,000 [G] IS11c 2.00 = 2,000 [H] IP10a/b 2.00 = 2,000 [I] E13 10.00 = 10,000 [J] a+b+c+d+e+f+g+h+i+j = 53,000 [K]
TS |  |  |  | položka zahrnuje: - dopravu demontované značky z dočasné skládky - osazení a montáž značky na místě určeném projektem - nutnou opravu poškozených částí nezahrnuje dodávku značky
P | 3 | 914123 |  | DOPRAVNÍ ZNAČKY ZÁKLADNÍ VELIKOSTI OCELOVÉ FÓLIE TŘ 1 - DEMONTÁŽ | KUS | 53 | 0 | 0 |  | 0 | 3
PP |  |  |  | Přechodné dopravní značení základní velikosti - omezení na trase. Demontáž v režii zhotovitele. Přehled značek viz položka 914122. (Počty dle "03 Předmětné křižovatky")
TS |  |  |  | Položka zahrnuje odstranění, demontáž a odklizení materiálu s odvozem na předepsané místo
P | 4 | 914129 |  | DOPRAV ZNAČKY ZÁKLAD VEL OCEL FÓLIE TŘ 1 - NÁJEMNÉ | KSDEN | 5488 | 0 | 0 |  | 0 | 3
PP |  |  |  | Přechodné dopravní značení základní velikosti - omezení na trase. Doba nájmu 98dní. Přehled značek viz položka 914122. (Počty dle "03 Předmětné křižovatky")
VV |  |  |  | 56 * 98 = 5488,000 [A]
TS |  |  |  | položka zahrnuje sazbu za pronájem dopravních značek a zařízení, počet jednotek je určen jako součin počtu značek a počtu dní použití
P | 5 | 914422 |  | DOPRAVNÍ ZNAČKY 100X150CM OCELOVÉ FÓLIE TŘ 1 - MONTÁŽ S PŘEMÍSTĚNÍM | KUS | 12 | 0 | 0 |  | 0 | 3
PP |  |  |  | Přechodné dopravní značení základní velikosti - omezení na trase. Dodávka a montáž v režii zhotovitele. Značky IP22 12 ks. (Počty dle "03 Předmětné křižovatky")
TS |  |  |  | položka zahrnuje: - dopravu demontované značky z dočasné skládky - osazení a montáž značky na místě určeném projektem - nutnou opravu poškozených částí nezahrnuje dodávku značky
P | 6 | 914423 |  | DOPRAVNÍ ZNAČKY 100X150CM OCELOVÉ FÓLIE TŘ 1 - DEMONTÁŽ | KUS | 12 | 0 | 0 |  | 0 | 3
PP |  |  |  | Přechodné dopravní značení základní velikosti - omezení na trase. Demontáž v režii zhotovitele. Značky IP22 12 ks. (Počty dle "03 Předmětné křižovatky")
TS |  |  |  | Položka zahrnuje odstranění, demontáž a odklizení materiálu s odvozem na předepsané místo
P | 7 | 914429 |  | DOPRAV ZNAČ 100X150CM OCEL FÓLIE TŘ 1 - NÁJEMNÉ | KSDEN | 1176 | 0 | 0 |  | 0 | 3
PP |  |  |  | Přechodné dopravní značení základní velikosti - omezení na trase. Doba nájmu 98 dní. Značky IP22 12 ks. (Počty dle "03 Předmětné křižovatky")
VV |  |  |  | 98 * 12 = 1176,000 [A]
TS |  |  |  | položka zahrnuje sazbu za pronájem dopravních značek a zařízení, počet jednotek je určen jako součin počtu značek a počtu dní použití
P | 8 | 916132 |  | DOPRAV SVĚTLO VÝSTRAŽ SOUPRAVA 5KS - MONTÁŽ S PŘESUNEM | KUS | 2 | 0 | 0 |  | 0 | 3
PP |  |  |  | Přechodné dopravní značení - souprava 5 světel S7. Dodávka a montáž v režii zhotovitele. Počet sad 2 ks. (Počty dle "03 Předmětné křižovatky")
TS |  |  |  | položka zahrnuje: - přemístění zařízení z dočasné skládky a jeho osazení a montáž na místě určeném projektem - údržbu po celou dobu trvání funkce, náhradu zničených nebo ztracených kusů, nutnou opravu poškozených částí - napájení z baterie včetně záložní baterie
P | 9 | 916133 |  | DOPRAV SVĚTLO VÝSTRAŽ SOUPRAVA 5KS - DEMONTÁŽ | KUS | 2 | 0 | 0 |  | 0 | 3
PP |  |  |  | Přechodné dopravní značení - souprava 5 světel S7. Demontáž v režii zhotovitele. Počet sad 2 ks. (Počty dle "03 Předmětné křižovatky")
TS |  |  |  | Položka zahrnuje odstranění, demontáž a odklizení zařízení s odvozem na předepsané místo
P | 10 | 916139 |  | DOPRAVNÍ SVĚTLO VÝSTRAŽNÉ SOUPRAVA 5 KUSŮ - NÁJEMNÉ | KSDEN | 196 | 0 | 0 |  | 0 | 3
PP |  |  |  | Přechodné dopravní značení - souprava 5 světel S7 - nájemné. Doba nájmu 98 dní. Počet sad 2 ks. (Počty dle "03 Předmětné křižovatky")
VV |  |  |  | 98 * 2 = 196,000 [A]
TS |  |  |  | položka zahrnuje sazbu za pronájem zařízení. Počet měrných jednotek se určí jako součin počtu zařízení a počtu dní použití.
P | 11 | 916152 |  | SEMAFOROVÁ PŘENOSNÁ SOUPRAVA - MONTÁŽ S PŘESUNEM | KUS | 3 | 0 | 0 |  | 0 | 3
PP |  |  |  | Přechodné dopravní značení - omezení na trase. Dodávka a montáž v režii zhotovitele. Počet semaforů 3 ks.. (Počty dle "03 Předmětné křižovatky")
TS |  |  |  | položka zahrnuje: - přemístění zařízení z dočasné skládky a jeho osazení a montáž na místě určeném projektem - údržbu po celou dobu trvání funkce, náhradu zničených nebo ztracených kusů, nutnou opravu poškozených částí - napájení z baterie včetně záložní baterie
P | 12 | 916153 |  | SEMAFOROVÁ PŘENOSNÁ SOUPRAVA - DEMONTÁŽ | KUS | 3 | 0 | 0 |  | 0 | 3
PP |  |  |  | Přechodné dopravní značení - omezení na trase. Demontáž v režii zhotovitele. Počet semaforů 3 ks.. (Počty dle "03 Předmětné křižovatky")
TS |  |  |  | Položka zahrnuje odstranění, demontáž a odklizení zařízení s odvozem na předepsané místo
P | 13 | 916159 |  | SEMAFOROVÁ PŘENOSNÁ SOUPRAVA - NÁJEMNÉ | KSDEN | 294 | 0 | 0 |  | 0 | 3
PP |  |  |  | Přechodné dopravní značení - omezení na trase. Doba nájmu 98 dní. Počet semaforů 3 ks.. (Počty dle "03 Předmětné křižovatky")
VV |  |  |  | 98 * 3 = 294,000 [A]
TS |  |  |  | položka zahrnuje sazbu za pronájem zařízení. Počet měrných jednotek se určí jako součin počtu zařízení a počtu dní použití.
P | 14 | 916312 |  | DOPRAVNÍ ZÁBRANY Z2 S FÓLIÍ TŘ 1 - MONTÁŽ S PŘESUNEM | KUS | 2 | 0 | 0 |  | 0 | 3
PP |  |  |  | Přechodné dopravní značení základní velikosti - omezení na trase. Dodávka a montáž v režii zhotovitele. Značka Z2 2 ks. (Počty dle "03 Předmětné křižovatky")
TS |  |  |  | položka zahrnuje: - přemístění zařízení z dočasné skládky a jeho osazení a montáž na místě určeném projektem - údržbu po celou dobu trvání funkce, náhradu zničených nebo ztracených kusů, nutnou opravu poškozených částí
P | 15 | 916313 |  | DOPRAVNÍ ZÁBRANY Z2 S FÓLIÍ TŘ 1 - DEMONTÁŽ | KUS | 2 | 0 | 0 |  | 0 | 3
PP |  |  |  | Přechodné dopravní značení základní velikosti - omezení na trase. Demontáž v režii zhotovitele. Značka Z2 2 ks. (Počty dle "03 Předmětné křižovatky")
TS |  |  |  | Položka zahrnuje odstranění, demontáž a odklizení zařízení s odvozem na předepsané místo
P | 16 | 916319 |  | DOPRAVNÍ ZÁBRANY Z2 - NÁJEMNÉ | KSDEN | 196 | 0 | 0 |  | 0 | 3
PP |  |  |  | Přechodné dopravní značení základní velikosti - omezení na trase. Doba nájmu 98 dní. Značka Z2 2 ks. (Počty dle "03 Předmětné křižovatky")
VV |  |  |  | 98 * 2 = 196,000 [A]
TS |  |  |  | položka zahrnuje sazbu za pronájem zařízení. Počet měrných jednotek se určí jako součin počtu zařízení a počtu dní použití.
P | 17 | 916712 |  | UPEVŇOVACÍ KONSTR - PODKLADNÍ DESKA POD 28KG - MONTÁŽ S PŘESUNEM | KUS | 51 | 0 | 0 |  | 0 | 3
PP |  |  |  | Přechodné sloupky a patky pro dopravní značení - omezení na trase. Dodávka a montáž v režii zhotovitele. Počet sloupků a patek 51 ks. (Počty dle "03 Předmětné křižovatky")
TS |  |  |  | položka zahrnuje: - přemístění zařízení z dočasné skládky a jeho osazení a montáž na místě určeném projektem - údržbu po celou dobu trvání funkce, náhradu zničených nebo ztracených kusů, nutnou opravu poškozených částí
P | 18 | 916713 |  | UPEVŇOVACÍ KONSTR - PODKLADNÍ DESKA POD 28KG - DEMONTÁŽ | KUS | 51 | 0 | 0 |  | 0 | 3
PP |  |  |  | Přechodné sloupky a patky pro dopravní značení - omezení na trase. Demontáž v režii zhotovitele. Počet sloupků a patek 51 ks. (Počty dle "03 Předmětné křižovatky")
TS |  |  |  | Položka zahrnuje odstranění, demontáž a odklizení zařízení s odvozem na předepsané místo
P | 19 | 916719 |  | UPEVŇOVACÍ KONSTR - PODKLAD DESKA POD 28KG - NÁJEMNÉ | KSDEN | 4998 | 0 | 0 |  | 0 | 3
PP |  |  |  | Přechodné sloupky a patky pro dopravní značení - nájemné. Doba nájmu 98 dní. Počet sloupků a patek 51 ks. (Počty dle "03 Předmětné křižovatky")
VV |  |  |  | 98 * 51 = 4998,000 [A]
TS |  |  |  | položka zahrnuje sazbu za pronájem zařízení. Počet měrných jednotek se určí jako součin počtu zařízení a počtu dní použití.

## SO 201
EstiCon |  |  |  | Firma: | [6 empty] | 3
Soupis prací objektu
S | Stavba: | Tišnov |  | II/379 Tišnov, most ev.č.379–005 |  |  | SO 201 | 0 |  | 0 | 2
O | Rozpočet: | SO 201 |  | Rekonstrukce mostu | [5 empty] | 0.15 | 2
Typ | Poř. číslo | Kód položky | Varianta | Název Položky | MJ | Množství | Cena |  | Cenová soustava | 0.21
[7 empty] | Jednotková | Celkem
0 | 1 | 2 | 3 | 4 | 5 | 6 | 7 | 8 | 9
SD |  | 0 |  | Všeobecné konstrukce a práce |  |  |  | 0
P | 2 | 014102 | a | POPLATKY ZA SKLÁDKU | T | 701.733 | 0 | 0 |  | 0 | 3
PP |  |  |  | Odstranění konstrukci ze železobetonu - poplatek za skládku. Hustota materiálu 2,5 t/m^3. položka 966164.
VV |  |  |  | 2,5 * 280,693 = 701,733 [A]
TS |  |  |  | zahrnuje veškeré poplatky provozovateli skládky související s uložením odpadu na skládce.
P | 3 | 014102 | b | POPLATKY ZA SKLÁDKU | T | 520.523 | 0 | 0 |  | 0 | 3
PP |  |  |  | Odstranění konstrukci z kamene/štěrkodrtě - poplatek za skládku. Hustota materiálu 2,6 t/m^3. položka 113534, 113474, 122734b, 122734c.
VV |  |  |  | 113534 2,6 * 0,04 * 96,48 = 10,034 [A] 122734b 2,6 * 44,165 = 114,829 [B] 122734c 2,6 * 149,258 = 388,071 [D] 113474 2,6 * 2,919 = 7,589 [E] Celkem: A+B+D+E = 520,523 [F]
TS |  |  |  | zahrnuje veškeré poplatky provozovateli skládky související s uložením odpadu na skládce.
P | 4 | 014102 | c | POPLATKY ZA SKLÁDKU | T | 466.712 | 0 | 0 |  | 0 | 3
PP |  |  |  | Odstranění zeminy za rubem opěr - poplatek za skládku. Hustota materiálu 2 t/m^3. položka 122734.
VV |  |  |  | 2 * 233,356 = 466,712 [A]
TS |  |  |  | zahrnuje veškeré poplatky provozovateli skládky související s uložením odpadu na skládce.
P | 5 | 014132 |  | POPLATKY ZA SKLÁDKU TYP S-NO (NEBEZPECNÝ ODPAD) | T | 23.641 | 0 | 0 |  | 0 | 3
PP |  |  |  | Odstranění mostní izolace - poplatek za skládku. Hustota materiálu 2,5 t/m^3, 0,015 m^3/m^2. položka 97817.
VV |  |  |  | 0,015 * 2,5 * 630,42 = 23,641 [A]
TS |  |  |  | zahrnuje veškeré poplatky provozovateli skládky související s uložením odpadu na skládce.
P | 6 | 02851 |  | PRŮZKUMNÉ PRÁCE DIAGNOSTIKY KONSTRUKCÍ NA POVRCHU | KPL | 1 | 0 | 0 |  | 0 | 3
PP |  |  |  | Diagnostika zainjektovanosti předpínacích kabelů z čel nosníků. Celkový počet kotev kabelů je 1176 ks. Čerpání položky dle technické zprávy
VV |  |  |  | 1 = 1,000 [A]
TS |  |  |  | zahrnuje veškeré náklady spojené s objednatelem požadovanými pracemi
P | 112 | 014102 | d | POPLATKY ZA SKLÁDKU | T | 561.683 | 0 | 0 |  | 0 | 3
PP |  |  |  | Odstranění betonů - poplatek za skládku. Hustota materiálu 2.6 t/m^3. položka 114114
VV |  |  |  | 114114 2,6 * 216,032 = 561,683 [A]
TS |  |  |  | zahrnuje veškeré poplatky provozovateli skládky související s uložením odpadu na skládce.
SD |  | 1 |  | Zemní práce |  |  |  | 0
P | 7 | 113474 |  | ODSTRAN KRYTU ZPEVNĚNÝCH PLOCH Z DLAŽEB KOSTEK VČET PODKL, ODVOZ DO 5KM | M3 | 2.919 | 0 | 0 |  | 0 | 3
PP |  |  |  | Odstranění žulového dvouřádku
VV |  |  |  | 44,5 * (0,0328 * 2) = 2,919 [A]
TS |  |  |  | Položka zahrnuje veškerou manipulaci s vybouranou sutí a s vybouranými hmotami vč. uložení na skládku. Nezahrnuje poplatek za skládku, který se vykazuje v položce 0141** (s výjimkou malého množství bouraného materiálu, kde je možné poplatek zahrnout do jednotkové ceny bourání – tento fakt musí být uveden v doplňujícím textu k položce).
P | 8 | 113534 |  | ODSTRANĚNÍ CHODNÍKOVÝCH KAMENNÝCH OBRUBNÍKŮ, ODVOZ DO 5KM | M | 96.48 | 0 | 0 |  | 0 | 3
PP |  |  |  | "Odstranění konstrukci z kamene - obruby po obou stranách mostu. Včetně přesahu před/za most. Položka včetně všech použitých technologií. (Rozměry dle ""02 Půdorys - stávající stav dig. AutoCAD"", ""04 Příčné řezy - stávající stav dig. AutoCAD"")"
VV |  |  |  | Obruby vlevo48,24 = 48,240 [B] Obruby vpravo 48,24 = 48,240 [A] a+b = 96,480 [C]
TS |  |  |  | Položka zahrnuje veškerou manipulaci s vybouranou sutí a s vybouranými hmotami vč. uložení na skládku. Nezahrnuje poplatek za skládku, který se vykazuje v položce 0141** (s výjimkou malého množství bouraného materiálu, kde je možné poplatek zahrnout do jednotkové ceny bourání – tento fakt musí být uveden v doplňujícím textu k položce).
P | 9 | 11372 |  | FRÉZOVÁNÍ ZPEVNĚNÝCH PLOCH ASFALTOVÝCH | M3 | 74.88 | 0 | 0 |  | 0 | 3
PP |  |  |  | "Odstranění asfaltových vrstev průměrné tl. 0,13 na vozovce mostu. Položka včetně všech použitých technologií. Odvoz a likvidace v režii zhotovitele. (Rozměry a plochy dle ""02 Půdorys - stávající stav dig. AutoCAD"", ""05 Půdorys - projektovaný stav dig. AutoCAD"")"
VV |  |  |  | 576 * 0,13 = 74,880 [A]
TS |  |  |  | Položka zahrnuje veškerou manipulaci s vybouranou sutí a s vybouranými hmotami.
P | 10 | 11372 | a | FRÉZOVÁNÍ ZPEVNĚNÝCH PLOCH ASFALTOVÝCH | M3 | 5.355 | 0 | 0 |  | 0 | 3
PP |  |  |  | "Odstranění litého asfaltu průměrné tl. 0,03 na chodnících mostu. Položka včetně všech použitých technologií. (Rozměry a plochy dle ""02 Půdorys - stávající stav dig. AutoCAD"", ""05 Půdorys - projektovaný stav dig. AutoCAD"")"
VV |  |  |  | 178,5 * 0,03 = 5,355 [A]
TS |  |  |  | Položka zahrnuje veškerou manipulaci s vybouranou sutí a s vybouranými hmotami.
P | 11 | 114114 |  | ODSTR DLAŽEB VOD KORYT Z BET DÍLCŮ VČET PODKL, ODVOZ DO 5KM | M3 | 216.032 | 0 | 0 |  | 0 | 3
PP |  |  |  | "Odstranění konstrukci z betonu - odláždění svahů u opěr. Položka včetně všech použitých technologií a ochrany proti spadu sutin do toku. (Rozměry dle ""02 Půdorys - stávající stav dig. AutoCAD"", ""03 Podélný řez - stávající stav dig. AutoCAD"", ""04 Příčné řezy - stávající stav dig. AutoCAD"")"
VV |  |  |  | OP1 3,39 * 31,4 = 106,446 [A] OP4 3,49 * 31,4 = 109,586 [B] a+b = 216,032 [C]
TS |  |  |  | Odstranění konstrukcí vodních koryt se měří v [m3] vybouraných hmot ve stavu před vybouráním. Položka zahrnuje veškerou manipulaci s vybouranou sutí a s vybouranými hmotami vč. uložení na skládku. Nezahrnuje poplatek za skládku, který se vykazuje v položce 0141** (s výjimkou malého množství bouraného materiálu, kde je možné poplatek zahrnout do jednotkové ceny bourání – tento fakt musí být uveden v doplňujícím textu k položce).
P | 12 | 11511 |  | ČERPÁNÍ VODY DO 500 L/MIN | HOD | 250 | 0 | 0 |  | 0 | 3
PP |  |  |  | Čerpání vody ze stavební jámy během stavby mostu.
VV |  |  |  | 250 = 250,000 [A]
TS |  |  |  | Položka čerpání vody na povrchu zahrnuje i potrubí, pohotovost záložní čerpací soupravy a zřízení čerpací jímky. Součástí položky je také následná demontáž a likvidace těchto zařízení
P | 13 | 122734 |  | ODKOPÁVKY A PROKOPÁVKY OBECNÉ TŘ. I, ODVOZ DO 5KM | M3 | 233.356 | 0 | 0 |  | 0 | 3
PP |  |  |  | "Odstranění zeminy za rubem opěr a odvoz na skládku. V případě vhodnosti materiálu možno použít na zpětný zásyp opěr. (Plocha a délka dle ""02 Půdorys - stávající stav dig. AutoCAD"", ""03 Podélný řez - stávající stav dig. AutoCAD"", ""04 Příčné řezy - stávající stav dig. AutoCAD"")"
VV |  |  |  | OP1 8 * 18 = 144,000 [A] OP4 5,02 * 17,8 = 89,356 [B] a+b = 233,356 [C]
TS |  |  |  | položka zahrnuje: - vodorovná a svislá doprava, přemístění, přeložení, manipulace s výkopkem - kompletní provedení vykopávky nezapažené i zapažené - ošetření výkopiště po celou dobu práce v něm vč. klimatických opatření - ztížení vykopávek v blízkosti podzemního vedení, konstrukcí a objektů vč. jejich dočasného zajištění - ztížení pod vodou, v okolí výbušnin, ve stísněných prostorech a pod. - příplatek za lepivost - těžení po vrstvách, pásech a po jiných nutných částech (figurách) - čerpání vody vč. čerpacích jímek, potrubí a pohotovostní čerpací soupravy (viz ustanovení k pol. 1151,2) - potřebné snížení hladiny podzemní vody - těžení a rozpojování jednotlivých balvanů - vytahování a nošení výkopku - svahování a přesvah. svahů do konečného tvaru, výměna hornin v podloží a v pláni znehodnocené klimatickými vlivy - ruční vykopávky, odstranění kořenů a napadávek - pažení, vzepření a rozepření vč. přepažování (vyjma štětových stěn) - úpravu, ochranu a očištění dna, základové spáry, stěn a svahů - zhutnění podloží, případně i svahů vč. svahování - zřízení stupňů v podloží a lavic na svazích, není-li pro tyto práce zřízena samostatná položka - udržování výkopiště a jeho ochrana proti vodě - odvedení nebo obvedení vody v okolí výkopiště a ve výkopišti - třídění výkopku - veškeré pomocné konstrukce umožňující provedení vykopávky (příjezdy, sjezdy, nájezdy, lešení, podpěr. konstr., přemostění, zpevněné plochy, zakrytí a pod.) - nezahrnuje uložení zeminy (na skládku, do násypu) ani poplatky za skládku, vykazují se v položce č.0141**
P | 14 | 12273 | a | ODKOPÁVKY A PROKOPÁVKY OBECNÉ TŘ. I | M3 | 135.918 | 0 | 0 |  | 0 | 3
PP |  |  |  | "Odstranění zeminy pod mostem pro založení konstrukce pro zvedání mostu a odvoz na meziskládku. Včetně zpětného zásypu po odstranění montážních bárek. Odvozná vzdálenost a uložení na meziskládku v režii zhotovitele. (Plocha a délka dle ""15 Schéma zvedání mostu dig. AutoCAD"")"
VV |  |  |  | OP1, OP4 (3,4 + 4,7) * 16,78 = 135,918 [A]
TS |  |  |  | položka zahrnuje: - vodorovná a svislá doprava, přemístění, přeložení, manipulace s výkopkem - kompletní provedení vykopávky nezapažené i zapažené - ošetření výkopiště po celou dobu práce v něm vč. klimatických opatření - ztížení vykopávek v blízkosti podzemního vedení, konstrukcí a objektů vč. jejich dočasného zajištění - ztížení pod vodou, v okolí výbušnin, ve stísněných prostorech a pod. - příplatek za lepivost - těžení po vrstvách, pásech a po jiných nutných částech (figurách) - čerpání vody vč. čerpacích jímek, potrubí a pohotovostní čerpací soupravy (viz ustanovení k pol. 1151,2) - potřebné snížení hladiny podzemní vody - těžení a rozpojování jednotlivých balvanů - vytahování a nošení výkopku - svahování a přesvah. svahů do konečného tvaru, výměna hornin v podloží a v pláni znehodnocené klimatickými vlivy - ruční vykopávky, odstranění kořenů a napadávek - pažení, vzepření a rozepření vč. přepažování (vyjma štětových stěn) - úpravu, ochranu a očištění dna, základové spáry, stěn a svahů - zhutnění podloží, případně i svahů vč. svahování - zřízení stupňů v podloží a lavic na svazích, není-li pro tyto práce zřízena samostatná položka - udržování výkopiště a jeho ochrana proti vodě - odvedení nebo obvedení vody v okolí výkopiště a ve výkopišti - třídění výkopku - veškeré pomocné konstrukce umožňující provedení vykopávky (příjezdy, sjezdy, nájezdy, lešení, podpěr. konstr., přemostění, zpevněné plochy, zakrytí a pod.)
P | 15 | 122734 | b | ODKOPÁVKY A PROKOPÁVKY OBECNÉ TŘ. I, ODVOZ DO 5KM | M3 | 44.165 | 0 | 0 |  | 0 | 3
PP |  |  |  | "Odstranění vrstvy ze ŠD min. tl. 0,4 m zhutněná. (Rozměry dle ""02 Půdorys - stávající stav dig. AutoCAD"", ""03 Podélný řez - stávající stav dig. AutoCAD"", ""04 Příčné řezy - stávající stav dig. AutoCAD"")"
VV |  |  |  | OP1 0,4 * 3,03 * 16,78 = 20,337 [A] OP4 0,4 * (3,55 * 16,78) = 23,828 [B] a+b = 44,165 [C]
TS |  |  |  | položka zahrnuje: - vodorovná a svislá doprava, přemístění, přeložení, manipulace s výkopkem - kompletní provedení vykopávky nezapažené i zapažené - ošetření výkopiště po celou dobu práce v něm vč. klimatických opatření - ztížení vykopávek v blízkosti podzemního vedení, konstrukcí a objektů vč. jejich dočasného zajištění - ztížení pod vodou, v okolí výbušnin, ve stísněných prostorech a pod. - příplatek za lepivost - těžení po vrstvách, pásech a po jiných nutných částech (figurách) - čerpání vody vč. čerpacích jímek, potrubí a pohotovostní čerpací soupravy (viz ustanovení k pol. 1151,2) - potřebné snížení hladiny podzemní vody - těžení a rozpojování jednotlivých balvanů - vytahování a nošení výkopku - svahování a přesvah. svahů do konečného tvaru, výměna hornin v podloží a v pláni znehodnocené klimatickými vlivy - ruční vykopávky, odstranění kořenů a napadávek - pažení, vzepření a rozepření vč. přepažování (vyjma štětových stěn) - úpravu, ochranu a očištění dna, základové spáry, stěn a svahů - zhutnění podloží, případně i svahů vč. svahování - zřízení stupňů v podloží a lavic na svazích, není-li pro tyto práce zřízena samostatná položka - udržování výkopiště a jeho ochrana proti vodě - odvedení nebo obvedení vody v okolí výkopiště a ve výkopišti - třídění výkopku - veškeré pomocné konstrukce umožňující provedení vykopávky (příjezdy, sjezdy, nájezdy, lešení, podpěr. konstr., přemostění, zpevněné plochy, zakrytí a pod.) - nezahrnuje uložení zeminy (na skládku, do násypu) ani poplatky za skládku, vykazují se v položce č.0141**
P | 16 | 122734 | c | ODKOPÁVKY A PROKOPÁVKY OBECNÉ TŘ. I, ODVOZ DO 5KM | M3 | 149.258 | 0 | 0 |  | 0 | 3
PP |  |  |  | "Odstranění rovnaniny z lom. kamene u pilířů P2 a P3 včetně proštěrkování horní vrstvy. Položka včetně všech použitých technologií. (Rozměry dle ""02 Půdorys - stávající stav dig. AutoCAD"", ""03 Podélný řez - stávající stav dig. AutoCAD"", ""04 Příčné řezy - stávající stav dig. AutoCAD"")"
VV |  |  |  | (2,46 + 2,18 + 2,15 + 2,3) * 16,42 = 149,258 [A]
TS |  |  |  | položka zahrnuje: - vodorovná a svislá doprava, přemístění, přeložení, manipulace s výkopkem - kompletní provedení vykopávky nezapažené i zapažené - ošetření výkopiště po celou dobu práce v něm vč. klimatických opatření - ztížení vykopávek v blízkosti podzemního vedení, konstrukcí a objektů vč. jejich dočasného zajištění - ztížení pod vodou, v okolí výbušnin, ve stísněných prostorech a pod. - příplatek za lepivost - těžení po vrstvách, pásech a po jiných nutných částech (figurách) - čerpání vody vč. čerpacích jímek, potrubí a pohotovostní čerpací soupravy (viz ustanovení k pol. 1151,2) - potřebné snížení hladiny podzemní vody - těžení a rozpojování jednotlivých balvanů - vytahování a nošení výkopku - svahování a přesvah. svahů do konečného tvaru, výměna hornin v podloží a v pláni znehodnocené klimatickými vlivy - ruční vykopávky, odstranění kořenů a napadávek - pažení, vzepření a rozepření vč. přepažování (vyjma štětových stěn) - úpravu, ochranu a očištění dna, základové spáry, stěn a svahů - zhutnění podloží, případně i svahů vč. svahování - zřízení stupňů v podloží a lavic na svazích, není-li pro tyto práce zřízena samostatná položka - udržování výkopiště a jeho ochrana proti vodě - odvedení nebo obvedení vody v okolí výkopiště a ve výkopišti - třídění výkopku - veškeré pomocné konstrukce umožňující provedení vykopávky (příjezdy, sjezdy, nájezdy, lešení, podpěr. konstr., přemostění, zpevněné plochy, zakrytí a pod.) - nezahrnuje uložení zeminy (na skládku, do násypu) ani poplatky za skládku, vykazují se v položce č.0141**
P | 17 | 17120 |  | ULOŽENÍ SYPANINY DO NÁSYPU A NA SKLÁDKY BEZ ZHUTNENÍ | M3 | 233.356 | 0 | 0 |  | 0 | 3
PP |  |  |  | Uložení zeminy na skládce - položka 12273. Kubatura viz tato položka.
TS |  |  |  | položka zahrnuje: - kompletní provedení zemní konstrukce do predepsaného tvaru - ošetrení úložište po celou dobu práce v nem vc. klimatických opatrení - ztížení v okolí vedení, konstrukcí a objektu a jejich docasné zajištení - ztížení provádení ve ztížených podmínkách a stísnených prostorech - ztížené ukládání sypaniny pod vodu - ukládání po vrstvách a po jiných nutných cástech (figurách) vc. dosypávek - spouštení a nošení materiálu - úprava, ocištení a ochrana podloží a svahu - svahování, uzavírání povrchu svahu - udržování úložište a jeho ochrana proti vode - odvedení nebo obvedení vody v okolí úložište a v úložišti - veškeré pomocné konstrukce umožnující provedení zemní konstrukce (príjezdy, sjezdy, nájezdy, lešení, podperné konstrukce, premostení, zpevnené plochy, zakrytí a pod.)
P | 18 | 17120 | a | ULOŽENÍ SYPANINY DO NÁSYPU A NA SKLÁDKY BEZ ZHUTNENÍ | M3 | 135.918 | 0 | 0 |  | 0 | 3
PP |  |  |  | Uložení zeminy na meziskládce - položka 12273a. Kubatura viz tato položka.
TS |  |  |  | položka zahrnuje: - kompletní provedení zemní konstrukce do predepsaného tvaru - ošetrení úložište po celou dobu práce v nem vc. klimatických opatrení - ztížení v okolí vedení, konstrukcí a objektu a jejich docasné zajištení - ztížení provádení ve ztížených podmínkách a stísnených prostorech - ztížené ukládání sypaniny pod vodu - ukládání po vrstvách a po jiných nutných cástech (figurách) vc. dosypávek - spouštení a nošení materiálu - úprava, ocištení a ochrana podloží a svahu - svahování, uzavírání povrchu svahu - udržování úložište a jeho ochrana proti vode - odvedení nebo obvedení vody v okolí úložište a v úložišti - veškeré pomocné konstrukce umožnující provedení zemní konstrukce (príjezdy, sjezdy, nájezdy, lešení, podperné konstrukce, premostení, zpevnené plochy, zakrytí a pod.)
P | 19 | 17120 | b | ULOŽENÍ SYPANINY DO NÁSYPU A NA SKLÁDKY BEZ ZHUTNENÍ | M3 | 44.165 | 0 | 0 |  | 0 | 3
PP |  |  |  | Uložení zeminy na skládce - položka 12273b. Kubatura viz tato položka.
TS |  |  |  | položka zahrnuje: - kompletní provedení zemní konstrukce do predepsaného tvaru - ošetrení úložište po celou dobu práce v nem vc. klimatických opatrení - ztížení v okolí vedení, konstrukcí a objektu a jejich docasné zajištení - ztížení provádení ve ztížených podmínkách a stísnených prostorech - ztížené ukládání sypaniny pod vodu - ukládání po vrstvách a po jiných nutných cástech (figurách) vc. dosypávek - spouštení a nošení materiálu - úprava, ocištení a ochrana podloží a svahu - svahování, uzavírání povrchu svahu - udržování úložište a jeho ochrana proti vode - odvedení nebo obvedení vody v okolí úložište a v úložišti - veškeré pomocné konstrukce umožnující provedení zemní konstrukce (príjezdy, sjezdy, nájezdy, lešení, podperné konstrukce, premostení, zpevnené plochy, zakrytí a pod.)
P | 20 | 17120 | c | ULOŽENÍ SYPANINY DO NÁSYPU A NA SKLÁDKY BEZ ZHUTNENÍ | M3 | 149.258 | 0 | 0 |  | 0 | 3
PP |  |  |  | Uložení zeminy na skládce - položka 12273c. Kubatura viz tato položka.
TS |  |  |  | položka zahrnuje: - kompletní provedení zemní konstrukce do predepsaného tvaru - ošetrení úložište po celou dobu práce v nem vc. klimatických opatrení - ztížení v okolí vedení, konstrukcí a objektu a jejich docasné zajištení - ztížení provádení ve ztížených podmínkách a stísnených prostorech - ztížené ukládání sypaniny pod vodu - ukládání po vrstvách a po jiných nutných cástech (figurách) vc. dosypávek - spouštení a nošení materiálu - úprava, ocištení a ochrana podloží a svahu - svahování, uzavírání povrchu svahu - udržování úložište a jeho ochrana proti vode - odvedení nebo obvedení vody v okolí úložište a v úložišti - veškeré pomocné konstrukce umožnující provedení zemní konstrukce (príjezdy, sjezdy, nájezdy, lešení, podperné konstrukce, premostení, zpevnené plochy, zakrytí a pod.)
P | 21 | 17481 |  | ZÁSYP JAM A RÝH Z NAKUPOVANÝCH MATERIÁLŮ | M3 | 103.015 | 0 | 0 |  | 0 | 3
PP |  |  |  | "Zásyp základu za opěrou vhodnou zeminou (dle ČSN 736244), hutněný na ID 0,9 (včetně nákupu a dovozu) (Počet, plocha a délka dle ""06 Podélný řez - projektovaný stav dig. AutoCAD"" a ""05 Půdorys - projektovaný stav dig. AutoCAD"")"
VV |  |  |  | OP1 2,05 * 3,5 = 7,175 [A] OP4 2,18 * 4 = 8,720 [B] před OP1 1,8 * 18 = 32,400 [C] před OP4 3,04 * 18 = 54,720 [D] a+b+c+d = 103,015 [E]
TS |  |  |  | položka zahrnuje: - kompletní provedení zemní konstrukce včetně nákupu a dopravy materiálu dle zadávací dokumentace - úprava ukládaného materiálu vlhčením, tříděním, promícháním nebo vysoušením, příp. jiné úpravy za účelem zlepšení jeho mech. vlastností - hutnění i různé míry hutnění - ošetření úložiště po celou dobu práce v něm vč. klimatických opatření - ztížení v okolí vedení, konstrukcí a objektů a jejich dočasné zajištění - ztížení provádění vč. hutnění ve ztížených podmínkách a stísněných prostorech - ztížené ukládání sypaniny pod vodu - ukládání po vrstvách a po jiných nutných částech (figurách) vč. dosypávek - spouštění a nošení materiálu - výměna částí zemní konstrukce znehodnocené klimatickými vlivy - udržování úložiště a jeho ochrana proti vodě - odvedení nebo obvedení vody v okolí úložiště a v úložišti - veškeré pomocné konstrukce umožňující provedení zemní konstrukce (příjezdy, sjezdy, nájezdy, lešení, podpěrné konstrukce, přemostění, zpevněné plochy, zakrytí a pod.)
P | 22 | 17710 |  | ZEMNÍ HRÁZKY ZE ZEMIN SE ZHUTNĚNÍM | M3 | 180 | 0 | 0 |  | 0 | 3
PP |  |  |  | Zemní hrázky pro odvedení vody při opravě stávajícího opěvnění. Položka včetně dovozu a následného odvozu po dokončení stavby. Likvidace v režii zhotovitele.
VV |  |  |  | 180 = 180,000 [A]
TS |  |  |  | položka zahrnuje: - kompletní provedení zemní konstrukce vč. výběru vhodného materiálu - úprava ukládaného materiálu vlhčením, tříděním, promícháním nebo vysoušením, příp. jiné úpravy za účelem zlepšení jeho mech. vlastností - hutnění i různé míry hutnění - ošetření úložiště po celou dobu práce v něm vč. klimatických opatření - ztížení v okolí vedení, konstrukcí a objektů a jejich dočasné zajištění - ztížení provádění vč. hutnění ve ztížených podmínkách a stísněných prostorech - ztížené ukládání sypaniny pod vodu - ukládání po vrstvách a po jiných nutných částech (figurách) vč. dosypávek - spouštění a nošení materiálu - výměna částí zemní konstrukce znehodnocené klimatickými vlivy - ruční hutnění a výplň jam a prohlubní v podloží - úprava, očištění, ochrana a zhutnění podloží - svahování, hutnění a uzavírání povrchů svahů - zřízení lavic na svazích - udržování úložiště a jeho ochrana proti vodě - odvedení nebo obvedení vody v okolí úložiště a v úložišti - veškeré pomocné konstrukce umožňující provedení zemní konstrukce (příjezdy, sjezdy, nájezdy, lešení, podpěrné konstrukce, přemostění, zpevněné plochy, zakrytí a pod.)
P | 23 | 18214 |  | ÚPRAVA POVRCHŮ SROVNÁNÍM ÚZEMÍ V TL DO 0,25M | M2 | 80 | 0 | 0 |  | 0 | 3
PP |  |  |  | Srovnání terénu okolo křídel. Předpoklad 20 m^2 u každého křídla.
VV |  |  |  | 20 * 4 = 80,000 [A]
TS |  |  |  | položka zahrnuje srovnání výškových rozdílů terénu
P | 24 | 18214 | a | ÚPRAVA POVRCHŮ SROVNÁNÍM ÚZEMÍ V TL DO 0,25M | M2 | 12 | 0 | 0 |  | 0 | 3
PP |  |  |  | Srovnání terénu u OP4 vpravo - 09_Detail pravé strany opěry OP4
VV |  |  |  | 12 = 12,000 [A]
TS |  |  |  | položka zahrnuje srovnání výškových rozdílů terénu
SD |  | 2 |  | Základy |  |  |  | 0
P | 25 | 21331 |  | DRENÁŽNÍ VRSTVY Z BETONU MEZEROVITÉHO (DRENÁŽNÍHO) | M3 | 5.44 | 0 | 0 |  | 0 | 3
PP |  |  |  | "Ochranný obsyp drenáže z drenážního betonu, rozměry 0,4 * 0,4 m (včetně nákupu a dovozu). (Počet, plocha a délka dle ""06 Podélný řez - projektovaný stav dig. AutoCAD"" a ""05 Půdorys - projektovaný stav dig. AutoCAD"")"
VV |  |  |  | 0,4 * 0,4 * 17 * 2 = 5,440 [A]
TS |  |  |  | Položka zahrnuje: - dodávku předepsaného materiálu pro drenážní vrstvu, včetně mimostaveništní a vnitrostaveništní dopravy - provedení drenážní vrstvy předepsaných rozměrů a předepsaného tvaru
P | 26 | 21341 |  | DRENÁŽNÍ VRSTVY Z PLASTBETONU (PLASTMALTY) | M3 | 0.689 | 0 | 0 |  | 0 | 3
PP |  |  |  | "Drenážní plastbeton dle TKP 18 (včetně nákupu a dovozu) v úžlabích, včetně přídavku okolo odvodňovačů. (Rozměry dle ""05 Půdorys - projektovaný stav dig. AutoCAD"", ""06 Podélný řez - projektovaný stav dig. AutoCAD"" a ""07 Příčné řezy - projektovaný stav dig. AutoCAD"")"
VV |  |  |  | Podélný proužek 2 * 44,2 * 0,15 * 0,035 = 0,464 [A] Odvodňovače izolace 10 * (0,5 * 0,5 * 0,035) = 0,088 [B] Odvodňovače vozovky 8 * (0,7 * 0,7 * 0,035) = 0,137 [C] a+b+c = 0,689 [D]
TS |  |  |  | Položka zahrnuje: - dodávku předepsaného materiálu pro drenážní vrstvu, včetně mimostaveništní a vnitrostaveništní dopravy - provedení drenážní vrstvy předepsaných rozměrů a předepsaného tvaru
P | 27 | 21361 |  | DRENÁŽNÍ VRSTVY Z GEOTEXTILIE | M2 | 54.4 | 0 | 0 |  | 0 | 3
PP |  |  |  | "Plošná geosyntetická drenáž na rubu opěry, tl. min. 6mm. (Počet, plocha a délka dle ""8 Úprava a sanace spodní stavby dig. AutoCAD"" a ""06 Podélný řez - projektovaný stav dig. AutoCAD"")"
VV |  |  |  | OP1 1,6 * 17 = 27,200 [A] OP4 1,6 * 17 = 27,200 [B] a+b = 54,400 [C]
TS |  |  |  | Položka zahrnuje: - dodávku předepsané geotextilie (včetně nutných přesahů) pro drenážní vrstvu, včetně mimostaveništní a vnitrostaveništní dopravy - provedení drenážní vrstvy předepsaných rozměrů a předepsaného tvaru
P | 28 | 272314 |  | ZÁKLADY Z PROSTÉHO BETONU DO C25/30 | M3 | 54.448 | 0 | 0 |  | 0 | 3
PP |  |  |  | "Betonový práh pro kamennou dlažbu pod mostem, průřezu 1,0 * 0,5 m a 0,5 * 0,20 m. Beton C25/30 XF3. (Plocha dle ""06 Podélný řez - projektovaný stav dig. AutoCAD"", ""07 Příčné řezy - projektovaný stav dig. AutoCAD"", ""05 Půdorys - projektovaný stav dig. AutoCAD"")"
VV |  |  |  | Betonové prahy - dolní (0,781 * 31,42 * 2) = 49,078 [A] Betonové prahy - boční a horní (53,7 * 0,5 * 0,2) = 5,370 [B] a+b = 54,448 [C]
TS |  |  |  | - dodání čerstvého betonu (betonové směsi) požadované kvality, jeho uložení do požadovaného tvaru při jakékoliv hustotě výztuže, konzistenci čerstvého betonu a způsobu hutnění, ošetření a ochranu betonu, - zhotovení nepropustného, mrazuvzdorného betonu a betonu požadované trvanlivosti a vlastností, - užití potřebných přísad a technologií výroby betonu, - zřízení pracovních a dilatačních spar, včetně potřebných úprav, výplně, vložek, opracování, očištění a ošetření, - bednění požadovaných konstr. (i ztracené) s úpravou dle požadované kvality povrchu betonu, včetně odbedňovacích a odskružovacích prostředků, - podpěrné konstr. (skruže) a lešení všech druhů pro bednění, uložení čerstvého betonu, výztuže a doplňkových konstr., vč. požadovaných otvorů, ochranných a bezpečnostních opatření a základů těchto konstrukcí a lešení, - vytvoření kotevních čel, kapes, nálitků, a sedel, - zřízení všech požadovaných otvorů, kapes, výklenků, prostupů, dutin, drážek a pod., vč. ztížení práce a úprav kolem nich, - úpravy pro osazení výztuže, doplňkových konstrukcí a vybavení, - úpravy povrchu pro položení požadované izolace, povlaků a nátěrů, případně vyspravení, - ztížení práce u kabelových a injektážních trubek a ostatních zařízení osazovaných do betonu, - konstrukce betonových kloubů, upevnění kotevních prvků a doplňkových konstrukcí, - nátěry zabraňující soudržnost betonu a bednění, - výplň, těsnění a tmelení spar a spojů, - opatření povrchů betonu izolací proti zemní vlhkosti v částech, kde přijdou do styku se zeminou nebo kamenivem, - případné zřízení spojovací vrstvy u základů, - úpravy pro osazení zařízení ochrany konstrukce proti vlivu bludných proudů,
P | 29 | 285392 |  | DODATEČNÉ KOTVENÍ VLEPENÍM BETONÁŘSKÉ VÝZTUŽE D DO 16MM DO VRTŮ | KUS | 2408 | 0 | 0 |  | 0 | 3
PP |  |  |  | "Kotvení výztuže do stávajících prefa nosníků. Průměr vlepované výztuže R16, délka kotvení (hloubka vrtu) 100 mm. Včetně výztuže pro vlepení. (Počty a délky dle ""10 Monolitická deska - tvar a výztuž dig. AutoCAD"")"
VV |  |  |  | Okraje 86 * 2 = 172,000 [A] Vnitřní 86 * 2 * 13 = 2236,000 [B] a+b = 2408,000 [C]
TS |  |  |  | Položka zahrnuje: dodání výztuže předepsaného profilu a předepsané délky (do 600mm) provedení vrtu předepsaného profilu a předepsané délky (do 300mm) vsunutí výztuže do vyvrtaného profilu a její zalepení předepsaným pojivem případně nutné lešení
P | 30 | 285393 |  | DODATEČNÉ KOTVENÍ VLEPENÍM BETONÁŘSKÉ VÝZTUŽE D DO 20MM DO VRTŮ | KUS | 494 | 0 | 0 |  | 0 | 3
PP |  |  |  | "Kotvení výztuže do stávajících částí spodní stavby. Průměr vlepované výztuže R20, délka kotvení (hloubka vrtu) 500 mm. (Počty a délky dle ""8 Úprava a sanace spodní stavby dig. AutoCAD"")"
VV |  |  |  | OP1 3 * 36 = 108,000 [A] P2, P3 40 * 3 * 2 = 240,000 [B] OP4 3 * 36 = 108,000 [C] Boky opěr 20 + 18 = 38,000 [D] a+b+c+d = 494,000 [E]
TS |  |  |  | Položka zahrnuje: dodání výztuže předepsaného profilu a předepsané délky (do 600mm) provedení vrtu předepsaného profilu a předepsané délky (do 300mm) vsunutí výztuže do vyvrtaného profilu a její zalepení předepsaným pojivem případně nutné lešení
P | 31 | 289971 |  | OPLÁŠTĚNÍ (ZPEVNĚNÍ) Z GEOTEXTILIE | M2 | 130.85 | 0 | 0 |  | 0 | 3
PP |  |  |  | "Geotextilie - Ochrana izolace (asfaltové pásy) na betonové části opěr ve styku se zeminou uvnitř opěr, křídel a přechodové desky. (Počet, plocha a délka dle ""8 Úprava a sanace spodní stavby dig. AutoCAD"" a ""06 Podélný řez - projektovaný stav dig. AutoCAD"")"
VV |  |  |  | OP1 1,5 + 1,3 + 2 * 17 = 36,800 [A] OP4 1,4 + 1,23 + 2 * 17 = 36,630 [B] Přechodové desky 3,3 * 8,7 + 3,3 * 8,7 = 57,420 [C] a+b+c = 130,850 [D]
TS |  |  |  | Položka zahrnuje: - dodávku předepsané geotextilie - úpravu, očištění a ochranu podkladu - přichycení k podkladu, případně zatížení - úpravy spojů a zajištění okrajů - úpravy pro odvodnění - nutné přesahy - mimostaveništní a vnitrostaveništní dopravu
SD |  | 3 |  | Svislé konstrukce |  |  |  | 0
P | 32 | 31717 |  | KOVOVÉ KONSTRUKCE PRO KOTVENÍ ŘÍMSY | KG | 1080 | 0 | 0 |  | 0 | 3
PP |  |  |  | Kotvy říms na mostě á 1 m, 180 ks po 6 kg. Položka včetně vývrtu a chemického kotvení.
VV |  |  |  | 180 * 6 = 1080,000 [A]
TS |  |  |  | Položka zahrnuje dodávku (výrobu) kotevního prvku předepsaného tvaru a jeho osazení do předepsané polohy včetně nezbytných prací (vrty, zálivky apod.)
P | 33 | 317325 |  | ŘÍMSY ZE ŽELEZOBETONU DO C30/37 | M3 | 92.814 | 0 | 0 |  | 0 | 3
PP |  |  |  | "Železobetonové římsy, včetně úpravy povrchu pravé římsy striáží, beton C30/37 XF4, XD3. (Počet, plocha a délka dle ""11 Římsy - tvar a výztuž dig. AutoCAD"")"
VV |  |  |  | Levá římsa 0,74 * 48,24 = 35,698 [A] Pravá římsa 1,184 * 48,24 = 57,116 [B] a+b = 92,814 [C]
TS |  |  |  | položka zahrnuje: - dodání čerstvého betonu (betonové směsi) požadované kvality, jeho uložení do požadovaného tvaru při jakékoliv hustotě výztuže, konzistenci čerstvého betonu a způsobu hutnění, ošetření a ochranu betonu, - zhotovení nepropustného, mrazuvzdorného betonu a betonu požadované trvanlivosti a vlastností, - užití potřebných přísad a technologií výroby betonu, - zřízení pracovních a dilatačních spar, včetně potřebných úprav, výplně, vložek, opracování, očištění a ošetření, - bednění požadovaných konstr. (i ztracené) s úpravou dle požadované kvality povrchu betonu, včetně odbedňovacích a odskružovacích prostředků, - podpěrné konstr. (skruže) a lešení všech druhů pro bednění, uložení čerstvého betonu, výztuže a doplňkových konstr., vč. požadovaných otvorů, ochranných a bezpečnostních opatření a základů těchto konstrukcí a lešení, - vytvoření kotevních čel, kapes, nálitků, a sedel, - zřízení všech požadovaných otvorů, kapes, výklenků, prostupů, dutin, drážek a pod., vč. ztížení práce a úprav kolem nich, - úpravy pro osazení výztuže, doplňkových konstrukcí a vybavení, - úpravy povrchu pro položení požadované izolace, povlaků a nátěrů, případně vyspravení, - ztížení práce u kabelových a injektážních trubek a ostatních zařízení osazovaných do betonu, - konstrukce betonových kloubů, upevnění kotevních prvků a doplňkových konstrukcí, - nátěry zabraňující soudržnost betonu a bednění, - výplň, těsnění a tmelení spar a spojů, - opatření povrchů betonu izolací proti zemní vlhkosti v částech, kde přijdou do styku se zeminou nebo kamenivem, - případné zřízení spojovací vrstvy u základů, - úpravy pro osazení zařízení ochrany konstrukce proti vlivu bludných proudů
P | 34 | 317325 | a | ŘÍMSY ZE ŽELEZOBETONU DO C30/37 | M3 | 0.972 | 0 | 0 |  | 0 | 3
PP |  |  |  | "Železobetonová římsa vpravo u OP4, beton C30/37 XF4, *D3 - 09_Detail pravé strany opěry OP4. "
VV |  |  |  | 0,221 * 4,4 = 0,972 [A]
TS |  |  |  | položka zahrnuje: - dodání čerstvého betonu (betonové směsi) požadované kvality, jeho uložení do požadovaného tvaru při jakékoliv hustotě výztuže, konzistenci čerstvého betonu a způsobu hutnění, ošetření a ochranu betonu, - zhotovení nepropustného, mrazuvzdorného betonu a betonu požadované trvanlivosti a vlastností, - užití potřebných přísad a technologií výroby betonu, - zřízení pracovních a dilatačních spar, včetně potřebných úprav, výplně, vložek, opracování, očištění a ošetření, - bednění požadovaných konstr. (i ztracené) s úpravou dle požadované kvality povrchu betonu, včetně odbedňovacích a odskružovacích prostředků, - podpěrné konstr. (skruže) a lešení všech druhů pro bednění, uložení čerstvého betonu, výztuže a doplňkových konstr., vč. požadovaných otvorů, ochranných a bezpečnostních opatření a základů těchto konstrukcí a lešení, - vytvoření kotevních čel, kapes, nálitků, a sedel, - zřízení všech požadovaných otvorů, kapes, výklenků, prostupů, dutin, drážek a pod., vč. ztížení práce a úprav kolem nich, - úpravy pro osazení výztuže, doplňkových konstrukcí a vybavení, - úpravy povrchu pro položení požadované izolace, povlaků a nátěrů, případně vyspravení, - ztížení práce u kabelových a injektážních trubek a ostatních zařízení osazovaných do betonu, - konstrukce betonových kloubů, upevnění kotevních prvků a doplňkových konstrukcí, - nátěry zabraňující soudržnost betonu a bednění, - výplň, těsnění a tmelení spar a spojů, - opatření povrchů betonu izolací proti zemní vlhkosti v částech, kde přijdou do styku se zeminou nebo kamenivem, - případné zřízení spojovací vrstvy u základů, - úpravy pro osazení zařízení ochrany konstrukce proti vlivu bludných proudů
P | 35 | 317365 |  | VÝZTUŽ ŘÍMS Z OCELI 10505, B500B | T | 13.922 | 0 | 0 |  | 0 | 3
PP |  |  |  | Železobetonové římsy - výztuž B500B (10505 R), 0,15 t/m^3. Kubatura betonu viz položka 317325.
VV |  |  |  | 0,15 * 92,814 = 13,922 [A]
TS |  |  |  | položka zahrnuje: - dodání betonářské výztuže v požadované kvalitě, stříhání, řezání, ohýbání a spojování do všech požadovaných tvarů (vč. armakošů) a uložení s požadovaným zajištěním polohy a krytí výztuže betonem, - veškeré svary nebo jiné spoje výztuže, - pomocné konstrukce a práce pro osazení a upevnění výztuže, - zednické výpomoci pro montáž betonářské výztuže, - úpravy výztuže pro osazení doplňkových konstrukcí, - ochranu výztuže do doby jejího zabetonování, - úpravy výztuže pro zřízení železobetonových kloubů, kotevních prvků, závěsných ok a doplňkových konstrukcí, - veškerá opatření pro zajištění soudržnosti výztuže a betonu, - vodivé propojení výztuže, které je součástí ochrany konstrukce proti vlivům bludných proudů, vyvedení do měřících skříní nebo míst pro měření bludných proudů (vlastní měřící skříně se uvádějí položkami SD 74) - povrchovou antikorozní úpravu výztuže, - separaci výztuže, - osazení měřících zařízení a úpravy pro ně, - osazení měřících skříní nebo míst pro měření bludných proudů.
P | 36 | 317365 | a | VÝZTUŽ ŘÍMS Z OCELI 10505, B500B | T | 0.146 | 0 | 0 |  | 0 | 3
PP |  |  |  | Železobetonová římsa - výztuž B500B (10505 R), 0,15 t/m^3. Kubatura betonu viz položka 317325a.
VV |  |  |  | 0,15 * 0,972 = 0,146 [A]
TS |  |  |  | položka zahrnuje: - dodání betonářské výztuže v požadované kvalitě, stříhání, řezání, ohýbání a spojování do všech požadovaných tvarů (vč. armakošů) a uložení s požadovaným zajištěním polohy a krytí výztuže betonem, - veškeré svary nebo jiné spoje výztuže, - pomocné konstrukce a práce pro osazení a upevnění výztuže, - zednické výpomoci pro montáž betonářské výztuže, - úpravy výztuže pro osazení doplňkových konstrukcí, - ochranu výztuže do doby jejího zabetonování, - úpravy výztuže pro zřízení železobetonových kloubů, kotevních prvků, závěsných ok a doplňkových konstrukcí, - veškerá opatření pro zajištění soudržnosti výztuže a betonu, - vodivé propojení výztuže, které je součástí ochrany konstrukce proti vlivům bludných proudů, vyvedení do měřících skříní nebo míst pro měření bludných proudů (vlastní měřící skříně se uvádějí položkami SD 74) - povrchovou antikorozní úpravu výztuže, - separaci výztuže, - osazení měřících zařízení a úpravy pro ně, - osazení měřících skříní nebo míst pro měření bludných proudů.
P | 37 | 317365 | b | VÝZTUŽ ŘÍMS Z OCELI 10505, B500B | T | 0.254 | 0 | 0 |  | 0 | 3
PP |  |  |  | Nové temeno opěrné zídky vpravo u opěry OP4 - výztuž B500B (10505 R), 0,15 t/m^3. Kubatura betonu viz položka 333325a.
VV |  |  |  | 0,15 * 1,69 = 0,254 [A]
TS |  |  |  | položka zahrnuje: - dodání betonářské výztuže v požadované kvalitě, stříhání, řezání, ohýbání a spojování do všech požadovaných tvarů (vč. armakošů) a uložení s požadovaným zajištěním polohy a krytí výztuže betonem, - veškeré svary nebo jiné spoje výztuže, - pomocné konstrukce a práce pro osazení a upevnění výztuže, - zednické výpomoci pro montáž betonářské výztuže, - úpravy výztuže pro osazení doplňkových konstrukcí, - ochranu výztuže do doby jejího zabetonování, - úpravy výztuže pro zřízení železobetonových kloubů, kotevních prvků, závěsných ok a doplňkových konstrukcí, - veškerá opatření pro zajištění soudržnosti výztuže a betonu, - vodivé propojení výztuže, které je součástí ochrany konstrukce proti vlivům bludných proudů, vyvedení do měřících skříní nebo míst pro měření bludných proudů (vlastní měřící skříně se uvádějí položkami SD 74) - povrchovou antikorozní úpravu výztuže, - separaci výztuže, - osazení měřících zařízení a úpravy pro ně, - osazení měřících skříní nebo míst pro měření bludných proudů.
P | 38 | 333325 |  | MOSTNÍ OPĚRY A KŘÍDLA ZE ŽELEZOVÉHO BETONU DO C30/37 | M3 | 88.63 | 0 | 0 |  | 0 | 3
PP |  |  |  | "Železobetonové podpěry, křídla a podložiskové bloky, beton C30/37 XF4,XD1. (Počet, plocha a délka dle ""8 Úprava a sanace spodní stavby dig. AutoCAD"")"
VV |  |  |  | OP1 1,62 * 0,6 + 1,3 * 0,4 + 1,82 * 0,25 + 15,28 * 1,18 + 17,84 * 0,49 + 1,51 * 1,38 + 3,37 * 0,45 = 32,319 [A] P2, P3 27,79 * 0,385 * 2 = 21,398 [B] OP4 1,36 * 0,6 + 1,23 * 0,4 + 1,24 * 0,25 + 15,28 * 1,23 + 17,8 * 0,5 + 1,65 * 1,1+ 3,09 * 0,45 = 32,518 [C] Podložiskové bloky 0,11 * 78 * 0,81 * 0,31 = 2,154 [D] 0,11 * 4 * 0,26 * 0,26 = 0,030 [E] 0,11 * 4 * 0,26 * 0,56 = 0,064 [F] 0,11 * 12 * 0,36 * 0,31 = 0,147 [G] a+b+c+d+e+f+g = 88,631 [H]
TS |  |  |  | - dodání čerstvého betonu (betonové směsi) požadované kvality, jeho uložení do požadovaného tvaru při jakékoliv hustotě výztuže, konzistenci čerstvého betonu a způsobu hutnění, ošetření a ochranu betonu, - zhotovení nepropustného, mrazuvzdorného betonu a betonu požadované trvanlivosti a vlastností, - užití potřebných přísad a technologií výroby betonu, - zřízení pracovních a dilatačních spar, včetně potřebných úprav, výplně, vložek, opracování, očištění a ošetření, - bednění požadovaných konstr. (i ztracené) s úpravou dle požadované kvality povrchu betonu, včetně odbedňovacích a odskružovacích prostředků, - podpěrné konstr. (skruže) a lešení všech druhů pro bednění, uložení čerstvého betonu, výztuže a doplňkových konstr., vč. požadovaných otvorů, ochranných a bezpečnostních opatření a základů těchto konstrukcí a lešení, - vytvoření kotevních čel, kapes, nálitků, a sedel, - zřízení všech požadovaných otvorů, kapes, výklenků, prostupů, dutin, drážek a pod., vč. ztížení práce a úprav kolem nich, - úpravy pro osazení výztuže, doplňkových konstrukcí a vybavení, - úpravy povrchu pro položení požadované izolace, povlaků a nátěrů, případně vyspravení, - ztížení práce u kabelových a injektážních trubek a ostatních zařízení osazovaných do betonu, - konstrukce betonových kloubů, upevnění kotevních prvků a doplňkových konstrukcí, - nátěry zabraňující soudržnost betonu a bednění, - výplň, těsnění a tmelení spar a spojů, - opatření povrchů betonu izolací proti zemní vlhkosti v částech, kde přijdou do styku se zeminou nebo kamenivem, - případné zřízení spojovací vrstvy u základů, - úpravy pro osazení zařízení ochrany konstrukce proti vlivu bludných proudů
P | 39 | 333325 | a | MOSTNÍ OPĚRY A KŘÍDLA ZE ŽELEZOVÉHO BETONU DO C30/37 | M3 | 1.69 | 0 | 0 |  | 0 | 3
PP |  |  |  | Nové temeno opěrné zídky vpravo u opěry OP4, - beton C30/37 - XF4, *D1 - 09_Detail pravé strany opěry OP4
VV |  |  |  | (0,384 * 4,4) = 1,690 [A]
TS |  |  |  | - dodání čerstvého betonu (betonové směsi) požadované kvality, jeho uložení do požadovaného tvaru při jakékoliv hustotě výztuže, konzistenci čerstvého betonu a způsobu hutnění, ošetření a ochranu betonu, - zhotovení nepropustného, mrazuvzdorného betonu a betonu požadované trvanlivosti a vlastností, - užití potřebných přísad a technologií výroby betonu, - zřízení pracovních a dilatačních spar, včetně potřebných úprav, výplně, vložek, opracování, očištění a ošetření, - bednění požadovaných konstr. (i ztracené) s úpravou dle požadované kvality povrchu betonu, včetně odbedňovacích a odskružovacích prostředků, - podpěrné konstr. (skruže) a lešení všech druhů pro bednění, uložení čerstvého betonu, výztuže a doplňkových konstr., vč. požadovaných otvorů, ochranných a bezpečnostních opatření a základů těchto konstrukcí a lešení, - vytvoření kotevních čel, kapes, nálitků, a sedel, - zřízení všech požadovaných otvorů, kapes, výklenků, prostupů, dutin, drážek a pod., vč. ztížení práce a úprav kolem nich, - úpravy pro osazení výztuže, doplňkových konstrukcí a vybavení, - úpravy povrchu pro položení požadované izolace, povlaků a nátěrů, případně vyspravení, - ztížení práce u kabelových a injektážních trubek a ostatních zařízení osazovaných do betonu, - konstrukce betonových kloubů, upevnění kotevních prvků a doplňkových konstrukcí, - nátěry zabraňující soudržnost betonu a bednění, - výplň, těsnění a tmelení spar a spojů, - opatření povrchů betonu izolací proti zemní vlhkosti v částech, kde přijdou do styku se zeminou nebo kamenivem, - případné zřízení spojovací vrstvy u základů, - úpravy pro osazení zařízení ochrany konstrukce proti vlivu bludných proudů
P | 40 | 333365 |  | VÝZTUŽ MOSTNÍCH OPĚR A KŘÍDEL Z OCELI 10505, B500B | T | 16.84 | 0 | 0 |  | 0 | 3
PP |  |  |  | Železobetonové podpěry, křídla a podložiskové bloky - výztuž B500B (10505 R), 0,19 t/m^3. Kubatura betonu viz položka 333325.
VV |  |  |  | 0,19 * 88,6302 = 16,840 [A]
TS |  |  |  | Položka zahrnuje veškerý materiál, výrobky a polotovary, včetně mimostaveništní a vnitrostaveništní dopravy (rovněž přesuny), včetně naložení a složení, případně s uložením - dodání betonářské výztuže v požadované kvalitě, stříhání, řezání, ohýbání a spojování do všech požadovaných tvarů (vč. armakošů) a uložení s požadovaným zajištěním polohy a krytí výztuže betonem, - veškeré svary nebo jiné spoje výztuže, - pomocné konstrukce a práce pro osazení a upevnění výztuže, - zednické výpomoci pro montáž betonářské výztuže, - úpravy výztuže pro osazení doplňkových konstrukcí, - ochranu výztuže do doby jejího zabetonování, - úpravy výztuže pro zřízení železobetonových kloubů, kotevních prvků, závěsných ok a doplňkových konstrukcí, - veškerá opatření pro zajištění soudržnosti výztuže a betonu, - vodivé propojení výztuže, které je součástí ochrany konstrukce proti vlivům bludných proudů, vyvedení do měřících skříní nebo míst pro měření bludných proudů (vlastní měřící skříně se uvádějí položkami SD 74), - povrchovou antikorozní úpravu výztuže, - separaci výztuže, - osazení měřících zařízení a úpravy pro ně, - osazení měřících skříní nebo míst pro měření bludných proudů.
SD |  | 4 |  | Vodorovné konstrukce |  |  |  | 0
P | 41 | 420324 |  | PŘECHODOVÉ DESKY MOSTNÍCH OPĚR ZE ŽELEZOBETONU C25/30 | M3 | 12.702 | 0 | 0 |  | 0 | 3
PP |  |  |  | "Železobetonové přechodové desky, beton C25/30 XF2. (Počet, plocha a délka dle ""8 Úprava a sanace spodní stavby dig. AutoCAD"")"
VV |  |  |  | 8,7 * 0,25 * 2,92 * 2 = 12,702 [A]
TS |  |  |  | - dodání čerstvého betonu (betonové směsi) požadované kvality, jeho uložení do požadovaného tvaru při jakékoliv hustotě výztuže, konzistenci čerstvého betonu a způsobu hutnění, ošetření a ochranu betonu, - zhotovení nepropustného, mrazuvzdorného betonu a betonu požadované trvanlivosti a vlastností, - užití potřebných přísad a technologií výroby betonu, - zřízení pracovních a dilatačních spar, včetně potřebných úprav, výplně, vložek, opracování, očištění a ošetření, - bednění požadovaných konstr. (i ztracené) s úpravou dle požadované kvality povrchu betonu, včetně odbedňovacích a odskružovacích prostředků, - podpěrné konstr. (skruže) a lešení všech druhů pro bednění, uložení čerstvého betonu, výztuže a doplňkových konstr., vč. požadovaných otvorů, ochranných a bezpečnostních opatření a základů těchto konstrukcí a lešení, - vytvoření kotevních čel, kapes, nálitků, a sedel, - zřízení všech požadovaných otvorů, kapes, výklenků, prostupů, dutin, drážek a pod., vč. ztížení práce a úprav kolem nich, - úpravy pro osazení výztuže, doplňkových konstrukcí a vybavení, - úpravy povrchu pro položení požadované izolace, povlaků a nátěrů, případně vyspravení, - ztížení práce u kabelových a injektážních trubek a ostatních zařízení osazovaných do betonu, - konstrukce betonových kloubů, upevnění kotevních prvků a doplňkových konstrukcí, - nátěry zabraňující soudržnost betonu a bednění, - výplň, těsnění a tmelení spar a spojů, - opatření povrchů betonu izolací proti zemní vlhkosti v částech, kde přijdou do styku se zeminou nebo kamenivem, - případné zřízení spojovací vrstvy u základů, - úpravy pro osazení zařízení ochrany konstrukce proti vlivu bludných proudů
P | 42 | 420365 |  | VÝZTUŽ PŘECHODOVÝCH DESEK MOSTNÍCH OPĚR Z OCELI 10505, B500B | T | 3.048 | 0 | 0 |  | 0 | 3
PP |  |  |  | Železobetonové přech - výztuž B500B (10505 R), 0,24 t/m^3. Kubatura betonu viz položka 420324.
VV |  |  |  | 0,24 * 12,702 = 3,048 [A]
TS |  |  |  | Položka zahrnuje veškerý materiál, výrobky a polotovary, včetně mimostaveništní a vnitrostaveništní dopravy (rovněž přesuny), včetně naložení a složení, případně s uložením - dodání betonářské výztuže v požadované kvalitě, stříhání, řezání, ohýbání a spojování do všech požadovaných tvarů (vč. armakošů) a uložení s požadovaným zajištěním polohy a krytí výztuže betonem, - veškeré svary nebo jiné spoje výztuže, - pomocné konstrukce a práce pro osazení a upevnění výztuže, - zednické výpomoci pro montáž betonářské výztuže, - úpravy výztuže pro osazení doplňkových konstrukcí, - ochranu výztuže do doby jejího zabetonování, - úpravy výztuže pro zřízení železobetonových kloubů, kotevních prvků, závěsných ok a doplňkových konstrukcí, - veškerá opatření pro zajištění soudržnosti výztuže a betonu, - vodivé propojení výztuže, které je součástí ochrany konstrukce proti vlivům bludných proudů, vyvedení do měřících skříní nebo míst pro měření bludných proudů (vlastní měřící skříně se uvádějí položkami SD 74), - povrchovou antikorozní úpravu výztuže, - separaci výztuže, - osazení měřících zařízení a úpravy pro ně, - osazení měřících skříní nebo míst pro měření bludných proudů.
P | 43 | 421325 |  | MOSTNÍ NOSNÉ DESKOVÉ KONSTRUKCE ZE ŽELEZOBETONU C30/37 | M3 | 11.592 | 0 | 0 |  | 0 | 3
PP |  |  |  | "Dobetonování odhalených kotev předpětí a čel hlavních nosníků včetně kotvení výztuže, beton C30/37 XF2, XD1. (Počet, plocha a délka dle ""11 Úprava a sanace nosné kosntrukce dig. AutoCAD"")"
VV |  |  |  | 2,76 * 0,7 * 6 = 11,592 [A]
TS |  |  |  | - dodání čerstvého betonu (betonové směsi) požadované kvality, jeho uložení do požadovaného tvaru při jakékoliv hustotě výztuže, konzistenci čerstvého betonu a způsobu hutnění, ošetření a ochranu betonu, - zhotovení nepropustného, mrazuvzdorného betonu a betonu požadované trvanlivosti a vlastností, - užití potřebných přísad a technologií výroby betonu, - zřízení pracovních a dilatačních spar, včetně potřebných úprav, výplně, vložek, opracování, očištění a ošetření, - bednění požadovaných konstr. (i ztracené) s úpravou dle požadované kvality povrchu betonu, včetně odbedňovacích a odskružovacích prostředků, - podpěrné konstr. (skruže) a lešení všech druhů pro bednění, uložení čerstvého betonu, výztuže a doplňkových konstr., vč. požadovaných otvorů, ochranných a bezpečnostních opatření a základů těchto konstrukcí a lešení, - vytvoření kotevních čel, kapes, nálitků, a sedel, - zřízení všech požadovaných otvorů, kapes, výklenků, prostupů, dutin, drážek a pod., vč. ztížení práce a úprav kolem nich, - úpravy pro osazení výztuže, doplňkových konstrukcí a vybavení, - úpravy povrchu pro položení požadované izolace, povlaků a nátěrů, případně vyspravení, - ztížení práce u kabelových a injektážních trubek a ostatních zařízení osazovaných do betonu, - konstrukce betonových kloubů, upevnění kotevních prvků a doplňkových konstrukcí, - nátěry zabraňující soudržnost betonu a bednění, - výplň, těsnění a tmelení spar a spojů, - opatření povrchů betonu izolací proti zemní vlhkosti v částech, kde přijdou do styku se zeminou nebo kamenivem, - případné zřízení spojovací vrstvy u základů, - úpravy pro osazení zařízení ochrany konstrukce proti vlivu bludných proudů
P | 44 | 421325 | a | MOSTNÍ NOSNÉ DESKOVÉ KONSTRUKCE ZE ŽELEZOBETONU C30/37 | M3 | 166.936 | 0 | 0 |  | 0 | 3
PP |  |  |  | "Nová spádová železobetonová deska, průměrná tloušťka 0,259 beton C30/37 XF2, XD1. (Počet, plocha a délka dle ""10 Monolitická deska - tvar a výztuž dig. AutoCAD"")"
VV |  |  |  | 0,259 * 14,59 * 44,177 = 166,936 [A]
TS |  |  |  | - dodání čerstvého betonu (betonové směsi) požadované kvality, jeho uložení do požadovaného tvaru při jakékoliv hustotě výztuže, konzistenci čerstvého betonu a způsobu hutnění, ošetření a ochranu betonu, - zhotovení nepropustného, mrazuvzdorného betonu a betonu požadované trvanlivosti a vlastností, - užití potřebných přísad a technologií výroby betonu, - zřízení pracovních a dilatačních spar, včetně potřebných úprav, výplně, vložek, opracování, očištění a ošetření, - bednění požadovaných konstr. (i ztracené) s úpravou dle požadované kvality povrchu betonu, včetně odbedňovacích a odskružovacích prostředků, - podpěrné konstr. (skruže) a lešení všech druhů pro bednění, uložení čerstvého betonu, výztuže a doplňkových konstr., vč. požadovaných otvorů, ochranných a bezpečnostních opatření a základů těchto konstrukcí a lešení, - vytvoření kotevních čel, kapes, nálitků, a sedel, - zřízení všech požadovaných otvorů, kapes, výklenků, prostupů, dutin, drážek a pod., vč. ztížení práce a úprav kolem nich, - úpravy pro osazení výztuže, doplňkových konstrukcí a vybavení, - úpravy povrchu pro položení požadované izolace, povlaků a nátěrů, případně vyspravení, - ztížení práce u kabelových a injektážních trubek a ostatních zařízení osazovaných do betonu, - konstrukce betonových kloubů, upevnění kotevních prvků a doplňkových konstrukcí, - nátěry zabraňující soudržnost betonu a bednění, - výplň, těsnění a tmelení spar a spojů, - opatření povrchů betonu izolací proti zemní vlhkosti v částech, kde přijdou do styku se zeminou nebo kamenivem, - případné zřízení spojovací vrstvy u základů, - úpravy pro osazení zařízení ochrany konstrukce proti vlivu bludných proudů
P | 45 | 421365 |  | VÝZTUŽ MOSTNÍ DESKOVÉ KONSTRUKCE Z OCELI 10505, B500B | T | 0.58 | 0 | 0 |  | 0 | 3
PP |  |  |  | Dobetonování odhalených kotev předpětí a čel hlavních nosníků - výztuž B500B (10505 R), 0,05 t/m^3. Kubatura betonu viz položka 421325.
VV |  |  |  | 0,05 * 11,592 = 0,580 [A]
TS |  |  |  | Položka zahrnuje veškerý materiál, výrobky a polotovary, včetně mimostaveništní a vnitrostaveništní dopravy (rovněž přesuny), včetně naložení a složení, případně s uložením - dodání betonářské výztuže v požadované kvalitě, stříhání, řezání, ohýbání a spojování do všech požadovaných tvarů (vč. armakošů) a uložení s požadovaným zajištěním polohy a krytí výztuže betonem, - veškeré svary nebo jiné spoje výztuže, - pomocné konstrukce a práce pro osazení a upevnění výztuže, - zednické výpomoci pro montáž betonářské výztuže, - úpravy výztuže pro osazení doplňkových konstrukcí, - ochranu výztuže do doby jejího zabetonování, - úpravy výztuže pro zřízení železobetonových kloubů, kotevních prvků, závěsných ok a doplňkových konstrukcí, - veškerá opatření pro zajištění soudržnosti výztuže a betonu, - vodivé propojení výztuže, které je součástí ochrany konstrukce proti vlivům bludných proudů, vyvedení do měřících skříní nebo míst pro měření bludných proudů (vlastní měřící skříně se uvádějí položkami SD 74. - povrchovou antikorozní úpravu výztuže, - separaci výztuže, - osazení měřících zařízení a úpravy pro ně, - osazení měřících skříní nebo míst pro měření bludných proudů.
P | 46 | 421365 | a | VÝZTUŽ MOSTNÍ DESKOVÉ KONSTRUKCE Z OCELI 10505, B500B | T | 35.057 | 0 | 0 |  | 0 | 3
PP |  |  |  | Nová spádová železobetonová deska - výztuž B500B (10505 R), 0,21 t/m^3. Kubatura betonu viz položka 421325a.
VV |  |  |  | 0,21 * 166,936 = 35,057 [A]
TS |  |  |  | Položka zahrnuje veškerý materiál, výrobky a polotovary, včetně mimostaveništní a vnitrostaveništní dopravy (rovněž přesuny), včetně naložení a složení, případně s uložením - dodání betonářské výztuže v požadované kvalitě, stříhání, řezání, ohýbání a spojování do všech požadovaných tvarů (vč. armakošů) a uložení s požadovaným zajištěním polohy a krytí výztuže betonem, - veškeré svary nebo jiné spoje výztuže, - pomocné konstrukce a práce pro osazení a upevnění výztuže, - zednické výpomoci pro montáž betonářské výztuže, - úpravy výztuže pro osazení doplňkových konstrukcí, - ochranu výztuže do doby jejího zabetonování, - úpravy výztuže pro zřízení železobetonových kloubů, kotevních prvků, závěsných ok a doplňkových konstrukcí, - veškerá opatření pro zajištění soudržnosti výztuže a betonu, - vodivé propojení výztuže, které je součástí ochrany konstrukce proti vlivům bludných proudů, vyvedení do měřících skříní nebo míst pro měření bludných proudů (vlastní měřící skříně se uvádějí položkami SD 74. - povrchovou antikorozní úpravu výztuže, - separaci výztuže, - osazení měřících zařízení a úpravy pro ně, - osazení měřících skříní nebo míst pro měření bludných proudů.
P | 47 | 425322 |  | SYNCHR ZVED MOST POLE ŠÍŘ DO 18M HMOT DO 400T NA VÝŠ DO 1,0M | KUS | 2 | 0 | 0 |  | 0 | 3
PP |  |  |  | Zdvih pole 1 a 2 o 500 mm. Hmotnost pole cca 240 t. Včetně zajištění konstrukce ve zdvižené poloze po dobu výstavby nové spodní stavby, spuštění na ložiska.
VV |  |  |  | 2 = 2,000 [A]
TS |  |  |  | Položka zvedání a posun mostních polí zahrnuje zvednutí nosné konstrukce synchronizovaným postupem a takovým počtem zvedacích mechanizmů, aby nedošlo k poškození zvedané konstrukce. Následně pak její spuštění obdobným způsobem. Položka dále zahrnuje montáž, údržbu a demontáž pomocných konstrukcí, např. podpěrnou skruž a její základové prvky, zvedací mechanizmy zajišťující synchronizaci, nutné podložky pro opakování pracovních fází zvedání a pod.
P | 48 | 425323 |  | SYNCHR ZVED MOST POLE ŠÍŘ DO 18M HMOT DO 400T NA VÝŠ DO 1,5M | KUS | 1 | 0 | 0 |  | 0 | 3
PP |  |  |  | Zdvih pole 2 o 1200 mm. Hmotnost pole cca 240 t. Včetně zajištění konstrukce ve zdvižené poloze po dobu výstavby nové spodní stavby, spuštění na ložiska.
VV |  |  |  | 1 = 1,000 [A]
TS |  |  |  | Položka zvedání a posun mostních polí zahrnuje zvednutí nosné konstrukce synchronizovaným postupem a takovým počtem zvedacích mechanizmů, aby nedošlo k poškození zvedané konstrukce. Následně pak její spuštění obdobným způsobem. Položka dále zahrnuje montáž, údržbu a demontáž pomocných konstrukcí, např. podpěrnou skruž a její základové prvky, zvedací mechanizmy zajišťující synchronizaci, nutné podložky pro opakování pracovních fází zvedání a pod.
P | 49 | 42861 |  | MOSTNÍ LOŽISKA ELASTOMEROVÁ PRO ZATÍŽ DO 1,0MN | KUS | 168 | 0 | 0 |  | 0 | 3
PP |  |  |  | "Nová elastomerová ložiska, včetně podlití. (Počty a dimenze dle ""13 Ložiska dig. AutoCAD"")"
VV |  |  |  | 14 * 4 * 3 = 168,000 [A]
TS |  |  |  | - výrobní dokumentaci, jde-li o ložisko individuálně vyráběné - dodání kompletních ložisek požadované kvality - přípravu, očištění a úpravy úložných ploch - osazení ložisek podle předepsaného technologického předpisu bez ohledu na způsob uložení a kotvení - uložení do malty jakéhokoliv druhu včetně dodávky této malty - uložení na plastické vložky nebo maltu včetně dodávky této vložky nebo malty - uložení na vrstvu plastbetonové malty nebo podobné vrstvy jako ochranu proti průchodu bludných proudů - vyplnění kotevních otvorů - lešení a podpěrné konstrukce - tmelení, těsnění a výplně spar - nastavení ložisek a odborná prohlídka - dočasné zpevnění nebo naopak dočasné uvolnění ložisek - opatření ložisek znakem výrobce a typovým číslem - úpravy, očištění a ošetření okolí ložisek - přiměřeným způsobem je nutné zahrnout ustanovení pro TMCH 94 pro kovové konstrukce.
P | 50 | 43411 |  | SCHODIŠŤOVÉ STUPNĚ, Z DÍLCŮ BETON | M3 | 4.05 | 0 | 0 |  | 0 | 3
PP |  |  |  | Stupně revizních schodišť u opěr v celkovém počtu 54 ks, z betonu C30/37 XF4. Kompletní dodávka včetně zabudování.
VV |  |  |  | 54 * (0,75 * 0,5 * 0,2) = 4,050 [A]
TS |  |  |  | - dodání dílce požadovaného tvaru a vlastností, jeho skladování, doprava a osazení do definitivní polohy, včetně komplexní technologie výroby a montáže dílců, ošetření a ochrana dílců, - u dílců železobetonových a předpjatých veškerá výztuž, případně i tuhé kovové prvky a závěsná oka, - úpravy a zařízení pro uložení a transport dílce, - veškeré požadované úpravy dílců, včetně doplňkových konstrukcí a vybavení, - sestavení dílce na stavbě včetně montážních zařízení, plošin a prahů a pod., - výplň, těsnění a tmelení spár a spojů, - očištění a ošetření úložných ploch, - zednické výpomoce pro montáž dílců, - označení dílce výrobním štítkem nebo jiným způsobem, - úpravy dílce pro dodržení požadované přesnosti jeho osazení, včetně případných měření, - veškerá zařízení pro zajištění stability v každém okamžiku, - další práce dané případně specifikací k příslušnému prefabrik. dílci (úprava pohledových ploch, příp. rubových ploch, osazení měřících zařízení, zkoušení a měření dílců a pod.).
P | 51 | 43411 | a | SCHODIŠŤOVÉ STUPNĚ, Z DÍLCŮ BETON | M3 | 1.02 | 0 | 0 |  | 0 | 3
PP |  |  |  | Stupně schodiště za OP4 vpravo v celkovém počtu 4 ks, z betonu C30/37 XF4. Kompletní dodávka včetně zabudování a podbetonování - 09_Detail pravé strany opěry OP4
VV |  |  |  | (1,2 * 0,85 * 1) = 1,020 [A]
TS |  |  |  | - dodání dílce požadovaného tvaru a vlastností, jeho skladování, doprava a osazení do definitivní polohy, včetně komplexní technologie výroby a montáže dílců, ošetření a ochrana dílců, - u dílců železobetonových a předpjatých veškerá výztuž, případně i tuhé kovové prvky a závěsná oka, - úpravy a zařízení pro uložení a transport dílce, - veškeré požadované úpravy dílců, včetně doplňkových konstrukcí a vybavení, - sestavení dílce na stavbě včetně montážních zařízení, plošin a prahů a pod., - výplň, těsnění a tmelení spár a spojů, - očištění a ošetření úložných ploch, - zednické výpomoce pro montáž dílců, - označení dílce výrobním štítkem nebo jiným způsobem, - úpravy dílce pro dodržení požadované přesnosti jeho osazení, včetně případných měření, - veškerá zařízení pro zajištění stability v každém okamžiku, - další práce dané případně specifikací k příslušnému prefabrik. dílci (úprava pohledových ploch, příp. rubových ploch, osazení měřících zařízení, zkoušení a měření dílců a pod.).
P | 52 | 451312 |  | PODKLADNÍ A VÝPLŇOVÉ VRSTVY Z PROSTÉHO BETONU C12/15 | M3 | 8.5 | 0 | 0 |  | 0 | 3
PP |  |  |  | "Beton pod drenáž, rozměry 0,5 * 0,5 m, beton C12/15 XF1 (včetně nákupu a dovozu) (Počet, plocha a délka dle ""06 Podélný řez - projektovaný stav dig. AutoCAD"" a ""05 Půdorys - projektovaný stav dig. AutoCAD"")"
VV |  |  |  | 0,5 * 0,5 * 17 * 2 = 8,500 [A]
TS |  |  |  | - dodání čerstvého betonu (betonové směsi) požadované kvality, jeho uložení do požadovaného tvaru při jakékoliv hustotě výztuže, konzistenci čerstvého betonu a způsobu hutnění, ošetření a ochranu betonu, - zhotovení nepropustného, mrazuvzdorného betonu a betonu požadované trvanlivosti a vlastností, - užití potřebných přísad a technologií výroby betonu, - zřízení pracovních a dilatačních spar, včetně potřebných úprav, výplně, vložek, opracování, očištění a ošetření, - bednění požadovaných konstr. (i ztracené) s úpravou dle požadované kvality povrchu betonu, včetně odbedňovacích a odskružovacích prostředků, - podpěrné konstr. (skruže) a lešení všech druhů pro bednění, uložení čerstvého betonu, výztuže a doplňkových konstr., vč. požadovaných otvorů, ochranných a bezpečnostních opatření a základů těchto konstrukcí a lešení, - vytvoření kotevních čel, kapes, nálitků, a sedel, - zřízení všech požadovaných otvorů, kapes, výklenků, prostupů, dutin, drážek a pod., vč. ztížení práce a úprav kolem nich, - úpravy pro osazení výztuže, doplňkových konstrukcí a vybavení, - úpravy povrchu pro položení požadované izolace, povlaků a nátěrů, případně vyspravení, - ztížení práce u kabelových a injektážních trubek a ostatních zařízení osazovaných do betonu, - konstrukce betonových kloubů, upevnění kotevních prvků a doplňkových konstrukcí, - nátěry zabraňující soudržnost betonu a bednění, - výplň, těsnění a tmelení spar a spojů, - opatření povrchů betonu izolací proti zemní vlhkosti v částech, kde přijdou do styku se zeminou nebo kamenivem, - případné zřízení spojovací vrstvy u základů, - úpravy pro osazení zařízení ochrany konstrukce proti vlivu bludných proudů
P | 53 | 451314 |  | PODKLADNÍ A VÝPLŇOVÉ VRSTVY Z PROSTÉHO BETONU C25/30 | M3 | 84.463 | 0 | 0 |  | 0 | 3
PP |  |  |  | "Podkladní beton pod kamennou dlažbu tl. 200 mm pod mostem a revizním schodištěm. (Plochy dle ""06 Podélný řez - projektovaný stav dig. AutoCAD"", ""07 Příčné řezy - projektovaný stav dig. AutoCAD"", ""12 Detaily příslušenství dig. AutoCAD"",""8 Úprava a sanace spodní stavby dig. AutoCAD"")"
VV |  |  |  | Odláždění okolo OP1, OP4 (181,3 + 185,3) * 1,11 * 0,2 = 81,385 [A] Schodiště (8,4 + 7,8) * 0,95 * 0,2 = 3,078 [B] a+b = 84,463 [C]
TS |  |  |  | - dodání čerstvého betonu (betonové směsi) požadované kvality, jeho uložení do požadovaného tvaru při jakékoliv hustotě výztuže, konzistenci čerstvého betonu a způsobu hutnění, ošetření a ochranu betonu, - zhotovení nepropustného, mrazuvzdorného betonu a betonu požadované trvanlivosti a vlastností, - užití potřebných přísad a technologií výroby betonu, - zřízení pracovních a dilatačních spar, včetně potřebných úprav, výplně, vložek, opracování, očištění a ošetření, - bednění požadovaných konstr. (i ztracené) s úpravou dle požadované kvality povrchu betonu, včetně odbedňovacích a odskružovacích prostředků, - podpěrné konstr. (skruže) a lešení všech druhů pro bednění, uložení čerstvého betonu, výztuže a doplňkových konstr., vč. požadovaných otvorů, ochranných a bezpečnostních opatření a základů těchto konstrukcí a lešení, - vytvoření kotevních čel, kapes, nálitků, a sedel, - zřízení všech požadovaných otvorů, kapes, výklenků, prostupů, dutin, drážek a pod., vč. ztížení práce a úprav kolem nich, - úpravy pro osazení výztuže, doplňkových konstrukcí a vybavení, - úpravy povrchu pro položení požadované izolace, povlaků a nátěrů, případně vyspravení, - ztížení práce u kabelových a injektážních trubek a ostatních zařízení osazovaných do betonu, - konstrukce betonových kloubů, upevnění kotevních prvků a doplňkových konstrukcí, - nátěry zabraňující soudržnost betonu a bednění, - výplň, těsnění a tmelení spar a spojů, - opatření povrchů betonu izolací proti zemní vlhkosti v částech, kde přijdou do styku se zeminou nebo kamenivem, - případné zřízení spojovací vrstvy u základů, - úpravy pro osazení zařízení ochrany konstrukce proti vlivu bludných proudů
P | 54 | 451314 | a | PODKLADNÍ A VÝPLŇOVÉ VRSTVY Z PROSTÉHO BETONU C25/30 | M3 | 2.036 | 0 | 0 |  | 0 | 3
PP |  |  |  | "Podkladní beton pod kamennou dlažbu kolem šachet tl. 200 mm. (Plochy dle ""05 Půdorys - projektovaný stav dig. AutoCAD"")"
VV |  |  |  | (4,9 + 5,28) * 0,2 = 2,036 [A]
TS |  |  |  | - dodání čerstvého betonu (betonové směsi) požadované kvality, jeho uložení do požadovaného tvaru při jakékoliv hustotě výztuže, konzistenci čerstvého betonu a způsobu hutnění, ošetření a ochranu betonu, - zhotovení nepropustného, mrazuvzdorného betonu a betonu požadované trvanlivosti a vlastností, - užití potřebných přísad a technologií výroby betonu, - zřízení pracovních a dilatačních spar, včetně potřebných úprav, výplně, vložek, opracování, očištění a ošetření, - bednění požadovaných konstr. (i ztracené) s úpravou dle požadované kvality povrchu betonu, včetně odbedňovacích a odskružovacích prostředků, - podpěrné konstr. (skruže) a lešení všech druhů pro bednění, uložení čerstvého betonu, výztuže a doplňkových konstr., vč. požadovaných otvorů, ochranných a bezpečnostních opatření a základů těchto konstrukcí a lešení, - vytvoření kotevních čel, kapes, nálitků, a sedel, - zřízení všech požadovaných otvorů, kapes, výklenků, prostupů, dutin, drážek a pod., vč. ztížení práce a úprav kolem nich, - úpravy pro osazení výztuže, doplňkových konstrukcí a vybavení, - úpravy povrchu pro položení požadované izolace, povlaků a nátěrů, případně vyspravení, - ztížení práce u kabelových a injektážních trubek a ostatních zařízení osazovaných do betonu, - konstrukce betonových kloubů, upevnění kotevních prvků a doplňkových konstrukcí, - nátěry zabraňující soudržnost betonu a bednění, - výplň, těsnění a tmelení spar a spojů, - opatření povrchů betonu izolací proti zemní vlhkosti v částech, kde přijdou do styku se zeminou nebo kamenivem, - případné zřízení spojovací vrstvy u základů, - úpravy pro osazení zařízení ochrany konstrukce proti vlivu bludných proudů
P | 55 | 458573 |  | VÝPLŇ ZA OPĚRAMI A ZDMI Z KAMENIVA TĚŽENÉHO, INDEX ZHUTNĚNÍ ID DO 0,9 | M3 | 123.42 | 0 | 0 |  | 0 | 3
PP |  |  |  | "Podkladní přechodový klín a ochranný zásyp za opěrou hutněný na ID 0,85 (včetně nákupu a dovozu) (Počet, plocha a délka dle ""06 Podélný řez - projektovaný stav dig. AutoCAD"" a ""05 Půdorys - projektovaný stav dig. AutoCAD"")"
VV |  |  |  | OP1 3,62 * 17 = 61,540 [A] OP4 3,64 * 17 = 61,880 [B] a+b = 123,420 [C]
TS |  |  |  | položka zahrnuje dodávku předepsaného kameniva, mimostaveništní a vnitrostaveništní dopravu a jeho uložení není-li v zadávací dokumentaci uvedeno jinak, jedná se o nakupovaný materiál
P | 56 | 46321 |  | ROVNANINA Z LOMOVÉHO KAMENE | M3 | 149.258 | 0 | 0 |  | 0 | 3
PP |  |  |  | "Rovnanina z lom. kamene pod PIŽMO u pilířů P2 a P3 včetně proštěrkování horní vrstvy. (Výměry dle ""15 Schéma zvedání mostu dig. AutoCAD"")"
VV |  |  |  | (2,46 + 2,18 + 2,15 + 2,3) * 16,42 = 149,258 [A]
TS |  |  |  | položka zahrnuje: - dodávku a vyrovnání lomového kamene předepsané frakce do předepsaného tvaru včetně mimostaveništní a vnitrostaveništní dopravy není-li v zadávací dokumentaci uvedeno jinak, jedná se o nakupovaný materiál
P | 57 | 465512 |  | DLAŽBY Z LOMOVÉHO KAMENE NA MC | M3 | 81.385 | 0 | 0 |  | 0 | 3
PP |  |  |  | "Kamenná dlažba pod mostem včetně spárování - cementová malta XF4 , tl. 0,2 m. (Plochy dle ""06 Podélný řez - projektovaný stav dig. AutoCAD"", ""07 Příčné řezy - projektovaný stav dig. AutoCAD"", ""12 Detaily příslušenství dig. AutoCAD"")"
VV |  |  |  | (181,3 + 185,3) * 1,11 * 0,2 = 81,385 [A]
TS |  |  |  | položka zahrnuje: - nutné zemní práce (svahování, úpravu pláně a pod.) - zřízení spojovací vrstvy - zřízení lože dlažby z cementové malty předepsané kvality a předepsané tloušťky - dodávku a položení dlažby z lomového kamene do předepsaného tvaru - spárování, těsnění, tmelení a vyplnění spar MC případně s vyklínováním - úprava povrchu pro odvedení srážkové vody - nezahrnuje podklad pod dlažbu, vykazuje se samostatně položkami SD 45
P | 58 | 465512 | a | DLAŽBY Z LOMOVÉHO KAMENE NA MC | M3 | 2.036 | 0 | 0 |  | 0 | 3
PP |  |  |  | "Kamenná dlažba kolem šachet IS na předpolí mostu - včetně spárování - cementová malta XF4, tl. 0,2 m. (Plochy dle ""05 Půdorys - projektovaný stav dig. AutoCAD"", ""06 Podélný řez - projektovaný stav dig. AutoCAD"", ""12 Detaily příslušenství dig. AutoCAD"")"
VV |  |  |  | (4,9 + 5,28) * 0,2 = 2,036 [A]
TS |  |  |  | položka zahrnuje: - nutné zemní práce (svahování, úpravu pláně a pod.) - zřízení spojovací vrstvy - zřízení lože dlažby z cementové malty předepsané kvality a předepsané tloušťky - dodávku a položení dlažby z lomového kamene do předepsaného tvaru - spárování, těsnění, tmelení a vyplnění spar MC případně s vyklínováním - úprava povrchu pro odvedení srážkové vody - nezahrnuje podklad pod dlažbu, vykazuje se samostatně položkami SD 45
SD |  | 5 |  | Komunikace |  |  |  | 0
P | 59 | 561122 |  | PODKLADNÍ BETON TŘ. II TL. DO 100MM | M2 | 5.162 | 0 | 0 |  | 0 | 3
PP |  |  |  | "Podkladní beton pod přechodovou deskou tl. 100 - beton C12/15 XF1 (Počet, plocha a délka dle ""8 Úprava a sanace spodní stavby dig. AutoCAD"")"
VV |  |  |  | 8,9 * 0,1 * 2,9 * 2 = 5,162 [A]
TS |  |  |  | - dodání směsi v požadované kvalitě - očištění podkladu - uložení směsi dle předepsaného technologického předpisu a zhutnění vrstvy v předepsané tloušťce - zřízení vrstvy bez rozlišení šířky, pokládání vrstvy po etapách, včetně pracovních spar a spojů - úpravu napojení, ukončení - úpravu dilatačních spar včetně předepsané výztuže - nezahrnuje postřiky, nátěry - nezahrnuje úpravu povrchu krytu
P | 60 | 56330 |  | VOZOVKOVÉ VRSTVY ZE ŠTĚRKODRTI | M3 | 44.165 | 0 | 0 |  | 0 | 3
PP |  |  |  | "Podkladní vrstva pod provizorní podepření ze ŠD min. tl.0,4m zhutněná. Včetně SZZ. (Výměry dle ""15 Schéma zvedání mostu dig. AutoCAD"")"
VV |  |  |  | OP1 0,4 * 3,03 * 16,78 = 20,337 [A] OP4 0,4 * (3,55 * 16,78) = 23,828 [B] a+b = 44,165 [C]
TS |  |  |  | - dodání kameniva předepsané kvality a zrnitosti - rozprostření a zhutnění vrstvy v předepsané tloušťce - zřízení vrstvy bez rozlišení šířky, pokládání vrstvy po etapách - nezahrnuje postřiky, nátěry
P | 61 | 56340 |  | VOZOVKOVÉ VRSTVY ZE ŠTĚRKOPÍSKU | M3 | 30.6 | 0 | 0 |  | 0 | 3
PP |  |  |  | "Obsyp těsnící folie ze ŠP tl. 0,3 m, (včetně nákupu a dovozu). (Počet, plocha a délka dle ""06 Podélný řez - projektovaný stav dig. AutoCAD"" a ""05 Půdorys - projektovaný stav dig. AutoCAD"")"
VV |  |  |  | 0,3 * 17 * 3 * 2 = 30,600 [A]
TS |  |  |  | - dodání kameniva předepsané kvality a zrnitosti - rozprostření a zhutnění vrstvy v předepsané tloušťce - zřízení vrstvy bez rozlišení šířky, pokládání vrstvy po etapách - nezahrnuje postřiky, nátěry
P | 62 | 572214 |  | SPOJOVACÍ POSTŘIK Z MODIFIK EMULZE DO 0,5KG/M2 | M2 | 380.625 | 0 | 0 |  | 0 | 3
PP |  |  |  | "Spojovací postřik 0,25 kg/m^2 PS-EP - na mostě. (Rozměry dle ""05 Půdorys - projektovaný stav dig. AutoCAD"", ""06 Podélný řez - projektovaný stav dig. AutoCAD"" a ""07 Příčné řezy - projektovaný stav dig. AutoCAD"")"
VV |  |  |  | 43,75 * 8,7 = 380,625 [A]
TS |  |  |  | - dodání všech předepsaných materiálů pro postřiky v předepsaném množství - provedení dle předepsaného technologického předpisu - zřízení vrstvy bez rozlišení šířky, pokládání vrstvy po etapách - úpravu napojení, ukončení
P | 63 | 572214 | a | SPOJOVACÍ POSTŘIK Z MODIFIK EMULZE DO 0,5KG/M2 | M2 | 384.54 | 0 | 0 |  | 0 | 3
PP |  |  |  | "Spojovací postřik 0,25 kg/m^2 PS-EP - na mostě. (Rozměry dle ""05 Půdorys - projektovaný stav dig. AutoCAD"", ""06 Podélný řez - projektovaný stav dig. AutoCAD"" a ""07 Příčné řezy - projektovaný stav dig. AutoCAD"")"
VV |  |  |  | 44,2 * 8,7 = 384,540 [A]
TS |  |  |  | - dodání všech předepsaných materiálů pro postřiky v předepsaném množství - provedení dle předepsaného technologického předpisu - zřízení vrstvy bez rozlišení šířky, pokládání vrstvy po etapách - úpravu napojení, ukončení
P | 64 | 574B34 |  | ASFALTOVÝ BETON PRO OBRUSNÉ VRSTVY MODIFIK ACO 11+, 11S TL. 40MM | M2 | 384.54 | 0 | 0 |  | 0 | 3
PP |  |  |  | "Asfaltový beton pro obrusnou vrstvu ACO 11+ tl. 0,04 m - na mostě. (Rozměry dle ""05 Půdorys - projektovaný stav dig. AutoCAD"", ""06 Podélný řez - projektovaný stav dig. AutoCAD"" a ""07 Příčné řezy - projektovaný stav dig. AutoCAD"")"
VV |  |  |  | 44,2 * 8,7 = 384,540 [A]
TS |  |  |  | - dodání směsi v požadované kvalitě - očištění podkladu - uložení směsi dle předepsaného technologického předpisu, zhutnění vrstvy v předepsané tloušťce - zřízení vrstvy bez rozlišení šířky, pokládání vrstvy po etapách, včetně pracovních spar a spojů - úpravu napojení, ukončení podél obrubníků, dilatačních zařízení, odvodňovacích proužků, odvodňovačů, vpustí, šachet a pod. - nezahrnuje postřiky, nátěry - nezahrnuje těsnění podél obrubníků, dilatačních zařízení, odvodňovacích proužků, odvodňovačů, vpustí, šachet a pod.
P | 65 | 574C56 |  | ASFALTOVÝ BETON PRO LOŽNÍ VRSTVY ACL 16+, 16S TL. 60MM | M2 | 384.54 | 0 | 0 |  | 0 | 3
PP |  |  |  | "Asfaltový beton pro ložnou vrstvu ACL 16+ tl. 0,06 m - na mostě. (Rozměry dle ""05 Půdorys - projektovaný stav dig. AutoCAD"", ""06 Podélný řez - projektovaný stav dig. AutoCAD"" a ""07 Příčné řezy - projektovaný stav dig. AutoCAD"")"
VV |  |  |  | 44,2 * 8,7 = 384,540 [A]
TS |  |  |  | - dodání směsi v požadované kvalitě - očištění podkladu - uložení směsi dle předepsaného technologického předpisu, zhutnění vrstvy v předepsané tloušťce - zřízení vrstvy bez rozlišení šířky, pokládání vrstvy po etapách, včetně pracovních spar a spojů - úpravu napojení, ukončení podél obrubníků, dilatačních zařízení, odvodňovacích proužků, odvodňovačů, vpustí, šachet a pod. - nezahrnuje postřiky, nátěry - nezahrnuje těsnění podél obrubníků, dilatačních zařízení, odvodňovacích proužků, odvodňovačů, vpustí, šachet a pod.
P | 66 | 575C43 |  | LITÝ ASFALT MA IV (OCHRANA MOSTNÍ IZOLACE) 11 TL. 35MM | M2 | 398.025 | 0 | 0 |  | 0 | 3
PP |  |  |  | "Litý asfalt MA 11 IV, podkladní vrstva vozovky na mostě tl. 0,035 m. Včetně přesahu na přechodovou desku. (Rozměry dle ""05 Půdorys - projektovaný stav dig. AutoCAD"", ""06 Podélný řez - projektovaný stav dig. AutoCAD"" a ""07 Příčné řezy - projektovaný stav dig. AutoCAD"")"
VV |  |  |  | 45,75 * 8,7 = 398,025 [A]
TS |  |  |  | - dodání směsi v požadované kvalitě - očištění podkladu - uložení směsi dle předepsaného technologického předpisu, zhutnění vrstvy v předepsané tloušťce - zřízení vrstvy bez rozlišení šířky, pokládání vrstvy po etapách, včetně pracovních spar a spojů - úpravu napojení, ukončení podél obrubníků, dilatačních zařízení, odvodňovacích proužků, odvodňovačů, vpustí, šachet a pod. - nezahrnuje postřiky, nátěry - nezahrnuje těsnění podél obrubníků, dilatačních zařízení, odvodňovacích proužků, odvodňovačů, vpustí, šachet a pod.
P | 67 | 58303 |  | KRYT ZE SINIČNÍCH DÍLCŮ (PANELŮ) TL 210MM | M2 | 384 | 0 | 0 |  | 0 | 3
PP |  |  |  | "2 vrstvy silničních panelů tl. 0,21 m pod montážní bárky, včetně montáže i demontáže, dopravy. (Výměry dle ""15 Schéma zvedání mostu dig. AutoCAD"")"
VV |  |  |  | 8 * 3 * 16 = 384,000 [A]
TS |  |  |  | - dodání dílců v požadované kvalitě, dodání materiálu pro předepsané lože v tloušťce předepsané dokumentací a pro předepsanou výplň spar - očištění podkladu - uložení dílců dle předepsaného technologického předpisu včetně předepsané podkladní vrstvy a předepsané výplně spar - zřízení vrstvy bez rozlišení šířky, pokládání vrstvy po etapách - úpravu napojení, ukončení podél obrubníků, dilatačních zařízení, odvodňovacích proužků, odvodňovačů, vpustí, šachet a pod., nestanoví-li zadávací dokumentace jinak - nezahrnuje postřiky, nátěry - nezahrnuje těsnění podél obrubníků, dilatačních zařízení, odvodňovacích proužků, odvodňovačů, vpustí, šachet a pod.
SD |  | 6 |  | Úpravy povrchů, podlahy, výplně otvorů |  |  |  | 0
P | 68 | 626111 |  | REPROFILACE PODHLEDŮ, SVISLÝCH PLOCH SANAČNÍ MALTOU JEDNOVRST TL 10MM | M2 | 212.257 | 0 | 0 |  | 0 | 3
PP |  |  |  | Celoplošná sanace spodní stavby a ošetření obnažené výztuže - reprofilace povrchu sanační maltou. Položka je včetně osazení lešení pro samotnou sanaci, tryskání a následný nátěr, ochranu proti spadu materiálu do řeky. (Rozměry dle "06 Podélný řez - projektovaný stav dig. AutoCAD","07 Příčné řezy - projektovaný stav dig. AutoCAD","09 Úprava a sanace spodní stavby dig. AutoCAD" a "10 Úprava a sanace nosné kosntrukce dig. AutoCAD")
VV |  |  |  | Opěra OP1 22,64 = 22,640 [A] Pilíř P2, P3 4 * 17,76 * 2,42 = 171,917 [B] Opěra OP2 17,7 = 17,700 [C] a+b+c = 212,257 [D]
TS |  |  |  | položka zahrnuje: dodávku veškerého materiálu potřebného pro předepsanou úpravu v předepsané kvalitě nutné vyspravení podkladu, případně zatření spar zdiva položení vrstvy v předepsané tloušťce potřebná lešení a podpěrné konstrukce
P | 69 | 626111 | a | REPROFILACE PODHLEDŮ, SVISLÝCH PLOCH SANAČNÍ MALTOU JEDNOVRST TL 10MM | M2 | 451.179 | 0 | 0 |  | 0 | 3
PP |  |  |  | "Sanace podhledu prefabrikovaných nosníků KA-73. Odhad celkem 70% plochy. (Rozměry dle ""06 Podélný řez - projektovaný stav dig. AutoCAD"",""07 Příčné řezy - projektovaný stav dig. AutoCAD"",""8 Úprava a sanace spodní stavby dig. AutoCAD"" a ""11 Úprava a sanace nosné kosntrukce dig. AutoCAD"")"
VV |  |  |  | 0,7 * 644,542 = 451,179 [A]
TS |  |  |  | položka zahrnuje: dodávku veškerého materiálu potřebného pro předepsanou úpravu v předepsané kvalitě nutné vyspravení podkladu, případně zatření spar zdiva položení vrstvy v předepsané tloušťce potřebná lešení a podpěrné konstrukce
P | 70 | 626112 |  | REPROFILACE PODHLEDŮ, SVISLÝCH PLOCH SANAČNÍ MALTOU JEDNOVRST TL 20MM | M2 | 193.363 | 0 | 0 |  | 0 | 3
PP |  |  |  | "Sanace podhledu prefabrikovaných nosníků KA-73. Odhad celkem 30% plochy. (Rozměry dle ""06 Podélný řez - projektovaný stav dig. AutoCAD"",""07 Příčné řezy - projektovaný stav dig. AutoCAD"",""8 Úprava a sanace spodní stavby dig. AutoCAD"" a ""11 Úprava a sanace nosné kosntrukce dig. AutoCAD"")"
VV |  |  |  | 0,3 * 644,542 = 193,363 [A]
TS |  |  |  | položka zahrnuje: dodávku veškerého materiálu potřebného pro předepsanou úpravu v předepsané kvalitě nutné vyspravení podkladu, případně zatření spar zdiva položení vrstvy v předepsané tloušťce potřebná lešení a podpěrné konstrukce
P | 71 | 626121 |  | REPROFIL PODHL, SVIS PLOCH SANAČ MALTOU DVOUVRST TL DO 40MM | M2 | 61.88 | 0 | 0 |  | 0 | 3
PP |  |  |  | "Sanace boku prefabrikovaných nosníků KA-73. (Rozměry dle ""06 Podélný řez - projektovaný stav dig. AutoCAD"",""07 Příčné řezy - projektovaný stav dig. AutoCAD"",""8 Úprava a sanace spodní stavby dig. AutoCAD"" a ""11 Úprava a sanace nosné kosntrukce dig. AutoCAD"")"
VV |  |  |  | 61,88 = 61,880 [A]
TS |  |  |  | položka zahrnuje: dodávku veškerého materiálu potřebného pro předepsanou úpravu v předepsané kvalitě nutné vyspravení podkladu, případně zatření spar zdiva položení vrstvy v předepsané tloušťce potřebná lešení a podpěrné konstrukce
P | 72 | 62631 |  | SPOJOVACÍ MŮSTEK MEZI STARÝM A NOVÝM BETONEM | M2 | 113.01 | 0 | 0 |  | 0 | 3
PP |  |  |  | "Spojení stávající spodní stavby po odbourání s novými částmi. (Plocha a délka dle ""8 Úprava a sanace spodní stavby dig. AutoCAD"")"
VV |  |  |  | OP1 5,5 + 1,3 * 18,7 = 29,810 [A] P2, P3 27,47 * 2 = 54,940 [B] OP4 4,6 + 1,3 * 18,2 = 28,260 [C] a+b+c = 113,010 [D]
TS |  |  |  | položka zahrnuje: dodávku veškerého materiálu potřebného pro předepsanou úpravu v předepsané kvalitě nutné vyspravení podkladu, případně zatření spar zdiva položení vrstvy v předepsané tloušťce potřebná lešení a podpěrné konstrukce
P | 73 | 62631 | a | SPOJOVACÍ MŮSTEK MEZI STARÝM A NOVÝM BETONEM | M2 | 644.878 | 0 | 0 |  | 0 | 3
PP |  |  |  | "Spojení stávající NK s novou spádovou deskou. (Plocha a délka dle ""10 Monolitická deska - tvar a výztuž dig. AutoCAD"")"
VV |  |  |  | 14,59 * 44,2 = 644,878 [A]
TS |  |  |  | položka zahrnuje: dodávku veškerého materiálu potřebného pro předepsanou úpravu v předepsané kvalitě nutné vyspravení podkladu, případně zatření spar zdiva položení vrstvy v předepsané tloušťce potřebná lešení a podpěrné konstrukce
P | 74 | 62665 |  | REINJEKTÁŽ KANÁLKŮ PODÉLNÉHO A PŘÍČNÉHO PŘEDPJETÍ | KUS | 1176 | 0 | 0 |  | 0 | 3
PP |  |  |  | Reinjektáže předpínacích kabelů. Čerpání položky dle technické zprávy.
VV |  |  |  | 1176 = 1176,000 [A]
TS |  |  |  | zahrnuje obnažení a očištění kotevní desky, vyvrtání otvoru pro injektáž v betonu nosníku, zavedení kanyl pro injektáž a pro odvzdušnění, namíchání injektážní směsi a vyplnění trubek tlakovým zařízením nezahrnuje bourání obetonovaných čel nosníků a zpětné zabetonování
P | 75 | 62747 |  | SPÁROVÁNÍ STARÉHO ZDIVA ZVLÁŠT MALTOU | M2 | 40.87 | 0 | 0 |  | 0 | 3
PP |  |  |  | "Oprava spárování kamenných čel pilířů (Počet, plocha a délka dle ""04 Příčné řezy - stávající stav dig. AutoCAD"" a ""05 Půdorys - projektovaný stav dig. AutoCAD"")"
VV |  |  |  | 6,1 * 3,35 * 2 = 40,870 [A]
TS |  |  |  | položka zahrnuje: dodávku veškerého materiálu potřebného pro předepsanou úpravu v předepsané kvalitě vyčištění spar (vyškrábání), vypláchnutí spar vodou, očištění povrchu spárování odklizení suti a přebytečného materiálu potřebná lešení
SD |  | 7 |  | Přidružená stavební výroba |  |  |  | 0
P | 76 | 711111 |  | IZOLACE BĚŽNÝCH KONSTRUKCÍ PROTI ZEMNÍ VLHKOSTI ASFALTOVÝMI NÁTĚRY | M2 | 86.304 | 0 | 0 |  | 0 | 3
PP |  |  |  | "Ochranný nátěr 1*Np, 2*Na na betonové části opěr a křídel ve styku se zeminou vně opěr a křídel. (Počet, plocha a délka dle ""8 Úprava a sanace spodní stavby dig. AutoCAD"")"
VV |  |  |  | OP1 1,86 * 18,9 + 2,18 * 2 = 39,514 [A] OP4 2,21 * 19 + 2,4 * 2 = 46,790 [B] a+b = 86,304 [C]
TS |  |  |  | položka zahrnuje: - dodání předepsaného izolačního materiálu - očištění a ošetření podkladu, zadávací dokumentace může zahrnout i případné vyspravení - zřízení izolace jako kompletního povlaku, případně komplet. soustavy nebo systému podle příslušného technolog. předpisu - zřízení izolace i jednotlivých vrstev po etapách, včetně pracovních spár a spojů - úprava u okrajů, rohů, hran, dilatačních i pracovních spojů, kotev, obrubníků, dilatačních zařízení, odvodnění, otvorů, neizolovaných míst a pod. - zajištění odvodnění povrchu izolace, včetně odvodnění nejnižších míst, pokud dokumentace pro zadání stavby nestanoví jinak - ochrana izolace do doby zřízení definitivní ochranné vrstvy nebo konstrukce - úprava, očištění a ošetření prostoru kolem izolace - provedení požadovaných zkoušek - nezahrnuje ochranné vrstvy, např. geotextilii
P | 77 | 711112 |  | IZOLACE BĚŽNÝCH KONSTRUKCÍ PROTI ZEMNÍ VLHKOSTI ASFALTOVÝMI PÁSY | M2 | 130.85 | 0 | 0 |  | 0 | 3
PP |  |  |  | "Izolace betonové části opěr ve styku se zeminou uvnitř opěr a křídel a izolace přechodové desky. (Počet, plocha a délka dle ""8 Úprava a sanace spodní stavby dig. AutoCAD"")"
VV |  |  |  | OP1 1,5 + 1,3 + 2 * 17 = 36,800 [A] OP4 1,4 + 1,23 + 2 * 17 = 36,630 [B] Přechodové desky 3,3 * 8,7 + 3,3 * 8,7 = 57,420 [C] a+b+c = 130,850 [D]
TS |  |  |  | položka zahrnuje: - dodání předepsaného izolačního materiálu - očištění a ošetření podkladu, zadávací dokumentace může zahrnout i případné vyspravení - zřízení izolace jako kompletního povlaku, případně komplet. soustavy nebo systému podle příslušného technolog. předpisu - zřízení izolace i jednotlivých vrstev po etapách, včetně pracovních spár a spojů - úprava u okrajů, rohů, hran, dilatačních i pracovních spojů, kotev, obrubníků, dilatačních zařízení, odvodnění, otvorů, neizolovaných míst a pod. - zajištění odvodnění povrchu izolace, včetně odvodnění nejnižších míst, pokud dokumentace pro zadání stavby nestanoví jinak - ochrana izolace do doby zřízení definitivní ochranné vrstvy nebo konstrukce - úprava, očištění a ošetření prostoru kolem izolace - provedení požadovaných zkoušek - nezahrnuje ochranné vrstvy, např. geotextilii
P | 78 | 711117 |  | IZOLACE BĚŽNÝCH KONSTRUKCÍ PROTI ZEMNÍ VLHKOSTI Z PE FÓLIÍ | M2 | 119 | 0 | 0 |  | 0 | 3
PP |  |  |  | "Těsnící folie min. pevnosti 20 kN/m a protažení min. 20% v obou směrech. (Počet, plocha a délka dle ""06 Podélný řez - projektovaný stav dig. AutoCAD"" a ""05 Půdorys - projektovaný stav dig. AutoCAD"")"
VV |  |  |  | 3,5 * 17 * 2 = 119,000 [A]
TS |  |  |  | položka zahrnuje: - dodání předepsaného izolačního materiálu - očištění a ošetření podkladu, zadávací dokumentace může zahrnout i případné vyspravení - zřízení izolace jako kompletního povlaku, případně komplet. soustavy nebo systému podle příslušného technolog. předpisu - zřízení izolace i jednotlivých vrstev po etapách, včetně pracovních spár a spojů - úprava u okrajů, rohů, hran, dilatačních i pracovních spojů, kotev, obrubníků, dilatačních zařízení, odvodnění, otvorů, neizolovaných míst a pod. - zajištění odvodnění povrchu izolace, včetně odvodnění nejnižších míst, pokud dokumentace pro zadání stavby nestanoví jinak - ochrana izolace do doby zřízení definitivní ochranné vrstvy nebo konstrukce - úprava, očištění a ošetření prostoru kolem izolace - provedení požadovaných zkoušek - nezahrnuje ochranné vrstvy, např. geotextilii
P | 79 | 711117 | a | IZOLACE BĚŽNÝCH KONSTRUKCÍ PROTI ZEMNÍ VLHKOSTI Z PE FÓLIÍ | M2 | 5.2 | 0 | 0 |  | 0 | 3
PP |  |  |  | Nopová folie podél zdi přílehlé budovy. Kompletní dodávka včetně zabudování. - 09_Detail pravé strany opěry OP4
VV |  |  |  | (0,8 * 6,5) = 5,200 [A]
TS |  |  |  | položka zahrnuje: - dodání předepsaného izolačního materiálu - očištění a ošetření podkladu, zadávací dokumentace může zahrnout i případné vyspravení - zřízení izolace jako kompletního povlaku, případně komplet. soustavy nebo systému podle příslušného technolog. předpisu - zřízení izolace i jednotlivých vrstev po etapách, včetně pracovních spár a spojů - úprava u okrajů, rohů, hran, dilatačních i pracovních spojů, kotev, obrubníků, dilatačních zařízení, odvodnění, otvorů, neizolovaných míst a pod. - zajištění odvodnění povrchu izolace, včetně odvodnění nejnižších míst, pokud dokumentace pro zadání stavby nestanoví jinak - ochrana izolace do doby zřízení definitivní ochranné vrstvy nebo konstrukce - úprava, očištění a ošetření prostoru kolem izolace - provedení požadovaných zkoušek - nezahrnuje ochranné vrstvy, např. geotextilii
P | 80 | 711452 |  | IZOLACE MOSTOVEK POD VOZOVKOU ASFALTOVÝMI PÁSY S PEČETÍCÍ VRSTVOU | M2 | 644.542 | 0 | 0 |  | 0 | 3
PP |  |  |  | "Pásová izolace s pečetící vrstvou tl. 10 mm. Pod vozovkou a římsami na mostě. (Rozměry dle ""10 Monolitická deska - tvar a výztuž dig. AutoCAD"" a ""11 Římsy - tvar a výztuž dig. AutoCAD"")"
VV |  |  |  | 14,59 * 44,177 = 644,542 [A]
TS |  |  |  | položka zahrnuje: - dodání předepsaného izolačního materiálu - očištění a ošetření podkladu, zadávací dokumentace může zahrnout i případné vyspravení - zřízení izolace jako kompletního povlaku, případně komplet. soustavy nebo systému podle příslušného technolog. předpisu - zřízení izolace i jednotlivých vrstev po etapách, včetně pracovních spár a spojů - úprava u okrajů, rohů, hran, dilatačních i pracovních spojů, kotev, obrubníků, dilatačních zařízení, odvodnění, otvorů, neizolovaných míst a pod. - zajištění odvodnění povrchu izolace, včetně odvodnění nejnižších míst, pokud dokumentace pro zadání stavby nestanoví jinak - ochrana izolace do doby zřízení definitivní ochranné vrstvy nebo konstrukce - úprava, očištění a ošetření prostoru kolem izolace - provedení požadovaných zkoušek - nezahrnuje ochranné vrstvy, např. litý asfalt, asfaltový beton v této položce se vykáže i izolace rámových konstrukcí (mosty, propusty, kolektory)
P | 81 | 71150 |  | OCHRANA IZOLACE NA POVRCHU | M2 | 273.598 | 0 | 0 |  | 0 | 3
PP |  |  |  | "Ochrana izolace - asfaltový pás s hliníkovou vložkou celoplošně lepený do nátěru za horka. Pod římsami na mostě. (Rozměry dle ""10 Monolitická deska - tvar a výztuž dig. AutoCAD"" a ""11 Římsy - tvar a výztuž dig. AutoCAD"")"
VV |  |  |  | Levá římsa 2,27 * 44,2 = 100,334 [A] Pravá římsa 3,92 * 44,2 = 173,264 [B] a+b = 273,598 [C]
TS |  |  |  | položka zahrnuje: - dodání předepsaného ochranného materiálu - zřízení ochrany izolace
P | 82 | 75L15Y |  | STOŽÁR (SLOUP) - DEMONTÁŽ | KUS | 4 | 0 | 0 |  | 0 | 3
PP |  |  |  | "Demontáž sloupů VO na mostě, včetně odvozu a likvidace v režii zhotovitele (Počet a délka dle ""04 Příčné řezy - stávající stav dig. AutoCAD"")"
VV |  |  |  | 4 = 4,000 [A]
TS |  |  |  | 1. Položka obsahuje: – demontáž (pro další využití/do šrotu) specifikovaného bloku/zařízení včetně potřebného drobného pomocného materiálu – veškeré potřebné mechanizmy, včetně obsluhy, náklady na mzdy a přibližné (průměrné) náklady na pořízení potřebných materiálů včetně všech ostatních vedlejších nákladů – odvoz demontovaného bloku/zařízení a skladování, případně ekologické likvidace bloku/zařízení 2. Položka neobsahuje: X 3. Způsob měření: Udává se počet kusů kompletní konstrukce nebo práce.
P | 83 | 76794 |  | OPLOCENÍ Z PLECHU | M2 | 16.2 | 0 | 0 |  | 0 | 3
PP |  |  |  | Oplocení vpravo u opěry OP4, vč. demontáže a montáže, vč. branky a sloupků - 09_Detail pravé strany opěry OP4
VV |  |  |  | (8,1 * 2) = 16,200 [A]
TS |  |  |  | - položka zahrnuje vedle vlastních zámečnických výrobků i rámy, rošty, lišty, kování, podpěrné, závěsné, upevňovací prvky, spojovací a těsnící materiál, pomocný materiál, kompletní povrchovou úpravu. - nejsou zahrnuty sloupky a vzpěry, které se vykazují v samostatných položkách 338**, není zahrnuta podezdívka (272**) - součástí položky je případně i ostnatý drát, uvažovaná plocha se pak vypočítává po horní hranu drátu.
P | 84 | 78382 |  | NÁTĚRY BETON KONSTR TYP S2 (OS-B) | M2 | 1013.006 | 0 | 0 |  | 0 | 3
PP |  |  |  | "Sjednocující nátěr spodní stavby a NK. (Rozměry dle ""06 Podélný řez - projektovaný stav dig. AutoCAD"",""07 Příčné řezy - projektovaný stav dig. AutoCAD"",""8 Úprava a sanace spodní stavby dig. AutoCAD"")"
VV |  |  |  | OP1 33,14 + 21,84 + 0,8 = 55,780 [A] P2, P3 2 * 41,6 * 2,42 = 201,344 [B] OP4 31,96 + 16,9 + 0,6 = 49,460 [C] Spodní povrch NK 14,59 * 44,177 = 644,542 [D] Boky NK 0,7 * 44,2 * 2 = 61,880 [E] a+b+c+d+e = 1013,006 [F]
TS |  |  |  | - položka zahrnuje kompletní povlaky (i různobarevné), včetně úpravy podkladu (odmaštění, odstranění starých nátěrů a nečistot) a jeho vyspravení, provedení nátěru předepsaným postupem a splnění všech požadavků daných technologickým předpisem.
P | 85 | 78383 |  | NÁTĚRY BETON KONSTR TYP S4 (OS-C) | M2 | 388.38 | 0 | 0 |  | 0 | 3
PP |  |  |  | "Nátěr říms - sjednocující nátěr. (Rozměry dle ""06 Podélný řez - projektovaný stav dig. AutoCAD"",""07 Příčné řezy - projektovaný stav dig. AutoCAD"",""11 Úprava a sanace nosné kosntrukce dig. AutoCAD"")"
VV |  |  |  | Levá římsa 3,18 * 48,24 = 153,403 [A] Pravá římsa 4,871 * 48,24 = 234,977 [B] a+b = 388,380 [C]
TS |  |  |  | - položka zahrnuje kompletní povlaky (i různobarevné), včetně úpravy podkladu (odmaštění, odstranění starých nátěrů a nečistot) a jeho vyspravení, provedení nátěru předepsaným postupem a splnění všech požadavků daných technologickým předpisem.
SD |  | 8 |  | Potrubí |  |  |  | 0
P | 86 | 87533 |  | POTRUBÍ DREN Z TRUB PLAST DN DO 150MM | M | 50 | 0 | 0 |  | 0 | 3
PP |  |  |  | "Drenáž za opěrami PVC DN 150 včetně prostupu a úpravy vyústění. (Počet, plocha a délka dle ""06 Podélný řez - projektovaný stav dig. AutoCAD"" a ""8 Úprava a sanace spodní stavby dig. AutoCAD"")"
VV |  |  |  | 2 * 25 = 50,000 [A]
TS |  |  |  | položky pro zhotovení potrubí platí bez ohledu na sklon zahrnuje: - výrobní dokumentaci (včetně technologického předpisu) - dodání veškerého trubního a pomocného materiálu (trouby, trubky, tvarovky, spojovací a těsnící materiál a pod.), podpěrných, závěsných a upevňovacích prvků, včetně potřebných úprav - úprava a příprava podkladu a podpěr, očištění a ošetření podkladu a podpěr - zřízení plně funkčního potrubí, kompletní soustavy, podle příslušného technologického předpisu - zřízení potrubí i jednotlivých částí po etapách, včetně pracovních spar a spojů, pracovního zaslepení konců a pod. - úprava prostupů, průchodů šachtami a komorami, okolí podpěr a vyústění, zaústění, napojení, vyvedení a upevnění odpad. výustí - ochrana potrubí nátěrem (vč. úpravy povrchu), případně izolací, nejsou-li tyto práce předmětem jiné položky - úprava, očištění a ošetření prostoru kolem potrubí - položky platí pro práce prováděné v prostoru zapaženém i nezapaženém a i v kolektorech, chráničkách - položky zahrnují i práce spojené s nutnými obtoky, převáděním a čerpáním vody
P | 87 | 87627 |  | CHRÁNIČKY Z TRUB PLASTOVÝCH DN DO 100MM | M | 313.8 | 0 | 0 |  | 0 | 3
PP |  |  |  | "PE chráničky v římsách pro IS, DN 75 včetně délkového přesahu (2,0 m) za římsy a zaslepení rezervních chrániček. (Počet a délka dle ""11 Římsy - tvar a výztuž dig. AutoCAD"")"
VV |  |  |  | 3 * 52,3 + 3 * 52,3 = 313,800 [A]
TS |  |  |  | položky pro zhotovení potrubí platí bez ohledu na sklon zahrnuje: - výrobní dokumentaci (včetně technologického předpisu) - dodání veškerého trubního a pomocného materiálu (trouby, trubky, tvarovky, spojovací a těsnící materiál a pod.), podpěrných, závěsných a upevňovacích prvků, včetně potřebných úprav - úprava a příprava podkladu a podpěr, očištění a ošetření podkladu a podpěr - zřízení plně funkčního potrubí, kompletní soustavy, podle příslušného technologického předpisu - zřízení potrubí i jednotlivých částí po etapách, včetně pracovních spar a spojů, pracovního zaslepení konců a pod. - úprava prostupů, průchodů šachtami a komorami, okolí podpěr a vyústění, zaústění, napojení, vyvedení a upevnění odpad. výustí - ochrana potrubí nátěrem (vč. úpravy povrchu), případně izolací, nejsou-li tyto práce předmětem jiné položky - úprava, očištění a ošetření prostoru kolem potrubí včetně případně předepsaného utěsnění konců chrániček - položky platí pro práce prováděné v prostoru zapaženém i nezapaženém a i v kolektorech, chráničkách
P | 88 | 87633 |  | CHRÁNIČKY Z TRUB PLASTOVÝCH DN DO 150MM | M | 5.2 | 0 | 0 |  | 0 | 3
PP |  |  |  | HDPE potrubí - svod na opěře - včetně kotvení a kompenzátorů (4ks) pro pohyb +/- 20 mm.
VV |  |  |  | 1,3 * 4 = 5,200 [A]
TS |  |  |  | položky pro zhotovení potrubí platí bez ohledu na sklon zahrnuje: - výrobní dokumentaci (včetně technologického předpisu) - dodání veškerého trubního a pomocného materiálu (trouby, trubky, tvarovky, spojovací a těsnící materiál a pod.), podpěrných, závěsných a upevňovacích prvků, včetně potřebných úprav - úprava a příprava podkladu a podpěr, očištění a ošetření podkladu a podpěr - zřízení plně funkčního potrubí, kompletní soustavy, podle příslušného technologického předpisu - zřízení potrubí i jednotlivých částí po etapách, včetně pracovních spar a spojů, pracovního zaslepení konců a pod. - úprava prostupů, průchodů šachtami a komorami, okolí podpěr a vyústění, zaústění, napojení, vyvedení a upevnění odpad. výustí - ochrana potrubí nátěrem (vč. úpravy povrchu), případně izolací, nejsou-li tyto práce předmětem jiné položky - úprava, očištění a ošetření prostoru kolem potrubí včetně případně předepsaného utěsnění konců chrániček - položky platí pro práce prováděné v prostoru zapaženém i nezapaženém a i v kolektorech, chráničkách
SD |  | 9 |  | Ostatní konstrukce a práce |  |  |  | 0
P | 89 | 9112B1 |  | ZÁBRADLÍ MOSTNÍ SE SVISLOU VÝPLNÍ - DODÁVKA A MONTÁŽ | M | 48.24 | 0 | 0 |  | 0 | 3
PP |  |  |  | "Ocelové zábradlí výšky 1,1 m včetně PKO (systém IIIA dle TKP 19B) a kotvení. (Rozměry dle ""05 Půdorys - projektovaný stav dig. AutoCAD"", ""06 Podélný řez - projektovaný stav dig. AutoCAD"" a ""07 Příčné řezy - projektovaný stav dig. AutoCAD"" a ""12 Detaily příslušenství dig. AutoCAD"")"
VV |  |  |  | 48,24 = 48,240 [A]
TS |  |  |  | položka zahrnuje: dodání zábradlí včetně předepsané povrchové úpravy kotvení sloupků, t.j. kotevní desky, šrouby z nerez oceli, vrty a zálivku, pokud zadávací dokumentace nestanoví jinak případné nivelační hmoty pod kotevní desky
P | 90 | 9112B1 | a | ZÁBRADLÍ MOSTNÍ SE SVISLOU VÝPLNÍ - DODÁVKA A MONTÁŽ | M | 48.24 | 0 | 0 |  | 0 | 3
PP |  |  |  | "Ocelové zábradlí výšky 1,3 m včetně PKO (systém IIIA dle TKP 19B) a kotvení. (Rozměry dle ""05 Půdorys - projektovaný stav dig. AutoCAD"", ""06 Podélný řez - projektovaný stav dig. AutoCAD"" a ""07 Příčné řezy - projektovaný stav dig. AutoCAD"" a ""12 Detaily příslušenství dig. AutoCAD"")"
VV |  |  |  | 48,24 = 48,240 [A]
TS |  |  |  | položka zahrnuje: dodání zábradlí včetně předepsané povrchové úpravy kotvení sloupků, t.j. kotevní desky, šrouby z nerez oceli, vrty a zálivku, pokud zadávací dokumentace nestanoví jinak případné nivelační hmoty pod kotevní desky
P | 91 | 911DB3 |  | SVODIDLO BETON, ÚROVEŇ ZADRŽ H1 VÝŠ 1,0M - DEMONTÁŽ S PŘESUNEM | M | 160 | 0 | 0 |  | 0 | 3
PP |  |  |  | "Demontáž a odvoz stávajících betonových svodidel s ocelovými madly, včetně odvozu do prostorů SÚS JMK (Počet a délka dle ""04 Příčné řezy - stávající stav dig. AutoCAD"")"
VV |  |  |  | 78 + 82 = 160,000 [A]
TS |  |  |  | položka zahrnuje: - demontáž a odstranění zařízení - jeho odvoz na předepsané místo
P | 92 | 914131 |  | DOPRAVNÍ ZNAČKY ZÁKLADNÍ VELIKOSTI OCELOVÉ FÓLIE TŘ 2 - DODÁVKA A MONTÁŽ | KUS | 2 | 0 | 0 |  | 0 | 3
PP |  |  |  | Dodávka a montáž nových dopravních značek. Značky ev. č. mostu - 2 ks. Včetně všech potřebných částí (značka, sloupek a kotvení).
VV |  |  |  | 2 = 2,000 [A]
TS |  |  |  | položka zahrnuje: - dodávku a montáž značek v požadovaném provedení
P | 93 | 914133 |  | DOPRAVNÍ ZNAČKY ZÁKLADNÍ VELIKOSTI OCELOVÉ FÓLIE TŘ 2 - DEMONTÁŽ | KUS | 2 | 0 | 0 |  | 0 | 3
PP |  |  |  | Demontáž stávajících dopravních značek, likvidace v režii zhotovitele. Značky ev. č. mostu - 2 ks.
VV |  |  |  | 2 = 2,000 [A]
TS |  |  |  | Položka zahrnuje odstranění, demontáž a odklizení materiálu s odvozem na předepsané místo
P | 94 | 917212 |  | ZÁHONOVÉ OBRUBY Z BETONOVÝCH OBRUBNÍKŮ ŠÍŘ 80MM | M | 1.9 | 0 | 0 |  | 0 | 3
PP |  |  |  | Olemování stávajícího okna u opěry OP4 vpravo, vč. osazení a obetonování - 09_Detail pravé strany opěry OP4
VV |  |  |  | 0,8 + 1,1 = 1,900 [A]
TS |  |  |  | Položka zahrnuje: dodání a pokládku betonových obrubníků o rozměrech předepsaných zadávací dokumentací betonové lože i boční betonovou opěrku.
P | 95 | 917223 |  | SILNIČNÍ A CHODNÍKOVÉ OBRUBY Z BETONOVÝCH OBRUBNÍKŮ ŠÍŘ 100MM | M | 43.7 | 0 | 0 |  | 0 | 3
PP |  |  |  | "Silniční betonové obrubníky 1000/250/100, včetně lože z betonu C25/30 XF4 (Délka dle ""02 Půdorys - stávající stav dig. AutoCAD"")"
VV |  |  |  | (4,4 + 4,4 + 5,8 + 9,5 + 4,4 + 4,4 + 5,8 + 5) = 43,700 [A]
TS |  |  |  | Položka zahrnuje: dodání a pokládku betonových obrubníků o rozměrech předepsaných zadávací dokumentací betonové lože i boční betonovou opěrku.
P | 96 | 931326 |  | TĚSNĚNÍ DILATAČ SPAR ASF ZÁLIVKOU MODIFIK PRŮŘ DO 800MM2 | M | 87.5 | 0 | 0 |  | 0 | 3
PP |  |  |  | "Těsnící zálivka mezi římsou/obrubou a vozovkou na okrajích a příčných spar v místě řezů asfaltového povrchu. (Rozměry dle ""05 Půdorys - projektovaný stav dig. AutoCAD"", ""06 Podélný řez - projektovaný stav dig. AutoCAD"" a ""07 Příčné řezy - projektovaný stav dig. AutoCAD"")"
VV |  |  |  | 43,75 + 43,75 = 87,500 [A]
TS |  |  |  | položka zahrnuje dodávku a osazení předepsaného materiálu, očištění ploch spáry před úpravou, očištění okolí spáry po úpravě nezahrnuje těsnící profil
P | 97 | 931331 |  | TĚSNĚNÍ DILATAČNÍCH SPAR POLYURETANOVÝM TMELEM PRŮŘEZU DO 100MM2 | M | 48.3 | 0 | 0 |  | 0 | 3
PP |  |  |  | "Těsnění příčných pracovních/smršťovacích spar v římsách (včetně provedení spár) těsnícím elastickým tmelem. (Počet a délka dle ""11 Římsy - tvar a výztuž dig. AutoCAD"")"
VV |  |  |  | 6 * 3,18 + 6 * 4,87 = 48,300 [A]
TS |  |  |  | položka zahrnuje dodávku a osazení předepsaného materiálu, očištění ploch spáry před úpravou, očištění okolí spáry po úpravě nezahrnuje těsnící profil
P | 98 | 93151 |  | MOSTNÍ ZÁVĚRY POVRCHOVÉ POSUN DO 60MM | M | 63.68 | 0 | 0 |  | 0 | 3
PP |  |  |  | Mostní závěr u opěr OP1, OP4 a P2, P3. Položka včetně montáže, napojení izolace a tmelení/zálivek. V chodníkové části krytý plechem s protiskluzovou úpravou. Návrhová podélná dilatační schopnost min. 40 mm, příčná dilatační schopnost min. 10 mm. MZ budou se svislými částmi v místě říms. Vykázána půdorysná délka. (Počet a délka dle "12 Detaily příslušenství dig. AutoCAD")
VV |  |  |  | 15,92 * 4 = 63,680 [A]
TS |  |  |  | - výrobní dokumentace (vč. technologického předpisu) - dodání kompletního dil. zařízení vč. všech přepravních a montážních úprav a zařízení - řezání a sváření na staveništi a eventuelní nutnou opravu nátěrů po těchto úkonech - bednění a dodatečné zabetonování dilatačního zařízení - pro kovové součásti je nutné užít ustanovení pro TMCH.94 - dodání spojovacího, kotevního a těsnícího materiálu - úprava a příprava prostoru, včetně kotevních prvků, jejich ošetření a očištění - zřízení kompletního mostního závěru podle příslušného technolog. předpisu, včetně předepsaného nastavení - zřízení mostního závěru po etapách, včetně pracovních spar a spojů - úprava most. závěru ve styku s ostatními konstrukcemi a zařízeními (u obrubníků a podél vozovek, na chodnících, na římsách, napojení izolací a pod.) - ochrana mostního závěru proti bludným proudům a vývody pro jejich měření - ochrana mostního závěru do doby provedení definitivního stavu, veškeré provizorní úpravy a opatření - konečné úpravy most. závěru jako povrchové povlaky, zálivky, které nejsou součástí jiných konstrukcí, vyčištění, osaz. krytek šroubů, tmelení, těsnění, výplň spar a pod. - úprava, očištění a ošetření prostoru kolem mostního závěru - opatření mostního závěru znakem výrobce a typovým číslem - provedení odborné prohlídky, je-li požadována
P | 99 | 936501 |  | DROBNÉ DOPLŇK KONSTR KOVOVÉ NEREZ | KG | 25.2 | 0 | 0 |  | 0 | 3
PP |  |  |  | Nerez trubičky pro odvodnění dutin mezi nosníky. Včetně těsnících zálivek. Včetně kontroly dutin endoskopem.
VV |  |  |  | 0,3 * 84 = 25,200 [A]
TS |  |  |  | položka zahrnuje: - dílenská dokumentace, včetně technologického předpisu spojování - dodání materiálu v požadované kvalitě a výroba konstrukce i dílenská (včetně pomůcek, přípravků a prostředků pro výrobu) bez ohledu na náročnost a její hmotnost, dílenská montáž - dodání spojovacího materiálu - zřízení montážních a dilatačních spojů, spar, včetně potřebných úprav, vložek, opracování, očištění a ošetření - podpěr. konstr. a lešení všech druhů pro montáž konstrukcí i doplňkových, včetně požadovaných otvorů, ochranných a bezpečnostních opatření a základů pro tyto konstrukce a lešení - jakákoliv doprava a manipulace dílců a montážních sestav, včetně dopravy konstrukce z výrobny na stavbu - montáž konstrukce na staveništi, včetně montážních prostředků a pomůcek a zednických výpomocí - výplň, těsnění a tmelení spar a spojů - čištění konstrukce a odstranění všech vrubů (vrypy, otlačeniny a pod.) - všechny druhy ocelového kotvení - dílenskou přejímku a montážní prohlídku, včetně požadovaných dokladů - zřízení kotevních otvorů nebo jam, nejsou-li částí jiné konstrukce, jejich úpravy, očištění a ošetření - osazení kotvení nebo přímo částí konstrukce do podpůrné konstrukce nebo do zeminy - výplň kotevních otvorů (příp. podlití patních desek) maltou, betonem nebo jinou speciální hmotou, vyplnění jam zeminou - předepsanou protikorozní ochranu a nátěry konstrukcí - osazení měřících zařízení a úpravy pro ně - ochranná opatření před účinky bludných proudů
P | 100 | 936501 | a | DROBNÉ DOPLŇK KONSTR KOVOVÉ NEREZ | KG | 98.88 | 0 | 0 |  | 0 | 3
PP |  |  |  | Nerez potrubí navazující na odvodňovače - (Délky dle 12 - Detaily příslušenství )
VV |  |  |  | 8 * 12 * 1,03 = 98,880 [A]
TS |  |  |  | položka zahrnuje: - dílenská dokumentace, včetně technologického předpisu spojování - dodání materiálu v požadované kvalitě a výroba konstrukce i dílenská (včetně pomůcek, přípravků a prostředků pro výrobu) bez ohledu na náročnost a její hmotnost, dílenská montáž - dodání spojovacího materiálu - zřízení montážních a dilatačních spojů, spar, včetně potřebných úprav, vložek, opracování, očištění a ošetření - podpěr. konstr. a lešení všech druhů pro montáž konstrukcí i doplňkových, včetně požadovaných otvorů, ochranných a bezpečnostních opatření a základů pro tyto konstrukce a lešení - jakákoliv doprava a manipulace dílců a montážních sestav, včetně dopravy konstrukce z výrobny na stavbu - montáž konstrukce na staveništi, včetně montážních prostředků a pomůcek a zednických výpomocí - výplň, těsnění a tmelení spar a spojů - čištění konstrukce a odstranění všech vrubů (vrypy, otlačeniny a pod.) - všechny druhy ocelového kotvení - dílenskou přejímku a montážní prohlídku, včetně požadovaných dokladů - zřízení kotevních otvorů nebo jam, nejsou-li částí jiné konstrukce, jejich úpravy, očištění a ošetření - osazení kotvení nebo přímo částí konstrukce do podpůrné konstrukce nebo do zeminy - výplň kotevních otvorů (příp. podlití patních desek) maltou, betonem nebo jinou speciální hmotou, vyplnění jam zeminou - předepsanou protikorozní ochranu a nátěry konstrukcí - osazení měřících zařízení a úpravy pro ně - ochranná opatření před účinky bludných proudů
P | 101 | 936532 |  | MOSTNÍ ODVODŇOVACÍ SOUPRAVA 300/500 | KUS | 8 | 0 | 0 |  | 0 | 3
PP |  |  |  | "Souprava včetně montáže, těsnících zálivek. (Délky dle ""05 Půdorys - projektovaný stav dig. AutoCAD"")"
VV |  |  |  | 8 = 8,000 [A]
TS |  |  |  | položka zahrnuje: - výrobní dokumentaci (včetně technologického předpisu) - dodání kompletní odvodňovací soupravy, včetně všech montážních a přepravních úprav a zařízení - dodání spojovacího, kotevního a těsnícího materiálu - úprava a příprava úložného prostoru, včetně kotevních prvků, jejich očištění a ošetření - zřízení kompletní odvodňovací soupravy, dle příslušného technologického předpisu, včetně všech výškových a směrových úprav - zřízení odvodňovací soupravy po etapách, včetně pracovních spar a spojů - prodloužení odpadní trouby pod spodní líc nosné konstr. nebo zaústěním odvodňovače do dalšího odvodňovacího zařízení - úprava odvod. soupravy na styku s ostatními konstrukcemi a zařízeními (u obrubníku, podél vozovek, napojení izolací a pod.) - ochrana odvodňovací soupravy do doby provedení definitivního stavu, veškeré provizorní úpravy a opatření - konečné úpravy odvodňovací soupravy jako povrchové povlaky, zálivky, které nejsou součástí jiných konstr., vyčištění, tmelení, těsnění, výplň spar a pod. - úprava, očištění a ošetření prostoru kolem odvodňovací soupravy - opatření odvodňovače znakem výrobce a typovým číslem - provedení odborné prohlídky, je-li požadována
P | 102 | 936541 |  | MOSTNÍ ODVODŇOVACÍ TRUBKA (POVRCHŮ IZOLACE) Z NEREZ OCELI | KUS | 10 | 0 | 0 |  | 0 | 3
PP |  |  |  | "Nerez atypické odvodňovače izolace včetně montáže, těsnících zálivek. (Délky dle ""12 Detaily příslušenství dig. AutoCAD""""11 Římsy - tvar a výztuž dig. AutoCAD"")"
VV |  |  |  | 10 = 10,000 [A]
TS |  |  |  | položka zahrnuje: - výrobní dokumentaci (včetně technologického předpisu) - dodání kompletní odvodňovací soupravy z předepsaného materiálu, včetně všech montážních a přepravních úprav a zařízení - dodání spojovacího, kotevního a těsnícího materiálu - úprava a příprava úložného prostoru, včetně kotevních prvků, jejich očištění a ošetření - zřízení kompletní odvodňovací soupravy, dle příslušného technologického předpisu, včetně všech výškových a směrových úprav - zřízení odvodňovací soupravy po etapách, včetně pracovních spar a spojů - prodloužení odpadní trouby pod spodní líc nosné konstr. nebo zaústěním odvodňovače do dalšího odvodňovacího zařízení - úprava odvod. soupravy na styku s ostatními konstrukcemi a zařízeními (u obrubníku, podél vozovek, napojení izolací a pod.) - ochrana odvodňovací soupravy do doby provedení definitivního stavu, veškeré provizorní úpravy a opatření - konečné úpravy odvodňovací soupravy jako povrchové povlaky, zálivky, které nejsou součástí jiných konstr., vyčištění, tmelení, těsnění, výplň spar a pod. - úprava, očištění a ošetření prostoru kolem odvodňovací soupravy - opatření odvodňovače znakem výrobce a typovým číslem - provedení odborné prohlídky, je-li požadována
P | 103 | 938544 |  | OČIŠTĚNÍ BETON KONSTR OTRYSKÁNÍM TLAK VODOU PŘES 1000 BARŮ | M2 | 1592.648 | 0 | 0 |  | 0 | 3
PP |  |  |  | "Celoplošné otryskání zbytku spodní stavby, nosné konstrukce. Včetně očištění obnažené výztuže. (Rozměry dle ""06 Podélný řez - projektovaný stav dig. AutoCAD"",""07 Příčné řezy - projektovaný stav dig. AutoCAD"",""8 Úprava a sanace spodní stavby dig. AutoCAD"" a ""11 Úprava a sanace nosné kosntrukce dig. AutoCAD"")"
VV |  |  |  | Opěra OP1 21,84 + 0,8 = 22,640 [A] Pilíř P2, P3 2 * 41,6 * 2,42 = 201,344 [B] Opěra OP4 16,9 + 0,8 = 17,700 [C] Horní povrch NK 14,59 * 44,177 = 644,542 [D] Boky NK 0,7 * 44,2 * 2 = 61,880 [E] Spodní povrch NK 14,59 * 44,177 = 644,542 [F] a+b+c+d+e+f = 1592,649 [G]
TS |  |  |  | položka zahrnuje očištění předepsaným způsobem včetně odklizení vzniklého odpadu
P | 104 | 94590 | R | ZAVĚŠENÉ PRACOVNÍ LEŠENÍ | KPL | 1 | 0 | 0 |  | 0 | 3
PP |  |  |  | Zavěšené pracovní lešení pro práce na okrajích prefabrikovaných nosníků a křídlech (bourání, betonáž nových říms). Předpoklad 2* 44,5 bm. Položka je včetně nájmu, montáže/demontáže a ochranných sítí.
TS |  |  |  | Položka zahrnuje dovoz, montáž, údržbu, opotřebení (nájemné), demontáž, konzervaci, odvoz.
P | 105 | 94894 |  | PODPĚRNÉ SKRUŽE KOVOVÉ | T | 140 | 0 | 0 |  | 0 | 3
PP |  |  |  | "6 Montážních bárek pro přizvednutí NK (zvlášť pole 1, pole 2, pole 3), vlastní tíha 1 pole je cca 240 tun, včetně dopravy, stavby, demontáže, nájmu. Včetně všech úprav pro zdvih (pole 1 a 3 o 500 mm, pole 2 o 1200 mm). (Výměry dle ""15 Schéma zvedání mostu dig. AutoCAD"")"
VV |  |  |  | 140 = 140,000 [A]
TS |  |  |  | Položka zahrnuje dovoz, montáž, údržbu, opotřebení (nájemné), demontáž, konzervaci, odvoz.
P | 106 | 966164 |  | BOURÁNÍ KONSTRUKCÍ ZE ŽELEZOBETONU S ODVOZEM DO 5KM | M3 | 280.693 | 0 | 0 |  | 0 | 3
PP |  |  |  | "Odstranění konstrukci ze železobetonu - římsy, zábradlí, spádová deska na mostě, krajní nosníky na mostě, spodní deska mezi krajními nosníky na mostě, závěrné zídky a úložné prahy a křídla opěr, úložné prahy pilířů, obnažení kotev předpětí pro provedení diagnostiky z čela. Položka včetně všech použitých technologií a ochrany proti spadu sutin do toku. (Plocha a délka dle ""02 Půdorys - stávající stav dig. AutoCAD"", ""04 Příčné řezy - stávající stav dig. AutoCAD"")"
VV |  |  |  | Levá římsa 0,695 * 48,24 = 33,527 [A] Pravá římsa 0,695 * 48,24 = 33,527 [B] Levé zábradlí 0,424 * 7 = 2,968 [C] Pravé zábradlí 0,424 * 7 = 2,968 [D] Spádová deska na mostě 1,944 * 44,24 = 86,003 [E] Krajní nosníky na mostě 2 * 0,326 * 43 = 28,036 [F] Spodní desky mezi krajními nosníky na mostě 2 * 0,0584 * 43 = 5,022 [G] OP1 1,15 * 18,27 = 21,011 [H] OP4 1,15 * 18,46 = 21,229 [I] Křídla OP1 0,6 * (2 + 3,4) = 3,240 [J] Křídla OP4 0,6 * (2 + 3,6) = 3,360 [K] P2 0,5 * 1,4 * 20,15 = 14,105 [L] P3 0,5 * 1,4 * 20,15 = 14,105 [M] Obnažení kotev předpětí 2,76 * 0,7 * 6 = 11,592 [N] Mezisoučet 280.693000 = 280,693 [P]
TS |  |  |  | položka zahrnuje: - rozbourání konstrukce bez ohledu na použitou technologii - veškeré pomocné konstrukce (lešení a pod.) - veškerou manipulaci s vybouranou sutí a hmotami včetně uložení na skládku. Nezahrnuje poplatek za skládku, který se vykazuje v položce 0141** (s výjimkou malého množství bouraného materiálu, kde je možné poplatek zahrnout do jednotkové ceny bourání – tento fakt musí být uveden v doplňujícím textu k položce) - veškeré další práce plynoucí z technologického předpisu a z platných předpisů
P | 107 | 96618 |  | BOURÁNÍ KONSTRUKCÍ KOVOVÝCH | T | 4.13 | 0 | 0 |  | 0 | 3
PP |  |  |  | "Odstranění stávajícího zábradlí na římsách a předpolích, předpoklad 0,05 t/m. Odvoz a likvidace v režii zhotovitele. (Rozměry dle ""02 Půdorys - stávající stav dig. AutoCAD"", ""04 Příčné řezy - stávající stav dig. AutoCAD"")"
VV |  |  |  | 2 * 41,3 * 0,05 = 4,130 [A]
TS |  |  |  | položka zahrnuje: - rozebrání konstrukce bez ohledu na použitou technologii - veškeré pomocné konstrukce (lešení a pod.) - veškerou manipulaci s vybouranou sutí a hmotami - veškeré další práce plynoucí z technologického předpisu a z platných předpisů
P | 108 | 967851 |  | VYBOURÁNÍ MOSTNÍCH DILATAČNÍCH ZÁVĚRŮ PODPOVRCHOVÝCH | M | 74.92 | 0 | 0 |  | 0 | 3
PP |  |  |  | "Odstranění stávajících mostních závěrů u opěr a pilířů - odvoz a likvidace v režii zhotovitele. (Rozměry dle ""02 Půdorys - stávající stav dig. AutoCAD"", ""04 Příčné řezy - stávající stav dig. AutoCAD"")"
VV |  |  |  | 4 * 18,73 = 74,920 [A]
TS |  |  |  | položka zahrnuje veškerou manipulaci s vybouranou sutí a hmotami včetně roztřídění na jednotlivé části položka zahrnuje veškeré další práce plynoucí z technologického předpisu a z platných předpisů
P | 109 | 967863 |  | VYBOURÁNÍ MOST LOŽISEK ELASTOMER | KUS | 192 | 0 | 0 |  | 0 | 3
PP |  |  |  | "Odstranění elastomerových ložisek,vč. veškeré manipulace, odvoz a likvidace v režii zhotovitele. (Výměry dle ""02 Půdorys - stávající stav dig. AutoCAD"", ""03 Podélný řez - stávající stav dig. AutoCAD"", ""04 Příčné řezy - stávající stav dig. AutoCAD"")"
VV |  |  |  | 192 = 192,000 [A]
TS |  |  |  | - položka zahrnuje veškerou manipulaci s vybouranou sutí a hmotami - položka zahrnuje veškeré další práce plynoucí z technologického předpisu a z platných předpisů
P | 110 | 97615 |  | VYBOURÁNÍ DROBNÝCH PŘEDMĚTŮ ŽELEZOBET | KUS | 102 | 0 | 0 |  | 0 | 3
PP |  |  |  | "Jádrové vyvrtání prostupu pro odvodnění jednotlivých částí konstrukce. Položka včetně případných dobourání a dočištění. (Rozměry dle ""06 Podélný řez - projektovaný stav dig. AutoCAD"",""07 Příčné řezy - projektovaný stav dig. AutoCAD"",""8 Úprava a sanace spodní stavby dig. AutoCAD"" a ""10 Monolitická deska - tvar a výztuž dig. AutoCAD"")"
VV |  |  |  | Odvodňovače dutin fí 35 14 * 2 * 3 = 84,000 [A] Odvodňovače izolace fí 90 10 = 10,000 [B] Odvodňovače fí 130 8 = 8,000 [C] a+b+c = 102,000 [D]
TS |  |  |  | - položka zahrnuje veškerou manipulaci s vybouranou sutí a hmotami - položka zahrnuje veškeré další práce plynoucí z technologického předpisu a z platných předpisů
P | 111 | 97817 |  | ODSTRANĚNÍ MOSTNÍ IZOLACE | M2 | 630.42 | 0 | 0 |  | 0 | 3
PP |  |  |  | "Odstranění mostní izolace (průměrné tl. 0,015 m). Odvozná vzdálenost včetně veškeré manipulace v režii zhotovitele. (Rozměry dle ""02 Půdorys - stávající stav dig. AutoCAD"", ""03 Podélný řez - stávající stav dig. AutoCAD"", ""04 Příčné řezy - stávající stav dig. AutoCAD"")"
VV |  |  |  | 14,25 * 44,24 = 630,420 [A]
TS |  |  |  | Položka zahrnuje: - položka zahrnuje veškeré práce plynoucí z technologického předpisu a z platných předpisů - veškerou manipulaci s vybouranou sutí a hmotami včetně uložení na skládku. Položka nezahrnuje: - poplatek za skládku, který se vykazuje v položce 0141** (s výjimkou malého množství bouraného materiálu, kde je možné poplatek zahrnout do jednotkové ceny bourání – tento fakt musí být uveden v doplňujícím textu k položce)

## SO 202
EstiCon |  |  |  | Firma: | [6 empty] | 3
Soupis prací objektu
S | Stavba: | Tišnov |  | II/379 Tišnov, most ev.č.379–005 |  |  | SO 202 | 0 |  | 0 | 2
O | Rozpočet: | SO 202 |  | Lávka pro IS | [5 empty] | 0.15 | 2
Typ | Poř. číslo | Kód položky | Varianta | Název Položky | MJ | Množství | Cena |  | Cenová soustava | 0.21
[7 empty] | Jednotková | Celkem
0 | 1 | 2 | 3 | 4 | 5 | 6 | 7 | 8 | 9
SD |  | 3 |  | Svislé konstrukce |  |  |  | 0
P | 1 | 38824A |  | KABELOVOD Z MULTIKANÁLŮ DEVÍTIOTVOROVÝCH STANDARDNÍCH | M | 94 | 0 | 0 |  | 0 | 3
PP |  |  |  | Osazení multikanálu (UV staabilizovaný, se sníženou hořlavostí) včetně kotvení
VV |  |  |  | 47 * 2 = 94,000 [A]
TS |  |  |  | Položka zahrnuje veškerý materiál, výrobky a polotovary, včetně mimostaveništní a vnitrostaveništní dopravy (rovněž přesuny), včetně naložení a složení, případně s uložením.
SD |  | 4 |  | Vodorovné konstrukce |  |  |  | 0
P | 2 | 42194B |  | MOSTNÍ NOSNÉ DESKOVÉ KONSTR Z OCELI S 355 | T | 12.011 | 0 | 0 |  | 0 | 3
PP |  |  |  | Ocelová nosná konstrukce lávky pro inženýrské sítě. Výroba, doprava, montáž, včetně PKO (I PS dle TKP 19B). (Hmotnost viz 03-Výkaz materiálu OK a nátěrové plochy)
TS |  |  |  | - dílenská dokumentace, včetně technologického předpisu spojování, - dodání materiálu v požadované kvalitě a výroba konstrukce (včetně pomůcek, přípravků a prostředků pro výrobu) bez ohledu na náročnost a její hmotnost, - dodání spojovacího materiálu, - zřízení montážních a dilatačních spojů, spar, včetně potřebných úprav, vložek, opracování, očištění a ošetření, - podpěr. konstr. a lešení všech druhů pro montáž konstrukcí i doplňkových, včetně požadovaných otvorů, ochranných a bezpečnostních opatření a základů pro tyto konstrukce a lešení, - montáž konstrukce na staveništi, včetně montážních prostředků a pomůcek a zednických výpomocí, - výplň, těsnění a tmelení spar a spojů, - všechny druhy ocelového kotvení, - dílenskou přejímku a montážní prohlídku, včetně požadovaných dokladů, - zřízení kotevních otvorů nebo jam, nejsou-li částí jiné konstrukce, - osazení kotvení nebo přímo částí konstrukce do podpůrné konstrukce nebo do zeminy, - výplň kotevních otvorů (příp. podlití patních desek) maltou, betonem nebo jinou speciální hmotou, vyplnění jam zeminou, - veškeré druhy protikorozní ochrany a nátěry konstrukcí, - zvláštní spojovací prostředky, rozebíratelnost konstrukce, - ochranná opatření před účinky bludných proudů - ochranu před přepětím.
P | 3 | 42861 |  | MOSTNÍ LOŽISKA ELASTOMEROVÁ PRO ZATÍŽ DO 1,0MN | KUS | 12 | 0 | 0 |  | 0 | 3
PP |  |  |  | Nová elastomerová ložiska, všesměrná.
VV |  |  |  | 12.000000 = 12,000 [A]
TS |  |  |  | - výrobní dokumentaci, jde-li o ložisko individuálně vyráběné - dodání kompletních ložisek požadované kvality - přípravu, očištění a úpravy úložných ploch - osazení ložisek podle předepsaného technologického předpisu bez ohledu na způsob uložení a kotvení - uložení do malty jakéhokoliv druhu včetně dodávky této malty - uložení na plastické vložky nebo maltu včetně dodávky této vložky nebo malty - uložení na vrstvu plastbetonové malty nebo podobné vrstvy jako ochranu proti průchodu bludných proudů - vyplnění kotevních otvorů - lešení a podpěrné konstrukce - tmelení, těsnění a výplně spar - nastavení ložisek a odborná prohlídka - dočasné zpevnění nebo naopak dočasné uvolnění ložisek - opatření ložisek znakem výrobce a typovým číslem - úpravy, očištění a ošetření okolí ložisek - přiměřeným způsobem je nutné zahrnout ustanovení pro TMCH 94 pro kovové konstrukce.
SD |  | 7 |  | Přidružená stavební výroba |  |  |  | 0
P | 4 | 76560 | R | KRYTINA Z POLYKARBONÁTU | M2 | 86.078 | 0 | 0 |  | 0 | 3
PP |  |  |  | Krytina lávky z polykarbonátových desek tl. 16 mm (odolné vůči krupobití) včetně kotvení, stykování a ohýbání
VV |  |  |  | 1,93 * 44,6 = 86,078 [A]
TS |  |  |  | položka zahrnuje: - dodávku a osazení stupadel a žebříků - dodání dílce požadovaného tvaru a vlastností, jeho skladování, doprava a osazení do definitivní polohy, včetně komplexní technologie výroby a montáže dílců, ošetření a ochrana dílců, - úpravy a zařízení pro uložení a transport dílce, - veškeré požadované úpravy dílců, včetně doplňkových konstrukcí a vybavení, - sestavení dílce na stavbě včetně montážních zařízení, plošin a prahů a pod., - výplň, těsnění a tmelení spár a spojů, - očištění a ošetření úložných ploch, - zednické výpomoce pro montáž dílců, - označení dílce výrobním štítkem nebo jiným způsobem, - úpravy dílce pro dodržení požadované přesnosti jeho osazení, včetně případných měření, - veškerá zařízení pro zajištění stability v každém okamžiku položka nezahrnuje: - poklopy a mříže, vykazují se samostatně v položkách č. 8991*. - kompletní vystrojení šachty, zejména kompletní kabelové lávky vč. veškerých podpůrných a uchycovacích prvků
SD |  | 8 |  | Potrubí |  |  |  | 0
P | 5 | 8988G |  | KABELOVÉ KOMORY Z PLASTICKÝCH HMOT, UŽITNÝ OBJEM DO 2,5M3 | KUS | 2 | 0 | 0 |  | 0 | 3
PP |  |  |  | Revizní šachta 980 x1500x1400mm s ocelovým víkem
VV |  |  |  | 2.000000 = 2,000 [A]
TS |  |  |  | položka zahrnuje: - dodávku a osazení stupadel a žebříků - dodání dílce požadovaného tvaru a vlastností, jeho skladování, doprava a osazení do definitivní polohy, včetně komplexní technologie výroby a montáže dílců, ošetření a ochrana dílců, - úpravy a zařízení pro uložení a transport dílce, - veškeré požadované úpravy dílců, včetně doplňkových konstrukcí a vybavení, - sestavení dílce na stavbě včetně montážních zařízení, plošin a prahů a pod., - výplň, těsnění a tmelení spár a spojů, - očištění a ošetření úložných ploch, - zednické výpomoce pro montáž dílců, - označení dílce výrobním štítkem nebo jiným způsobem, - úpravy dílce pro dodržení požadované přesnosti jeho osazení, včetně případných měření, - veškerá zařízení pro zajištění stability v každém okamžiku položka nezahrnuje: - poklopy a mříže, vykazují se samostatně v položkách č. 8991*. - kompletní vystrojení šachty, zejména kompletní kabelové lávky vč. veškerých podpůrných a uchycovacích prvků

## SO 203
EstiCon |  |  |  | Firma: | [6 empty] | 3
Soupis prací objektu
S | Stavba: | Tišnov |  | II/379 Tišnov, most ev.č.379–005 |  |  | SO 203 | 0 |  | 0 | 2
O | Rozpočet: | SO 203 |  | Provizorní lávka pro pěší | [5 empty] | 0.15 | 2
Typ | Poř. číslo | Kód položky | Varianta | Název Položky | MJ | Množství | Cena |  | Cenová soustava | 0.21
[7 empty] | Jednotková | Celkem
0 | 1 | 2 | 3 | 4 | 5 | 6 | 7 | 8 | 9
SD |  | 0 |  | Všeobecné konstrukce a práce |  |  |  | 0
P | 1 | 014102 |  | POPLATKY ZA SKLÁDKU | T | 12.96 | 0 | 0 |  | 0 | 3
PP |  |  |  | Odstranění asfaltových vrstev - poplatek za skládku. Hustota materiálu 2,4 t/m^3. položka 113434.
VV |  |  |  | 2,4 * 5,4 = 12,960 [A]
TS |  |  |  | zahrnuje veškeré poplatky provozovateli skládky související s uložením odpadu na skládce.
P | 2 | 014102 | a | POPLATKY ZA SKLÁDKU | T | 67.626 | 0 | 0 |  | 0 | 3
PP |  |  |  | Odstranění rovnaniny z lom. kamene pod PIŽMO u pilířů - poplatek za skládku. Hustota materiálu 2,6 t/m^3. položka 11329.
VV |  |  |  | 2,6 * 26,01 = 67,626 [A]
TS |  |  |  | zahrnuje veškeré poplatky provozovateli skládky související s uložením odpadu na skládce.
SD |  | 1 |  | Zemní práce |  |  |  | 0
P | 3 | 113294 |  | ODSTRANĚNÍ ZPEVNĚNÝCH PLOCH, PŘÍKOPŮ A RIGOLŮ Z LOMOVÉHO KAMENE, ODVOZ DO 5KM | M3 | 26.01 | 0 | 0 |  | 0 | 3
PP |  |  |  | Odstranění rovnaniny z lom. kamene pod PIŽMO u pilířů P2 a P3 včetně proštěrkování horní vrstvy.
VV |  |  |  | 0,5 * (5,1 * 5,1) * 2 = 26,010 [A]
TS |  |  |  | Položka zahrnuje i odstranění podkladu, veškerou manipulaci s vybouraným materiálem, odvoz na předepsanou vzdálenost vč. uložení na skládku. Nezahrnuje poplatek za skládku, který se vykazuje v položce 0141** (s výjimkou malého množství bouraného materiálu, kde je možné poplatek zahrnout do jednotkové ceny bourání – tento fakt musí být uveden v doplňujícím textu k položce).
P | 4 | 113434 |  | ODSTRAN KRYTU ZPEVNĚNÝCH PLOCH S ASFALT POJIVEM VČET PODKLADU, ODVOZ DO 5KM | M3 | 5.4 | 0 | 0 |  | 0 | 3
PP |  |  |  | Odstranění recyklátu po odstranění lávky - kubatura viz položka 56360.
TS |  |  |  | Položka zahrnuje veškerou manipulaci s vybouranou sutí a s vybouranými hmotami vč. uložení na skládku. Nezahrnuje poplatek za skládku, který se vykazuje v položce 0141** (s výjimkou malého množství bouraného materiálu, kde je možné poplatek zahrnout do jednotkové ceny bourání – tento fakt musí být uveden v doplňujícím textu k položce).
P | 5 | 18210 |  | ÚPRAVA POVRCHŮ SROVNÁNÍM ÚZEMÍ | M3 | 7.72 | 0 | 0 |  | 0 | 3
PP |  |  |  | "Srovníní terénu pro založení lávky na panely (Výměry dle "02 Přehledný výkres )"
VV |  |  |  | 1,95 * 2 + 1,91 * 2 = 7,720 [A]
TS |  |  |  | položka zahrnuje srovnání výškových rozdílů terénu
P | 6 | 18210 | a | ÚPRAVA POVRCHŮ SROVNÁNÍM ÚZEMÍ | M3 | 7.72 | 0 | 0 |  | 0 | 3
PP |  |  |  | Srovníní terénu po odstranění lávky
TS |  |  |  | položka zahrnuje srovnání výškových rozdílů terénu
P | 7 | 18241 |  | ZALOŽENÍ TRÁVNÍKU RUČNÍM VÝSEVEM | M2 | 21.9 | 0 | 0 |  | 0 | 3
PP |  |  |  | Osetí travním semenem plochy pod provizorní lávkou v místě opěr a navazujícího chodníku
VV |  |  |  | 11,2 + 10,7 = 21,900 [A]
TS |  |  |  | Zahrnuje dodání předepsané travní směsi, její výsev na ornici, zalévání, první pokosení, to vše bez ohledu na sklon terénu
SD |  | 2 |  | Základy |  |  |  | 0
P | 8 | 23217A |  | ŠTĚTOVÉ STĚNY BERANĚNÉ Z KOVOVÝCH DÍLCŮ DOČASNÉ (PLOCHA) | M2 | 16 | 0 | 0 |  | 0 | 3
PP |  |  |  | Ocelové štětovnice pro založení opěr ze silničních panelů včetně dodávky, beranění
VV |  |  |  | 2 * 4 * 2 = 16,000 [A]
TS |  |  |  | - zřízení stěny - opotřebení štětovnic, případně jejich ošetřování, řezání, nastavování a další úpravy - kleštiny, převázky. a další pomocné a doplňkové konstrukce - nastražení a zaberanění štětovnic do jakékoliv třídy horniny - veškerou dopravu, nájem, provoz a přemístění beranících zařízení a dalších mechanismů - lešení a podpěrné konstrukce pro práci a manipulaci beranících zařízení a dalších mechanismů - beranící plošiny vč. zemních prací, zpevnění, odvodnění a pod. - při provádění z lodi náklady na prám nebo lodi - těsnění stěny, je-li nutné - kotvení stěny, je-li nutné nebo vzepření, případně rozepření - vodící piloty nebo stabilizační hrázky - zhotovení koutových štětovnic - dílenská dokumentace, včetně technologického předpisu spojování, - dodání spojovacího materiálu, - zřízení montážních a dilatačních spojů, spar, včetně potřebných úprav, vložek, opracování, očištění a ošetření, - jakákoliv doprava a manipulace dílců a montážních sestav, včetně dopravy konstrukce z výrobny na stavbu, - montážní dokumentace včetně technologického předpisu montáže, - výplň, těsnění a tmelení spar a spojů, - veškeré druhy opracování povrchů, včetně úprav pod nátěry a pod izolaci, - veškeré druhy dílenských základů a základních nátěrů a povlaků, - všechny druhy ocelového kotvení, - dílenskou přejímku a montážní prohlídku, včetně požadovaných dokladů
P | 9 | 23717A |  | ODSTRANĚNÍ ŠTĚTOVÝCH STĚN Z KOVOVÝCH DÍLCŮ V PLOŠE | M2 | 16 | 0 | 0 |  | 0 | 3
PP |  |  |  | Odstranění ocelových štětovnic pro založení opěr po demontáži provizorní lávky.
VV |  |  |  | 2 * 4 * 2 = 16,000 [A]
TS |  |  |  | položka zahrnuje odstranění stěn včetně odvozu a uložení na skládku
SD |  | 3 |  | Svislé konstrukce |  |  |  | 0
P | 10 | 348171 |  | ZÁBRADLÍ Z DÍLCŮ KOVOVÝCH S NÁTĚREM | KG | 2217.6 | 0 | 0 |  | 0 | 3
PP |  |  |  | "Ocelové zábradlí výšky 1,1 m včetně PKO a výplně, která splňuje požadavky normy ČSN 73 6201 a TP 258. Včetně dodávky, montáže, demontáže, dopravy. (Rozměry dle ""02 Přehledný výkres"")"
VV |  |  |  | 2 * 46,2 * 24 = 2217,600 [A]
TS |  |  |  | - dílenská dokumentace, včetně technologického předpisu spojování, - dodání materiálu v požadované kvalitě a výroba konstrukce (včetně pomůcek, přípravků a prostředků pro výrobu) bez ohledu na náročnost a její hmotnost, - dodání spojovacího materiálu, - zřízení montážních a dilatačních spojů, spar, včetně potřebných úprav, vložek, opracování, očištění a ošetření, - podpěr. konstr. a lešení všech druhů pro montáž konstrukcí i doplňkových, včetně požadovaných otvorů, ochranných a bezpečnostních opatření a základů pro tyto konstrukce a lešení, - montáž konstrukce na staveništi, včetně montážních prostředků a pomůcek a zednických výpomocí, - výplň, těsnění a tmelení spar a spojů, - všechny druhy ocelového kotvení, - dílenskou přejímku a montážní prohlídku, včetně požadovaných dokladů, - zřízení kotevních otvorů nebo jam, nejsou-li částí jiné konstrukce, - osazení kotvení nebo přímo částí konstrukce do podpůrné konstrukce nebo do zeminy, - výplň kotevních otvorů (příp. podlití patních desek) maltou, betonem nebo jinou speciální hmotou, vyplnění jam zeminou, - veškeré druhy protikorozní ochrany a nátěry konstrukcí, - zvláštní spojovací prostředky, rozebíratelnost konstrukce, - ochranná opatření před účinky bludných proudů - ochranu před přepětím.
SD |  | 4 |  | Vodorovné konstrukce |  |  |  | 0
P | 11 | 42194B |  | MOSTNÍ NOSNÉ DESKOVÉ KONSTR Z OCELI S 355 | T | 13.936 | 0 | 0 |  | 0 | 3
PP |  |  |  | Nosná ocelová konstrukce provizorní lávky pro chodce z oceli S355J2+N včetně PKO, dodávka, montáž, nájem, demontáž, doprava, údržba po dobu stavby
TS |  |  |  | - dílenská dokumentace, včetně technologického předpisu spojování, - dodání materiálu v požadované kvalitě a výroba konstrukce (včetně pomůcek, přípravků a prostředků pro výrobu) bez ohledu na náročnost a její hmotnost, - dodání spojovacího materiálu, - zřízení montážních a dilatačních spojů, spar, včetně potřebných úprav, vložek, opracování, očištění a ošetření, - podpěr. konstr. a lešení všech druhů pro montáž konstrukcí i doplňkových, včetně požadovaných otvorů, ochranných a bezpečnostních opatření a základů pro tyto konstrukce a lešení, - montáž konstrukce na staveništi, včetně montážních prostředků a pomůcek a zednických výpomocí, - výplň, těsnění a tmelení spar a spojů, - všechny druhy ocelového kotvení, - dílenskou přejímku a montážní prohlídku, včetně požadovaných dokladů, - zřízení kotevních otvorů nebo jam, nejsou-li částí jiné konstrukce, - osazení kotvení nebo přímo částí konstrukce do podpůrné konstrukce nebo do zeminy, - výplň kotevních otvorů (příp. podlití patních desek) maltou, betonem nebo jinou speciální hmotou, vyplnění jam zeminou, - veškeré druhy protikorozní ochrany a nátěry konstrukcí, - zvláštní spojovací prostředky, rozebíratelnost konstrukce, - ochranná opatření před účinky bludných proudů - ochranu před přepětím.
P | 12 | 46321 |  | ROVNANINA Z LOMOVÉHO KAMENE | M3 | 26.01 | 0 | 0 |  | 0 | 3
PP |  |  |  | "Rovnanina z lom. kamene pod PIŽMO u pilířů P2 a P3 včetně proštěrkování horní vrstvy. (Výměry dle ""02 Přehledný výkres dig. AutoCAD"")"
VV |  |  |  | 0,5 * (5,1 * 5,1) * 2 = 26,010 [A]
TS |  |  |  | položka zahrnuje: - dodávku a vyrovnání lomového kamene předepsané frakce do předepsaného tvaru včetně mimostaveništní a vnitrostaveništní dopravy není-li v zadávací dokumentaci uvedeno jinak, jedná se o nakupovaný materiál
SD |  | 5 |  | Komunikace |  |  |  | 0
P | 13 | 56343 |  | VOZOVKOVÉ VRSTVY ZE ŠTERKOPÍSKU TL. DO 150MM | M2 | 17.5 | 0 | 0 |  | 0 | 3
PP |  |  |  | Podkladní vrstva ze štěrkodrti 0/32, tl. 150 mm pro uložení silničních panelů na opěrách
VV |  |  |  | 2,5 * 3,5 * 2 = 17,500 [A]
TS |  |  |  | - dodání kameniva predepsané kvality a zrnitosti - rozprostrení a zhutnení vrstvy v predepsané tlouštce - zrízení vrstvy bez rozlišení šírky, pokládání vrstvy po etapách - nezahrnuje postriky, nátery
P | 14 | 56360 |  | VOZOVKOVÉ VRSTVY Z RECYKLOVANÉHO MATERIÁLU | M3 | 5.4 | 0 | 0 |  | 0 | 3
PP |  |  |  | Odstranění vozovkových vrstev z asfaltového recyklátu v místě přechodu na opěry
VV |  |  |  | 0,3 * 18 = 5,400 [A]
TS |  |  |  | - dodání recyklátu v požadované kvalitě - očištění podkladu - uložení recyklátu dle předepsaného technologického předpisu, zhutnění vrstvy v předepsané tloušťce - zřízení vrstvy bez rozlišení šířky, pokládání vrstvy po etapách, včetně pracovních spar a spojů - úpravu napojení, ukončení - nezahrnuje postřiky, nátěry
P | 15 | 56366 |  | VOZOVKOVÉ VRSTVY Z RECYKLOVANÉHO MATERIÁLU TL DO 300MM | M2 | 18 | 0 | 0 |  | 0 | 3
PP |  |  |  | Provizorní dosyp asfaltovým recyklátem v místě přechodu na opěry
VV |  |  |  | 8,8 + 9,2 = 18,000 [A]
TS |  |  |  | - dodání recyklátu v požadované kvalitě - očištění podkladu - uložení recyklátu dle předepsaného technologického předpisu, zhutnění vrstvy v předepsané tloušťce - zřízení vrstvy bez rozlišení šířky, pokládání vrstvy po etapách, včetně pracovních spar a spojů - úpravu napojení, ukončení - nezahrnuje postřiky, nátěry
P | 16 | 58303 |  | KRYT ZE SINIČNÍCH DÍLCŮ (PANELŮ) TL 210MM | M2 | 72 | 0 | 0 |  | 0 | 3
PP |  |  |  | "2 vrstvy silničních panelů tl. 0,21 m pod montážní bárky, včetně montáže i demontáže, dopravy. (Výměry dle ""02 Přehledný výkres dig. AutoCAD"")"
VV |  |  |  | 72 = 72,000 [A]
TS |  |  |  | - dodání dílců v požadované kvalitě, dodání materiálu pro předepsané lože v tloušťce předepsané dokumentací a pro předepsanou výplň spar - očištění podkladu - uložení dílců dle předepsaného technologického předpisu včetně předepsané podkladní vrstvy a předepsané výplně spar - zřízení vrstvy bez rozlišení šířky, pokládání vrstvy po etapách - úpravu napojení, ukončení podél obrubníků, dilatačních zařízení, odvodňovacích proužků, odvodňovačů, vpustí, šachet a pod., nestanoví-li zadávací dokumentace jinak - nezahrnuje postřiky, nátěry - nezahrnuje těsnění podél obrubníků, dilatačních zařízení, odvodňovacích proužků, odvodňovačů, vpustí, šachet a pod.
P | 17 | 58303 | a | KRYT ZE SINIČNÍCH DÍLCŮ (PANELŮ) TL 210MM | M2 | 24 | 0 | 0 |  | 0 | 3
PP |  |  |  | "2 vrstvy silničních panelů tl. 0,21 v místě opěr, včetně montáže i demontáže, dopravy. (Výměry dle )"
VV |  |  |  | 2 * 2 * 3 * 2 = 24,000 [A]
TS |  |  |  | - dodání dílců v požadované kvalitě, dodání materiálu pro předepsané lože v tloušťce předepsané dokumentací a pro předepsanou výplň spar - očištění podkladu - uložení dílců dle předepsaného technologického předpisu včetně předepsané podkladní vrstvy a předepsané výplně spar - zřízení vrstvy bez rozlišení šířky, pokládání vrstvy po etapách - úpravu napojení, ukončení podél obrubníků, dilatačních zařízení, odvodňovacích proužků, odvodňovačů, vpustí, šachet a pod., nestanoví-li zadávací dokumentace jinak - nezahrnuje postřiky, nátěry - nezahrnuje těsnění podél obrubníků, dilatačních zařízení, odvodňovacích proužků, odvodňovačů, vpustí, šachet a pod.
SD |  | 9 |  | Ostatní konstrukce a práce |  |  |  | 0
P | 18 | 93650 |  | DROBNÉ DOPLŇK KONSTR KOVOVÉ | KG | 240 | 0 | 0 |  | 0 | 3
PP |  |  |  | Atypická ocelová provizorní ložiska v místě podepření lávky na betonových panelech na opěrách 4ks a podpěrách 8ks. Hmotnost jednoho ložiska cca 30 kg.
VV |  |  |  | 8 * 30 = 240,000 [A]
TS |  |  |  | - dílenská dokumentace, včetně technologického předpisu spojování, - dodání materiálu v požadované kvalitě a výroba konstrukce i dílenská (včetně pomůcek, přípravků a prostředků pro výrobu) bez ohledu na náročnost a její hmotnost, dílenská montáž, - dodání spojovacího materiálu, - zřízení montážních a dilatačních spojů, spar, včetně potřebných úprav, vložek, opracování, očištění a ošetření, - podpěr. konstr. a lešení všech druhů pro montáž konstrukcí i doplňkových, včetně požadovaných otvorů, ochranných a bezpečnostních opatření a základů pro tyto konstrukce a lešení, - jakákoliv doprava a manipulace dílců a montážních sestav, včetně dopravy konstrukce z výrobny na stavbu, - montáž konstrukce na staveništi, včetně montážních prostředků a pomůcek a zednických výpomocí, - montážní dokumentace včetně technologického předpisu montáže, - výplň, těsnění a tmelení spar a spojů, - čištění konstrukce a odstranění všech vrubů (vrypy, otlačeniny a pod.), - veškeré druhy opracování povrchů, včetně úprav pod nátěry a pod izolaci, - veškeré druhy dílenských základů a základních nátěrů a povlaků, - všechny druhy ocelového kotvení, - dílenskou přejímku a montážní prohlídku, včetně požadovaných dokladů, - zřízení kotevních otvorů nebo jam, nejsou-li částí jiné konstrukce, jejich úpravy, očištění a ošetření, - osazení kotvení nebo přímo částí konstrukce do podpůrné konstrukce nebo do zeminy, - výplň kotevních otvorů (příp. podlití patních desek) maltou, betonem nebo jinou speciální hmotou, vyplnění jam zeminou, - ošetření kotevní oblasti proti vzniku trhlin, vlivu povětrnosti a pod., - osazení nivelačních značek, včetně jejich zaměření, označení znakem výrobce a vyznačení letopočtu. Dokumentace pro zadání stavby může dále předepsat že cena položky ještě obsahuje například: - veškeré druhy protikorozní ochrany a nátěry konstrukcí, - žárové zinkování ponorem nebo žárové stříkání (metalizace) kovem, - zvláštní spojovací prostředky, rozebíratelnost konstrukce, - osazení měřících zařízení a úpravy pro ně - ochranná opatření před účinky bludných proudů - ochranu před přepětím.
P | 19 | 94818 |  | DOČASNÉ KONSTRUKCE DŘEVĚNÉ VČET ODSTRAN | M3 | 3.76 | 0 | 0 |  | 0 | 3
PP |  |  |  | Dřevěná mostovka včetně spojovacího materiálu, dodávka, montáž, demontáž, doprava.
TS |  |  |  | Položka zahrnuje dovoz, montáž, údržbu, opotřebení (nájemné), demontáž, konzervaci, odvoz.
P | 20 | 94894 |  | PODPĚRNÉ SKRUŽE KOVOVÉ | T | 7.5 | 0 | 0 |  | 0 | 3
PP |  |  |  | "2 Podpory, vlastní tíha obou PIŽMO-podpěr je 7,5 tuny, včetně dopravy, stavby, demontáže, nájmu a kotvení do beton. pilíře). (Výměry dle ""02 Přehledný výkres dig. AutoCAD"")"
VV |  |  |  | 3,75 + 3,75 = 7,500 [A]
TS |  |  |  | Položka zahrnuje dovoz, montáž, údržbu, opotřebení (nájemné), demontáž, konzervaci, odvoz.

## SO 301
EstiCon |  |  |  | Firma: | [6 empty] | 3
Soupis prací objektu
S | Stavba: | Tišnov |  | II/379 Tišnov, most ev.č.379–005 |  |  | SO 301 | 0 |  | 0 | 2
O | Rozpočet: | SO 301 |  | Úprava vodovodu | [5 empty] | 0.15 | 2
Typ | Poř. číslo | Kód položky | Varianta | Název Položky | MJ | Množství | Cena |  | Cenová soustava | 0.21
[7 empty] | Jednotková | Celkem
0 | 1 | 2 | 3 | 4 | 5 | 6 | 7 | 8 | 9
SD |  | 1 |  | Zemní práce |  |  |  | 0
P | 2 | 13273 |  | HLOUBENÍ RÝH ŠÍŘ DO 2M PAŽ I NEPAŽ TŘ. I | M3 | 30.272 | 0 | 0 |  | 0 | 3
PP |  |  |  | Výkop pro provedení přeložky a odstranění stávajícího potrubí. Materiál bude použit pro zpětný zásyp. Včetně odvozu a uložení na meziskládku. (Délka a profil dle "03 Podélný profil dig. AutoCAD" a "04 Uložení potrubí. AutoCAD")
VV |  |  |  | (12.5 + 4.7) * 1.6 * 1.1 = 30,272 [A]
TS |  |  |  | položka zahrnuje: - vodorovná a svislá doprava, přemístění, přeložení, manipulace s výkopkem - kompletní provedení vykopávky nezapažené i zapažené - ošetření výkopiště po celou dobu práce v něm vč. klimatických opatření - ztížení vykopávek v blízkosti podzemního vedení, konstrukcí a objektů vč. jejich dočasného zajištění - ztížení pod vodou, v okolí výbušnin, ve stísněných prostorech a pod. - příplatek za lepivost - těžení po vrstvách, pásech a po jiných nutných částech (figurách) - čerpání vody vč. čerpacích jímek, potrubí a pohotovostní čerpací soupravy (viz ustanovení k pol. 1151,2) - potřebné snížení hladiny podzemní vody - těžení a rozpojování jednotlivých balvanů - vytahování a nošení výkopku - svahování a přesvah. svahů do konečného tvaru, výměna hornin v podloží a v pláni znehodnocené klimatickými vlivy - ruční vykopávky, odstranění kořenů a napadávek - pažení, vzepření a rozepření vč. přepažování (vyjma štětových stěn) - úpravu, ochranu a očištění dna, základové spáry, stěn a svahů - odvedení nebo obvedení vody v okolí výkopiště a ve výkopišti - třídění výkopku - veškeré pomocné konstrukce umožňující provedení vykopávky (příjezdy, sjezdy, nájezdy, lešení, podpěr. konstr., přemostění, zpevněné plochy, zakrytí a pod.)
P | 3 | 17411 |  | ZÁSYP JAM A RÝH ZEMINOU SE ZHUTNĚNÍM | M3 | 20.812 | 0 | 0 |  | 0 | 3
PP |  |  |  | Zásyp provedené přeložky potrubí. Položka včetně hutnění. (Délka a profil dle "03 Podélný profil dig. AutoCAD" a "04 Uložení potrubí. AutoCAD")
VV |  |  |  | (12.5 + 4.7) * 1.1 * 1.1 = 20,812 [A]
TS |  |  |  | položka zahrnuje: - kompletní provedení zemní konstrukce vč. výběru vhodného materiálu - úprava ukládaného materiálu vlhčením, tříděním, promícháním nebo vysoušením, příp. jiné úpravy za účelem zlepšení jeho mech. vlastností - hutnění i různé míry hutnění - ošetření úložiště po celou dobu práce v něm vč. klimatických opatření - ztížení v okolí vedení, konstrukcí a objektů a jejich dočasné zajištění - ztížení provádění vč. hutnění ve ztížených podmínkách a stísněných prostorech - ztížené ukládání sypaniny pod vodu - ukládání po vrstvách a po jiných nutných částech (figurách) vč. dosypávek - spouštění a nošení materiálu - výměna částí zemní konstrukce znehodnocené klimatickými vlivy - ruční hutnění - udržování úložiště a jeho ochrana proti vodě - odvedení nebo obvedení vody v okolí úložiště a v úložišti - veškeré pomocné konstrukce umožňující provedení zemní konstrukce (příjezdy, sjezdy, nájezdy, lešení, podpěrné konstrukce, přemostění, zpevněné plochy, zakrytí a pod.)
P | 4 | 17481 |  | ZÁSYP JAM A RÝH Z NAKUPOVANÝCH MATERIÁLŮ | M3 | 9.46 | 0 | 0 |  | 0 | 3
PP |  |  |  | Pískový obsyp provedené přeložky potrubí. Položka včetně hutnění. (Délka a profil dle "03 Podélný profil dig. AutoCAD" a "04 Uložení potrubí. AutoCAD")
VV |  |  |  | (12.5 + 4.7) * 0.5 * 1.1 = 9,460 [A]
TS |  |  |  | položka zahrnuje: - kompletní provedení zemní konstrukce včetně nákupu a dopravy materiálu dle zadávací dokumentace - úprava ukládaného materiálu vlhčením, tříděním, promícháním nebo vysoušením, příp. jiné úpravy za účelem zlepšení jeho mech. vlastností - hutnění i různé míry hutnění - ošetření úložiště po celou dobu práce v něm vč. klimatických opatření - ztížení v okolí vedení, konstrukcí a objektů a jejich dočasné zajištění - ztížení provádění vč. hutnění ve ztížených podmínkách a stísněných prostorech - ztížené ukládání sypaniny pod vodu - ukládání po vrstvách a po jiných nutných částech (figurách) vč. dosypávek - spouštění a nošení materiálu - výměna částí zemní konstrukce znehodnocené klimatickými vlivy - udržování úložiště a jeho ochrana proti vodě - odvedení nebo obvedení vody v okolí úložiště a v úložišti - veškeré pomocné konstrukce umožňující provedení zemní konstrukce (příjezdy, sjezdy, nájezdy, lešení, podpěrné konstrukce, přemostění, zpevněné plochy, zakrytí a pod.)
SD |  | 7 |  | Přidružená stavební výroba |  |  |  | 0
P | 5 | 72221 |  | VODOVODNÍ ARMATURY | KUS | 5 | 0 | 0 |  | 0 | 3
PP |  |  |  | Osazení armatur na vodovodní potrubí. (Oblouky, T, Kompenzátor 2 ks, zavzdušňovací/odvzdušňovací souprava) (Délka dle "03 Podélný profil dig. AutoCAD")
TS |  |  |  | - výrobní dokumentaci (včetně technologického předpisu) - dodání veškerého instalačního a pomocného materiálu (trouby, trubky, armatury, tvarové kusy, spojovací a těsnící materiál a pod.), podpěrných, závěsných, upevňovacích prvků, včetně potřebných úprav - zednické výpomoci, jako je vysekávání kapes a rýh, jejich vyplnění a začištění - úprava podkladu a osazení podpěr, osazení a očištění podkladu a podpěr - zřízení plně funkční instalace, kompletní soustavy, podle příslušného technologického předpisu - zřízení instalace i jednotlivých částí po etapách, včetně pracovních spar a spojů - úprava a příprava prostupů, okolí podpěr, zaústění a napojení a upevnění odpadních výustek - ochrana potrubí nátěrem, včetně úpravy povrchu, případně izolací, nejsou-li tyto práce předmětem jiné položky - úprava, očištění a ošetření prostoru kolem instalace - provedení požadovaných (i etapových) tlakových zkoušek, proplachu a desinfekce potrubí.
SD |  | 8 |  | Potrubí |  |  |  | 0
P | 6 | 85133 |  | POTRUBÍ Z TRUB LITINOVÝCH TLAKOVÝCH HRDLOVÝCH DN DO 150MM | M | 49.8 | 0 | 0 |  | 0 | 3
PP |  |  |  | Osazení předizolovaného potrubí z tvárné litiny DN 150, minimální tloušťka izolace 80 mm. Včetně koncových úprav v místech napojení, signaliz. vodiče pro identifikaci poruch a přechodů do/ze zemní části potrubí. (Délka dle "02 Situace dig. AutoCAD")
TS |  |  |  | položky pro zhotovení potrubí platí bez ohledu na sklon zahrnuje: - výrobní dokumentaci (včetně technologického předpisu) - dodání veškerého trubního a pomocného materiálu (trouby, trubky, tvarovky, spojovací a těsnící materiál a pod.), podpěrných, závěsných a upevňovacích prvků, včetně potřebných úprav - úprava a příprava podkladu a podpěr, očištění a ošetření podkladu a podpěr - zřízení plně funkčního potrubí, kompletní soustavy, podle příslušného technologického předpisu - zřízení potrubí i jednotlivých částí po etapách, včetně pracovních spar a spojů, pracovního zaslepení konců a pod. - úprava prostupů, průchodů šachtami a komorami, okolí podpěr a vyústění, zaústění, napojení, vyvedení a upevnění odpad. výustí - ochrana potrubí nátěrem (vč. úpravy povrchu), případně izolací, nejsou-li tyto práce předmětem jiné položky - úprava, očištění a ošetření prostoru kolem potrubí - položky platí pro práce prováděné v prostoru zapaženém i nezapaženém a i v kolektorech, chráničkách - položky zahrnují i práce spojené s nutnými obtoky, převáděním a čerpáním vody nezahrnuje tlakové zkoušky ani proplach a dezinfekci
P | 7 | 85133 | a | POTRUBÍ Z TRUB LITINOVÝCH TLAKOVÝCH HRDLOVÝCH DN DO 150MM | M | 17.2 | 0 | 0 |  | 0 | 3
PP |  |  |  | Osazení potrubí z tvárné litiny DN 150. Včetně koncových úprav v místech napojení, signaliz. vodiče pro identifikaci poruch a přechodů do/ze zemní části potrubí. (Délka dle "02 Situace dig. AutoCAD")
VV |  |  |  | 12.5 + 4.7 = 17,200 [A]
TS |  |  |  | položky pro zhotovení potrubí platí bez ohledu na sklon zahrnuje: - výrobní dokumentaci (včetně technologického předpisu) - dodání veškerého trubního a pomocného materiálu (trouby, trubky, tvarovky, spojovací a těsnící materiál a pod.), podpěrných, závěsných a upevňovacích prvků, včetně potřebných úprav - úprava a příprava podkladu a podpěr, očištění a ošetření podkladu a podpěr - zřízení plně funkčního potrubí, kompletní soustavy, podle příslušného technologického předpisu - zřízení potrubí i jednotlivých částí po etapách, včetně pracovních spar a spojů, pracovního zaslepení konců a pod. - úprava prostupů, průchodů šachtami a komorami, okolí podpěr a vyústění, zaústění, napojení, vyvedení a upevnění odpad. výustí - ochrana potrubí nátěrem (vč. úpravy povrchu), případně izolací, nejsou-li tyto práce předmětem jiné položky - úprava, očištění a ošetření prostoru kolem potrubí - položky platí pro práce prováděné v prostoru zapaženém i nezapaženém a i v kolektorech, chráničkách - položky zahrnují i práce spojené s nutnými obtoky, převáděním a čerpáním vody nezahrnuje tlakové zkoušky ani proplach a dezinfekci
P | 8 | 875272 |  | POTRUBÍ DREN Z TRUB PLAST (I FLEXIBIL) DN DO 100MM DEROVANÝCH | M | 17.2 | 0 | 0 |  | 0 | 3
PP |  |  |  | Osazení drenážního potrubí PVC DN 100 do výkopu v případě zastižení spodní vody. (Délka dle "02 Situace dig. AutoCAD")
VV |  |  |  | 12.5 + 4.7 = 17,200 [A]
TS |  |  |  | položky pro zhotovení potrubí platí bez ohledu na sklon zahrnuje: - výrobní dokumentaci (vcetne technologického predpisu) - dodání veškerého trubního a pomocného materiálu (trouby, trubky, tvarovky, spojovací a tesnící materiál a pod.), podperných, závesných a upevnovacích prvku, vcetne potrebných úprav - úprava a príprava podkladu a podper, ocištení a ošetrení podkladu a podper - zrízení plne funkcního potrubí, kompletní soustavy, podle príslušného technologického predpisu - zrízení potrubí i jednotlivých cástí po etapách, vcetne pracovních spar a spoju, pracovního zaslepení koncu a pod. - úprava prostupu, pruchodu šachtami a komorami, okolí podper a vyústení, zaústení, napojení, vyvedení a upevnení odpad. výustí - ochrana potrubí náterem (vc. úpravy povrchu), prípadne izolací, nejsou-li tyto práce predmetem jiné položky - úprava, ocištení a ošetrení prostoru kolem potrubí - položky platí pro práce provádené v prostoru zapaženém i nezapaženém a i v kolektorech, chránickách - položky zahrnují i práce spojené s nutnými obtoky, prevádením a cerpáním vody
SD |  | 9 |  | Ostatní konstrukce a práce |  |  |  | 0
P | 9 | 936501 |  | DROBNÉ DOPLŇK KONSTR KOVOVÉ NEREZ | KG | 195 | 0 | 0 |  | 0 | 3
PP |  |  |  | Výroba a osazení prvků pro držení vodovodního potrubí - kluzné podpěry. Položka je včetně všech kotevních prvků.
VV |  |  |  | 39 * 5 = 195,000 [A]
TS |  |  |  | položka zahrnuje: - dílenská dokumentace, včetně technologického předpisu spojování - dodání materiálu v požadované kvalitě a výroba konstrukce i dílenská (včetně pomůcek, přípravků a prostředků pro výrobu) bez ohledu na náročnost a její hmotnost, dílenská montáž - dodání spojovacího materiálu - zřízení montážních a dilatačních spojů, spar, včetně potřebných úprav, vložek, opracování, očištění a ošetření - podpěr. konstr. a lešení všech druhů pro montáž konstrukcí i doplňkových, včetně požadovaných otvorů, ochranných a bezpečnostních opatření a základů pro tyto konstrukce a lešení - jakákoliv doprava a manipulace dílců a montážních sestav, včetně dopravy konstrukce z výrobny na stavbu - montáž konstrukce na staveništi, včetně montážních prostředků a pomůcek a zednických výpomocí - výplň, těsnění a tmelení spar a spojů - čištění konstrukce a odstranění všech vrubů (vrypy, otlačeniny a pod.) - všechny druhy ocelového kotvení - dílenskou přejímku a montážní prohlídku, včetně požadovaných dokladů - zřízení kotevních otvorů nebo jam, nejsou-li částí jiné konstrukce, jejich úpravy, očištění a ošetření - osazení kotvení nebo přímo částí konstrukce do podpůrné konstrukce nebo do zeminy - výplň kotevních otvorů (příp. podlití patních desek) maltou, betonem nebo jinou speciální hmotou, vyplnění jam zeminou - předepsanou protikorozní ochranu a nátěry konstrukcí - osazení měřících zařízení a úpravy pro ně - ochranná opatření před účinky bludných proudů
P | 10 | 969133 |  | VYBOURÁNÍ POTRUBÍ DN DO 150MM VODOVODNÍCH | M | 67 | 0 | 0 |  | 0 | 3
PP |  |  |  | Odstranění stávajícího litinového potrubí mezi šachtami. Likvidace včetně izolace a armatur. Odvoz a likvidace v režii zhotovitele. (Délka dle "02 Situace dig. AutoCAD")
TS |  |  |  | - položka zahrnuje veškerou manipulaci s vybouranou sutí a hmotami - položka zahrnuje veškeré další práce plynoucí z technologického předpisu a z platných předpisů

## SO 401
EstiCon |  |  |  | Firma: | [6 empty] | 3
Soupis prací objektu
S | Stavba: | Tišnov |  | II/379 Tišnov, most ev.č.379–005 |  |  | SO 401 | 0 |  | 0 | 2
O | Rozpočet: | SO 401 |  | Veřejné osvětlení | [5 empty] | 0.15 | 2
Typ | Poř. číslo | Kód položky | Varianta | Název Položky | MJ | Množství | Cena |  | Cenová soustava | 0.21
[7 empty] | Jednotková | Celkem
0 | 1 | 2 | 3 | 4 | 5 | 6 | 7 | 8 | 9
SD |  | 0 |  | Všeobecné konstrukce a práce |  |  |  | 0
P | 1 | 015111 |  | POPLATKY ZA LIKVIDACŮ ODPADŮ NEKONTAMINOVANÝCH - 17 05 04 VYTĚŽENÉ ZEMINY A HORNINY - I. TŘÍDA TĚŽITELNOSTI | T | 108.8 | 0 | 0 |  | 0 | 3
PP
VV |  |  |  | 54,4*2 = 108,800 [A] " Viz. projektová dokumentace"
TS |  |  |  | 1. Položka obsahuje: – veškeré poplatky provozovateli skládky, recyklační linky nebo jiného zařízení na zpracování nebo likvidaci odpadů související s převzetím, uložením, zpracováním nebo likvidací odpadu 2. Položka neobsahuje: – náklady spojené s dopravou odpadu z místa stavby na místo převzetí provozovatelem skládky, recyklační linky nebo jiného zařízení na zpracování nebo likvidaci odpadů 3. Způsob měření: Tunou se rozumí hmotnost odpadu vytříděného v souladu se zákonem č. 185/2001 Sb., o nakládání s odpady, v platném znění.
P | 2 | 015140 |  | POPLATKY ZA LIKVIDACI ODPADŮ NEKONTAMINOVANÝCH - 17 01 01 BETON Z DEMOLIC OBJEKTŮ, ZÁKLADŮ TV | T | 4.6 | 0 | 0 |  | 0 | 3
PP
VV |  |  |  | 2,0*2,3 = 4,600 [A] "Viz. projektová dokumentace"
TS |  |  |  | 1. Položka obsahuje: – veškeré poplatky provozovateli skládky, recyklační linky nebo jiného zařízení na zpracování nebo likvidaci odpadů související s převzetím, uložením, zpracováním nebo likvidací odpadu 2. Položka neobsahuje: – náklady spojené s dopravou odpadu z místa stavby na místo převzetí provozovatelem skládky, recyklační linky nebo jiného zařízení na zpracování nebo likvidaci odpadů 3. Způsob měření: Tunou se rozumí hmotnost odpadu vytříděného v souladu se zákonem č. 541/2020 Sb., o nakládání s odpady, v platném znění.
P | 3 | 015150 |  | POPLATKY ZA LIKVIDACŮ ODPADŮ NEKONTAMINOVANÝCH - 17 05 08 ŠTĚRK (ODPAD PO RECYKLACI) | T | 10.45 | 0 | 0 |  | 0 | 3
PP
VV |  |  |  | 5,5*1,9 = 10,450 [A] "Viz. projektová dokumentace"
TS |  |  |  | 1. Položka obsahuje: – veškeré poplatky provozovateli skládky, recyklační linky nebo jiného zařízení na zpracování nebo likvidaci odpadů související s převzetím, uložením, zpracováním nebo likvidací odpadu 2. Položka neobsahuje: – náklady spojené s dopravou odpadu z místa stavby na místo převzetí provozovatelem skládky, recyklační linky nebo jiného zařízení na zpracování nebo likvidaci odpadů 3. Způsob měření: Tunou se rozumí hmotnost odpadu vytříděného v souladu se zákonem č. 185/2001 Sb., o nakládání s odpady, v platném znění.
SD |  | 1 |  | Zemní práce |  |  |  | 0
P | 4 | 11090 |  | VŠEOBECNÉ VYKLIZENÍ OSTATNÍCH PLOCH | M2 | 205 | 0 | 0 |  | 0 | 3
PP
VV |  |  |  | "Viz. projektová dokumentace"
TS |  |  |  | zahrnuje odstranění všech překážek pro uskutečnění stavby
P | 5 | 113324 |  | ODSTRAN PODKL ZPEVNĚNÝCH PLOCH Z KAMENIVA NESTMEL, ODVOZ DO 5KM | M3 | 5.5 | 0 | 0 |  | 0 | 3
PP
VV |  |  |  | "Viz. projektová dokumentace"
TS |  |  |  | Položka zahrnuje veškerou manipulaci s vybouranou sutí a s vybouranými hmotami vč. uložení na skládku. Nezahrnuje poplatek za skládku, který se vykazuje v položce 0141** (s výjimkou malého množství bouraného materiálu, kde je možné poplatek zahrnout do jednotkové ceny bourání – tento fakt musí být uveden v doplňujícím textu k položce).
P | 6 | 131734 |  | HLOUBENÍ JAM ZAPAŽ I NEPAŽ TŘ. I, ODVOZ DO 5KM | M3 | 6.4 | 0 | 0 |  | 0 | 3
PP
VV |  |  |  | "Viz. projektová dokumentace"
TS |  |  |  | položka zahrnuje: - vodorovná a svislá doprava, přemístění, přeložení, manipulace s výkopkem - kompletní provedení vykopávky nezapažené i zapažené - ošetření výkopiště po celou dobu práce v něm vč. klimatických opatření - ztížení vykopávek v blízkosti podzemního vedení, konstrukcí a objektů vč. jejich dočasného zajištění - ztížení pod vodou, v okolí výbušnin, ve stísněných prostorech a pod. - příplatek za lepivost - těžení po vrstvách, pásech a po jiných nutných částech (figurách) - čerpání vody vč. čerpacích jímek, potrubí a pohotovostní čerpací soupravy (viz ustanovení k pol. 1151,2) - potřebné snížení hladiny podzemní vody - těžení a rozpojování jednotlivých balvanů - vytahování a nošení výkopku - svahování a přesvah. svahů do konečného tvaru, výměna hornin v podloží a v pláni znehodnocené klimatickými vlivy - ruční vykopávky, odstranění kořenů a napadávek - pažení, vzepření a rozepření vč. přepažování (vyjma štětových stěn) - úpravu, ochranu a očištění dna, základové spáry, stěn a svahů - odvedení nebo obvedení vody v okolí výkopiště a ve výkopišti - třídění výkopku - veškeré pomocné konstrukce umožňující provedení vykopávky (příjezdy, sjezdy, nájezdy, lešení, podpěr. konstr., přemostění, zpevněné plochy, zakrytí a pod.) - nezahrnuje uložení zeminy (na skládku, do násypu) ani poplatky za skládku, vykazují se v položce č.0141**
P | 10 | 17481 |  | ZÁSYP JAM A RÝH Z NAKUPOVANÝCH MATERIÁLŮ | M3 | 45.9 | 0 | 0 |  | 0 | 3
PP
VV |  |  |  | "Viz. projektová dokumentace"
TS |  |  |  | položka zahrnuje: - kompletní provedení zemní konstrukce včetně nákupu a dopravy materiálu dle zadávací dokumentace - úprava ukládaného materiálu vlhčením, tříděním, promícháním nebo vysoušením, příp. jiné úpravy za účelem zlepšení jeho mech. vlastností - hutnění i různé míry hutnění - ošetření úložiště po celou dobu práce v něm vč. klimatických opatření - ztížení v okolí vedení, konstrukcí a objektů a jejich dočasné zajištění - ztížení provádění vč. hutnění ve ztížených podmínkách a stísněných prostorech - ztížené ukládání sypaniny pod vodu - ukládání po vrstvách a po jiných nutných částech (figurách) vč. dosypávek - spouštění a nošení materiálu - výměna částí zemní konstrukce znehodnocené klimatickými vlivy - udržování úložiště a jeho ochrana proti vodě - odvedení nebo obvedení vody v okolí úložiště a v úložišti - veškeré pomocné konstrukce umožňující provedení zemní konstrukce (příjezdy, sjezdy, nájezdy, lešení, podpěrné konstrukce, přemostění, zpevněné plochy, zakrytí a pod.)
P | 11 | 18090 |  | VŠEOBECNÉ ÚPRAVY OSTATNÍCH PLOCH | M2 | 205 | 0 | 0 |  | 0 | 3
PP
VV |  |  |  | "Viz. projektová dokumentace"
TS |  |  |  | Všeobecné úpravy musí zahrnovat úpravu území po uskutečnění stavby, tak jak je požadováno v zadávací dokumentaci s výjimkou těch prací, pro které jsou uvedeny samostatné položky.
SD |  | 132 |  | rýh |  |  |  | 0
P | 8 | 132734 |  | HLOUBENÍ RÝH ŠÍŘ DO 2M PAŽ I NEPAŽ TŘ. I, ODVOZ DO 5KM | M3 | 48.1 | 0 | 0 |  | 0 | 3
PP
VV |  |  |  | "Viz. projektová dokumentace"
TS |  |  |  | položka zahrnuje: - vodorovná a svislá doprava, přemístění, přeložení, manipulace s výkopkem - kompletní provedení vykopávky nezapažené i zapažené - ošetření výkopiště po celou dobu práce v něm vč. klimatických opatření - ztížení vykopávek v blízkosti podzemního vedení, konstrukcí a objektů vč. jejich dočasného zajištění - ztížení pod vodou, v okolí výbušnin, ve stísněných prostorech a pod. - příplatek za lepivost - těžení po vrstvách, pásech a po jiných nutných částech (figurách) - čerpání vody vč. čerpacích jímek, potrubí a pohotovostní čerpací soupravy (viz ustanovení k pol. 1151,2) - potřebné snížení hladiny podzemní vody - těžení a rozpojování jednotlivých balvanů - vytahování a nošení výkopku - svahování a přesvah. svahů do konečného tvaru, výměna hornin v podloží a v pláni znehodnocené klimatickými vlivy - ruční vykopávky, odstranění kořenů a napadávek - pažení, vzepření a rozepření vč. přepažování (vyjma štětových stěn) - úpravu, ochranu a očištění dna, základové spáry, stěn a svahů - odvedení nebo obvedení vody v okolí výkopiště a ve výkopišti - třídění výkopku - veškeré pomocné konstrukce umožňující provedení vykopávky (příjezdy, sjezdy, nájezdy, lešení, podpěr. konstr., přemostění, zpevněné plochy, zakrytí a pod.) - nezahrnuje uložení zeminy (na skládku, do násypu) ani poplatky za skládku, vykazují se v položce č.0141**
SD |  | 2 |  | Základy |  |  |  | 0
P | 12 | 272314 |  | ZÁKLADY Z PROSTÉHO BETONU DO C25/30 | M3 | 3.8 | 0 | 0 |  | 0 | 3
PP
VV |  |  |  | "Viz. projektová dokumentace"
TS |  |  |  | - dodání čerstvého betonu (betonové směsi) požadované kvality, jeho uložení do požadovaného tvaru při jakékoliv hustotě výztuže, konzistenci čerstvého betonu a způsobu hutnění, ošetření a ochranu betonu, - zhotovení nepropustného, mrazuvzdorného betonu a betonu požadované trvanlivosti a vlastností, - užití potřebných přísad a technologií výroby betonu, - zřízení pracovních a dilatačních spar, včetně potřebných úprav, výplně, vložek, opracování, očištění a ošetření, - bednění požadovaných konstr. (i ztracené) s úpravou dle požadované kvality povrchu betonu, včetně odbedňovacích a odskružovacích prostředků, - podpěrné konstr. (skruže) a lešení všech druhů pro bednění, uložení čerstvého betonu, výztuže a doplňkových konstr., vč. požadovaných otvorů, ochranných a bezpečnostních opatření a základů těchto konstrukcí a lešení, - vytvoření kotevních čel, kapes, nálitků, a sedel, - zřízení všech požadovaných otvorů, kapes, výklenků, prostupů, dutin, drážek a pod., vč. ztížení práce a úprav kolem nich, - úpravy pro osazení výztuže, doplňkových konstrukcí a vybavení, - úpravy povrchu pro položení požadované izolace, povlaků a nátěrů, případně vyspravení, - ztížení práce u kabelových a injektážních trubek a ostatních zařízení osazovaných do betonu, - konstrukce betonových kloubů, upevnění kotevních prvků a doplňkových konstrukcí, - nátěry zabraňující soudržnost betonu a bednění, - výplň, těsnění a tmelení spar a spojů, - opatření povrchů betonu izolací proti zemní vlhkosti v částech, kde přijdou do styku se zeminou nebo kamenivem, - případné zřízení spojovací vrstvy u základů, - úpravy pro osazení zařízení ochrany konstrukce proti vlivu bludných proudů,
SD |  | 4 |  | Vodorovné konstrukce |  |  |  | 0
P | 13 | 45157 |  | PODKLADNÍ A VÝPLŇOVÉ VRSTVY Z KAMENIVA TĚŽENÉHO | M3 | 11.6 | 0 | 0 |  | 0 | 3
PP
VV |  |  |  | "Viz. projektová dokumentace"
TS |  |  |  | položka zahrnuje dodávku předepsaného kameniva, mimostaveništní a vnitrostaveništní dopravu a jeho uložení není-li v zadávací dokumentaci uvedeno jinak, jedná se o nakupovaný materiál
SD |  | 5 |  | Komunikace |  |  |  | 0
P | 14 | 56334 |  | VOZOVKOVÉ VRSTVY ZE ŠTĚRKODRTI TL. DO 200MM | M2 | 27.5 | 0 | 0 |  | 0 | 3
PP
VV |  |  |  | "Viz. projektová dokumentace"
TS |  |  |  | - dodání kameniva předepsané kvality a zrnitosti - rozprostření a zhutnění vrstvy v předepsané tloušťce - zřízení vrstvy bez rozlišení šířky, pokládání vrstvy po etapách - nezahrnuje postřiky, nátěry
SD |  | 7 |  | Přidružená stavební výroba |  |  |  | 0
P | 15 | 702211 |  | KABELOVÁ CHRÁNIČKA ZEMNÍ DN DO 100 MM | M | 390 | 0 | 0 |  | 0 | 3
PP
VV |  |  |  | "Viz. projektová dokumentace"
TS |  |  |  | 1. Položka obsahuje: – přípravu podkladu pro osazení 2. Položka neobsahuje: X 3. Způsob měření: Měří se metr délkový.
P | 16 | 702312 |  | ZAKRYTÍ KABELŮ VÝSTRAŽNOU FÓLIÍ ŠÍŘKY PŘES 20 DO 40 CM | M | 205 | 0 | 0 |  | 0 | 3
PP
VV |  |  |  | "Viz. projektová dokumentace"
TS |  |  |  | 1. Položka obsahuje: – přípravu podkladu pro osazení 2. Položka neobsahuje: X 3. Způsob měření: Měří se metr délkový.
P | 17 | 709210 |  | KŘIŽOVATKA KABELOVÝCH VEDENÍ SE STÁVAJÍCÍ INŽENÝRSKOU SÍTÍ (KABELEM, POTRUBÍM APOD.) | KUS | 5 | 0 | 0 |  | 0 | 3
PP
VV |  |  |  | "Viz. projektová dokumentace"
TS |  |  |  | 1. Položka obsahuje: – úprava dna výkopu – položení betonového žlabu / chráničky včetně zakrytí – pomocné mechanismy 2. Položka neobsahuje: X 3. Způsob měření: Udává se počet kusů kompletní konstrukce nebo práce.
P | 18 | 709612 |  | DEMONTÁŽ CHRÁNIČKY/TRUBKY | M | 250 | 0 | 0 |  | 0 | 3
PP
VV |  |  |  | "Viz. projektová dokumentace"
TS |  |  |  | 1. Položka obsahuje: – veškeré práce a materiál obsažený v názvu položky 2. Položka neobsahuje: X 3. Způsob měření: Udává se počet kusů kompletní konstrukce nebo práce.
P | 19 | 741811 |  | UZEMŇOVACÍ VODIČ NA POVRCHU FEZN DO 120 MM2 | M | 25 | 0 | 0 |  | 0 | 3
PP
VV |  |  |  | "Viz. projektová dokumentace"
TS |  |  |  | 1. Položka obsahuje: – uchycení vodiče na povrch vč. podpěr, konzol, svorek a pod. – měření, dělení, spojování – nátěr 2. Položka neobsahuje: X 3. Způsob měření: Měří se metr délkový.
P | 20 | 741911 |  | UZEMŇOVACÍ VODIČ V ZEMI FEZN DO 120 MM2 | M | 145 | 0 | 0 |  | 0 | 3
PP
VV |  |  |  | "Viz. projektová dokumentace"
TS |  |  |  | 1. Položka obsahuje: – přípravu podkladu pro osazení – měření, dělení, spojování, tvarování – ochranný nátěr spojů a při průchodu vodiče nad terén apod. dle příslušných norem 2. Položka neobsahuje: – zemní práce – ochranu vodiče - chráničky apod. 3. Způsob měření: Měří se metr délkový.
P | 21 | 741B11 |  | ZEMNÍCÍ TYČ FEZN DÉLKY DO 2 M | KUS | 20 | 0 | 0 |  | 0 | 3
PP
VV |  |  |  | "Viz. projektová dokumentace"
TS |  |  |  | 1. Položka obsahuje: – přípravu podkladu pro osazení – spojování – ochranný nátěr spoje dle příslušných norem 2. Položka neobsahuje: X 3. Způsob měření: Udává se počet kusů kompletní konstrukce nebo práce.
P | 22 | 741C02 |  | UZEMŇOVACÍ SVORKA | KUS | 40 | 0 | 0 |  | 0 | 3
PP
VV |  |  |  | "Viz. projektová dokumentace"
TS |  |  |  | 1. Položka obsahuje: – veškeré příslušenství 2. Položka neobsahuje: X 3. Způsob měření: Udává se počet kusů kompletní konstrukce nebo práce.
P | 23 | 741C05 |  | SPOJOVÁNÍ UZEMŇOVACÍCH VODIČŮ | KUS | 40 | 0 | 0 |  | 0 | 3
PP
VV |  |  |  | "Viz. projektová dokumentace"
TS |  |  |  | 1. Položka obsahuje: – tvarování, přípravu spojů – svařování – ochranný nátěr spoje dle příslušných norem 2. Položka neobsahuje: X 3. Způsob měření: Udává se počet kusů kompletní konstrukce nebo práce.
P | 24 | 741C07 |  | VYVEDENÍ UZEMŇOVACÍCH VODIČŮ NA POVRCH/KONSTRUKCI | KUS | 10 | 0 | 0 |  | 0 | 3
PP
VV |  |  |  | "Viz. projektová dokumentace"
TS |  |  |  | 1. Položka obsahuje: – vodivé připojení vodiče na konstrukci – dělení, tvarování, spojování – ochranný i barevný nátěr spoje dle příslušných norem 2. Položka neobsahuje: X 3. Způsob měření: Udává se počet kusů kompletní konstrukce nebo práce.
P | 25 | 741I04 |  | OCHRANNÝ ÚHELNÍK KE SVODOVÉMU VODIČI | KUS | 4 | 0 | 0 |  | 0 | 3
PP
VV |  |  |  | "Viz. projektová dokumentace"
TS |  |  |  | 1. Položka obsahuje: – upevnění vč. veškerého příslušenství 2. Položka neobsahuje: X 3. Způsob měření: Udává se počet kusů kompletní konstrukce nebo práce.
P | 26 | 742F12 |  | KABEL NN NEBO VODIČ JEDNOŽÍLOVÝ CU S PLASTOVOU IZOLACÍ OD 4 DO 16 MM2 | M | 5 | 0 | 0 |  | 0 | 3
PP
VV |  |  |  | "Viz. projektová dokumentace"
TS |  |  |  | 1. Položka obsahuje: – manipulace a uložení kabelu (do země, chráničky, kanálu, na rošty, na TV a pod.) 2. Položka neobsahuje: – příchytky, spojky, koncovky, chráničky apod. 3. Způsob měření: Měří se metr délkový.
P | 27 | 742G11 |  | KABEL NN DVOU- A TŘÍŽÍLOVÝ CU S PLASTOVOU IZOLACÍ DO 2,5 MM2 | M | 45 | 0 | 0 |  | 0 | 3
PP
VV |  |  |  | "Viz. projektová dokumentace"
TS |  |  |  | 1. Položka obsahuje: – manipulace a uložení kabelu (do země, chráničky, kanálu, na rošty, na TV a pod.) 2. Položka neobsahuje: – příchytky, spojky, koncovky, chráničky apod. 3. Způsob měření: Měří se metr délkový.
P | 28 | 742H12 |  | KABEL NN ČTYŘ- A PĚTIŽÍLOVÝ CU S PLASTOVOU IZOLACÍ OD 4 DO 16 MM2 | M | 480 | 0 | 0 |  | 0 | 3
PP
VV |  |  |  | "Viz. projektová dokumentace"
TS |  |  |  | 1. Položka obsahuje: – manipulace a uložení kabelu (do země, chráničky, kanálu, na rošty, na TV a pod.) 2. Položka neobsahuje: – příchytky, spojky, koncovky, chráničky apod. 3. Způsob měření: Měří se metr délkový.
P | 29 | 742K12 |  | UKONČENÍ JEDNOŽÍLOVÉHO KABELU V ROZVADĚČI NEBO NA PŘÍSTROJI OD 4 DO 16 MM2 | KUS | 6 | 0 | 0 |  | 0 | 3
PP
VV |  |  |  | "Viz. projektová dokumentace"
TS |  |  |  | 1. Položka obsahuje: – všechny práce spojené s úpravou kabelů pro montáž včetně veškerého příslušentsví 2. Položka neobsahuje: X 3. Způsob měření: Udává se počet kusů kompletní konstrukce nebo práce.
P | 30 | 742L11 |  | UKONČENÍ DVOU AŽ PĚTIŽÍLOVÉHO KABELU V ROZVADĚČI NEBO NA PŘÍSTROJI DO 2,5 MM2 | KUS | 6 | 0 | 0 |  | 0 | 3
PP
VV |  |  |  | "Viz. projektová dokumentace"
TS |  |  |  | 1. Položka obsahuje: – všechny práce spojené s úpravou kabelů pro montáž včetně veškerého příslušentsví 2. Položka neobsahuje: X 3. Způsob měření: Udává se počet kusů kompletní konstrukce nebo práce.
P | 31 | 742L12 |  | UKONČENÍ DVOU AŽ PĚTIŽÍLOVÉHO KABELU V ROZVADĚČI NEBO NA PŘÍSTROJI OD 4 DO 16 MM2 | KUS | 13 | 0 | 0 |  | 0 | 3
PP
VV |  |  |  | "Viz. projektová dokumentace"
TS |  |  |  | 1. Položka obsahuje: – všechny práce spojené s úpravou kabelů pro montáž včetně veškerého příslušentsví 2. Položka neobsahuje: X 3. Způsob měření: Udává se počet kusů kompletní konstrukce nebo práce.
P | 32 | 742L22 |  | UKONČENÍ DVOU AŽ PĚTIŽÍLOVÉHO KABELU KABELOVOU SPOJKOU OD 4 DO 16 MM2 | KUS | 5 | 0 | 0 |  | 0 | 3
PP
VV |  |  |  | "Viz. projektová dokumentace"
TS |  |  |  | 1. Položka obsahuje: – všechny práce spojené s úpravou kabelů pro montáž včetně veškerého příslušentsví 2. Položka neobsahuje: X 3. Způsob měření: Udává se počet kusů kompletní konstrukce nebo práce.
P | 33 | 742P13 |  | ZATAŽENÍ KABELU DO CHRÁNIČKY - KABEL DO 4 KG/M | M | 480 | 0 | 0 |  | 0 | 3
PP
VV |  |  |  | "Viz. projektová dokumentace"
TS |  |  |  | 1. Položka obsahuje: – montáž kabelu o váze do 4 kg/m do chráničky/ kolektoru 2. Položka neobsahuje: X 3. Způsob měření: Měří se metr délkový.
P | 34 | 742P15 |  | OZNAČOVACÍ ŠTÍTEK NA KABEL | KUS | 9 | 0 | 0 |  | 0 | 3
PP
VV |  |  |  | "Viz. projektová dokumentace"
TS |  |  |  | 1. Položka obsahuje: – veškeré příslušentsví 2. Položka neobsahuje: X 3. Způsob měření: Udává se počet kusů kompletní konstrukce nebo práce.
P | 35 | 742Z23 |  | DEMONTÁŽ KABELOVÉHO VEDENÍ NN | M | 450 | 0 | 0 |  | 0 | 3
PP
VV |  |  |  | "Viz. projektová dokumentace"
TS |  |  |  | 1. Položka obsahuje: – všechny náklady na demontáž stávajícího zařízení se všemi pomocnými doplňujícími úpravami pro jeho likvidaci – naložení vybouraného materiálu na dopravní prostředek 2. Položka neobsahuje: – odvoz vybouraného materiálu – poplatek za likvidaci odpadů (nacení se dle SSD 0) 3. Způsob měření: Měří se metr délkový.
P | 36 | 743122 |  | OSVĚTLOVACÍ STOŽÁR PEVNÝ ŽÁROVĚ ZINKOVANÝ DÉLKY PŘES 6,5 DO 12 M | KUS | 3 | 0 | 0 |  | 0 | 3
PP
VV |  |  |  | "Viz. projektová dokumentace"
TS |  |  |  | 1. Položka obsahuje: – základovou konstrukci a veškeré příslušenství – připojovací svorkovnici ve třídě izolace II ( pro 2x svítidlo ) a kabelové vedení ke svítidlům – uzavírací nátěr, technický popis viz. projektová dokumentace 2. Položka neobsahuje: – zemní práce, betonový základ, svítidlo, výložník 3. Způsob měření: Udává se počet kusů kompletní konstrukce nebo práce.
P | 37 | 743151 |  | OSVĚTLOVACÍ STOŽÁR - STOŽÁROVÁ ROZVODNICE S 1-2 JISTÍCÍMI PRVKY | KUS | 3 | 0 | 0 |  | 0 | 3
PP
VV |  |  |  | "Viz. projektová dokumentace"
TS |  |  |  | 1. Položka obsahuje: – veškeré příslušenství, technický popis viz. projektová dokumentace 2. Položka neobsahuje: X 3. Způsob měření: Udává se počet kusů kompletní konstrukce nebo práce.
P | 38 | 743312 |  | VÝLOŽNÍK PRO MONTÁŽ SVÍTIDLA NA STOŽÁR JEDNORAMENNÝ DÉLKA VYLOŽENÍ PŘES 1 DO 2 M | KUS | 3 | 0 | 0 |  | 0 | 3
PP
VV |  |  |  | "Viz. projektová dokumentace"
TS |  |  |  | 1. Položka obsahuje: – veškeré příslušenství a uzavírací nátěr, technický popis viz. projektová dokumentace 2. Položka neobsahuje: X 3. Způsob měření: Udává se počet kusů kompletní konstrukce nebo práce.
P | 39 | 743554 |  | SVÍTIDLO VENKOVNÍ VŠEOBECNÉ LED, MIN. IP 44, PŘES 45 W | KUS | 3 | 0 | 0 |  | 0 | 3
PP
VV |  |  |  | "Viz. projektová dokumentace"
TS |  |  |  | 1. Položka obsahuje: – zdroj a veškeré příslušenství – technický popis viz. projektová dokumentace 2. Položka neobsahuje: X 3. Způsob měření: Udává se počet kusů kompletní konstrukce nebo práce.
P | 40 | 743Z11 |  | DEMONTÁŽ OSVĚTLOVACÍHO STOŽÁRU ULIČNÍHO VÝŠKY DO 15 M | KUS | 5 | 0 | 0 |  | 0 | 3
PP
VV |  |  |  | "Viz. projektová dokumentace"
TS |  |  |  | 1. Položka obsahuje: – všechny náklady na demontáž stávajícího zařízení se všemi pomocnými doplňujícími úpravami pro jeho likvidaci – naložení vybouraného materiálu na dopravní prostředek 2. Položka neobsahuje: – odvoz vybouraného materiálu – poplatek za likvidaci odpadů (nacení se dle SSD 0) 3. Způsob měření: Udává se počet kusů kompletní konstrukce nebo práce.
P | 41 | 743Z92 |  | DEMONTÁŽ - ODVOZ (NA LIKVIDACI ODPADŮ NEBO JINÉ URČENÉ MÍSTO) | tkm | 12 | 0 | 0 |  | 0 | 3
PP
VV |  |  |  | "Viz. projektová dokumentace"
TS |  |  |  | 1. Položka obsahuje: – odvoz jakýmkoliv dopravním prostředkem a složení – případné překládky na trase 2. Položka neobsahuje: – naložení vybouraného materiálu na dopravní prostředek (je zahrnuto ve zdrojové položce) – poplatky za likvidaci odpadů, nacení se položkami ze ssd 0 3. Způsob měření: Výměra je součtem součinů metrů krychlových tun vybouraného materiálu v původním stavu a jednotlivých vzdáleností v kilometrech.
P | 42 | 747213 |  | CELKOVÁ PROHLÍDKA, ZKOUŠENÍ, MĚŘENÍ A VYHOTOVENÍ VÝCHOZÍ REVIZNÍ ZPRÁVY, PRO OBJEM IN PŘES 500 DO 1000 TIS. KČ | KUS | 1 | 0 | 0 |  | 0 | 3
PP |  |  |  | SO 401
VV |  |  |  | "Viz. projektová dokumentace"
TS |  |  |  | 1. Položka obsahuje: – cenu za celkovou prohlídku zařízení PS/SO, vč. měření, komplexních zkoušek a revizi zařízení tohoto PS/SO autorizovaným revizním technikem na silnoproudá zařízení podle požadavku ČSN, včetně hodnocení a vyhotovení celkové revizní zprávy 2. Položka neobsahuje: X 3. Způsob měření: Udává se počet kusů kompletní konstrukce nebo práce.
P | 43 | 747701 |  | DOKONČOVACÍ MONTÁŽNÍ PRÁCE NA ELEKTRICKÉM ZAŘÍZENÍ | HOD | 32 | 0 | 0 |  | 0 | 3
PP
VV |  |  |  | "Viz. projektová dokumentace"
TS |  |  |  | 1. Položka obsahuje: – cenu za práce spojené s uváděním zařízení do provozu, drobné montážní práce v rozvaděčích, koordinaci se zhotoviteli souvisejících zařízení apod. 2. Položka neobsahuje: X 3. Způsob měření: Udává se čas v hodinách.
P | 44 | 747705 |  | MANIPULACE NA ZAŘÍZENÍCH PROVÁDĚNÉ PROVOZOVATELEM | HOD | 24 | 0 | 0 |  | 0 | 3
PP
VV |  |  |  | "Viz. projektová dokumentace"
TS |  |  |  | 1. Položka obsahuje: – cenu za manipulace na zařízeních prováděné provozovatelem nutných pro další práce zhotovitele na technologickém souboru 2. Položka neobsahuje: X 3. Způsob měření: Udává se čas v hodinách.
P | 45 | 748211 |  | POVRCHOVÁ ÚPRAVA NÁTĚREM | M2 | 2 | 0 | 0 |  | 0 | 3
PP
VV |  |  |  | "Viz. projektová dokumentace"
TS |  |  |  | 1. Položka obsahuje: – veškeré příslušenství pro montáž 2. Položka neobsahuje: X 3. Způsob měření: Měří se plocha v metrech čtverečných.
P | 46 | 748242 |  | PÍSMENA A ČÍSLICE VÝŠKY PŘES 40 DO 100 MM | KUS | 18 | 0 | 0 |  | 0 | 3
PP
VV |  |  |  | "Viz. projektová dokumentace"
TS |  |  |  | 1. Položka obsahuje: – zhotovení nápisu barvou pomocí šablon vč. podružného materiálu, rozměření, dodání barvy a ředidla 2. Položka neobsahuje: X 3. Způsob měření: Udává se počet kusů kompletní konstrukce nebo práce.
SD |  | 8 |  | Potrubí |  |  |  | 0
P | 47 | 87646 |  | CHRÁNIČKY Z TRUB PLASTOVÝCH DN DO 400MM | M | 4 | 0 | 0 |  | 0 | 3
PP
VV |  |  |  | "Viz. projektová dokumentace"
TS |  |  |  | položky pro zhotovení potrubí platí bez ohledu na sklon zahrnuje: - výrobní dokumentaci (včetně technologického předpisu) - dodání veškerého trubního a pomocného materiálu (trouby, trubky, tvarovky, spojovací a těsnící materiál a pod.), podpěrných, závěsných a upevňovacích prvků, včetně potřebných úprav - úprava a příprava podkladu a podpěr, očištění a ošetření podkladu a podpěr - zřízení plně funkčního potrubí, kompletní soustavy, podle příslušného technologického předpisu - zřízení potrubí i jednotlivých částí po etapách, včetně pracovních spar a spojů, pracovního zaslepení konců a pod. - úprava prostupů, průchodů šachtami a komorami, okolí podpěr a vyústění, zaústění, napojení, vyvedení a upevnění odpad. výustí - ochrana potrubí nátěrem (vč. úpravy povrchu), případně izolací, nejsou-li tyto práce předmětem jiné položky - úprava, očištění a ošetření prostoru kolem potrubí včetně případně předepsaného utěsnění konců chrániček - položky platí pro práce prováděné v prostoru zapaženém i nezapaženém a i v kolektorech, chráničkách
SD |  | 96 |  | Bourání konstrukcí |  |  |  | 0
P | 48 | 966154 |  | BOURÁNÍ KONSTRUKCÍ Z PROST BETONU S ODVOZEM DO 5KM | M3 | 2 | 0 | 0 |  | 0 | 3
PP
VV |  |  |  | "Viz. projektová dokumentace"
TS |  |  |  | položka zahrnuje: - rozbourání konstrukce bez ohledu na použitou technologii - veškeré pomocné konstrukce (lešení a pod.) - veškerou manipulaci s vybouranou sutí a hmotami včetně uložení na skládku. Nezahrnuje poplatek za skládku, který se vykazuje v položce 0141** (s výjimkou malého množství bouraného materiálu, kde je možné poplatek zahrnout do jednotkové ceny bourání – tento fakt musí být uveden v doplňujícím textu k položce) - veškeré další práce plynoucí z technologického předpisu a z platných předpisů

## SO 901
EstiCon |  |  |  | Firma: | [6 empty] | 3
Soupis prací objektu
S | Stavba: | Tišnov |  | II/379 Tišnov, most ev.č.379–005 |  |  | SO 901 | 0 |  | 0 | 2
O | Rozpočet: | SO 901 |  | Stavební úpravy objízdné trasy | [5 empty] | 0.15 | 2
Typ | Poř. číslo | Kód položky | Varianta | Název Položky | MJ | Množství | Cena |  | Cenová soustava | 0.21
[7 empty] | Jednotková | Celkem
0 | 1 | 2 | 3 | 4 | 5 | 6 | 7 | 8 | 9
SD |  | 0 |  | Všeobecné konstrukce a práce |  |  |  | 0
P | 2 | 014102 |  | POPLATKY ZA SKLÁDKU | T | 569.818 | 0 | 0 |  | 0 | 3
PP |  |  |  | Odstranění zeminy a podkladních vrstev - poplatek za skládku. Hustota materiálu 2 t/m^3. položka 113324 a 122734.
VV |  |  |  | 113324 2 * 153.9 = 307,800 [A] 122734 2 * 131.009 = 262,018 [B] Celkové množství 569.818000 = 569,818 [C]
TS |  |  |  | zahrnuje veškeré poplatky provozovateli skládky související s uložením odpadu na skládce.
SD |  | 1 |  | Zemní práce |  |  |  | 0
P | 4 | 113324 |  | ODSTRAN PODKL ZPEVNĚNÝCH PLOCH Z KAMENIVA NESTMEL, ODVOZ DO 5KM | M3 | 153.9 | 0 | 0 |  | 0 | 3
PP |  |  |  | Odstranění podkladních vrstev v prostoru budoucí křižovatky tl. 0.3 m. Včetně veškeré manipulace. (Rozměry dle "02 Situace komunikace dig. AutoCAD", "02 Situace komunikace dig. AutoCAD", "05 Charakteristické příčné řezy dig. AutoCAD")
VV |  |  |  | 513 * 0.3 = 153,900 [A]
TS |  |  |  | Položka zahrnuje veškerou manipulaci s vybouranou sutí a s vybouranými hmotami vč. uložení na skládku. Nezahrnuje poplatek za skládku, který se vykazuje v položce 0141** (s výjimkou malého množství bouraného materiálu, kde je možné poplatek zahrnout do jednotkové ceny bourání – tento fakt musí být uveden v doplňujícím textu k položce).
P | 5 | 11372 |  | FRÉZOVÁNÍ ZPEVNĚNÝCH PLOCH ASFALTOVÝCH | M3 | 362.55 | 0 | 0 |  | 0 | 3
PP |  |  |  | Odstranění asfaltových vrstev průměrné tl. 0.11 na vozovce trasy. Odstranění asfaltových vrstev průměrné tl. 0.15 m v prostoru křižovatky. Položka včetně všech použitých technologií. Odvoz a likvidace v režii zhotovitele. (Rozměry a plochy dle "02 Situace komunikace dig. AutoCAD", "05 Charakteristické příčné řezy dig. AutoCAD")
VV |  |  |  | Křižovatka 514 * 0.15 = 77,100 [A] Komunikace 2595 * 0.11 = 285,450 [B] a+b = 362,550 [C]
TS |  |  |  | Položka zahrnuje veškerou manipulaci s vybouranou sutí a s vybouranými hmotami .
P | 6 | 122734 |  | ODKOPÁVKY A PROKOPÁVKY OBECNÉ TŘ. I, ODVOZ DO 5KM | M3 | 131.009 | 0 | 0 |  | 0 | 3
PP |  |  |  | Odstranění zeminy v prostoru rozšíření komunikace, osazení nezpevněných krajnic a v prostoru křižovatky. (Plocha a tloušťka dle "02 Situace komunikace dig. AutoCAD", "04 Vzorový příčný řez dig. AutoCAD", "05 Charakteristické příčné řezy dig. AutoCAD")
VV |  |  |  | Křižovatka 95 * 0.41 = 38,950 [A] Rozšíření km 0.04-0.067 vpravo 1.3 * 27 * 0.41 = 14,391 [B] Rozšíření km 0.108-0.160 vpravo 0.8 * 52 * 0.41 = 17,056 [C] Rozšíření km 0.119-0.173 vlevo 0.8 * 54 * 0.41 = 17,712 [D] Krajnice km 0.347-0.387 vlevo 0.5 * 40 * 0.3 = 6,000 [E] Krajnice km 0.00-0.40 vlevo0.5 * 40 * 0.3 = 6,000 [F] Krajnice km 0.00-0.40 vpravo 0.5 * 50 * 0.3 = 7,500 [G] Krajnice km 0.105-0.160 vpravo0.5 * 55 * 0.3 = 8,250 [H] Krajnice km 0.120-0.172 vlevo 0.5 * 52 * 0.3 = 7,800 [I] Dlažba km 0.173-0.179 vlevo 0.25 * 6 * 0.3 = 0,450 [J] Dlažba km 0.216-0.225 vlevo 0.25 * 9 * 0.3 = 0,675 [K] Dlažba km 0.265-0.348 vlevo 0.25 * 83 * 0.3 = 6,225 [L] a+b+c+d+e+f+g+h+i+j+k+l = 131,009 [M]
TS |  |  |  | položka zahrnuje: - vodorovná a svislá doprava, přemístění, přeložení, manipulace s výkopkem - kompletní provedení vykopávky nezapažené i zapažené - ošetření výkopiště po celou dobu práce v něm vč. klimatických opatření - ztížení vykopávek v blízkosti podzemního vedení, konstrukcí a objektů vč. jejich dočasného zajištění - ztížení pod vodou, v okolí výbušnin, ve stísněných prostorech a pod. - příplatek za lepivost - těžení po vrstvách, pásech a po jiných nutných částech (figurách) - čerpání vody vč. čerpacích jímek, potrubí a pohotovostní čerpací soupravy (viz ustanovení k pol. 1151,2) - potřebné snížení hladiny podzemní vody - těžení a rozpojování jednotlivých balvanů - vytahování a nošení výkopku - svahování a přesvah. svahů do konečného tvaru, výměna hornin v podloží a v pláni znehodnocené klimatickými vlivy - ruční vykopávky, odstranění kořenů a napadávek - pažení, vzepření a rozepření vč. přepažování (vyjma štětových stěn) - úpravu, ochranu a očištění dna, základové spáry, stěn a svahů - zhutnění podloží, případně i svahů vč. svahování - zřízení stupňů v podloží a lavic na svazích, není-li pro tyto práce zřízena samostatná položka - udržování výkopiště a jeho ochrana proti vodě - odvedení nebo obvedení vody v okolí výkopiště a ve výkopišti - třídění výkopku - veškeré pomocné konstrukce umožňující provedení vykopávky (příjezdy, sjezdy, nájezdy, lešení, podpěr. konstr., přemostění, zpevněné plochy, zakrytí a pod.) - nezahrnuje uložení zeminy (na skládku, do násypu) ani poplatky za skládku, vykazují se v položce č.0141**
P | 7 | 17120 |  | ULOŽENÍ SYPANINY DO NÁSYPU A NA SKLÁDKY BEZ ZHUTNENÍ | M3 | 131.009 | 0 | 0 |  | 0 | 3
PP |  |  |  | Uložení zeminy na skládce - položka 12273. Kubatura viz tato položka.
TS |  |  |  | položka zahrnuje: - kompletní provedení zemní konstrukce do predepsaného tvaru - ošetrení úložište po celou dobu práce v nem vc. klimatických opatrení - ztížení v okolí vedení, konstrukcí a objektu a jejich docasné zajištení - ztížení provádení ve ztížených podmínkách a stísnených prostorech - ztížené ukládání sypaniny pod vodu - ukládání po vrstvách a po jiných nutných cástech (figurách) vc. dosypávek - spouštení a nošení materiálu - úprava, ocištení a ochrana podloží a svahu - svahování, uzavírání povrchu svahu - udržování úložište a jeho ochrana proti vode - odvedení nebo obvedení vody v okolí úložište a v úložišti - veškeré pomocné konstrukce umožnující provedení zemní konstrukce (príjezdy, sjezdy, nájezdy, lešení, podperné konstrukce, premostení, zpevnené plochy, zakrytí a pod.)
SD |  | 2 |  | Základy |  |  |  | 0
P | 8 | 21203 |  | TRATIVODY KOMPLET Z TRUB NEKOV DN DO 150MM | M | 95 | 0 | 0 |  | 0 | 3
PP |  |  |  | Vybudování trativodu (perforovaná trubka PVC DN 110, obsyp tříděným drceným kamenivem fr. 8/16, lože pod trativod tl. 0.1 m beton C12/15, napojení v místě kanalizace, respektive vyústění mimo těleso kom. včetně výustních objektů) (Délka dle "02 Situace komunikace dig. AutoCAD", "04 Vzorový příčný řez dig. AutoCAD", "05 Charakteristické příčné řezy dig. AutoCAD")
VV |  |  |  | Vlevo 45.00 = 45,000 [A] Vpravo 50.00 = 50,000 [B] a+b = 95,000 [C]
TS |  |  |  | Položka platí pro kompletní konstrukce trativodů a zahrnuje zejména: - výkop rýhy předepsaného tvaru v dané třídě těžitelnosti, výplň, zásyp trativodu včetně dopravy, uložení přebytečného materiálu, dodávky předepsaného materiálu pro výplň a zásyp - zřízení spojovací vrstvy - zřízení podkladu a lože trativodu z předepsaného materiálu - dodávka a uložení trativodu předepsaného materiálu a profilu - obsyp trativodu předepsaným materiálem - ukončení trativodu zaústěním do potrubí nebo vodoteče, případně vybudování ukončujícího objektu (kapličky) dle VL - veškerý materiál, výrobky a polotovary, včetně mimostaveništní a vnitrostaveništní dopravy - nezahrnuje opláštění z geotextilie, fólie
P | 9 | 289971 |  | OPLÁŠTĚNÍ (ZPEVNĚNÍ) Z GEOTEXTILIE | M2 | 161.5 | 0 | 0 |  | 0 | 3
PP |  |  |  | Opláštění trativodu z geotextilie, 300g/m2. (Délka dle "02 Situace komunikace dig. AutoCAD", "04 Vzorový příčný řez dig. AutoCAD", "05 Charakteristické příčné řezy dig. AutoCAD")
VV |  |  |  | Vlevo 45 * 1.7 = 76,500 [A] Vpravo 50 * 1.7 = 85,000 [B] a+b = 161,500 [C]
TS |  |  |  | Položka zahrnuje: - dodávku předepsané geotextilie - úpravu, očištění a ochranu podkladu - přichycení k podkladu, případně zatížení - úpravy spojů a zajištění okrajů - úpravy pro odvodnění - nutné přesahy - mimostaveništní a vnitrostaveništní dopravu
SD |  | 4 |  | Vodorovné konstrukce |  |  |  | 0
P | 10 | 465114 |  | DLAŽBY Z DÍLCŮ BETON DO C25/30 | M3 | 7.35 | 0 | 0 |  | 0 | 3
PP |  |  |  | Přídlažba vozovky. Betonová dlažba 250x100x500 do betonu C25/30. (Rozměry dle "02 Situace komunikace dig. AutoCAD", "04 Vzorový příčný řez dig. AutoCAD", "05 Charakteristické příčné řezy dig. AutoCAD")
VV |  |  |  | Dlažba km 0.173-0.179 vlevo 0.25 * 6 * 0.3 = 0,450 [A] Dlažba km 0.216-0.225 vlevo 0.25 * 9 * 0.3 = 0,675 [B] Dlažba km 0.265-0.348 vlevo 0.25 * 83 * 0.3 = 6,225 [C] a+b+c = 7,350 [D]
TS |  |  |  | položka zahrnuje: - nutné zemní práce (svahování, úpravu pláně a pod.) - dodání dílce požadovaného tvaru a vlastností, jeho skladování, doprava a osazení do definitivní polohy, včetně komplexní technologie výroby a montáže dílců, ošetření a ochrana dílců, - úpravy a zařízení pro uložení a transport dílce, - veškeré požadované úpravy dílců, včetně doplňkových konstrukcí a vybavení, - sestavení dílce na stavbě včetně montážních zařízení, plošin a prahů a pod., - výplň, těsnění a tmelení spár a spojů, - očištění a ošetření úložných ploch, - zednické výpomoce pro montáž dílců, - označení dílce výrobním štítkem nebo jiným způsobem, - úpravy dílce pro dodržení požadované přesnosti jeho osazení, včetně případných měření, - veškerá zařízení pro zajištění stability v každém okamžiku, - další práce dané případně specifikací k příslušnému prefabrik. dílci (úprava pohledových ploch, příp. rubových ploch, osazení měřících zařízení, zkoušení a měření dílců a pod.) - nezahrnuje podklad pod dlažbu, vykazuje se samostatně položkami SD 45
SD |  | 5 |  | Komunikace |  |  |  | 0
P | 11 | 56333 | 1 | VOZOVKOVÉ VRSTVY ZE ŠTĚRKODRTI TL. DO 150MM | M2 | 747.9 | 0 | 0 |  | 0 | 3
PP |  |  |  | Štěrkodrť pro podkladní vrstvy vozovky ŠDa/ŠDb 0/32. (Plocha a tloušťka dle "02 Situace komunikace dig. AutoCAD", "04 Vzorový příčný řez dig. AutoCAD", "05 Charakteristické příčné řezy dig. AutoCAD")
VV |  |  |  | Křižovatka 608 = 608,000 [A] Rozšíření km 0.04-0.067 vpravo 35,1 = 35,100 [B] Rozšíření km 0.108-0.160 vpravo 41,6 = 41,600 [C] Rozšíření km 0.119-0.173 vlevo 43,2 = 43,200 [D] Rozšíření km 0.347-0.387 vpravo 20,0 = 20,000 [E] a+b+c+d+e = 747,900 [F]
TS |  |  |  | - dodání kameniva předepsané kvality a zrnitosti - rozprostření a zhutnění vrstvy v předepsané tloušťce - zřízení vrstvy bez rozlišení šířky, pokládání vrstvy po etapách - nezahrnuje postřiky, nátěry
P | 11 | 56333 | 2 | VOZOVKOVÉ VRSTVY ZE ŠTĚRKODRTI TL. DO 150MM | M2 | 747.9 | 0 | 0 |  | 0 | 3
PP |  |  |  | Štěrkodrť pro podkladní vrstvy vozovky ŠDa/ŠDb 0/32. (Plocha a tloušťka dle "02 Situace komunikace dig. AutoCAD", "04 Vzorový příčný řez dig. AutoCAD", "05 Charakteristické příčné řezy dig. AutoCAD")
VV |  |  |  | Křižovatka 608 = 608,000 [A] Rozšíření km 0.04-0.067 vpravo 35,1 = 35,100 [B] Rozšíření km 0.108-0.160 vpravo 41,6 = 41,600 [C] Rozšíření km 0.119-0.173 vlevo 43,2 = 43,200 [D] Rozšíření km 0.347-0.387 vpravo 20,0 = 20,000 [E] a+b+c+d+e = 747,900 [F]
TS |  |  |  | - dodání kameniva předepsané kvality a zrnitosti - rozprostření a zhutnění vrstvy v předepsané tloušťce - zřízení vrstvy bez rozlišení šířky, pokládání vrstvy po etapách - nezahrnuje postřiky, nátěry
P | 12 | 56963 |  | ZPEVNĚNÍ KRAJNIC Z RECYKLOVANÉHO MATERIÁLU TL DO 150MM | M2 | 118.5 | 0 | 0 |  | 0 | 3
PP |  |  |  | Zpevnění krajnic z recyklovaného materiálu tl. 0.15 m. Včetně nákupu materiálu. (Plocha a tloušťka dle "02 Situace komunikace dig. AutoCAD", "04 Vzorový příčný řez dig. AutoCAD", "05 Charakteristické příčné řezy dig. AutoCAD")
VV |  |  |  | Krajnice km 0.347-0.387 vlevo 0.5 * 40 * 1 = 20,000 [A] Krajnice km 0.00-0.40 vlevo 0.5 * 40 * 1 = 20,000 [B] Krajnice km 0.00-0.40 vlevo 0.5 * 50 * 1 = 25,000 [C] Krajnice km 0.00-0.40 vpravo 0.5 * 55 * 1 = 27,500 [D] Krajnice km 0.105-0.160 vpravo 0.5 * 52 * 1 = 26,000 [E] a+b+c+d+e = 118,500 [F]
TS |  |  |  | - dodání recyklátu v požadované kvalitě - očištění podkladu - uložení recyklátu dle předepsaného technologického předpisu, zhutnění vrstvy v předepsané tloušťce - zřízení vrstvy bez rozlišení šířky, pokládání vrstvy po etapách, včetně pracovních spar a spojů - úpravu napojení, ukončení - nezahrnuje postřiky, nátěry
P | 13 | 572123 |  | INFILTRAČNÍ POSTŘIK Z EMULZE DO 1,0KG/M2 | M2 | 513 | 0 | 0 |  | 0 | 3
PP |  |  |  | Infiltrační postřik 0,80 kg/m^2 PI-EP. (Plochy dle "02 Situace komunikace dig. AutoCAD" a "05 Charakteristické příčné řezy dig. AutoCAD")
VV |  |  |  | 513 = 513,000 [A]
TS |  |  |  | - dodání všech předepsaných materiálů pro postřiky v předepsaném množství - provedení dle předepsaného technologického předpisu - zřízení vrstvy bez rozlišení šířky, pokládání vrstvy po etapách - úpravu napojení, ukončení
P | 14 | 572213 |  | SPOJOVACÍ POSTŘIK Z EMULZE DO 0,5KG/M2 | M2 | 5703 | 0 | 0 |  | 0 | 3
PP |  |  |  | Spojovací postřik vozovky 0,25 kg/m^2, u zazubení 0,4 kg/m^, PS - EP. (Plochy dle "02 Situace komunikace dig. AutoCAD" a "05 Charakteristické příčné řezy dig. AutoCAD")
VV |  |  |  | 5703 = 5703,000 [A]
TS |  |  |  | - dodání všech předepsaných materiálů pro postřiky v předepsaném množství - provedení dle předepsaného technologického předpisu - zřízení vrstvy bez rozlišení šířky, pokládání vrstvy po etapách - úpravu napojení, ukončení
P | 15 | 574A34 |  | ASFALTOVÝ BETON PRO OBRUSNÉ VRSTVY ACO 11+, 11S TL. 40MM | M2 | 3108 | 0 | 0 |  | 0 | 3
PP |  |  |  | Asfaltový beton pro obrusnou vrstvu ACO 11+ tl. 0.04 m. (Plochy dle "02 Situace komunikace dig. AutoCAD" a "05 Charakteristické příčné řezy dig. AutoCAD")
VV |  |  |  | 1 * (2595 + 513) = 3108,000 [A]
TS |  |  |  | - dodání směsi v požadované kvalitě - očištění podkladu - uložení směsi dle předepsaného technologického předpisu, zhutnění vrstvy v předepsané tloušťce - zřízení vrstvy bez rozlišení šířky, pokládání vrstvy po etapách, včetně pracovních spar a spojů - úpravu napojení, ukončení podél obrubníků, dilatačních zařízení, odvodňovacích proužků, odvodňovačů, vpustí, šachet a pod. - nezahrnuje postřiky, nátěry - nezahrnuje těsnění podél obrubníků, dilatačních zařízení, odvodňovacích proužků, odvodňovačů, vpustí, šachet a pod.
P | 16 | 574E66 |  | ASFALTOVÝ BETON PRO PODKLADNÍ VRSTVY ACP 16+, 16S TL. 70MM | M2 | 3108 | 0 | 0 |  | 0 | 3
PP |  |  |  | Asfaltový beton pro podkladní vrstvy vozovky ACP 16+ tl. 0.07 m. (Plochy dle "02 Situace komunikace dig. AutoCAD" a "05 Charakteristické příčné řezy dig. AutoCAD")
VV |  |  |  | 1 * (2595 + 513) = 3108,000 [A]
TS |  |  |  | - dodání směsi v požadované kvalitě - očištění podkladu - uložení směsi dle předepsaného technologického předpisu, zhutnění vrstvy v předepsané tloušťce - zřízení vrstvy bez rozlišení šířky, pokládání vrstvy po etapách, včetně pracovních spar a spojů - úpravu napojení, ukončení podél obrubníků, dilatačních zařízení, odvodňovacích proužků, odvodňovačů, vpustí, šachet a pod. - nezahrnuje postřiky, nátěry - nezahrnuje těsnění podél obrubníků, dilatačních zařízení, odvodňovacích proužků, odvodňovačů, vpustí, šachet a pod.
SD |  | 8 |  | Potrubí |  |  |  | 0
P | 17 | 89921 |  | VÝŠKOVÁ ÚPRAVA POKLOPŮ | KUS | 18 | 0 | 0 |  | 0 | 3
PP |  |  |  | Oprava poklopů po odfrézování vozovky a obnově povrchu asfaltu. Včetně zapravení a asfaltové zálivky.
TS |  |  |  | - položka výškové úpravy zahrnuje všechny nutné práce a materiály pro zvýšení nebo snížení zařízení (včetně nutné úpravy stávajícího povrchu vozovky nebo chodníku).
SD |  | 9 |  | Ostatní konstrukce a práce |  |  |  | 0
P | 18 | 914122 |  | DOPRAVNÍ ZNAČKY ZÁKLADNÍ VELIKOSTI OCELOVÉ FÓLIE TŘ 1 - MONTÁŽ S PŘEMÍSTĚNÍM | KUS | 18 | 0 | 0 |  | 0 | 3
PP |  |  |  | Přechodné dopravní značení základní velikosti - omezení na trase. Dodávka a montáž v režii zhotovitele. Značky A10 2 ks, A15 2 ks, B1 2 ks, IS11c 6 ks, IP10a 2 ks, E13 2 ks, B24a/b 2 ks. (Počty dle "01 Technická zpráva")
TS |  |  |  | položka zahrnuje: - dopravu demontované značky z dočasné skládky - osazení a montáž značky na místě určeném projektem - nutnou opravu poškozených částí nezahrnuje dodávku značky
P | 19 | 914123 |  | DOPRAVNÍ ZNAČKY ZÁKLADNÍ VELIKOSTI OCELOVÉ FÓLIE TŘ 1 - DEMONTÁŽ | KUS | 18 | 0 | 0 |  | 0 | 3
PP |  |  |  | Přechodné dopravní značení základní velikosti - omezení na trase. Demontáž v režii zhotovitele. Značky B1 2 ks, IS11c 4 ks, IP10a 2 ks, E13 2 ks, B24a/b 2 ks. (Počty dle "01 Technická zpráva")
TS |  |  |  | Položka zahrnuje odstranění, demontáž a odklizení materiálu s odvozem na předepsané místo
P | 20 | 914129 |  | DOPRAV ZNAČKY ZÁKLAD VEL OCEL FÓLIE TŘ 1 - NÁJEMNÉ | KSDEN | 540 | 0 | 0 |  | 0 | 3
PP |  |  |  | Přechodné dopravní značení základní velikosti - omezení na trase. Doba nájmu 30 dní. Značky B1 2 ks, IS11c 4 ks, IP10a 2 ks, E13 2 ks, B24a/b 2 ks. (Počty dle "01 Technická zpráva")
VV |  |  |  | 30 * 18 = 540,000 [A]
TS |  |  |  | položka zahrnuje sazbu za pronájem dopravních značek a zařízení, počet jednotek je určen jako součin počtu značek a počtu dní použití
P | 21 | 914131 |  | DOPRAVNÍ ZNAČKY ZÁKLADNÍ VELIKOSTI OCELOVÉ FÓLIE TŘ 2 - DODÁVKA A MONTÁŽ | KUS | 5 | 0 | 0 |  | 0 | 3
PP |  |  |  | Dodávka a montáž nových dopravních značek. Značky B28 doplněné E 8a/E 8c 2 ks, P4 1 ks. Včetně všech potřebných částí (značka, sloupek a kotvení).
VV |  |  |  | 1 + 2 + 2 = 5,000 [A]
TS |  |  |  | položka zahrnuje: - dodávku a montáž značek v požadovaném provedení
P | 22 | 914422 |  | DOPRAVNÍ ZNAČKY 100X150CM OCELOVÉ FÓLIE TŘ 1 - MONTÁŽ S PŘEMÍSTĚNÍM | KUS | 2 | 0 | 0 |  | 0 | 3
PP |  |  |  | Přechodné dopravní značení základní velikosti - omezení na trase. Dodávka a montáž v režii zhotovitele. Značky IP22 2 ks. (Počty dle "01 Technická zpráva")
TS |  |  |  | položka zahrnuje: - dopravu demontované značky z dočasné skládky - osazení a montáž značky na místě určeném projektem - nutnou opravu poškozených částí nezahrnuje dodávku značky
P | 23 | 914423 |  | DOPRAVNÍ ZNAČKY 100X150CM OCELOVÉ FÓLIE TŘ 1 - DEMONTÁŽ | KUS | 2 | 0 | 0 |  | 0 | 3
PP |  |  |  | Přechodné dopravní značení základní velikosti - omezení na trase. Demontáž v režii zhotovitele. Značky IP22 2 ks. (Počty dle "01 Technická zpráva")
TS |  |  |  | Položka zahrnuje odstranění, demontáž a odklizení materiálu s odvozem na předepsané místo
P | 24 | 914429 |  | DOPRAV ZNAČ 100X150CM OCEL FÓLIE TŘ 1 - NÁJEMNÉ | KSDEN | 60 | 0 | 0 |  | 0 | 3
PP |  |  |  | Přechodné dopravní značení základní velikosti - omezení na trase. Doba nájmu 30 dní. Značky IP22 2 ks. (Počty dle "01 Technická zpráva")
VV |  |  |  | 30 * 2 = 60,000 [A]
TS |  |  |  | položka zahrnuje sazbu za pronájem dopravních značek a zařízení, počet jednotek je určen jako součin počtu značek a počtu dní použití
P | 25 | 914812 |  | STÁLÁ DOPRAV ZAŘÍZ Z4 OCEL MONTÁŽ S PŘESUNEM | KUS | 20 | 0 | 0 |  | 0 | 3
PP |  |  |  | Přechodné dopravní značení základní velikosti - omezení na trase. Dodávka a montáž v režii zhotovitele. Značka Z4 20 ks. (Počty dle "01 Technická zpráva")
TS |  |  |  | položka zahrnuje: - dopravu demontované značky z dočasné skládky - osazení a montáž značky na místě určeném projektem - nutnou opravu poškozených částí nezahrnuje dodávku značky
P | 26 | 914813 |  | STÁLÁ DOPRAV ZAŘÍZ Z4 OCEL DEMONTÁŽ | KUS | 20 | 0 | 0 |  | 0 | 3
PP |  |  |  | Přechodné dopravní značení základní velikosti - omezení na trase. Demontáž v režii zhotovitele. Značka Z4 20 ks. (Počty dle "01 Technická zpráva")
TS |  |  |  | Položka zahrnuje odstranění, demontáž a odklizení materiálu s odvozem na předepsané místo
P | 27 | 915111 |  | VODOROVNÉ DOPRAVNÍ ZNAČENÍ BARVOU HLADKÉ - DODÁVKA A POKLÁDKA | M2 | 151.57 | 0 | 0 |  | 0 | 3
PP |  |  |  | Dodávka a pokládka vodorovného dopravního značení bíle barvy.
VV |  |  |  | V1a 1 * (0.125 * 42) = 5,250 [A] V2a 1 * (0.125 * 42) = 5,250 [B] V4 vpravo 1 * (0.125 * 434) = 54,250 [C] V4 vlevo 1 * (0.125 * 468) = 58,500 [D] V5 1 * (0.5 * 12) = 6,000 [E] V9a 3 * 1.5 = 4,500 [F] V13a 0.33 * 54 = 17,820 [G] a+b+c+d+e+f+g = 151,570 [H]
TS |  |  |  | položka zahrnuje: - dodání a pokládku nátěrového materiálu (měří se pouze natíraná plocha) - předznačení a reflexní úpravu
P | 28 | 915221 |  | VODOR DOPRAV ZNAČ PLASTEM STRUKTURÁLNÍ NEHLUČNÉ - DOD A POKLÁDKA | M2 | 151.57 | 0 | 0 |  | 0 | 3
PP |  |  |  | Dodávka a pokládka vodorovného dopravního značení bíle barvy.
VV |  |  |  | V1a 1 * (0.125 * 42) = 5,250 [A] V2a 1 * (0.125 * 42) = 5,250 [B] V4 vpravo 1 * (0.125 * 434) = 54,250 [C] V4 vlevo 1 * (0.125 * 468) = 58,500 [D] V5 1 * (0.5 * 12) = 6,000 [E] V9a 3 * 1.5 = 4,500 [F] V13a 0.33 * 54 = 17,820 [G] a+b+c+d+e+f+g = 151,570 [H]
TS |  |  |  | položka zahrnuje: - dodání a pokládku nátěrového materiálu (měří se pouze natíraná plocha) - předznačení a reflexní úpravu
P | 29 | 916112 |  | DOPRAV SVĚTLO VÝSTRAŽ SAMOSTATNÉ - MONTÁŽ S PŘESUNEM | KUS | 2 | 0 | 0 |  | 0 | 3
PP |  |  |  | Přechodné dopravní značení - souprava světla S7. Dodávka a montáž v režii zhotovitele. Počet sad 2 ks. (Počty dle "01 Technická zpráva")
TS |  |  |  | položka zahrnuje: - přemístění zařízení z dočasné skládky a jeho osazení a montáž na místě určeném projektem - údržbu po celou dobu trvání funkce, náhradu zničených nebo ztracených kusů, nutnou opravu poškozených částí - napájení z baterie včetně záložní baterie
P | 30 | 916113 |  | DOPRAV SVĚTLO VÝSTRAŽ SAMOSTATNÉ - DEMONTÁŽ | KUS | 2 | 0 | 0 |  | 0 | 3
PP |  |  |  | Přechodné dopravní značení - souprava světla S7. Demontáž v režii zhotovitele. Počet sad 2 ks. (Počty dle "01 Technická zpráva")
TS |  |  |  | Položka zahrnuje odstranění, demontáž a odklizení zařízení s odvozem na předepsané místo
P | 31 | 916119 |  | DOPRAV SVĚTLO VÝSTRAŽ SAMOSTATNÉ - NÁJEMNÉ | KSDEN | 60 | 0 | 0 |  | 0 | 3
PP |  |  |  | Přechodné dopravní značení - souprava světla S7 - nájemné. Doba nájmu 30 dní. Počet sad 2 ks. (Počty dle "01 Technická zpráva")
VV |  |  |  | 30 * 2 = 60,000 [A]
TS |  |  |  | položka zahrnuje sazbu za pronájem zařízení. Počet měrných jednotek se určí jako součin počtu zařízení a počtu dní použití.
P | 32 | 916132 |  | DOPRAV SVĚTLO VÝSTRAŽ SOUPRAVA 5KS - MONTÁŽ S PŘESUNEM | KUS | 2 | 0 | 0 |  | 0 | 3
PP |  |  |  | Přechodné dopravní značení - souprava 5 světel S7. Dodávka a montáž v režii zhotovitele. Počet sad 2 ks. (Počty dle "01 Technická zpráva")
TS |  |  |  | položka zahrnuje: - přemístění zařízení z dočasné skládky a jeho osazení a montáž na místě určeném projektem - údržbu po celou dobu trvání funkce, náhradu zničených nebo ztracených kusů, nutnou opravu poškozených částí - napájení z baterie včetně záložní baterie
P | 33 | 916133 |  | DOPRAV SVĚTLO VÝSTRAŽ SOUPRAVA 5KS - DEMONTÁŽ | KUS | 2 | 0 | 0 |  | 0 | 3
PP |  |  |  | Přechodné dopravní značení - souprava 5 světel S7. Demontáž v režii zhotovitele. Počet sad 2 ks. (Počty dle "01 Technická zpráva")
TS |  |  |  | Položka zahrnuje odstranění, demontáž a odklizení zařízení s odvozem na předepsané místo
P | 34 | 916139 |  | DOPRAVNÍ SVĚTLO VÝSTRAŽNÉ SOUPRAVA 5 KUSŮ - NÁJEMNÉ | KSDEN | 60 | 0 | 0 |  | 0 | 3
PP |  |  |  | Přechodné dopravní značení - souprava 5 světel S7 - nájemné. Doba nájmu 30 dní. Počet sad 2 ks. (Počty dle "01 Technická zpráva")
VV |  |  |  | 30 * 2 = 60,000 [A]
TS |  |  |  | položka zahrnuje sazbu za pronájem zařízení. Počet měrných jednotek se určí jako součin počtu zařízení a počtu dní použití.
P | 35 | 916152 |  | SEMAFOROVÁ PŘENOSNÁ SOUPRAVA - MONTÁŽ S PŘESUNEM | KUS | 2 | 0 | 0 |  | 0 | 3
PP |  |  |  | Přechodné dopravní značení - omezení na trase. Dodávka a montáž v režii zhotovitele. Počet semaforů 2 ks.. (Počty dle "01 Technická zpráva")
TS |  |  |  | položka zahrnuje: - přemístění zařízení z dočasné skládky a jeho osazení a montáž na místě určeném projektem - údržbu po celou dobu trvání funkce, náhradu zničených nebo ztracených kusů, nutnou opravu poškozených částí - napájení z baterie včetně záložní baterie
P | 36 | 916153 |  | SEMAFOROVÁ PŘENOSNÁ SOUPRAVA - DEMONTÁŽ | KUS | 2 | 0 | 0 |  | 0 | 3
PP |  |  |  | Přechodné dopravní značení - omezení na trase. Demontáž v režii zhotovitele. Počet semaforů 2 ks.. (Počty dle "01 Technická zpráva")
TS |  |  |  | Položka zahrnuje odstranění, demontáž a odklizení zařízení s odvozem na předepsané místo
P | 37 | 916159 |  | SEMAFOROVÁ PŘENOSNÁ SOUPRAVA - NÁJEMNÉ | KSDEN | 60 | 0 | 0 |  | 0 | 3
PP |  |  |  | Přechodné dopravní značení - omezení na trase. Doba nájmu 30 dní. Počet semaforů 2 ks.. (Počty dle "01 Technická zpráva")
VV |  |  |  | 30 * 2 = 60,000 [A]
TS |  |  |  | položka zahrnuje sazbu za pronájem zařízení. Počet měrných jednotek se určí jako součin počtu zařízení a počtu dní použití.
P | 38 | 916312 |  | DOPRAVNÍ ZÁBRANY Z2 S FÓLIÍ TŘ 1 - MONTÁŽ S PŘESUNEM | KUS | 2 | 0 | 0 |  | 0 | 3
PP |  |  |  | Přechodné dopravní značení základní velikosti - omezení na trase. Dodávka a montáž v režii zhotovitele. Značka Z2 2 ks. (Počty dle "01 Technická zpráva")
TS |  |  |  | položka zahrnuje: - přemístění zařízení z dočasné skládky a jeho osazení a montáž na místě určeném projektem - údržbu po celou dobu trvání funkce, náhradu zničených nebo ztracených kusů, nutnou opravu poškozených částí
P | 39 | 916313 |  | DOPRAVNÍ ZÁBRANY Z2 S FÓLIÍ TŘ 1 - DEMONTÁŽ | KUS | 2 | 0 | 0 |  | 0 | 3
PP |  |  |  | Přechodné dopravní značení základní velikosti - omezení na trase. Demontáž v režii zhotovitele. Značka Z2 2 ks. (Počty dle "01 Technická zpráva")
TS |  |  |  | Položka zahrnuje odstranění, demontáž a odklizení zařízení s odvozem na předepsané místo
P | 40 | 916319 |  | DOPRAVNÍ ZÁBRANY Z2 - NÁJEMNÉ | KSDEN | 60 | 0 | 0 |  | 0 | 3
PP |  |  |  | Přechodné dopravní značení základní velikosti - omezení na trase. Doba nájmu 30 dní. Značka Z2 2 ks. (Počty dle "01 Technická zpráva")
VV |  |  |  | 30 * 2 = 60,000 [A]
TS |  |  |  | položka zahrnuje sazbu za pronájem zařízení. Počet měrných jednotek se určí jako součin počtu zařízení a počtu dní použití.
P | 41 | 916712 |  | UPEVŇOVACÍ KONSTR - PODKLADNÍ DESKA POD 28KG - MONTÁŽ S PŘESUNEM | KUS | 22 | 0 | 0 |  | 0 | 3
PP |  |  |  | Přechodné sloupky a patky pro dopravní značení - omezení na trase. Dodávka a montáž v režii zhotovitele. Počet sloupků a patek 16 ks. (Počty dle "01 Technická zpráva")
TS |  |  |  | položka zahrnuje: - přemístění zařízení z dočasné skládky a jeho osazení a montáž na místě určeném projektem - údržbu po celou dobu trvání funkce, náhradu zničených nebo ztracených kusů, nutnou opravu poškozených částí
P | 42 | 916713 |  | UPEVŇOVACÍ KONSTR - PODKLADNÍ DESKA POD 28KG - DEMONTÁŽ | KUS | 22 | 0 | 0 |  | 0 | 3
PP |  |  |  | Přechodné sloupky a patky pro dopravní značení - omezení na trase. Demontáž v režii zhotovitele. Počet sloupků a patek 22 ks. (Počty dle "01 Technická zpráva")
TS |  |  |  | Položka zahrnuje odstranění, demontáž a odklizení zařízení s odvozem na předepsané místo
P | 43 | 916719 |  | UPEVŇOVACÍ KONSTR - PODKLAD DESKA POD 28KG - NÁJEMNÉ | KSDEN | 660 | 0 | 0 |  | 0 | 3
PP |  |  |  | Přechodné sloupky a patky pro dopravní značení - nájemné. Doba nájmu 30 dní. Počet sloupků a patek 22 ks. (Počty dle "01 Technická zpráva")
VV |  |  |  | 30 * 22 = 660,000 [A]
TS |  |  |  | položka zahrnuje sazbu za pronájem zařízení. Počet měrných jednotek se určí jako součin počtu zařízení a počtu dní použití.
P | 44 | 919111 |  | ŘEZÁNÍ ASFALTOVÉHO KRYTU VOZOVEK TL DO 50MM | M | 338 | 0 | 0 |  | 0 | 3
PP |  |  |  | Prořezání spáry na styku vozovkových skladeb před/za úpravou a na navazující komunikace v křižovatkách. (Rozměry dle "02 Situace komunikace dig. AutoCAD", "04 Vzorový příčný řez dig. AutoCAD" a "05 Charakteristické příčné řezy dig. AutoCAD")
VV |  |  |  | 55 + 6.5 + 6.5 + 28 + 6 + 103 + 20 + 82 + 31 = 338,000 [A]
TS |  |  |  | položka zahrnuje řezání vozovkové vrstvy v předepsané tloušťce, včetně spotřeby vody
P | 45 | 931321 |  | TĚSNĚNÍ DILATAČ SPAR ASF ZÁLIVKOU MODIFIK PRŮŘ DO 100MM2 | M | 338 | 0 | 0 |  | 0 | 3
PP |  |  |  | Těsnící zálivka v místě prořezu asfaltové vozovky. (Rozměry dle "04 Vzorový příčný řez dig. AutoCAD", "05 Charakteristické příčné řezy dig. AutoCAD")
VV |  |  |  | 55 + 6.5 + 6.5 + 28 + 6 + 103 + 20 + 82 + 31 = 338,000 [A]
TS |  |  |  | položka zahrnuje dodávku a osazení předepsaného materiálu, očištění ploch spáry před úpravou, očištění okolí spáry po úpravě nezahrnuje těsnící profil
P | 46 | 97615 |  | VYBOURÁNÍ DROBNÝCH PŘEDMĚTŮ ŽELEZOBET | KUS | 8 | 0 | 0 |  | 0 | 3
PP |  |  |  | Jádrové vyvrtání prostupu pro odvodnění jednotlivých částí konstrukce. Položka včetně případných dobourání a dočištění. (Rozměry a počty dle "01 Technická zpráva")
TS |  |  |  | - položka zahrnuje veškerou manipulaci s vybouranou sutí a hmotami včetně uložení na skládku. Nezahrnuje poplatek za skládku, který se vykazuje v položce 0141** (s výjimkou malého množství bouraného materiálu, kde je možné poplatek zahrnout do jednotkové ceny bourání – tento fakt musí být uveden v doplňujícím textu k položce) - položka zahrnuje veškeré další práce plynoucí z technologického předpisu a z platných předpisů