## Podlahy
Rekonstrukce podlah - havarijní stav - Seznam požadovaných dodávek a vlastností
Budova | Místnost | Délka místnosti (m) | Šířka místnosti (m) | Plocha místnosti (m2) | Počet místností | Plocha všech místností (m2) | cena za m2 | cena bez DPH | poznámka
A2 | 6 (chodba) | 28.8 | 1.7 | 48.96 | 1 | 48.96 |  | 0
A2 | 7 (chodba) | 28.8 | 1.7 | 48.96 | 1 | 48.96 | 0 | 0
A3 | 609 (studovna) | 14.4 | 3.6 | 51.84 | 1 | 51.84 | 0 | 0
A3 | 6 (chodba) | 28.8 | 1.7 | 48.96 | 1 | 48.96 | 0 | 0
A3 | 9 (chodba) | 28.8 | 1.7 | 48.96 | 1 | 48.96 | 0 | 0
A3 | 2. a 5.NP. dvoják | 3.9 | 3.5 | 13.65 | 15 | 204.75 | 0 | 0 | do 20.08.2024
A3 | 2. a 5. NP. troják | 6.5 | 3.5 | 22.75 | 14 | 318.5 | 0 | 0 | do 20.08.2024
D3 | 324 | 8.9 | 7.5 | 66.75 | 1 | 66.75 | 0 | 0
D3 | 421 | 8.9 | 7.5 | 66.75 | 1 | 66.75 | 0 | 0
Součet: | [5 empty] | 904.43 |  | 0
Požadavky na provedení podlahářských prací v areálu školy: - Stržení stávající podlahové krytiny, - zbroušení stávajícího podkladu - oprava případných prasklin "sesponkováním" - vyrovnání podkladu, - dodávka a položení nové podlahové krytiny - Nová podlahová krytina „NOVOFLOR EXTRA“ nebo obdobná podlahová krytina stejných či vyšších parametrů – výběr provede zadavatel dle Vašeho vzorníku. -Nášlapná vrstva min 0,7mm. Do nabízené ceny zahrňte: dodávku a montáž ukončovacích lišt likvidaci všech odpadů závěrečný úklid. Provedení podlahářských do 25.8.2024, pokud není v poznámce uvedeno jinak.