## List1
Příloha č. 3 Výzvy k podání nabídek
Specifikace výbavy elektroautomobilu
Zadavatelem požadované parametry elektroautomobilu |  | Prodávajícím nabízené parametry elektroautomobilu
Technická specifikace:
Osobní elektroautomobil |  | dodavatel doplní konkrétní označení osobního elektroautomobilu
Nové nebo předváděcí - rok výroby ne dříve než 2022 |  | dodavatel doplní konkrétní údaj
Stav tachometru max. 10 000 km |  | dodavatel doplní konkrétní údaj
Míst k sezení min. 4 |  | dodavatel doplní konkrétní údaj
Počet dveří min. 5 | 1x dveře u řidiče a 1x | dodavatel doplní konkrétní údaj
Karoserie SUV
Motor typ/palivo - elektro
Výkon min. 42 KWh |  | dodavatel doplní konkrétní údaj
Kapacita baterie min. 39 kWh | Kapacita baterie | dodavatel doplní konkrétní údaj
Dojezd kombinovaný: min 300 km |  | dodavatel doplní konkrétní údaj
Nabíjeni: DC
Převodovka automatická
Emise CO2 (g/km)
Rozměry elektroautomobilu a objem nákladového prostoru:
Objem kufru vč. sklopených zadních sedaček min. 1000l |  | dodavatel doplní konkrétní údaj
Délka vozu max. 4 500 mm |  | dodavatel doplní konkrétní údaj
Šírka vozu max. 1 850 mm |  | dodavatel doplní konkrétní údaj
Rozvor max. 2 700 mm |  | dodavatel doplní konkrétní údaj
Výbava elektroautomobilu:
android auto
Alu kola
Nabíjecí kabel + nabíjecí stanice wallbox
Nouzová nabíječka 230V/10A pro standardní zásuvku
Digitální autorádio DAB+ / MP3
2x USB
Bluetooth handsfree
Ovládání audiosystému na volantu
Dotykový displej
Elektronický stabilizační systém (ESP)
Asistent rozjezdu do kopce (HHC)
Airbag řidiče a spolujezdce
Automatická klimatizace
Palubní počítač
Tempomat
Komfortní anatomická vyhřívaná přední sedadla
Nastavitelné sedadlo řidiče ve 4 směrech
Výškově nastavitelný kožený multifunkční volant
Elektricky ovládaná okna
Elektricky nastavitelná vyhřívaná vnější zpětná zrcátka
Centrální zamykání s dálkovým ovládáním
Sklápěcí klíč - 2 ks
Zadní parkovací senzory
Zadní parkovací kamera
Další požadavky
Doba dodání do 160 dní od podpisu smlouvy
V případě nesplnění některého z parametrů technické specifikace elektroautomobilu nebude nabídka hodnocena!!!