## Rekapitulace stavby
Export Komplet | [24 empty] | VZ | 2.0 | ZAMOK |  |  |  |  | False | False | {5b4181a9-7767-48c4-850d-cf9470d90c22}
[31 empty] | 0,01 | 21
[31 empty] | 0,01 | 15
|  | REKAPITULACE STAVBY | [15 empty] | v --- níže se nacházejí doplnkové a pomocné údaje k sestavám --- v | [11 empty] | Návod na vyplnění | 0,001
|  | Kód: |  |  |  |  | 015 | [22 empty] | Měnit lze pouze buňky se žlutým podbarvením! 1) v Rekapitulaci stavby vyplňte údaje o Uchazeči (přenesou se do ostatních sestav i v jiných listech) 2) na vybraných listech vyplňte v sestavě Soupis prací ceny u položek | 0,01
|  | Stavba: |  |  |  |  | VH uzel Vnorovy - křížení Baťova kanálu s Moravou | [23 empty] | 0,01
|  | KSO: | [11 empty] | CC-CZ: | [16 empty] | 0,01
|  | Místo: | [11 empty] | Datum: |  | 16. 3. 2021 | [14 empty] | 0,01
0,01
|  | Zadavatel: | [11 empty] | IČ: | [16 empty] | 0,01
[14 empty] | DIČ: | [16 empty] | 0,01
0,01
|  | Uchazeč: | [11 empty] | IČ: |  | Vyplň údaj | [14 empty] | 0,01
|  |  | Vyplň údaj | [10 empty] | DIČ: |  | Vyplň údaj | [14 empty] | 0,01
False
|  | Projektant: | [11 empty] | IČ: | [16 empty] | False
[14 empty] | DIČ: | [16 empty] | True
0,01
|  | Zpracovatel: | [11 empty] | IČ: | [16 empty] | 0,01
[14 empty] | DIČ: | [16 empty] | True
Poznámka:
Soupis prací je sestaven s využitím Cenové soustavy ÚRS. Položky, které pochází z této cenové soustavy, jsou ve sloupci 'Cenová soustava' označeny popisem 'CS ÚRS' a úrovní příslušného kalendářního pololetí. Veškeré další informace vymezující popis a podmínky použití těchto položek z Cenové soustavy, které nejsou uvedeny přímo v soupisu prací, jsou neomezeně dálkově k dispozici na webu www.podminky.urs.cz.
|  | Cena bez DPH | [11 empty] | 0
[8 empty] | Sazba daně |  | Základ daně |  |  |  | Výše daně
|  | DPH |  | základní |  |  |  | 21% |  | 0 |  |  |  | 0
|  |  |  | snížená |  |  |  | 15% |  | 0 |  |  |  | 0
|  |  |  | zákl. přenesená |  |  |  | 21% |  | 0 |  |  |  | 0
|  |  |  | sníž. přenesená |  |  |  | 15% |  | 0 |  |  |  | 0
|  |  |  | nulová |  |  |  | 0% |  | 0 |  |  |  | 0
|  | Cena s DPH | [6 empty] | v |  | CZK |  |  | 0
REKAPITULACE OBJEKTŮ STAVBY A SOUPISŮ PRACÍ
| Kód: | [6 empty] | 015
| Stavba: | [6 empty] | VH uzel Vnorovy - křížení Baťova kanálu s Moravou
| Místo: | [11 empty] | Datum: |  | 16. 3. 2021
| Zadavatel: | [11 empty] | Projektant: |  |  |  |  | Informatívní údaje z listů zakázek
| Uchazeč: | [11 empty] | Zpracovatel:
| Kód |  |  |  | Popis | [6 empty] | Cena bez DPH [CZK] |  |  |  | Cena s DPH [CZK] | Typ | z toho Ostat. náklady [CZK] | DPH [CZK] | Normohodiny [h] | DPH základní [CZK] | DPH snížená [CZK] | DPH základní přenesená [CZK] | DPH snížená přenesená [CZK] | Základna DPH základní | Základna DPH snížená | Základna DPH zákl. přenesená | Základna DPH sníž. přenesená | Základna DPH nulová
| Náklady stavby celkem | [10 empty] | 0 |  |  |  | 0 |  | 0 | 0 | 0 | 0 | 0 | 0 | 0 | 0 | 0 | 0 | 0 | 0 |  | D | 0 | ###NOIMPORT### | IMPORT | {5b4181a9-7767-48c4-850d-cf9470d90c22} | {00000000-0000-0000-0000-000000000000}
/ |  | 002a |  |  |  | Zázemí - ASR | [5 empty] | 0 |  |  |  | 0 | STA | 0 | 0 | 0 | 0 | 0 | 0 | 0 | 0 | 0 | 0 | 0 | 0 |  |  | 1 |  | IMPORT | {9947394f-a59d-4ba2-b292-d228fa64d439} | {5b4181a9-7767-48c4-850d-cf9470d90c22} | 2
/ |  | 002c |  |  |  | Zázemí elektro | [5 empty] | 0 |  |  |  | 0 | STA | 0 | 0 | 0 | 0 | 0 | 0 | 0 | 0 | 0 | 0 | 0 | 0 |  |  | 1 |  | IMPORT | {fc8cd1ed-ece7-4ab9-9f66-aa5e145c7748} | {5b4181a9-7767-48c4-850d-cf9470d90c22} | 2
/ |  | 003 |  |  |  | Studna | [5 empty] | 0 |  |  |  | 0 | STA | 0 | 0 | 0 | 0 | 0 | 0 | 0 | 0 | 0 | 0 | 0 | 0 |  |  | 1 |  | IMPORT | {3e04631c-9f1c-4635-87b6-a472d952c1fb} | {5b4181a9-7767-48c4-850d-cf9470d90c22} | 2
/ |  | 004 |  |  |  | Hráz řeky Moravy | [5 empty] | 0 |  |  |  | 0 | STA | 0 | 0 | 0 | 0 | 0 | 0 | 0 | 0 | 0 | 0 | 0 | 0 |  |  | 1 |  | IMPORT | {5ea75ca8-d652-4017-9275-beaecc90fb0a} | {5b4181a9-7767-48c4-850d-cf9470d90c22} | 2
/ |  | 002b |  |  |  | ZTI Zázemí, přípojky | [5 empty] | 0 |  |  |  | 0 | STA | 0 | 0 | 0 | 0 | 0 | 0 | 0 | 0 | 0 | 0 | 0 | 0 |  |  | 1 |  | IMPORT | {99760316-51b3-4eef-94ce-fefa11a2f727} | {5b4181a9-7767-48c4-850d-cf9470d90c22} | 2
/ |  | 01 |  |  |  | Transborder | [5 empty] | 0 |  |  |  | 0 | STA | 0 | 0 | 0 | 0 | 0 | 0 | 0 | 0 | 0 | 0 | 0 | 0 |  |  | 1 |  | IMPORT | {c9d52210-bff7-401d-81f0-f88371f141c4} | {5b4181a9-7767-48c4-850d-cf9470d90c22} | 2
/ |  | VRN |  |  |  | Vedlejší rozpočtové náklady | [5 empty] | 0 |  |  |  | 0 | STA | 0 | 0 | 0 | 0 | 0 | 0 | 0 | 0 | 0 | 0 | 0 | 0 |  |  | 1 |  | IMPORT | {efe5444b-b63c-4c49-afbc-aaa5b3cc38f6} | {5b4181a9-7767-48c4-850d-cf9470d90c22} | 2

## 002a - Zázemí - ASR
{9947394f-a59d-4ba2-b292-d228fa64d439}
2
| KRYCÍ LIST SOUPISU PRACÍ | [7 empty] | v --- níže se nacházejí doplnkové a pomocné údaje k sestavám --- v | [8 empty] | False
Stavba:
VH uzel Vnorovy - křížení Baťova kanálu s Moravou
Objekt:
002a - Zázemí - ASR
| KSO: |  |  |  |  | CC-CZ:
| Místo: |  | Vnorovy |  |  | Datum: | 16. 3. 2021
| Zadavatel: |  |  |  |  | IČ:
DIČ:
| Uchazeč: |  |  |  |  | IČ: | Vyplň údaj
|  | Vyplň údaj |  |  |  | DIČ: | Vyplň údaj
| Projektant: |  |  |  |  | IČ:
DIČ:
| Zpracovatel: |  |  |  |  | IČ:
DIČ:
Poznámka:
| Cena bez DPH | [5 empty] | 0
|  |  | Základ daně |  |  | Sazba daně | Výše daně
| DPH | základní | 0 |  |  | 21% | 0
|  | snížená | 0 |  |  | 15% | 0
|  | zákl. přenesená | 0 |  |  | 21% | 0
|  | sníž. přenesená | 0 |  |  | 15% | 0
|  | nulová | 0 |  |  | 0% | 0
| Cena s DPH |  |  | v | CZK |  | 0
REKAPITULACE ČLENĚNÍ SOUPISU PRACÍ
Stavba:
VH uzel Vnorovy - křížení Baťova kanálu s Moravou
Objekt:
002a - Zázemí - ASR
Místo: |  |  | Vnorovy |  |  | Datum: | 16. 3. 2021
Zadavatel: | [5 empty] | Projektant:
Uchazeč: |  |  | Vyplň údaj |  |  | Zpracovatel:
Kód dílu - Popis | [6 empty] | Cena celkem [CZK]
Náklady stavby celkem | [6 empty] | 0 | [11 empty] | -1
| HSV - Práce a dodávky HSV | [5 empty] | 0
| 1 - Zemní práce | [5 empty] | 0
| 2 - Zakládání | [5 empty] | 0
| 3 - Svislé a kompletní konstrukce | [5 empty] | 0
| 4 - Vodorovné konstrukce | [5 empty] | 0
| 5 - Komunikace pozemní | [5 empty] | 0
| 6 - Úpravy povrchů, podlahy a osazování výplní | [5 empty] | 0
| 9 - Ostatní konstrukce a práce, bourání | [5 empty] | 0
| 998 - Přesun hmot | [5 empty] | 0
| PSV - Práce a dodávky PSV | [5 empty] | 0
| 711 - Izolace proti vodě, vlhkosti a plynům | [5 empty] | 0
| 713 - Izolace tepelné | [5 empty] | 0
| 762 - Konstrukce tesařské | [5 empty] | 0
| 763 - Konstrukce suché výstavby | [5 empty] | 0
| 764 - Konstrukce klempířské | [5 empty] | 0
| 765 - Krytina skládaná | [5 empty] | 0
| 766 - Konstrukce truhlářské | [5 empty] | 0
| 771 - Podlahy z dlaždic | [5 empty] | 0
| 781 - Dokončovací práce - obklady | [5 empty] | 0
| 783 - Dokončovací práce - nátěry | [5 empty] | 0
| 784 - Dokončovací práce - malby a tapety | [5 empty] | 0
SOUPIS PRACÍ
Stavba:
VH uzel Vnorovy - křížení Baťova kanálu s Moravou
Objekt:
002a - Zázemí - ASR
Místo: |  |  | Vnorovy |  |  | Datum: | 16. 3. 2021
Zadavatel: | [5 empty] | Projektant:
Uchazeč: |  |  | Vyplň údaj |  |  | Zpracovatel:
PČ | Typ | Kód | Popis | MJ | Množství | J.cena [CZK] | Cena celkem [CZK] | Cenová soustava |  | DPH | J. Nh [h] | Nh celkem [h] | J. hmotnost [t] | Hmotnost celkem [t] | J. suť [t] | Suť Celkem [t]
Náklady soupisu celkem | [6 empty] | 0 |  |  |  |  | 0 |  | 249.6783 |  | 0 |  | D | -1 | [10 empty] | 0
| D | HSV | Práce a dodávky HSV |  |  |  | 0 |  |  |  |  | 0 |  | 235.4602 |  | 0 | 1 | D | 0 |  |  |  | ROZPOCET | [6 empty] | 0
| D | 1 | Zemní práce |  |  |  | 0 |  |  |  |  | 0 |  | 0 |  | 0 | 1 | D | 1 |  |  |  | ROZPOCET | [6 empty] | 0
1 | K | 121151105 | Sejmutí ornice plochy do 100 m2 tl vrstvy přes 250 do 300 mm strojně | m2 | 163.5 |  | 0 |  |  | základní |  | 0 | 0 | 0 | 0 | 0 | 4 | K | 2 |  |  |  | ROZPOCET | 0 | 0 | 0 | 0 | 0 | 1 | 0 | 4 | 749054500
| PP |  | Sejmutí ornice strojně při souvislé ploše do 100 m2, tl. vrstvy přes 250 do 300 mm | [14 empty] | PP | 2
| Online PSC |  | https://podminky.urs.cz/item/CS_URS_2023_01/121151105 | [14 empty] | Online PSC | 2
| VV |  | "zázemí+přístupové cesty, hl. 0,3" 545*0,3 |  | 163.5 | [12 empty] | VV | 2 | 2 | True | 1 | ROZPOCET
2 | K | 131151103 | Hloubení jam nezapažených v hornině třídy těžitelnosti I skupiny 1 a 2 objem do 100 m3 strojně | m3 | 109.2 |  | 0 |  |  | základní |  | 0 | 0 | 0 | 0 | 0 | 4 | K | 2 |  |  |  | ROZPOCET | 0 | 0 | 0 | 0 | 0 | 1 | 0 | 4 | -192493536
| PP |  | Hloubení nezapažených jam a zářezů strojně s urovnáním dna do předepsaného profilu a spádu v hornině třídy těžitelnosti I skupiny 1 a 2 přes 50 do 100 m3 | [14 empty] | PP | 2
| Online PSC |  | https://podminky.urs.cz/item/CS_URS_2023_01/131151103 | [14 empty] | Online PSC | 2
| VV |  | "zázemí - výkop pro základy" 156*0,7 |  | 109.2 | [12 empty] | VV | 2 | 2 | True | 1 | ROZPOCET
3 | K | 174151101 | Zásyp jam, šachet rýh nebo kolem objektů sypaninou se zhutněním | m3 | 63.034 |  | 0 |  |  | základní |  | 0 | 0 | 0 | 0 | 0 | 4 | K | 2 |  |  |  | ROZPOCET | 0 | 0 | 0 | 0 | 0 | 1 | 0 | 4 | 2022624822
| PP |  | Zásyp sypaninou z jakékoliv horniny strojně s uložením výkopku ve vrstvách se zhutněním jam, šachet, rýh nebo kolem objektů v těchto vykopávkách | [14 empty] | PP | 2
| Online PSC |  | https://podminky.urs.cz/item/CS_URS_2023_01/174151101 | [14 empty] | Online PSC | 2
| VV |  | "mezi základy"24*0,8+6,88*0,8 |  | 24.704 | [12 empty] | VV | 2 | 2 | True | 0 | ROZPOCET
| VV |  | "kolem stěn"0,75*15,6+0,85*15,6+4,1*0,85*2 |  | 31.93 | [12 empty] | VV | 2 | 2 | True | 0 | ROZPOCET
| VV |  | "základy sloupy"(0,9*4*0,8-0,5*4*0,8)*5 |  | 6.4 | [12 empty] | VV | 2 | 2 | True | 0 | ROZPOCET
| VV |  | Součet |  | 63.034 | [12 empty] | VV | 2 | 4 | True | 1 | ROZPOCET
4 | K | 181912112 | Úprava pláně v hornině třídy těžitelnosti I skupiny 3 se zhutněním ručně | m2 | 156 |  | 0 |  |  | základní |  | 0 | 0 | 0 | 0 | 0 | 4 | K | 2 |  |  |  | ROZPOCET | 0 | 0 | 0 | 0 | 0 | 1 | 0 | 4 | -1701733627
| PP |  | Úprava pláně vyrovnáním výškových rozdílů ručně v hornině třídy těžitelnosti I skupiny 3 se zhutněním | [14 empty] | PP | 2
| Online PSC |  | https://podminky.urs.cz/item/CS_URS_2023_01/181912112 | [14 empty] | Online PSC | 2
| VV |  | "plocha pod zázemím"156 |  | 156 | [12 empty] | VV | 2 | 2 | True | 1 | ROZPOCET
| D | 2 | Zakládání |  |  |  | 0 |  |  |  |  | 0 |  | 80.3894 |  | 0 | 1 | D | 1 |  |  |  | ROZPOCET | [6 empty] | 0
5 | K | 271532212 | Podsyp pod základové konstrukce se zhutněním z hrubého kameniva frakce 16 až 32 mm | m3 | 15.43 |  | 0 |  |  | základní |  | 0 | 2.16 | 33.3288 | 0 | 0 | 4 | K | 2 |  |  |  | ROZPOCET | 0 | 0 | 0 | 0 | 0 | 1 | 0 | 4 | -1297163307
| PP |  | Podsyp pod základové konstrukce se zhutněním a urovnáním povrchu z kameniva hrubého, frakce 16 - 32 mm | [14 empty] | PP | 2
| Online PSC |  | https://podminky.urs.cz/item/CS_URS_2023_01/271532212 | [14 empty] | Online PSC | 2
| VV |  | "podsyp chodník"25,7*0,2 |  | 5.14 | [12 empty] | VV | 2 | 2 | True | 0 | ROZPOCET
| VV |  | "podlaha pergola"48*0,15 |  | 7.2 | [12 empty] | VV | 2 | 2 | True | 0 | ROZPOCET
| VV |  | "podlaha sklaba P1"6,9*0,1+24*0,1 |  | 3.09 | [12 empty] | VV | 2 | 2 | True | 0 | ROZPOCET
| VV |  | Součet |  | 15.43 | [12 empty] | VV | 2 | 4 | True | 1 | ROZPOCET
6 | K | 273362021 | Výztuž základových desek svařovanými sítěmi Kari | t | 0.964 |  | 0 |  |  | základní |  | 0 | 1.0628 | 1.0245 | 0 | 0 | 4 | K | 2 |  |  |  | ROZPOCET | 0 | 0 | 0 | 0 | 0 | 1 | 0 | 4 | 883378552
| PP |  | Výztuž základů desek ze svařovaných sítí z drátů typu KARI | [14 empty] | PP | 2
| Online PSC |  | https://podminky.urs.cz/item/CS_URS_2023_01/273362021 | [14 empty] | Online PSC | 2
| VV |  | "podlaha zázemí+20%prořez"61*7,9*0,001*2 |  | 0.964 | [12 empty] | VV | 2 | 2 | True | 1 | ROZPOCET
7 | K | 274321117 | Základové pasy, prahy, věnce a ostruhy mostních konstrukcí ze ŽB C 25/30 | m3 | 17.92 |  | 0 |  |  | základní |  | 0 | 2.5505 | 45.7056 | 0 | 0 | 4 | K | 2 |  |  |  | ROZPOCET | 0 | 0 | 0 | 0 | 0 | 1 | 0 | 4 | 2073340126
| PP |  | Základové konstrukce z betonu železového pásy, prahy, věnce a ostruhy ve výkopu nebo na hlavách pilot C 25/30 | [14 empty] | PP | 2
| Online PSC |  | https://podminky.urs.cz/item/CS_URS_2023_01/274321117 | [14 empty] | Online PSC | 2
| VV |  | "základ sloupy 5 ks"0,5*0,5*0,8*5 |  | 1 | [12 empty] | VV | 2 | 2 | True | 0 | ROZPOCET
| VV |  | "základ zázemí"(19,8+1,35)*0,8 |  | 16.92 | [12 empty] | VV | 2 | 2 | True | 0 | ROZPOCET
| VV |  | Součet |  | 17.92 | [12 empty] | VV | 2 | 4 | True | 1 | ROZPOCET
8 | K | 274351121 | Zřízení bednění základových pasů rovného | m2 | 71.52 |  | 0 |  |  | základní |  | 0 | 0.0026919 | 0.19252 | 0 | 0 | 4 | K | 2 |  |  |  | ROZPOCET | 0 | 0 | 0 | 0 | 0 | 1 | 0 | 4 | 492085338
| PP |  | Bednění základů pasů rovné zřízení | [14 empty] | PP | 2
| Online PSC |  | https://podminky.urs.cz/item/CS_URS_2023_01/274351121 | [14 empty] | Online PSC | 2
| VV |  | "základ - boční část, zadní část"25,5*0,8 |  | 20.4 | [12 empty] | VV | 2 | 2 | True | 0 | ROZPOCET
| VV |  | "základ 5 ks pod sloupky"(0,5*4*0,8)*5 |  | 8 | [12 empty] | VV | 2 | 2 | True | 0 | ROZPOCET
| VV |  | "základ - přední a vnitřní část"(19,5+2,55+2,55+2,7+2,7+2,55+2,55+9,4+9,4)*0,8 |  | 43.12 | [12 empty] | VV | 2 | 2 | True | 0 | ROZPOCET
| VV |  | Součet |  | 71.52 | [12 empty] | VV | 2 | 4 | True | 1 | ROZPOCET
9 | K | 274351122 | Odstranění bednění základových pasů rovného | m2 | 71.52 |  | 0 |  |  | základní |  | 0 | 0 | 0 | 0 | 0 | 4 | K | 2 |  |  |  | ROZPOCET | 0 | 0 | 0 | 0 | 0 | 1 | 0 | 4 | -727199632
| PP |  | Bednění základů pasů rovné odstranění | [14 empty] | PP | 2
| Online PSC |  | https://podminky.urs.cz/item/CS_URS_2023_01/274351122 | [14 empty] | Online PSC | 2
| VV |  | "základ - boční část, zadní část"25,5*0,8 |  | 20.4 | [12 empty] | VV | 2 | 2 | True | 0 | ROZPOCET
| VV |  | "základ 5 ks pod sloupky"(0,5*4*0,8)*5 |  | 8 | [12 empty] | VV | 2 | 2 | True | 0 | ROZPOCET
| VV |  | "základ - přední a vnitřní část"(19,5+2,55+2,55+2,7+2,7+2,55+2,55+9,4+9,4)*0,8 |  | 43.12 | [12 empty] | VV | 2 | 2 | True | 0 | ROZPOCET
| VV |  | Součet |  | 71.52 | [12 empty] | VV | 2 | 4 | True | 1 | ROZPOCET
10 | K | 274361821 | Výztuž základových pasů betonářskou ocelí 10 505 (R) | t | 0.13 |  | 0 |  |  | základní |  | 0 | 1.0606 | 0.13788 | 0 | 0 | 4 | K | 2 |  |  |  | ROZPOCET | 0 | 0 | 0 | 0 | 0 | 1 | 0 | 4 | -910499880
| PP |  | Výztuž základů pasů z betonářské oceli 10 505 (R) nebo BSt 500 | [14 empty] | PP | 2
| Online PSC |  | https://podminky.urs.cz/item/CS_URS_2023_01/274361821 | [14 empty] | Online PSC | 2
| VV |  | "výztuž základů" (0,89*0,001)*(14,3*4+3,95*4)*2 |  | 0.13 | [12 empty] | VV | 2 | 2 | True | 1 | ROZPOCET
| D | 3 | Svislé a kompletní konstrukce |  |  |  | 0 |  |  |  |  | 0 |  | 100.2159 |  | 0 | 1 | D | 1 |  |  |  | ROZPOCET | [6 empty] | 0
11 | K | 311232014 | Zdivo nosné z cihel plných lícových P 60 dl 290 mm P60 na MVC včetně spárování | m3 | 12.83 |  | 0 |  |  | základní |  | 0 | 2.124 | 27.2509 | 0 | 0 | 4 | K | 2 |  |  |  | ROZPOCET | 0 | 0 | 0 | 0 | 0 | 1 | 0 | 4 | -1801820174
| PP |  | Zdivo z cihel pálených nosné z cihel lícových včetně spárování pevnosti P 60, na maltu MVC dl. 290 mm (český formát 290x140x65 mm) plných | [14 empty] | PP | 2
| Online PSC |  | https://podminky.urs.cz/item/CS_URS_2023_01/311232014 | [14 empty] | Online PSC | 2
| VV |  | "sloupky z pálených cihel"0,6*0,6*3,3*9*1,2 |  | 12.83 | [12 empty] | VV | 2 | 2 | True | 0 | ROZPOCET
| VV |  | Součet |  | 12.83 | [12 empty] | VV | 2 | 4 | True | 1 | ROZPOCET
12 | M | 54825002 | kotevní patka tvaru U široká 120x120x4,0 20x250mm | kus | 5 |  | 0 |  |  | základní |  | 0 | 0.00194 | 0.0097 | 0 | 0 | 8 | M | 2 |  |  |  | ROZPOCET | 0 | 0 | 0 | 0 | 0 | 1 | 0 | 4 | -831875125
| PP |  | kotevní patka tvaru U široká 120x120x4,0 20x250mm | [14 empty] | PP | 2
13 | K | 311235161 | Zdivo jednovrstvé z cihel broušených přes P10 do P15 na tenkovrstvou maltu tl 300 mm | m2 | 236.066 |  | 0 |  |  | základní |  | 0 | 0.26878 | 63.4508 | 0 | 0 | 4 | K | 2 |  |  |  | ROZPOCET | 0 | 0 | 0 | 0 | 0 | 1 | 0 | 4 | -1291064203
| PP |  | Zdivo jednovrstvé z cihel děrovaných broušených na celoplošnou tenkovrstvou maltu, pevnost cihel přes P10 do P15, tl. zdiva 300 mm | [14 empty] | PP | 2
| Online PSC |  | https://podminky.urs.cz/item/CS_URS_2023_01/311235161 | [14 empty] | Online PSC | 2
| VV |  | "odpočet otvorů"-0,8*2*3 |  | -4.8 | [12 empty] | VV | 2 | 2 | True | 0 | ROZPOCET
| VV |  | -1*2 |  | -2 | [12 empty] | VV | 2 | 2 | True | 0 | ROZPOCET
| VV |  | -1,1*2 |  | -2.2 | [12 empty] | VV | 2 | 2 | True | 0 | ROZPOCET
| VV |  | -0,9*2 |  | -1.8 | [12 empty] | VV | 2 | 2 | True | 0 | ROZPOCET
| VV |  | -0,9*0,7*4 |  | -2.52 | [12 empty] | VV | 2 | 2 | True | 0 | ROZPOCET
| VV |  | (2,72*3,1+2,78*3,1+1,75*3,1+1,78*3,1+1,73*3,1+2,75*3,1+2,78*3,1*3+2,72*3,1+4,28)*3,1 |  | 249.386 | [12 empty] | VV | 2 | 2 | True | 0 | ROZPOCET
| VV |  | Součet |  | 236.066 | [12 empty] | VV | 2 | 4 | True | 1 | ROZPOCET
14 | K | 317168052 | Překlad keramický vysoký v 238 mm dl 1250 mm | kus | 30 |  | 0 |  |  | základní |  | 0 | 0.045548 | 1.3664 | 0 | 0 | 4 | K | 2 |  |  |  | ROZPOCET | 0 | 0 | 0 | 0 | 0 | 1 | 0 | 4 | 1284830471
| PP |  | Překlady keramické vysoké osazené do maltového lože, šířky překladu 70 mm výšky 238 mm, délky 1250 mm | [14 empty] | PP | 2
| Online PSC |  | https://podminky.urs.cz/item/CS_URS_2023_01/317168052 | [14 empty] | Online PSC | 2
15 | K | 317361821 | Výztuž překladů a říms z betonářské oceli 10 505 | t | 0.035 |  | 0 |  |  | základní |  | 0 | 1.0458 | 0.036601 | 0 | 0 | 4 | K | 2 |  |  |  | ROZPOCET | 0 | 0 | 0 | 0 | 0 | 1 | 0 | 4 | -1442519116
| PP |  | Výztuž překladů, říms, žlabů, žlabových říms, klenbových pásů z betonářské oceli 10 505 (R) nebo BSt 500 | [14 empty] | PP | 2
| Online PSC |  | https://podminky.urs.cz/item/CS_URS_2023_01/317361821 | [14 empty] | Online PSC | 2
| VV |  | "výztuž překlady"0,035 |  | 0.035 | [12 empty] | VV | 2 | 2 | True | 1 | ROZPOCET
16 | K | 317998113 | Tepelná izolace mezi překlady v 24 cm z EPS tl 80 mm | m | 12 |  | 0 |  |  | základní |  | 0 | 0.0003 | 0.0036 | 0 | 0 | 4 | K | 2 |  |  |  | ROZPOCET | 0 | 0 | 0 | 0 | 0 | 1 | 0 | 4 | -1454368216
| PP |  | Izolace tepelná mezi překlady z pěnového polystyrenu výšky 24 cm, tloušťky 80 mm | [14 empty] | PP | 2
| Online PSC |  | https://podminky.urs.cz/item/CS_URS_2023_01/317998113 | [14 empty] | Online PSC | 2
| VV |  | "mezi překlady"12 |  | 12 | [12 empty] | VV | 2 | 2 | True | 1 | ROZPOCET
17 | K | 317998141 | Tepelná izolace mezi překlady jakékoliv výšky z XPS tl přes 30 do 50 mm | m2 | 24.375 |  | 0 |  |  | základní |  | 0 | 0.001575 | 0.038391 | 0 | 0 | 4 | K | 2 |  |  |  | ROZPOCET | 0 | 0 | 0 | 0 | 0 | 1 | 0 | 4 | -1111950204
| PP |  | Izolace tepelná mezi překlady z extrudovaného polystyrenu jakékoliv výšky, tloušťky přes 30 do 50 mm | [14 empty] | PP | 2
| Online PSC |  | https://podminky.urs.cz/item/CS_URS_2023_01/317998141 | [14 empty] | Online PSC | 2
| VV |  | "základ - boční část, zadní část"25,5*0,65 |  | 16.575 | [12 empty] | VV | 2 | 2 | True | 0 | ROZPOCET
| VV |  | "základ - přední část"19,5*0,4 |  | 7.8 | [12 empty] | VV | 2 | 2 | True | 0 | ROZPOCET
| VV |  | Součet |  | 24.375 | [12 empty] | VV | 2 | 4 | True | 1 | ROZPOCET
18 | K | 342241115 | Příčky z cihel děrovaných lícových P 60 dl 290 mm pevnosti P 60 na MVC včetně spárování tl 140 mm | m2 | 21.574 |  | 0 |  |  | základní |  | 0 | 0.2628 | 5.6696 | 0 | 0 | 4 | K | 2 |  |  |  | ROZPOCET | 0 | 0 | 0 | 0 | 0 | 1 | 0 | 4 | 992705014
| PP |  | Příčky nebo přizdívky jednoduché z cihel nebo příčkovek pálených na maltu MVC nebo MC lícových, včetně spárování dl. 290 mm (český formát 290x140x65 mm) děrovaných, tl. 140 mm | [14 empty] | PP | 2
| Online PSC |  | https://podminky.urs.cz/item/CS_URS_2023_01/342241115 | [14 empty] | Online PSC | 2
| VV |  | 2,15*2,3+4,33*2,3+2,9*2,3 |  | 21.574 | [12 empty] | VV | 2 | 2 | True | 1 | ROZPOCET
19 | K | 342244111.WNR | Příčka z cihel Porotherm 11,5 P10 na maltu M5 tloušťky 115 mm | m2 | 19.881 |  | 0 |  |  | základní |  | 0 | 0.12021 | 2.3899 | 0 | 0 | 4 | K | 2 |  |  |  | ROZPOCET | 0 | 0 | 0 | 0 | 0 | 1 | 0 | 4 | 1839399743
| PP |  | Příčka z cihel Porotherm 11,5 P10 na maltu M5 tloušťky 115 mm | [14 empty] | PP | 2
| VV |  | (1,85+1,7+1,2+2,75+1,1+0,97+0,9)*2,3 |  | 24.081 | [12 empty] | VV | 2 | 2 | True | 0 | ROZPOCET
| VV |  | -0,7*2*3 |  | -4.2 | [12 empty] | VV | 2 | 2 | True | 0 | ROZPOCET
| VV |  | Součet |  | 19.881 | [12 empty] | VV | 2 | 4 | True | 1 | ROZPOCET
| D | 4 | Vodorovné konstrukce |  |  |  | 0 |  |  |  |  | 0 |  | 19.3634 |  | 0 | 1 | D | 1 |  |  |  | ROZPOCET | [6 empty] | 0
20 | K | 417238233 | Obezdívka věnce jednostranná věncovkou keramickou v přes 210 do 250 mm bez tepelné izolace | m | 43.9 |  | 0 |  |  | základní |  | 0 | 0.018277 | 0.80236 | 0 | 0 | 4 | K | 2 |  |  |  | ROZPOCET | 0 | 0 | 0 | 0 | 0 | 1 | 0 | 4 | -1061900522
| PP |  | Obezdívka ztužujícího věnce keramickými věncovkami bez tepelné izolace jednostranná, výška věnce přes 210 do 250 mm | [14 empty] | PP | 2
| Online PSC |  | https://podminky.urs.cz/item/CS_URS_2023_01/417238233 | [14 empty] | Online PSC | 2
| VV |  | "věnec"2*14,05+3,95+3,95+3,95+3,95 |  | 43.9 | [12 empty] | VV | 2 | 2 | True | 1 | ROZPOCET
21 | K | 417321515 | Ztužující pásy a věnce ze ŽB tř. C 25/30 | m3 | 1.918 |  | 0 |  |  | základní |  | 0 | 2.502 | 4.7988 | 0 | 0 | 4 | K | 2 |  |  |  | ROZPOCET | 0 | 0 | 0 | 0 | 0 | 1 | 0 | 4 | 2012132718
| PP |  | Ztužující pásy a věnce z betonu železového (bez výztuže) tř. C 25/30 | [14 empty] | PP | 2
| Online PSC |  | https://podminky.urs.cz/item/CS_URS_2023_01/417321515 | [14 empty] | Online PSC | 2
| VV |  | "věnec"(0,25*0,2)*13,7*2+0,25*0,2*3,65*2+3,65*2*0,1*0,25 |  | 1.918 | [12 empty] | VV | 2 | 2 | True | 1 | ROZPOCET
22 | K | 417361821 | Výztuž ztužujících pásů a věnců betonářskou ocelí 10 505 | t | 0.3 |  | 0 |  |  | základní |  | 0 | 1.0529 | 0.31587 | 0 | 0 | 4 | K | 2 |  |  |  | ROZPOCET | 0 | 0 | 0 | 0 | 0 | 1 | 0 | 4 | -665177619
| PP |  | Výztuž ztužujících pásů a věnců z betonářské oceli 10 505 (R) nebo BSt 500 | [14 empty] | PP | 2
| Online PSC |  | https://podminky.urs.cz/item/CS_URS_2023_01/417361821 | [14 empty] | Online PSC | 2
| VV |  | "výztuž věnce - viz výkres věnce"0,3 |  | 0.3 | [12 empty] | VV | 2 | 2 | True | 1 | ROZPOCET
23 | K | 451315116 | Podkladní nebo výplňová vrstva z betonu C 20/25 tl do 100 mm | m2 | 51 |  | 0 |  |  | základní |  | 0 | 0.24787 | 12.6412 | 0 | 0 | 4 | K | 2 |  |  |  | ROZPOCET | 0 | 0 | 0 | 0 | 0 | 1 | 0 | 4 | 1611550623
| PP |  | Podkladní a výplňové vrstvy z betonu prostého tloušťky do 100 mm, z betonu C 20/25 | [14 empty] | PP | 2
| Online PSC |  | https://podminky.urs.cz/item/CS_URS_2023_01/451315116 | [14 empty] | Online PSC | 2
| VV |  | "podlaha skladba P1"51 |  | 51 | [12 empty] | VV | 2 | 2 | True | 1 | ROZPOCET
24 | K | 451315125 | Podkladní nebo výplňová vrstva z betonu C 16/20 tl do 150 mm | m2 | 2.355 |  | 0 |  |  | základní |  | 0 | 0.34191 | 0.8052 | 0 | 0 | 4 | K | 2 |  |  |  | ROZPOCET | 0 | 0 | 0 | 0 | 0 | 1 | 0 | 4 | -13444626
| PP |  | Podkladní a výplňové vrstvy z betonu prostého tloušťky do 150 mm, z betonu C 16/20 | [14 empty] | PP | 2
| Online PSC |  | https://podminky.urs.cz/item/CS_URS_2023_01/451315125 | [14 empty] | Online PSC | 2
| VV |  | "základ pod sloupky 5ks"0,7*0,7*0,1*5 |  | 0.245 | [12 empty] | VV | 2 | 2 | True | 0 | ROZPOCET
| VV |  | "pod základem podklad" (19,8+1,3)*0,1 |  | 2.11 | [12 empty] | VV | 2 | 2 | True | 0 | ROZPOCET
| VV |  | Součet |  | 2.355 | [12 empty] | VV | 2 | 4 | True | 1 | ROZPOCET
| D | 5 | Komunikace pozemní |  |  |  | 0 |  |  |  |  | 0 |  | 14.2056 |  | 0 | 1 | D | 1 |  |  |  | ROZPOCET | [6 empty] | 0
25 | K | 596212220 | Kladení zámkové dlažby pozemních komunikací ručně tl 80 mm skupiny B pl do 50 m2 | m2 | 48.5 |  | 0 |  |  | základní |  | 0 | 0.11162 | 5.4136 | 0 | 0 | 4 | K | 2 |  |  |  | ROZPOCET | 0 | 0 | 0 | 0 | 0 | 1 | 0 | 4 | -530432477
| PP |  | Kladení dlažby z betonových zámkových dlaždic pozemních komunikací ručně s ložem z kameniva těženého nebo drceného tl. do 50 mm, s vyplněním spár, s dvojitým hutněním vibrováním a se smetením přebytečného materiálu na krajnici tl. 80 mm skupiny B, pro plochy do 50 m2 | [14 empty] | PP | 2
| Online PSC |  | https://podminky.urs.cz/item/CS_URS_2023_01/596212220 | [14 empty] | Online PSC | 2
26 | M | 59245213 | dlažba zámková tvaru I 196x161x80mm přírodní | m2 | 49.955 |  | 0 |  |  | základní |  | 0 | 0.176 | 8.7921 | 0 | 0 | 8 | M | 2 |  |  |  | ROZPOCET | 0 | 0 | 0 | 0 | 0 | 1 | 0 | 4 | -1465511644
| PP |  | dlažba zámková tvaru I 196x161x80mm přírodní | [14 empty] | PP | 2
| P |  | Poznámka k položce: Spotřeba: 36 kus/m2 | [14 empty] | P | 2
| VV |  | 48,5*1,03 'Přepočtené koeficientem množství |  | 49.955 | [12 empty] | VV | 2 | 2 | False | 1 | ROZPOCET
| D | 6 | Úpravy povrchů, podlahy a osazování výplní |  |  |  | 0 |  |  |  |  | 0 |  | 14.6465 |  | 0 | 1 | D | 1 |  |  |  | ROZPOCET | [6 empty] | 0
27 | K | 612142001 | Potažení vnitřních stěn sklovláknitým pletivem vtlačeným do tenkovrstvé hmoty | m2 | 220.784 |  | 0 |  |  | základní |  | 0 | 0.004384 | 0.96792 | 0 | 0 | 4 | K | 2 |  |  |  | ROZPOCET | 0 | 0 | 0 | 0 | 0 | 1 | 0 | 4 | 204108714
| PP |  | Potažení vnitřních ploch pletivem v ploše nebo pruzích, na plném podkladu sklovláknitým vtlačením do tmelu stěn | [14 empty] | PP | 2
| Online PSC |  | https://podminky.urs.cz/item/CS_URS_2023_01/612142001 | [14 empty] | Online PSC | 2
| VV |  | "ostění"3,2*0,2*4+5*0,2*4,8*3+0,2*5*3 |  | 19.96 | [12 empty] | VV | 2 | 2 | True | 0 | ROZPOCET
| VV |  | "omítky"172,654 |  | 172.654 | [12 empty] | VV | 2 | 2 | True | 0 | ROZPOCET
| VV |  | "pod střechou" 0,65*(12,9+12,9+2,75+2,75) |  | 20.345 | [12 empty] | VV | 2 | 2 | True | 0 | ROZPOCET
| VV |  | "na překlad"0,25*(12,9+2,75+2,75+12,9) |  | 7.825 | [12 empty] | VV | 2 | 2 | True | 0 | ROZPOCET
| VV |  | Součet |  | 220.784 | [12 empty] | VV | 2 | 4 | True | 1 | ROZPOCET
28 | K | 612321121 | Vápenocementová omítka hladká jednovrstvá vnitřních stěn nanášená ručně | m2 | 71.506 |  | 0 |  |  | základní |  | 0 | 0.0154 | 1.1012 | 0 | 0 | 4 | K | 2 |  |  |  | ROZPOCET | 0 | 0 | 0 | 0 | 0 | 1 | 0 | 4 | -1752830996
| PP |  | Omítka vápenocementová vnitřních ploch nanášená ručně jednovrstvá, tloušťky do 10 mm hladká svislých konstrukcí stěn | [14 empty] | PP | 2
| Online PSC |  | https://podminky.urs.cz/item/CS_URS_2023_01/612321121 | [14 empty] | Online PSC | 2
| VV |  | "půdní prostor"0,77*13+0,55*13+3*2 |  | 23.16 | [12 empty] | VV | 2 | 2 | True | 0 | ROZPOCET
| VV |  | (2,72+1,1+1,6+2,75+1,2+1,2+0,45+1,75+1,65+1,65+0,9+1,9+2,15)*2,3 |  | 48.346 | [12 empty] | VV | 2 | 2 | True | 0 | ROZPOCET
| VV |  | Součet |  | 71.506 | [12 empty] | VV | 2 | 4 | True | 1 | ROZPOCET
29 | K | 612331111 | Cementová omítka hrubá jednovrstvá zatřená vnitřních stěn nanášená ručně | m2 | 172.654 |  | 0 |  |  | základní |  | 0 | 0.021 | 3.6257 | 0 | 0 | 4 | K | 2 |  |  |  | ROZPOCET | 0 | 0 | 0 | 0 | 0 | 1 | 0 | 4 | 256940663
| PP |  | Omítka cementová vnitřních ploch nanášená ručně jednovrstvá, tloušťky do 10 mm hrubá zatřená svislých konstrukcí stěn | [14 empty] | PP | 2
| Online PSC |  | https://podminky.urs.cz/item/CS_URS_2023_01/612331111 | [14 empty] | Online PSC | 2
| VV |  | "místnost.1.01"(2,75+2,72+2,75+2,72)*2,3-2*1-0,9*0,7*2 |  | 21.902 | [12 empty] | VV | 2 | 2 | True | 0 | ROZPOCET
| VV |  | "místnost 1.02." (1,7+1,85+1,2+1,1)*2,3-0,8*2 |  | 11.855 | [12 empty] | VV | 2 | 2 | True | 0 | ROZPOCET
| VV |  | "místnost 1.03." (1,48+1,6+0,95+1,2)*2,3-0,7*2 |  | 10.629 | [12 empty] | VV | 2 | 2 | True | 0 | ROZPOCET
| VV |  | "místnost 1.04"(2,75+1,2+1,2+0,41+1,9+1,6)*2,3-0,7*2-0,7*2-0,8*2-0,9*0,7 |  | 15.808 | [12 empty] | VV | 2 | 2 | True | 0 | ROZPOCET
| VV |  | "místnost 1.05"(2,05+1,1+2,25+0,9)*2,3-0,7*2 |  | 13.09 | [12 empty] | VV | 2 | 2 | True | 0 | ROZPOCET
| VV |  | "místnost 1.06"(1,65+2,25+1,65+1,75)*2,3-1*2 |  | 14.79 | [12 empty] | VV | 2 | 2 | True | 0 | ROZPOCET
| VV |  | "místnost 1.07"(1,1+2+2+1,1)*2,3-0,7*2 |  | 12.86 | [12 empty] | VV | 2 | 2 | True | 0 | ROZPOCET
| VV |  | "místnost 1.08"(1,65+1,95+1,8+1,8+0,9+0,1+0,9)*2,3-0,8*2 |  | 19.33 | [12 empty] | VV | 2 | 2 | True | 0 | ROZPOCET
| VV |  | "místnost 1.09."(1,9+2,2+1+1,65)*2,3-1*2 |  | 13.525 | [12 empty] | VV | 2 | 2 | True | 0 | ROZPOCET
| VV |  | "místnost 1.10"(0,1+0,25+1,9+1,1+1)*2,3-0,7*0,9 |  | 9.375 | [12 empty] | VV | 2 | 2 | True | 0 | ROZPOCET
| VV |  | "ostění okenní a dveřní"0,15*3,2*4+0,15*5*3+0,15*4,8*3 |  | 6.33 | [12 empty] | VV | 2 | 2 | True | 0 | ROZPOCET
| VV |  | "půdní prostor"0,77*13+0,55*13+3*2 |  | 23.16 | [12 empty] | VV | 2 | 2 | True | 0 | ROZPOCET
| VV |  | Součet |  | 172.654 | [12 empty] | VV | 2 | 4 | True | 1 | ROZPOCET
30 | K | 619995001 | Začištění omítek kolem oken, dveří, podlah nebo obkladů | m | 1 |  | 0 |  |  | základní |  | 0 | 0.0015 | 0.0015 | 0 | 0 | 4 | K | 2 |  |  |  | ROZPOCET | 0 | 0 | 0 | 0 | 0 | 1 | 0 | 4 | 1116655702
| PP |  | Začištění omítek (s dodáním hmot) kolem oken, dveří, podlah, obkladů apod. | [14 empty] | PP | 2
| Online PSC |  | https://podminky.urs.cz/item/CS_URS_2023_01/619995001 | [14 empty] | Online PSC | 2
| VV |  | 1 |  | 1 | [12 empty] | VV | 2 | 2 | True | 1 | ROZPOCET
31 | K | 622131121 | Penetrační nátěr vnějších stěn nanášený ručně | m2 | 94.044 |  | 0 |  |  | základní |  | 0 | 0.000263 | 0.024734 | 0 | 0 | 4 | K | 2 |  |  |  | ROZPOCET | 0 | 0 | 0 | 0 | 0 | 1 | 0 | 4 | 696204308
| PP |  | Podkladní a spojovací vrstva vnějších omítaných ploch penetrace nanášená ručně stěn | [14 empty] | PP | 2
| Online PSC |  | https://podminky.urs.cz/item/CS_URS_2023_01/622131121 | [14 empty] | Online PSC | 2
| VV |  | 94,044 |  | 94.044 | [12 empty] | VV | 2 | 2 | True | 1 | ROZPOCET
32 | K | 622143005 | Montáž omítníků plastových, pozinkovaných nebo dřevěných | m | 157 |  | 0 |  |  | základní |  | 0 | 0 | 0 | 0 | 0 | 4 | K | 2 |  |  |  | ROZPOCET | 0 | 0 | 0 | 0 | 0 | 1 | 0 | 4 | 1802048409
| PP |  | Montáž omítkových profilů plastových, pozinkovaných nebo dřevěných upevněných vtlačením do podkladní vrstvy nebo přibitím omítníků | [14 empty] | PP | 2
| Online PSC |  | https://podminky.urs.cz/item/CS_URS_2023_01/622143005 | [14 empty] | Online PSC | 2
| VV |  | 50*2,5+13+13+3+3 |  | 157 | [12 empty] | VV | 2 | 2 | True | 1 | ROZPOCET
33 | M | 56284233 | omítník PVC tl omítky tl 10mm | m | 164.85 |  | 0 |  |  | základní |  | 0 | 5e-05 | 0.0082425 | 0 | 0 | 8 | M | 2 |  |  |  | ROZPOCET | 0 | 0 | 0 | 0 | 0 | 1 | 0 | 4 | 432262732
| PP |  | omítník PVC tl omítky tl 10mm | [14 empty] | PP | 2
| VV |  | 157*1,05 'Přepočtené koeficientem množství |  | 164.85 | [12 empty] | VV | 2 | 2 | False | 1 | ROZPOCET
34 | K | 622252001 | Montáž profilů kontaktního zateplení připevněných mechanicky | m | 62.6 |  | 0 |  |  | základní |  | 0 | 3e-05 | 0.001878 | 0 | 0 | 4 | K | 2 |  |  |  | ROZPOCET | 0 | 0 | 0 | 0 | 0 | 1 | 0 | 4 | -990793078
| PP |  | Montáž profilů kontaktního zateplení zakládacích soklových připevněných hmoždinkami | [14 empty] | PP | 2
| Online PSC |  | https://podminky.urs.cz/item/CS_URS_2023_01/622252001 | [14 empty] | Online PSC | 2
| VV |  | "pod střechou" 12,9+12,9+2,75+2,75 |  | 31.3 | [12 empty] | VV | 2 | 2 | True | 0 | ROZPOCET
| VV |  | "na překlad"12,9+2,75+2,75+12,9 |  | 31.3 | [12 empty] | VV | 2 | 2 | True | 0 | ROZPOCET
| VV |  | Součet |  | 62.6 | [12 empty] | VV | 2 | 4 | True | 1 | ROZPOCET
35 | M | 56280353 | hmoždinka fasádní 8x140mm s vrutem torx | 100 kus | 3.15 |  | 0 |  |  | základní |  | 0 | 0.002 | 0.0063 | 0 | 0 | 8 | M | 2 |  |  |  | ROZPOCET | 0 | 0 | 0 | 0 | 0 | 1 | 0 | 4 | 1777935323
| PP |  | hmoždinka fasádní 8x140mm s vrutem torx | [14 empty] | PP | 2
| VV |  | 3 |  | 3 | [12 empty] | VV | 2 | 2 | True | 1 | ROZPOCET
| VV |  | 3*1,05 'Přepočtené koeficientem množství |  | 3.15 | [12 empty] | VV | 2 | 2 | False | 1 | ROZPOCET
36 | K | 622271011 | Montáž odvětrávané fasády stěn nýtováním na dřevěný rošt tepelná izolace tl. 60 mm | m2 | 74.08 |  | 0 |  |  | základní |  | 0 | 0.0077688 | 0.57551 | 0 | 0 | 4 | K | 2 |  |  |  | ROZPOCET | 0 | 0 | 0 | 0 | 0 | 1 | 0 | 4 | -960576074
| PP |  | Montáž zavěšené odvětrávané fasády na kombinované nosné konstrukci z fasádních desek na jednosměrné nosné konstrukci opláštění připevněné mechanickým viditelným spojem, (nýty) stěn s vložením tepelné izolace, tloušťky 60 mm | [14 empty] | PP | 2
| Online PSC |  | https://podminky.urs.cz/item/CS_URS_2023_01/622271011 | [14 empty] | Online PSC | 2
| VV |  | "přední stěna"8,4+8,6+19,1-1*2*2-0,8*2*3-0,9*2 |  | 25.5 | [12 empty] | VV | 2 | 2 | True | 0 | ROZPOCET
| VV |  | "zadní stěna"8,7+8,5*3-0,7*0,9*2 |  | 32.94 | [12 empty] | VV | 2 | 2 | True | 0 | ROZPOCET
| VV |  | "boční stěny"8,4+8,5-0,9*0,7*2 |  | 15.64 | [12 empty] | VV | 2 | 2 | True | 0 | ROZPOCET
| VV |  | Součet |  | 74.08 | [12 empty] | VV | 2 | 4 | True | 1 | ROZPOCET
37 | M | 61191157 | palubky obkladové modřín profil klasický 21x121mm jakost A/B | m2 | 92.6 |  | 0 |  |  | základní |  | 0 | 0.00931 | 0.86211 | 0 | 0 | 8 | M | 2 |  |  |  | ROZPOCET | 0 | 0 | 0 | 0 | 0 | 1 | 0 | 4 | -301895002
| PP |  | palubky obkladové modřín profil klasický 21x121mm jakost A/B | [14 empty] | PP | 2
| VV |  | 74,08*1,25 'Přepočtené koeficientem množství |  | 92.6 | [12 empty] | VV | 2 | 2 | False | 1 | ROZPOCET
38 | M | 082 | Držák klipu provětrávaná fasáda | ks | 370 |  | 0 |  |  | základní |  | 0 | 0 | 0 | 0 | 0 | 8 | M | 2 |  |  |  | ROZPOCET | 0 | 0 | 0 | 0 | 0 | 1 | 0 | 4 | 657439056
| PP |  | Držák klipu provětrávaná fasáda - 10 ks na 2 m2 | [14 empty] | PP | 2
| VV |  | "držák klipu na provětrávanou fasádu"370 |  | 370 | [12 empty] | VV | 2 | 2 | True | 1 | ROZPOCET
39 | M | 083 |  | ks | 1185 |  | 0 |  |  | základní |  | 0 | 0 | 0 | 0 | 0 | 8 | M | 2 |  |  |  | ROZPOCET | 0 | 0 | 0 | 0 | 0 | 1 | 0 | 4 | 581285890
| PP |  | Klip na přichycení fasády | [14 empty] | PP | 2
| VV |  | "klip na přichycení desek"1185 |  | 1185 | [12 empty] | VV | 2 | 2 | True | 1 | ROZPOCET
40 | M | 084 |  | ks | 1200 |  | 0 |  |  | základní |  | 0 | 0 | 0 | 0 | 0 | 8 | M | 2 |  |  |  | ROZPOCET | 0 | 0 | 0 | 0 | 0 | 1 | 0 | 4 | -1896530186
| PP |  | Mezerníky | [14 empty] | PP | 2
41 | K | 622274011 | Montáž profilů rohových nebo do spár odvětrávané fasády na kovový rošt | m | 194.88 |  | 0 |  |  | základní |  | 0 | 9e-06 | 0.0017539 | 0 | 0 | 4 | K | 2 |  |  |  | ROZPOCET | 0 | 0 | 0 | 0 | 0 | 1 | 0 | 4 | -531775013
| PP |  | Montáž profilů zavěšené odvětrávané fasády rohových nebo do spár, na rošt kovový | [14 empty] | PP | 2
| Online PSC |  | https://podminky.urs.cz/item/CS_URS_2023_01/622274011 | [14 empty] | Online PSC | 2
| VV |  | "ohraničení prostoru s provětrávanou fasádou - L profily" | [14 empty] | VV | 2 | 1 | True | 0 | ROZPOCET
| VV |  | "přední"(2,72+2,78+6,20)*4+2,1*18+0,77*8 |  | 90.76 | [12 empty] | VV | 2 | 2 | True | 0 | ROZPOCET
| VV |  | "zadní"2,1*8+(2,78+2,78+2,78+2,72)*4+0,5*8+3,4+3,4 |  | 71.84 | [12 empty] | VV | 2 | 2 | True | 0 | ROZPOCET
| VV |  | "boční"2,8*4+0,77*2+2,8*4+0,77*2+3,4+3,4 |  | 32.28 | [12 empty] | VV | 2 | 2 | True | 0 | ROZPOCET
| VV |  | Součet |  | 194.88 | [12 empty] | VV | 2 | 4 | True | 1 | ROZPOCET
42 | M | 15441063 | konzola nosného roštu L90 pozink | kus | 204.624 |  | 0 |  |  | základní |  | 0 | 0.00014 | 0.028647 | 0 | 0 | 8 | M | 2 |  |  |  | ROZPOCET | 0 | 0 | 0 | 0 | 0 | 1 | 0 | 4 | -1653858351
| PP |  | konzola nosného roštu L90 pozink | [14 empty] | PP | 2
| VV |  | "ohraničení prostoru s provětrávanou fasádou - hlinikové L profily" | [14 empty] | VV | 2 | 1 | True | 0 | ROZPOCET
| VV |  | "přední"(2,72+2,78+6,20)*4+2,1*18+0,77*8 |  | 90.76 | [12 empty] | VV | 2 | 2 | True | 0 | ROZPOCET
| VV |  | "zadní"2,1*8+(2,78+2,78+2,78+2,72)*4+0,5*8+3,4+3,4 |  | 71.84 | [12 empty] | VV | 2 | 2 | True | 0 | ROZPOCET
| VV |  | "boční"2,8*4+0,77*2+2,8*4+0,77*2+3,4+3,4 |  | 32.28 | [12 empty] | VV | 2 | 2 | True | 0 | ROZPOCET
| VV |  | Součet |  | 194.88 | [12 empty] | VV | 2 | 4 | True | 1 | ROZPOCET
| VV |  | 194,88*1,05 'Přepočtené koeficientem množství |  | 204.624 | [12 empty] | VV | 2 | 2 | False | 1 | ROZPOCET
43 | K | 622322121 | Vápenocementová lehčená omítka hladká jednovrstvá vnějších stěn nanášená ručně | m2 | 19.96 |  | 0 |  |  | základní |  | 0 | 0.0181 | 0.36128 | 0 | 0 | 4 | K | 2 |  |  |  | ROZPOCET | 0 | 0 | 0 | 0 | 0 | 1 | 0 | 4 | 897592271
| PP |  | Omítka vápenocementová lehčená vnějších ploch nanášená ručně jednovrstvá, tloušťky do 15 mm hladká stěn | [14 empty] | PP | 2
| Online PSC |  | https://podminky.urs.cz/item/CS_URS_2023_01/622322121 | [14 empty] | Online PSC | 2
| VV |  | "ostění"3,2*0,2*4+5*0,2*4,8*3+0,2*5*3 |  | 19.96 | [12 empty] | VV | 2 | 2 | True | 0 | ROZPOCET
| VV |  | Součet |  | 19.96 | [12 empty] | VV | 2 | 4 | True | 1 | ROZPOCET
44 | K | 629135101 | Vyrovnávací vrstva pod klempířské prvky z MC š do 150 mm | m | 15 |  | 0 |  |  | základní |  | 0 | 0.010323 | 0.15485 | 0 | 0 | 4 | K | 2 |  |  |  | ROZPOCET | 0 | 0 | 0 | 0 | 0 | 1 | 0 | 4 | -1705286096
| PP |  | Vyrovnávací vrstva z cementové malty pod klempířskými prvky šířky do 150 mm | [14 empty] | PP | 2
| Online PSC |  | https://podminky.urs.cz/item/CS_URS_2023_01/629135101 | [14 empty] | Online PSC | 2
| VV |  | 15 |  | 15 | [12 empty] | VV | 2 | 2 | True | 1 | ROZPOCET
45 | K | 631311115 | Mazanina tl přes 50 do 80 mm z betonu prostého bez zvýšených nároků na prostředí tř. C 20/25 | m3 | 2.55 |  | 0 |  |  | základní |  | 0 | 2.5019 | 6.3798 | 0 | 0 | 4 | K | 2 |  |  |  | ROZPOCET | 0 | 0 | 0 | 0 | 0 | 1 | 0 | 4 | -959286696
| PP |  | Mazanina z betonu prostého bez zvýšených nároků na prostředí tl. přes 50 do 80 mm tř. C 20/25 | [14 empty] | PP | 2
| Online PSC |  | https://podminky.urs.cz/item/CS_URS_2023_01/631311115 | [14 empty] | Online PSC | 2
| VV |  | "podlaha"51*0,05 |  | 2.55 | [12 empty] | VV | 2 | 2 | True | 1 | ROZPOCET
46 | K | 631319021 | Příplatek k mazanině tl přes 50 do 80 mm za přehlazení s poprášením cementem | m3 | 2.55 |  | 0 |  |  | základní |  | 0 | 0.04 | 0.102 | 0 | 0 | 4 | K | 2 |  |  |  | ROZPOCET | 0 | 0 | 0 | 0 | 0 | 1 | 0 | 4 | -1720818586
| PP |  | Příplatek k cenám mazanin za úpravu povrchu mazaniny přehlazením s poprášením cementem pro konečnou úpravu, mazanina tl. přes 50 do 80 mm (40 kg/m3) | [14 empty] | PP | 2
| Online PSC |  | https://podminky.urs.cz/item/CS_URS_2023_01/631319021 | [14 empty] | Online PSC | 2
47 | K | 632481213 | Separační vrstva z PE fólie | m2 | 51 |  | 0 |  |  | základní |  | 0 | 0.000132 | 0.006732 | 0 | 0 | 4 | K | 2 |  |  |  | ROZPOCET | 0 | 0 | 0 | 0 | 0 | 1 | 0 | 4 | -1200568533
| PP |  | Separační vrstva k oddělení podlahových vrstev z polyetylénové fólie | [14 empty] | PP | 2
| Online PSC |  | https://podminky.urs.cz/item/CS_URS_2023_01/632481213 | [14 empty] | Online PSC | 2
48 | M | 54878145 | spona stěnová z korozivzdorné oceli pro napojení příček | kus | 280 |  | 0 |  |  | základní |  | 0 | 3e-05 | 0.0084 | 0 | 0 | 8 | M | 2 |  |  |  | ROZPOCET | 0 | 0 | 0 | 0 | 0 | 1 | 0 | 4 | 1883811789
| PP |  | spona stěnová z korozivzdorné oceli pro napojení příček | [14 empty] | PP | 2
| VV |  | 280 |  | 280 | [12 empty] | VV | 2 | 2 | True | 1 | ROZPOCET
49 | K | 642942611 | Osazování zárubní nebo rámů dveřních kovových do 2,5 m2 na montážní pěnu | kus | 9 |  | 0 |  |  | základní |  | 0 | 0.00048162 | 0.0043346 | 0 | 0 | 4 | K | 2 |  |  |  | ROZPOCET | 0 | 0 | 0 | 0 | 0 | 1 | 0 | 4 | -234474168
| PP |  | Osazování zárubní nebo rámů kovových dveřních lisovaných nebo z úhelníků bez dveřních křídel na montážní pěnu, plochy otvoru do 2,5 m2 | [14 empty] | PP | 2
| Online PSC |  | https://podminky.urs.cz/item/CS_URS_2023_01/642942611 | [14 empty] | Online PSC | 2
| VV |  | "počet dveří"9 |  | 9 | [12 empty] | VV | 2 | 2 | True | 1 | ROZPOCET
50 | M | 61160320 | dveře jednokřídlé dřevěné vč. mřížky plastové plné 600-700x1970mm | kus | 3 |  | 0 |  |  | základní |  | 0 | 0.016 | 0.048 | 0 | 0 | 8 | M | 2 |  |  |  | ROZPOCET | 0 | 0 | 0 | 0 | 0 | 1 | 0 | 4 | 662691928
| PP |  | dveře jednokřídlé dřevěné vč. mřížky plastové plné 600-700x1970mm | [14 empty] | PP | 2
51 | M | 55331550 | zárubeň jednokřídlá ocelová pro zdění tl stěny 260-300mm rozměru 600/1970, 2100mm | kus | 3 |  | 0 |  |  | základní |  | 0 | 0.02229 | 0.06687 | 0 | 0 | 8 | M | 2 |  |  |  | ROZPOCET | 0 | 0 | 0 | 0 | 0 | 1 | 0 | 4 | -1904814153
| PP |  | zárubeň jednokřídlá ocelová pro zdění tl stěny 260-300mm rozměru 600/1970, 2100mm | [14 empty] | PP | 2
| P |  | Poznámka k položce: YZP | [14 empty] | P | 2
| VV |  | "vnitřní zárubně"3 |  | 3 | [12 empty] | VV | 2 | 2 | True | 1 | ROZPOCET
52 | M | 55331551 | zárubeň jednokřídlá ocelová pro zdění tl stěny 260-300mm rozměru 700/1970, 2100mm | kus | 4 |  | 0 |  |  | základní |  | 0 | 0.02281 | 0.09124 | 0 | 0 | 8 | M | 2 |  |  |  | ROZPOCET | 0 | 0 | 0 | 0 | 0 | 1 | 0 | 4 | -1741088835
| PP |  | zárubeň jednokřídlá ocelová pro zdění tl stěny 260-300mm rozměru 700/1970, 2100mm | [14 empty] | PP | 2
| P |  | Poznámka k položce: YZP | [14 empty] | P | 2
53 | M | 61173204 | dveře dvoukřídlé dřevěné plné max rozměru otvoru 4,84m2 bezpečnostní třídy RC2 | m2 | 3 |  | 0 |  |  | základní |  | 0 | 0.02423 | 0.07269 | 0 | 0 | 8 | M | 2 |  |  |  | ROZPOCET | 0 | 0 | 0 | 0 | 0 | 1 | 0 | 4 | 65762151
| PP |  | dveře dvoukřídlé dřevěné plné max rozměru otvoru 4,84m2 bezpečnostní třídy RC2 | [14 empty] | PP | 2
| P |  | Poznámka k položce: rám/zárubeň, kování a zámek v ceně | [14 empty] | P | 2
| VV |  | 3 |  | 3 | [12 empty] | VV | 2 | 2 | True | 1 | ROZPOCET
54 | M | 61173206 | dveře jednokřídlé dřevěné plné s nadsvětlíkem max rozměru otvoru 3,3m2 bezpečnostní třídy RC2 | m2 | 1 |  | 0 |  |  | základní |  | 0 | 0.01908 | 0.01908 | 0 | 0 | 8 | M | 2 |  |  |  | ROZPOCET | 0 | 0 | 0 | 0 | 0 | 1 | 0 | 4 | -1456200103
| PP |  | dveře jednokřídlé dřevěné plné s nadsvětlíkem max rozměru otvoru 3,3m2 bezpečnostní třídy RC2 | [14 empty] | PP | 2
| P |  | Poznámka k položce: rám/zárubeň, kování a zámek v ceně | [14 empty] | P | 2
55 | M | 61173203 | dveře jednokřídlé dřevěné prosklené max rozměru otvoru 2,42m2 bezpečnostní třídy RC2 | m2 | 1 |  | 0 |  |  | základní |  | 0 | 0.03829 | 0.03829 | 0 | 0 | 8 | M | 2 |  |  |  | ROZPOCET | 0 | 0 | 0 | 0 | 0 | 1 | 0 | 4 | 340422456
| PP |  | dveře jednokřídlé dřevěné prosklené max rozměru otvoru 2,42m2 bezpečnostní třídy RC2 | [14 empty] | PP | 2
| P |  | Poznámka k položce: rám/zárubeň, kování a zámek v ceně | [14 empty] | P | 2
| VV |  | 1 |  | 1 | [12 empty] | VV | 2 | 2 | True | 1 | ROZPOCET
56 | M | 61173205 | dveře dvoukřídlé dřevěné prosklené max rozměru otvoru 4,84m2 bezpečnostní třídy RC2 | m2 | 1 |  | 0 |  |  | základní |  | 0 | 0.03829 | 0.03829 | 0 | 0 | 8 | M | 2 |  |  |  | ROZPOCET | 0 | 0 | 0 | 0 | 0 | 1 | 0 | 4 | -12954999
| PP |  | dveře dvoukřídlé dřevěné prosklené max rozměru otvoru 4,84m2 bezpečnostní třídy RC2 | [14 empty] | PP | 2
| P |  | Poznámka k položce: rám/zárubeň, kování a zámek v ceně | [14 empty] | P | 2
57 | M | 55331553 | zárubeň jednokřídlá ocelová pro zdění tl stěny 260-300mm rozměru 900/1970, 2100mm | kus | 1 |  | 0 |  |  | základní |  | 0 | 0.02396 | 0.02396 | 0 | 0 | 8 | M | 2 |  |  |  | ROZPOCET | 0 | 0 | 0 | 0 | 0 | 1 | 0 | 4 | 1814660715
| PP |  | zárubeň jednokřídlá ocelová pro zdění tl stěny 260-300mm rozměru 900/1970, 2100mm | [14 empty] | PP | 2
| P |  | Poznámka k položce: YZP | [14 empty] | P | 2
58 | M | 55331554 | zárubeň jednokřídlá ocelová pro zdění tl stěny 260-300mm rozměru 1100/1970, 2100mm | kus | 1 |  | 0 |  |  | základní |  | 0 | 0.02521 | 0.02521 | 0 | 0 | 8 | M | 2 |  |  |  | ROZPOCET | 0 | 0 | 0 | 0 | 0 | 1 | 0 | 4 | 1986464473
| PP |  | zárubeň jednokřídlá ocelová pro zdění tl stěny 260-300mm rozměru 1100/1970, 2100mm | [14 empty] | PP | 2
| P |  | Poznámka k položce: YZP | [14 empty] | P | 2
| D | 9 | Ostatní konstrukce a práce, bourání |  |  |  | 0 |  |  |  |  | 0 |  | 6.6394 |  | 0 | 1 | D | 1 |  |  |  | ROZPOCET | [6 empty] | 0
59 | K | 916231212 | Osazení chodníkového obrubníku betonového stojatého bez boční opěry do lože z betonu prostého | m | 2.55 |  | 0 |  |  | základní |  | 0 | 0.09599 | 0.24477 | 0 | 0 | 4 | K | 2 |  |  |  | ROZPOCET | 0 | 0 | 0 | 0 | 0 | 1 | 0 | 4 | 1330887049
| PP |  | Osazení chodníkového obrubníku betonového se zřízením lože, s vyplněním a zatřením spár cementovou maltou stojatého bez boční opěry, do lože z betonu prostého | [14 empty] | PP | 2
| Online PSC |  | https://podminky.urs.cz/item/CS_URS_2023_01/916231212 | [14 empty] | Online PSC | 2
60 | K | 916231212 | Osazení chodníkového obrubníku betonového stojatého bez boční opěry do lože z betonu prostého | m | 40.5 |  | 0 |  |  | základní |  | 0 | 0.09599 | 3.8876 | 0 | 0 | 4 | K | 2 |  |  |  | ROZPOCET | 0 | 0 | 0 | 0 | 0 | 1 | 0 | 4 | -1624166778
| PP |  | Osazení chodníkového obrubníku betonového se zřízením lože, s vyplněním a zatřením spár cementovou maltou stojatého bez boční opěry, do lože z betonu prostého | [14 empty] | PP | 2
| Online PSC |  | https://podminky.urs.cz/item/CS_URS_2023_01/916231212 | [14 empty] | Online PSC | 2
| VV |  | "chodník přístupový"1,3+15+5,1+1 |  | 22.4 | [12 empty] | VV | 2 | 2 | True | 0 | ROZPOCET
| VV |  | "pergola"3,3+3,3+14-5*0,5 |  | 18.1 | [12 empty] | VV | 2 | 2 | True | 0 | ROZPOCET
| VV |  | Součet |  | 40.5 | [12 empty] | VV | 2 | 4 | True | 1 | ROZPOCET
61 | M | 59217017 | obrubník betonový chodníkový 1000x100x250mm | m | 41.31 |  | 0 |  |  | základní |  | 0 | 0.05612 | 2.3183 | 0 | 0 | 8 | M | 2 |  |  |  | ROZPOCET | 0 | 0 | 0 | 0 | 0 | 1 | 0 | 4 | -446136246
| PP |  | obrubník betonový chodníkový 1000x100x250mm | [14 empty] | PP | 2
| VV |  | 40,5*1,02 'Přepočtené koeficientem množství |  | 41.31 | [12 empty] | VV | 2 | 2 | False | 1 | ROZPOCET
62 | K | 949111111 | Montáž lešení lehkého kozového trubkového v do 1,2 m | sada | 10 |  | 0 |  |  | základní |  | 0 | 0 | 0 | 0 | 0 | 4 | K | 2 |  |  |  | ROZPOCET | 0 | 0 | 0 | 0 | 0 | 1 | 0 | 4 | 174190392
| PP |  | Montáž lešení lehkého kozového trubkového o výšce lešeňové podlahy do 1,2 m | [14 empty] | PP | 2
| Online PSC |  | https://podminky.urs.cz/item/CS_URS_2023_01/949111111 | [14 empty] | Online PSC | 2
| VV |  | 10 |  | 10 | [12 empty] | VV | 2 | 2 | True | 1 | ROZPOCET
63 | K | 949111113 | Montáž lešení lehkého kozového trubkového v přes 1,9 do 2,5 m | sada | 18 |  | 0 |  |  | základní |  | 0 | 0 | 0 | 0 | 0 | 4 | K | 2 |  |  |  | ROZPOCET | 0 | 0 | 0 | 0 | 0 | 1 | 0 | 4 | -509754124
| PP |  | Montáž lešení lehkého kozového trubkového o výšce lešeňové podlahy přes 1,9 do 2,5 m | [14 empty] | PP | 2
| Online PSC |  | https://podminky.urs.cz/item/CS_URS_2023_01/949111113 | [14 empty] | Online PSC | 2
64 | K | 949111811 | Demontáž lešení lehkého kozového trubkového v do 1,2 m | sada | 10 |  | 0 |  |  | základní |  | 0 | 0 | 0 | 0 | 0 | 4 | K | 2 |  |  |  | ROZPOCET | 0 | 0 | 0 | 0 | 0 | 1 | 0 | 4 | -1926114802
| PP |  | Demontáž lešení lehkého kozového trubkového o výšce lešeňové podlahy do 1,2 m | [14 empty] | PP | 2
| Online PSC |  | https://podminky.urs.cz/item/CS_URS_2023_01/949111811 | [14 empty] | Online PSC | 2
65 | K | 949111813 | Demontáž lešení lehkého kozového trubkového v přes 1,9 do 2,5 m | sada | 18 |  | 0 |  |  | základní |  | 0 | 0 | 0 | 0 | 0 | 4 | K | 2 |  |  |  | ROZPOCET | 0 | 0 | 0 | 0 | 0 | 1 | 0 | 4 | -228990270
| PP |  | Demontáž lešení lehkého kozového trubkového o výšce lešeňové podlahy přes 1,9 do 2,5 m | [14 empty] | PP | 2
| Online PSC |  | https://podminky.urs.cz/item/CS_URS_2023_01/949111813 | [14 empty] | Online PSC | 2
66 | K | 952901111 | Vyčištění budov bytové a občanské výstavby při výšce podlaží do 4 m | m2 | 39.955 |  | 0 |  |  | základní |  | 0 | 3.5e-05 | 0.0013984 | 0 | 0 | 4 | K | 2 |  |  |  | ROZPOCET | 0 | 0 | 0 | 0 | 0 | 1 | 0 | 4 | 1146169337
| PP |  | Vyčištění budov nebo objektů před předáním do užívání budov bytové nebo občanské výstavby, světlé výšky podlaží do 4 m | [14 empty] | PP | 2
| Online PSC |  | https://podminky.urs.cz/item/CS_URS_2023_01/952901111 | [14 empty] | Online PSC | 2
| VV |  | "plocha zázemí"13,1*3,05 |  | 39.955 | [12 empty] | VV | 2 | 2 | True | 1 | ROZPOCET
67 | K | 953961113 | Kotvy chemickým tmelem M 12 hl 110 mm do betonu, ŽB nebo kamene s vyvrtáním otvoru | kus | 16 |  | 0 |  |  | základní |  | 0 | 1.4279e-05 | 0.00022846 | 0 | 0 | 4 | K | 2 |  |  |  | ROZPOCET | 0 | 0 | 0 | 0 | 0 | 1 | 0 | 4 | 1845333056
| PP |  | Kotvy chemické s vyvrtáním otvoru do betonu, železobetonu nebo tvrdého kamene tmel, velikost M 12, hloubka 110 mm | [14 empty] | PP | 2
| Online PSC |  | https://podminky.urs.cz/item/CS_URS_2023_01/953961113 | [14 empty] | Online PSC | 2
| VV |  | "každá druhá krokev přichycení"16 |  | 16 | [12 empty] | VV | 2 | 2 | True | 1 | ROZPOCET
68 | K | 985675111 | Bednění ztužujících věnců - zřízení | m2 | 12.325 |  | 0 |  |  | základní |  | 0 | 0.015178 | 0.18706 | 0 | 0 | 4 | K | 2 |  |  |  | ROZPOCET | 0 | 0 | 0 | 0 | 0 | 1 | 0 | 4 | 230724234
| PP |  | Bednění ztužujících věnců zřízení | [14 empty] | PP | 2
| Online PSC |  | https://podminky.urs.cz/item/CS_URS_2023_01/985675111 | [14 empty] | Online PSC | 2
| VV |  | "věnec"(0,25*13,7*2+0,25*3,65*4+3,65*2*0,25) |  | 12.325 | [12 empty] | VV | 2 | 2 | True | 1 | ROZPOCET
69 | K | 985675121 | Bednění ztužujících věnců - odstranění | m2 | 12.325 |  | 0 |  |  | základní |  | 0 | 0 | 0 | 0 | 0 | 4 | K | 2 |  |  |  | ROZPOCET | 0 | 0 | 0 | 0 | 0 | 1 | 0 | 4 | -493399360
| PP |  | Bednění ztužujících věnců odstranění | [14 empty] | PP | 2
| Online PSC |  | https://podminky.urs.cz/item/CS_URS_2023_01/985675121 | [14 empty] | Online PSC | 2
| D | 998 | Přesun hmot |  |  |  | 0 |  |  |  |  | 0 |  | 0 |  | 0 | 1 | D | 1 |  |  |  | ROZPOCET | [6 empty] | 0
70 | K | 998011001 | Přesun hmot pro budovy zděné v do 6 m | t | 235.46 |  | 0 |  |  | základní |  | 0 | 0 | 0 | 0 | 0 | 4 | K | 2 |  |  |  | ROZPOCET | 0 | 0 | 0 | 0 | 0 | 1 | 0 | 4 | -1774011566
| PP |  | Přesun hmot pro budovy občanské výstavby, bydlení, výrobu a služby s nosnou svislou konstrukcí zděnou z cihel, tvárnic nebo kamene vodorovná dopravní vzdálenost do 100 m pro budovy výšky do 6 m | [14 empty] | PP | 2
| Online PSC |  | https://podminky.urs.cz/item/CS_URS_2023_01/998011001 | [14 empty] | Online PSC | 2
| D | PSV | Práce a dodávky PSV |  |  |  | 0 |  |  |  |  | 0 |  | 14.2181 |  | 0 | 2 | D | 0 |  |  |  | ROZPOCET | [6 empty] | 0
| D | 711 | Izolace proti vodě, vlhkosti a plynům |  |  |  | 0 |  |  |  |  | 0 |  | 0.58994 |  | 0 | 2 | D | 1 |  |  |  | ROZPOCET | [6 empty] | 0
71 | K | 711111001 | Provedení izolace proti zemní vlhkosti vodorovné za studena nátěrem penetračním | m2 | 153 |  | 0 |  |  | základní |  | 0 | 0 | 0 | 0 | 0 | 16 | K | 2 |  |  |  | ROZPOCET | 0 | 0 | 0 | 0 | 0 | 1 | 0 | 16 | 663383712
| PP |  | Provedení izolace proti zemní vlhkosti natěradly a tmely za studena na ploše vodorovné V nátěrem penetračním | [14 empty] | PP | 2
| Online PSC |  | https://podminky.urs.cz/item/CS_URS_2023_01/711111001 | [14 empty] | Online PSC | 2
| VV |  | "plocha podlady - 3x"51*3 |  | 153 | [12 empty] | VV | 2 | 2 | True | 1 | ROZPOCET
72 | M | 11163153 | emulze asfaltová penetrační | litr | 160.65 |  | 0 |  |  | základní |  | 0 | 0.001 | 0.16065 | 0 | 0 | 32 | M | 2 |  |  |  | ROZPOCET | 0 | 0 | 0 | 0 | 0 | 1 | 0 | 16 | -1762058008
| PP |  | emulze asfaltová penetrační | [14 empty] | PP | 2
| VV |  | 153*1,05 'Přepočtené koeficientem množství |  | 160.65 | [12 empty] | VV | 2 | 2 | False | 1 | ROZPOCET
73 | K | 711112001 | Provedení izolace proti zemní vlhkosti svislé za studena nátěrem penetračním | m2 | 214.56 |  | 0 |  |  | základní |  | 0 | 0 | 0 | 0 | 0 | 16 | K | 2 |  |  |  | ROZPOCET | 0 | 0 | 0 | 0 | 0 | 1 | 0 | 16 | -1757772600
| PP |  | Provedení izolace proti zemní vlhkosti natěradly a tmely za studena na ploše svislé S nátěrem penetračním | [14 empty] | PP | 2
| Online PSC |  | https://podminky.urs.cz/item/CS_URS_2023_01/711112001 | [14 empty] | Online PSC | 2
74 | M | 24617150 | nátěr hydroizolační na bázi asfaltu a plastu do spodní stavby | kg | 225.288 |  | 0 |  |  | základní |  | 0 | 0.001 | 0.22529 | 0 | 0 | 32 | M | 2 |  |  |  | ROZPOCET | 0 | 0 | 0 | 0 | 0 | 1 | 0 | 16 | 1310420950
| PP |  | nátěr hydroizolační na bázi asfaltu a plastu do spodní stavby | [14 empty] | PP | 2
| P |  | Poznámka k položce: Spotřeba: min. 1,0–1,5 l/m² | [14 empty] | P | 2
| VV |  | "základ - boční část, zadní část - 3x"25,5*0,8*3 |  | 61.2 | [12 empty] | VV | 2 | 2 | True | 0 | ROZPOCET
| VV |  | "základ 5 ks pod sloupky - 3x"(0,5*4*0,8)*5*3 |  | 24 | [12 empty] | VV | 2 | 2 | True | 0 | ROZPOCET
| VV |  | "základ - přední a vnitřní část-3x"(19,5+2,55+2,55+2,7+2,7+2,55+2,55+9,4+9,4)*0,8*3 |  | 129.36 | [12 empty] | VV | 2 | 2 | True | 0 | ROZPOCET
| VV |  | Součet |  | 214.56 | [12 empty] | VV | 2 | 4 | True | 1 | ROZPOCET
| VV |  | 214,56*1,05 'Přepočtené koeficientem množství |  | 225.288 | [12 empty] | VV | 2 | 2 | False | 1 | ROZPOCET
75 | K | 711191201 | Provedení izolace proti zemní vlhkosti hydroizolační stěrkou vodorovné na betonu, 2 vrstvy | m2 | 153 |  | 0 |  |  | základní |  | 0 | 0 | 0 | 0 | 0 | 16 | K | 2 |  |  |  | ROZPOCET | 0 | 0 | 0 | 0 | 0 | 1 | 0 | 16 | 272982696
| PP |  | Provedení izolace proti zemní vlhkosti hydroizolační stěrkou na ploše vodorovné V dvouvrstvá na betonu | [14 empty] | PP | 2
| Online PSC |  | https://podminky.urs.cz/item/CS_URS_2023_01/711191201 | [14 empty] | Online PSC | 2
| VV |  | "plocha podlady - 3x"51*3 |  | 153 | [12 empty] | VV | 2 | 2 | True | 1 | ROZPOCET
76 | M | 24617152 | hmota hydroizolační asfaltová dvousložková aplikace nástřikem do spodní stavby | litr | 153 |  | 0 |  |  | základní |  | 0 | 0.001 | 0.153 | 0 | 0 | 32 | M | 2 |  |  |  | ROZPOCET | 0 | 0 | 0 | 0 | 0 | 1 | 0 | 16 | -717721256
| PP |  | hmota hydroizolační asfaltová dvousložková aplikace nástřikem do spodní stavby | [14 empty] | PP | 2
| P |  | Poznámka k položce: Spotřeba: 4,5 l/m2 | [14 empty] | P | 2
| VV |  | "plocha podlady - 3x"51*3 |  | 153 | [12 empty] | VV | 2 | 2 | True | 1 | ROZPOCET
77 | K | 711191201 | Provedení izolace proti zemní vlhkosti hydroizolační stěrkou vodorovné na betonu, 2 vrstvy | m2 | 51 |  | 0 |  |  | základní |  | 0 | 0 | 0 | 0 | 0 | 16 | K | 2 |  |  |  | ROZPOCET | 0 | 0 | 0 | 0 | 0 | 1 | 0 | 16 | 904023031
| PP |  | Provedení izolace proti zemní vlhkosti hydroizolační stěrkou na ploše vodorovné V dvouvrstvá na betonu | [14 empty] | PP | 2
| Online PSC |  | https://podminky.urs.cz/item/CS_URS_2023_01/711191201 | [14 empty] | Online PSC | 2
78 | M | 24551050 | stěrka hydroizolační cementová kapilárně aktivní s dodatečnou krystalizací do spodní stavby | kg | 51 |  | 0 |  |  | základní |  | 0 | 0.001 | 0.051 | 0 | 0 | 32 | M | 2 |  |  |  | ROZPOCET | 0 | 0 | 0 | 0 | 0 | 1 | 0 | 16 | 2104753693
| PP |  | stěrka hydroizolační cementová kapilárně aktivní s dodatečnou krystalizací do spodní stavby | [14 empty] | PP | 2
| P |  | Poznámka k položce: Spotřeba: na dvě vrstvy 1,5 kg/m2 | [14 empty] | P | 2
79 | K | 998711101 | Přesun hmot tonážní pro izolace proti vodě, vlhkosti a plynům v objektech v do 6 m | t | 0.59 |  | 0 |  |  | základní |  | 0 | 0 | 0 | 0 | 0 | 16 | K | 2 |  |  |  | ROZPOCET | 0 | 0 | 0 | 0 | 0 | 1 | 0 | 16 | -1447864069
| PP |  | Přesun hmot pro izolace proti vodě, vlhkosti a plynům stanovený z hmotnosti přesunovaného materiálu vodorovná dopravní vzdálenost do 50 m v objektech výšky do 6 m | [14 empty] | PP | 2
| Online PSC |  | https://podminky.urs.cz/item/CS_URS_2023_01/998711101 | [14 empty] | Online PSC | 2
| D | 713 | Izolace tepelné |  |  |  | 0 |  |  |  |  | 0 |  | 1.2428 |  | 0 | 2 | D | 1 |  |  |  | ROZPOCET | [6 empty] | 0
80 | K | 713111111 | Montáž izolace tepelné vrchem stropů volně kladenými rohožemi, pásy, dílci, deskami | m2 | 39.955 |  | 0 |  |  | základní |  | 0 | 0 | 0 | 0 | 0 | 16 | K | 2 |  |  |  | ROZPOCET | 0 | 0 | 0 | 0 | 0 | 1 | 0 | 16 | 1189425897
| PP |  | Montáž tepelné izolace stropů rohožemi, pásy, dílci, deskami, bloky (izolační materiál ve specifikaci) vrchem bez překrytí lepenkou kladenými volně | [14 empty] | PP | 2
| Online PSC |  | https://podminky.urs.cz/item/CS_URS_2023_01/713111111 | [14 empty] | Online PSC | 2
| VV |  | "strop skladba S1"13,1*3,05 |  | 39.955 | [12 empty] | VV | 2 | 2 | True | 1 | ROZPOCET
81 | M | 63150986 | rohož izolační z minerální vlny lamelová s Al fólií 25-40kg/m3 tl 100mm | m2 | 40.754 |  | 0 |  |  | základní |  | 0 | 0.006 | 0.24452 | 0 | 0 | 32 | M | 2 |  |  |  | ROZPOCET | 0 | 0 | 0 | 0 | 0 | 1 | 0 | 16 | 269668764
| PP |  | rohož izolační z minerální vlny lamelová s Al fólií 25-40kg/m3 tl 100mm | [14 empty] | PP | 2
| VV |  | "strop skladba S1"13,1*3,05 |  | 39.955 | [12 empty] | VV | 2 | 2 | True | 1 | ROZPOCET
| VV |  | 39,955*1,02 'Přepočtené koeficientem množství |  | 40.754 | [12 empty] | VV | 2 | 2 | False | 1 | ROZPOCET
82 | K | 713121111 | Montáž izolace tepelné podlah volně kladenými rohožemi, pásy, dílci, deskami 1 vrstva | m2 | 51 |  | 0 |  |  | základní |  | 0 | 0 | 0 | 0 | 0 | 16 | K | 2 |  |  |  | ROZPOCET | 0 | 0 | 0 | 0 | 0 | 1 | 0 | 16 | 1507946621
| PP |  | Montáž tepelné izolace podlah rohožemi, pásy, deskami, dílci, bloky (izolační materiál ve specifikaci) kladenými volně jednovrstvá | [14 empty] | PP | 2
| Online PSC |  | https://podminky.urs.cz/item/CS_URS_2023_01/713121111 | [14 empty] | Online PSC | 2
| VV |  | "plocha podlady"51 |  | 51 | [12 empty] | VV | 2 | 2 | True | 1 | ROZPOCET
83 | M | 28372309 | deska EPS 100 pro konstrukce s běžným zatížením λ=0,037 tl 100mm | m2 | 52.02 |  | 0 |  |  | základní |  | 0 | 0.0025 | 0.13005 | 0 | 0 | 32 | M | 2 |  |  |  | ROZPOCET | 0 | 0 | 0 | 0 | 0 | 1 | 0 | 16 | -124172907
| PP |  | deska EPS 100 pro konstrukce s běžným zatížením λ=0,037 tl 100mm | [14 empty] | PP | 2
| VV |  | 51*1,02 'Přepočtené koeficientem množství |  | 52.02 | [12 empty] | VV | 2 | 2 | False | 1 | ROZPOCET
84 | K | 713131135 | Montáž izolace tepelné stěn nastřelením rohoží, pásů, dílců, desek vně objektu | m2 | 48.13 |  | 0 |  |  | základní |  | 0 | 0.00012375 | 0.0059561 | 0 | 0 | 16 | K | 2 |  |  |  | ROZPOCET | 0 | 0 | 0 | 0 | 0 | 1 | 0 | 16 | -729307076
| PP |  | Montáž tepelné izolace stěn rohožemi, pásy, deskami, dílci, bloky (izolační materiál ve specifikaci) nastřelením vně objektu | [14 empty] | PP | 2
| Online PSC |  | https://podminky.urs.cz/item/CS_URS_2023_01/713131135 | [14 empty] | Online PSC | 2
| VV |  | "ostění"3,2*0,2*4+5*0,2*4,8*3+0,2*5*3 |  | 19.96 | [12 empty] | VV | 2 | 2 | True | 0 | ROZPOCET
| VV |  | "pod střechou" 0,65*(12,9+12,9+2,75+2,75) |  | 20.345 | [12 empty] | VV | 2 | 2 | True | 0 | ROZPOCET
| VV |  | "na překlad"0,25*(12,9+2,75+2,75+12,9) |  | 7.825 | [12 empty] | VV | 2 | 2 | True | 0 | ROZPOCET
| VV |  | Součet |  | 48.13 | [12 empty] | VV | 2 | 4 | True | 1 | ROZPOCET
85 | M | 28375948 | deska EPS 100 fasádní λ=0,037 tl 80mm | m2 | 29.579 |  | 0 |  |  | základní |  | 0 | 0.00184 | 0.054425 | 0 | 0 | 32 | M | 2 |  |  |  | ROZPOCET | 0 | 0 | 0 | 0 | 0 | 1 | 0 | 16 | 1379549986
| PP |  | deska EPS 100 fasádní λ=0,037 tl 80mm | [14 empty] | PP | 2
| VV |  | 20,345 |  | 20.345 | [12 empty] | VV | 2 | 2 | True | 0 | ROZPOCET
| VV |  | 7,825 |  | 7.825 | [12 empty] | VV | 2 | 2 | True | 0 | ROZPOCET
| VV |  | Součet |  | 28.17 | [12 empty] | VV | 2 | 4 | True | 1 | ROZPOCET
| VV |  | 28,17*1,05 'Přepočtené koeficientem množství |  | 29.579 | [12 empty] | VV | 2 | 2 | False | 1 | ROZPOCET
86 | M | 28375945 | deska EPS 100 fasádní λ=0,037 tl 50mm | m2 | 20.958 |  | 0 |  |  | základní |  | 0 | 0.00115 | 0.024102 | 0 | 0 | 32 | M | 2 |  |  |  | ROZPOCET | 0 | 0 | 0 | 0 | 0 | 1 | 0 | 16 | 518919938
| PP |  | deska EPS 100 fasádní λ=0,037 tl 50mm | [14 empty] | PP | 2
| VV |  | 19,96*1,05 'Přepočtené koeficientem množství |  | 20.958 | [12 empty] | VV | 2 | 2 | False | 1 | ROZPOCET
87 | K | 713131143 | Montáž izolace tepelné stěn a základů lepením celoplošně v kombinaci s mechanickým kotvením rohoží, pásů, dílců, desek | m2 | 24.495 |  | 0 |  |  | základní |  | 0 | 0.00606 | 0.14844 | 0 | 0 | 16 | K | 2 |  |  |  | ROZPOCET | 0 | 0 | 0 | 0 | 0 | 1 | 0 | 16 | -593154114
| PP |  | Montáž tepelné izolace stěn rohožemi, pásy, deskami, dílci, bloky (izolační materiál ve specifikaci) lepením celoplošně s mechanickým kotvením | [14 empty] | PP | 2
| Online PSC |  | https://podminky.urs.cz/item/CS_URS_2023_01/713131143 | [14 empty] | Online PSC | 2
| VV |  | "základ - boční část, zadní část"25,5*0,65 |  | 16.575 | [12 empty] | VV | 2 | 2 | True | 0 | ROZPOCET
| VV |  | "základ - přední část"19,8*0,4 |  | 7.92 | [12 empty] | VV | 2 | 2 | True | 0 | ROZPOCET
| VV |  | Součet |  | 24.495 | [12 empty] | VV | 2 | 4 | True | 1 | ROZPOCET
88 | M | BCL.0001354.URS | deska z extrudovaného polystyrénu BACHL XPS 300 G 50mm | m2 | 25.72 |  | 0 |  |  | základní |  | 0 | 0.0015 | 0.03858 | 0 | 0 | 32 | M | 2 |  |  |  | ROZPOCET | 0 | 0 | 0 | 0 | 0 | 1 | 0 | 16 | 1374753064
| PP |  | deska z extrudovaného polystyrénu BACHL XPS 300 G 50mm | [14 empty] | PP | 2
| VV |  | "základ - boční část, zadní část"25,5*0,65 |  | 16.575 | [12 empty] | VV | 2 | 2 | True | 0 | ROZPOCET
| VV |  | "základ - přední část"19,8*0,4 |  | 7.92 | [12 empty] | VV | 2 | 2 | True | 0 | ROZPOCET
| VV |  | Součet |  | 24.495 | [12 empty] | VV | 2 | 4 | True | 1 | ROZPOCET
| VV |  | 24,495*1,05 'Přepočtené koeficientem množství |  | 25.72 | [12 empty] | VV | 2 | 2 | False | 1 | ROZPOCET
89 | K | 713151111 | Montáž izolace tepelné střech šikmých kladené volně mezi krokve rohoží, pásů, desek | m2 | 117 |  | 0 |  |  | základní |  | 0 | 0 | 0 | 0 | 0 | 16 | K | 2 |  |  |  | ROZPOCET | 0 | 0 | 0 | 0 | 0 | 1 | 0 | 16 | 701102316
| PP |  | Montáž tepelné izolace střech šikmých rohožemi, pásy, deskami (izolační materiál ve specifikaci) kladenými volně mezi krokve | [14 empty] | PP | 2
| Online PSC |  | https://podminky.urs.cz/item/CS_URS_2023_01/713151111 | [14 empty] | Online PSC | 2
| VV |  | 7,8*15 |  | 117 | [12 empty] | VV | 2 | 2 | True | 1 | ROZPOCET
90 | M | 63150985 | rohož izolační z minerální vlny lamelová s Al fólií 25-40kg/m3 tl 80mm | m2 | 119.34 |  | 0 |  |  | základní |  | 0 | 0.005 | 0.5967 | 0 | 0 | 32 | M | 2 |  |  |  | ROZPOCET | 0 | 0 | 0 | 0 | 0 | 1 | 0 | 16 | -2063065488
| PP |  | rohož izolační z minerální vlny lamelová s Al fólií 25-40kg/m3 tl 80mm | [14 empty] | PP | 2
| VV |  | 117*1,02 'Přepočtené koeficientem množství |  | 119.34 | [12 empty] | VV | 2 | 2 | False | 1 | ROZPOCET
91 | K | 998713101 | Přesun hmot tonážní pro izolace tepelné v objektech v do 6 m | t | 1.243 |  | 0 |  |  | základní |  | 0 | 0 | 0 | 0 | 0 | 16 | K | 2 |  |  |  | ROZPOCET | 0 | 0 | 0 | 0 | 0 | 1 | 0 | 16 | 1273848089
| PP |  | Přesun hmot pro izolace tepelné stanovený z hmotnosti přesunovaného materiálu vodorovná dopravní vzdálenost do 50 m v objektech výšky do 6 m | [14 empty] | PP | 2
| Online PSC |  | https://podminky.urs.cz/item/CS_URS_2023_01/998713101 | [14 empty] | Online PSC | 2
| D | 762 | Konstrukce tesařské |  |  |  | 0 |  |  |  |  | 0 |  | 7.0034 |  | 0 | 2 | D | 1 |  |  |  | ROZPOCET | [6 empty] | 0
92 | K | 762081150 | Hoblování hraněného řeziva ve staveništní dílně | m3 | 6 |  | 0 |  |  | základní |  | 0 | 0 | 0 | 0 | 0 | 16 | K | 2 |  |  |  | ROZPOCET | 0 | 0 | 0 | 0 | 0 | 1 | 0 | 16 | 545218318
| PP |  | Hoblování hraněného řeziva přímo na staveništi ve staveništní dílně | [14 empty] | PP | 2
| Online PSC |  | https://podminky.urs.cz/item/CS_URS_2023_01/762081150 | [14 empty] | Online PSC | 2
| VV |  | 6 |  | 6 | [12 empty] | VV | 2 | 2 | True | 1 | ROZPOCET
93 | K | 762083111 | Impregnace řeziva proti dřevokaznému hmyzu a houbám máčením třída ohrožení 1 a 2 | m3 | 0.191 |  | 0 |  |  | základní |  | 0 | 0.001215 | 0.00023206 | 0 | 0 | 16 | K | 2 |  |  |  | ROZPOCET | 0 | 0 | 0 | 0 | 0 | 1 | 0 | 16 | -705063631
| PP |  | Impregnace řeziva máčením proti dřevokaznému hmyzu a houbám, třída ohrožení 1 a 2 (dřevo v interiéru) | [14 empty] | PP | 2
| Online PSC |  | https://podminky.urs.cz/item/CS_URS_2023_01/762083111 | [14 empty] | Online PSC | 2
| VV |  | "strop"13,1*3,65*0,04*0,1 |  | 0.191 | [12 empty] | VV | 2 | 2 | True | 0 | ROZPOCET
| VV |  | Součet |  | 0.191 | [12 empty] | VV | 2 | 4 | True | 1 | ROZPOCET
94 | K | 762083122 | Impregnace řeziva proti dřevokaznému hmyzu, houbám a plísním máčením třída ohrožení 3 a 4 | m3 | 3.848 |  | 0 |  |  | základní |  | 0 | 0.00189 | 0.0072727 | 0 | 0 | 16 | K | 2 |  |  |  | ROZPOCET | 0 | 0 | 0 | 0 | 0 | 1 | 0 | 16 | 673599555
| PP |  | Impregnace řeziva máčením proti dřevokaznému hmyzu, houbám a plísním, třída ohrožení 3 a 4 (dřevo v exteriéru) | [14 empty] | PP | 2
| Online PSC |  | https://podminky.urs.cz/item/CS_URS_2023_01/762083122 | [14 empty] | Online PSC | 2
| VV |  | "krokve"0,08*0,16*8*16 |  | 1.638 | [12 empty] | VV | 2 | 2 | True | 0 | ROZPOCET
| VV |  | "pozednice"15*0,16*0,2*2 |  | 0.96 | [12 empty] | VV | 2 | 2 | True | 0 | ROZPOCET
| VV |  | "trám pergola"15*0,12*0,18 |  | 0.324 | [12 empty] | VV | 2 | 2 | True | 0 | ROZPOCET
| VV |  | "sloupy pergola"0,12*0,12*5*3 |  | 0.216 | [12 empty] | VV | 2 | 2 | True | 0 | ROZPOCET
| VV |  | "střešní latě"23*0,03*0,05*15 |  | 0.518 | [12 empty] | VV | 2 | 2 | True | 0 | ROZPOCET
| VV |  | "kontralatě"0,03*0,05*16*8 |  | 0.192 | [12 empty] | VV | 2 | 2 | True | 0 | ROZPOCET
| VV |  | Součet |  | 3.848 | [12 empty] | VV | 2 | 4 | True | 1 | ROZPOCET
95 | K | 762085103 | Montáž kotevních želez, příložek, patek nebo táhel | kus | 61 |  | 0 |  |  | základní |  | 0 | 0.00267 | 0.16287 | 0 | 0 | 16 | K | 2 |  |  |  | ROZPOCET | 0 | 0 | 0 | 0 | 0 | 1 | 0 | 16 | 842102828
| PP |  | Montáž ocelových spojovacích prostředků (materiál ve specifikaci) kotevních želez příložek, patek, táhel | [14 empty] | PP | 2
| Online PSC |  | https://podminky.urs.cz/item/CS_URS_2023_01/762085103 | [14 empty] | Online PSC | 2
| VV |  | "krokve"16 |  | 16 | [12 empty] | VV | 2 | 2 | True | 0 | ROZPOCET
| VV |  | "pozednice"15*3 |  | 45 | [12 empty] | VV | 2 | 2 | True | 0 | ROZPOCET
| VV |  | Součet |  | 61 | [12 empty] | VV | 2 | 4 | True | 1 | ROZPOCET
96 | K | 762332134 | Montáž vázaných kcí krovů pravidelných z hraněného řeziva průřezové pl přes 288 do 450 cm2 | m | 75.25 |  | 0 |  |  | základní |  | 0 | 0 | 0 | 0 | 0 | 16 | K | 2 |  |  |  | ROZPOCET | 0 | 0 | 0 | 0 | 0 | 1 | 0 | 16 | 620996104
| PP |  | Montáž vázaných konstrukcí krovů střech pultových, sedlových, valbových, stanových čtvercového nebo obdélníkového půdorysu z řeziva hraněného průřezové plochy přes 288 do 450 cm2 | [14 empty] | PP | 2
| Online PSC |  | https://podminky.urs.cz/item/CS_URS_2023_01/762332134 | [14 empty] | Online PSC | 2
| VV |  | "pozednice" 15*2 |  | 30 | [12 empty] | VV | 2 | 2 | True | 0 | ROZPOCET
| VV |  | "trám-pergola"15 |  | 15 | [12 empty] | VV | 2 | 2 | True | 0 | ROZPOCET
| VV |  | "sloupky"5*2,85 |  | 14.25 | [12 empty] | VV | 2 | 2 | True | 0 | ROZPOCET
| VV |  | "krokev 80 x 160"16 |  | 16 | [12 empty] | VV | 2 | 2 | True | 0 | ROZPOCET
| VV |  | Součet |  | 75.25 | [12 empty] | VV | 2 | 4 | True | 1 | ROZPOCET
97 | M | 60512142 | hranol stavební řezivo průřezu do 450cm2 přes dl 8m | m3 | 3.126 |  | 0 |  |  | základní |  | 0 | 0.55 | 1.7193 | 0 | 0 | 32 | M | 2 |  |  |  | ROZPOCET | 0 | 0 | 0 | 0 | 0 | 1 | 0 | 16 | -1883722739
| PP |  | hranol stavební řezivo průřezu do 450cm2 přes dl 8m | [14 empty] | PP | 2
| VV |  | "krokve"0,08*0,16*8*16 |  | 1.638 | [12 empty] | VV | 2 | 2 | True | 0 | ROZPOCET
| VV |  | "trám-pergola"0,12*0,18*15 |  | 0.324 | [12 empty] | VV | 2 | 2 | True | 0 | ROZPOCET
| VV |  | "pozednice"15*0,16*0,2*2 |  | 0.96 | [12 empty] | VV | 2 | 2 | True | 0 | ROZPOCET
| VV |  | "sloupky"5*0,12*0,12*2,84 |  | 0.204 | [12 empty] | VV | 2 | 2 | True | 0 | ROZPOCET
| VV |  | Součet |  | 3.126 | [12 empty] | VV | 2 | 4 | True | 1 | ROZPOCET
98 | K | 762341210 | Montáž bednění střech rovných a šikmých sklonu do 60° z hrubých prken na sraz tl do 32 mm | m2 | 120 |  | 0 |  |  | základní |  | 0 | 0 | 0 | 0 | 0 | 16 | K | 2 |  |  |  | ROZPOCET | 0 | 0 | 0 | 0 | 0 | 1 | 0 | 16 | -128867986
| PP |  | Montáž bednění střech rovných a šikmých sklonu do 60° s vyřezáním otvorů z prken hrubých na sraz tl. do 32 mm | [14 empty] | PP | 2
| Online PSC |  | https://podminky.urs.cz/item/CS_URS_2023_01/762341210 | [14 empty] | Online PSC | 2
| VV |  | "skladba S1"8*15 |  | 120 | [12 empty] | VV | 2 | 2 | True | 1 | ROZPOCET
99 | M | 60515111 | řezivo jehličnaté boční prkno 20-30mm | m3 | 3 |  | 0 |  |  | základní |  | 0 | 0.55 | 1.65 | 0 | 0 | 32 | M | 2 |  |  |  | ROZPOCET | 0 | 0 | 0 | 0 | 0 | 1 | 0 | 16 | -1702289227
| PP |  | řezivo jehličnaté boční prkno 20-30mm | [14 empty] | PP | 2
| VV |  | "skladba S1"8*15*0,025 |  | 3 | [12 empty] | VV | 2 | 2 | True | 1 | ROZPOCET
100 | K | 762342214 | Montáž laťování na střechách jednoduchých sklonu do 60° osové vzdálenosti přes 150 do 360 mm | m2 | 191.51 |  | 0 |  |  | základní |  | 0 | 0 | 0 | 0 | 0 | 16 | K | 2 |  |  |  | ROZPOCET | 0 | 0 | 0 | 0 | 0 | 1 | 0 | 16 | 1387091348
| PP |  | Montáž laťování střech jednoduchých sklonu do 60° při osové vzdálenosti latí přes 150 do 360 mm | [14 empty] | PP | 2
| Online PSC |  | https://podminky.urs.cz/item/CS_URS_2023_01/762342214 | [14 empty] | Online PSC | 2
| VV |  | "střešní lať"8*14,6 |  | 116.8 | [12 empty] | VV | 2 | 2 | True | 0 | ROZPOCET
| VV |  | "přední stěna"8,4+8,6+19,1-1*2*2-0,8*2*3-0,9*2 |  | 25.5 | [12 empty] | VV | 2 | 2 | True | 0 | ROZPOCET
| VV |  | "zadní stěna"8,7+8,5*3-0,7*0,9*2 |  | 32.94 | [12 empty] | VV | 2 | 2 | True | 0 | ROZPOCET
| VV |  | "boční stěny"8,4+8,5-0,9*0,7*1 |  | 16.27 | [12 empty] | VV | 2 | 2 | True | 0 | ROZPOCET
| VV |  | Součet |  | 191.51 | [12 empty] | VV | 2 | 4 | True | 1 | ROZPOCET
101 | M | 60514101 | řezivo jehličnaté lať 10-25cm2 | m3 | 1.164 |  | 0 |  |  | základní |  | 0 | 0.55 | 0.6402 | 0 | 0 | 32 | M | 2 |  |  |  | ROZPOCET | 0 | 0 | 0 | 0 | 0 | 1 | 0 | 16 | 447173039
| PP |  | řezivo jehličnaté lať 10-25cm2 | [14 empty] | PP | 2
102 | K | 762395000 | Spojovací prostředky krovů, bednění, laťování, nadstřešních konstrukcí | m3 | 6.138 |  | 0 |  |  | základní |  | 0 | 0.023298 | 0.143 | 0 | 0 | 16 | K | 2 |  |  |  | ROZPOCET | 0 | 0 | 0 | 0 | 0 | 1 | 0 | 16 | -1986017817
| PP |  | Spojovací prostředky krovů, bednění a laťování, nadstřešních konstrukcí svory, prkna, hřebíky, pásová ocel, vruty | [14 empty] | PP | 2
| Online PSC |  | https://podminky.urs.cz/item/CS_URS_2023_01/762395000 | [14 empty] | Online PSC | 2
| VV |  | "krokve"0,08*0,16*8*16 |  | 1.638 | [12 empty] | VV | 2 | 2 | True | 0 | ROZPOCET
| VV |  | "pozednice"15*0,16*0,2*2 |  | 0.96 | [12 empty] | VV | 2 | 2 | True | 0 | ROZPOCET
| VV |  | "trám-pergola"0,12*0,18*15 |  | 0.324 | [12 empty] | VV | 2 | 2 | True | 0 | ROZPOCET
| VV |  | "sloupky pergola"5*3*0,12*0,12 |  | 0.216 | [12 empty] | VV | 2 | 2 | True | 0 | ROZPOCET
| VV |  | "skladba S1"8*15*0,025 |  | 3 | [12 empty] | VV | 2 | 2 | True | 0 | ROZPOCET
| VV |  | Součet |  | 6.138 | [12 empty] | VV | 2 | 4 | True | 1 | ROZPOCET
103 | M | 081 |  | ks | 16 |  | 0 |  |  | základní |  | 0 | 0 | 0 | 0 | 0 | 32 | M | 2 |  |  |  | ROZPOCET | 0 | 0 | 0 | 0 | 0 | 1 | 0 | 16 | -1100004204
| PP |  | Kotevní železa - závitové tyče M12 5.8. na chemické kotvy | [14 empty] | PP | 2
| VV |  | "u každé druhé krokve - pozednice"16 |  | 16 | [12 empty] | VV | 2 | 2 | True | 1 | ROZPOCET
104 | K | 762421027 | Obložení stropu z desek OSB tl 25 mm nebroušených na pero a drážku šroubovaných | m2 | 159.955 |  | 0 |  |  | základní |  | 0 | 0.016102 | 2.5755 | 0 | 0 | 16 | K | 2 |  |  |  | ROZPOCET | 0 | 0 | 0 | 0 | 0 | 1 | 0 | 16 | -1216569325
| PP |  | Obložení stropů nebo střešních podhledů z dřevoštěpkových desek OSB šroubovaných na pero a drážku nebroušených, tloušťky desky 25 mm | [14 empty] | PP | 2
| Online PSC |  | https://podminky.urs.cz/item/CS_URS_2023_01/762421027 | [14 empty] | Online PSC | 2
| VV |  | "podhled střecha" 8*15 |  | 120 | [12 empty] | VV | 2 | 2 | True | 0 | ROZPOCET
| VV |  | "strop vrch"13,1*3,05 |  | 39.955 | [12 empty] | VV | 2 | 2 | True | 0 | ROZPOCET
| VV |  | Součet |  | 159.955 | [12 empty] | VV | 2 | 4 | True | 1 | ROZPOCET
105 | K | 762822110 | Montáž stropního trámu z hraněného řeziva průřezové pl do 144 cm2 s výměnami | m | 47.815 |  | 0 |  |  | základní |  | 0 | 0 | 0 | 0 | 0 | 16 | K | 2 |  |  |  | ROZPOCET | 0 | 0 | 0 | 0 | 0 | 1 | 0 | 16 | -898905502
| PP |  | Montáž stropních trámů z hraněného a polohraněného řeziva s trámovými výměnami, průřezové plochy do 144 cm2 | [14 empty] | PP | 2
| Online PSC |  | https://podminky.urs.cz/item/CS_URS_2023_01/762822110 | [14 empty] | Online PSC | 2
| VV |  | "trámy strop"3,65*13,1 |  | 47.815 | [12 empty] | VV | 2 | 2 | True | 1 | ROZPOCET
106 | M | 60512130 | hranol stavební řezivo průřezu do 224cm2 do dl 6m | m3 | 0.191 |  | 0 |  |  | základní |  | 0 | 0.55 | 0.10505 | 0 | 0 | 32 | M | 2 |  |  |  | ROZPOCET | 0 | 0 | 0 | 0 | 0 | 1 | 0 | 16 | 1512148463
| PP |  | hranol stavební řezivo průřezu do 224cm2 do dl 6m | [14 empty] | PP | 2
| VV |  | 3,65*13,1*0,04*0,1 |  | 0.191 | [12 empty] | VV | 2 | 2 | True | 1 | ROZPOCET
107 | K | 998762101 | Přesun hmot tonážní pro kce tesařské v objektech v do 6 m | t | 7.003 |  | 0 |  |  | základní |  | 0 | 0 | 0 | 0 | 0 | 16 | K | 2 |  |  |  | ROZPOCET | 0 | 0 | 0 | 0 | 0 | 1 | 0 | 16 | 454484869
| PP |  | Přesun hmot pro konstrukce tesařské stanovený z hmotnosti přesunovaného materiálu vodorovná dopravní vzdálenost do 50 m v objektech výšky do 6 m | [14 empty] | PP | 2
| Online PSC |  | https://podminky.urs.cz/item/CS_URS_2023_01/998762101 | [14 empty] | Online PSC | 2
| D | 763 | Konstrukce suché výstavby |  |  |  | 0 |  |  |  |  | 0 |  | 0.54986 |  | 0 | 2 | D | 1 |  |  |  | ROZPOCET | [6 empty] | 0
108 | K | 763131714 | SDK podhled základní penetrační nátěr | m2 | 39.955 |  | 0 |  |  | základní |  | 0 | 0.0001 | 0.0039955 | 0 | 0 | 16 | K | 2 |  |  |  | ROZPOCET | 0 | 0 | 0 | 0 | 0 | 1 | 0 | 16 | -1460172165
| PP |  | Podhled ze sádrokartonových desek ostatní práce a konstrukce na podhledech ze sádrokartonových desek základní penetrační nátěr | [14 empty] | PP | 2
| Online PSC |  | https://podminky.urs.cz/item/CS_URS_2023_01/763131714 | [14 empty] | Online PSC | 2
109 | K | 763131751 | Montáž parotěsné zábrany do SDK podhledu | m2 | 39.955 |  | 0 |  |  | základní |  | 0 | 0 | 0 | 0 | 0 | 16 | K | 2 |  |  |  | ROZPOCET | 0 | 0 | 0 | 0 | 0 | 1 | 0 | 16 | -2061403030
| PP |  | Podhled ze sádrokartonových desek ostatní práce a konstrukce na podhledech ze sádrokartonových desek montáž parotěsné zábrany | [14 empty] | PP | 2
| Online PSC |  | https://podminky.urs.cz/item/CS_URS_2023_01/763131751 | [14 empty] | Online PSC | 2
110 | M | 28329274 | fólie PE vyztužená pro parotěsnou vrstvu (reakce na oheň - třída E) 110g/m2 | m2 | 44.889 |  | 0 |  |  | základní |  | 0 | 0.00011 | 0.0049378 | 0 | 0 | 32 | M | 2 |  |  |  | ROZPOCET | 0 | 0 | 0 | 0 | 0 | 1 | 0 | 16 | -982970029
| PP |  | fólie PE vyztužená pro parotěsnou vrstvu (reakce na oheň - třída E) 110g/m2 | [14 empty] | PP | 2
| VV |  | 39,955*1,1235 'Přepočtené koeficientem množství |  | 44.889 | [12 empty] | VV | 2 | 2 | False | 1 | ROZPOCET
111 | K | 763135002 | Montáž SDK podhledu z desek perforovaných celoplošně s hranami speciálně tmelenými na dvouvrstvé kci z CD+UD | m2 | 39.955 |  | 0 |  |  | základní |  | 0 | 0.0032483 | 0.12978 | 0 | 0 | 16 | K | 2 |  |  |  | ROZPOCET | 0 | 0 | 0 | 0 | 0 | 1 | 0 | 16 | 675809699
| PP |  | Montáž sádrokartonového podhledu z desek pro bezesparý podhled včetně zavěšené dvouvrstvé konstrukce z ocelových profilů CD, UD perforovaných celoplošně se speciálním tmelením hran | [14 empty] | PP | 2
| Online PSC |  | https://podminky.urs.cz/item/CS_URS_2023_01/763135002 | [14 empty] | Online PSC | 2
| VV |  | "strop"13,1*3,05 |  | 39.955 | [12 empty] | VV | 2 | 2 | True | 1 | ROZPOCET
112 | M | 59030599 | deska pro bezesparý deskový podhled s celoplošnou perforací | m2 | 41.953 |  | 0 |  |  | základní |  | 0 | 0.0098 | 0.41114 | 0 | 0 | 32 | M | 2 |  |  |  | ROZPOCET | 0 | 0 | 0 | 0 | 0 | 1 | 0 | 16 | -1550474530
| PP |  | deska pro bezesparý deskový podhled s celoplošnou perforací | [14 empty] | PP | 2
| VV |  | 39,955*1,05 'Přepočtené koeficientem množství |  | 41.953 | [12 empty] | VV | 2 | 2 | False | 1 | ROZPOCET
113 | K | 998763301 | Přesun hmot tonážní pro sádrokartonové konstrukce v objektech v do 6 m | t | 0.55 |  | 0 |  |  | základní |  | 0 | 0 | 0 | 0 | 0 | 16 | K | 2 |  |  |  | ROZPOCET | 0 | 0 | 0 | 0 | 0 | 1 | 0 | 16 | 1255176587
| PP |  | Přesun hmot pro konstrukce montované z desek sádrokartonových, sádrovláknitých, cementovláknitých nebo cementových stanovený z hmotnosti přesunovaného materiálu vodorovná dopravní vzdálenost do 50 m v objektech výšky do 6 m | [14 empty] | PP | 2
| Online PSC |  | https://podminky.urs.cz/item/CS_URS_2023_01/998763301 | [14 empty] | Online PSC | 2
| D | 764 | Konstrukce klempířské |  |  |  | 0 |  |  |  |  | 0 |  | 0.69742 |  | 0 | 2 | D | 1 |  |  |  | ROZPOCET | [6 empty] | 0
114 | K | 764101111 | Montáž krytiny střechy rovné drážkováním ze svitků rš přes 600 mm sklonu do 30° | m2 | 120 |  | 0 |  |  | základní |  | 0 | 0 | 0 | 0 | 0 | 16 | K | 2 |  |  |  | ROZPOCET | 0 | 0 | 0 | 0 | 0 | 1 | 0 | 16 | 170423576
| PP |  | Montáž krytiny z plechu s úpravou u okapů, prostupů a výčnělků střechy rovné drážkováním ze svitků šířky přes 600 mm, sklon střechy do 30° | [14 empty] | PP | 2
| Online PSC |  | https://podminky.urs.cz/item/CS_URS_2023_01/764101111 | [14 empty] | Online PSC | 2
| VV |  | "plocha střechy"8*15 |  | 120 | [12 empty] | VV | 2 | 2 | True | 1 | ROZPOCET
115 | M | 55350183 | krytina střešní profilovaný Pz plech tl 0,5mm do š 1,1m s povrchovou úpravou | m2 | 120 |  | 0 |  |  | základní |  | 0 | 0.005 | 0.6 | 0 | 0 | 32 | M | 2 |  |  |  | ROZPOCET | 0 | 0 | 0 | 0 | 0 | 1 | 0 | 16 | -1349550980
| PP |  | krytina střešní profilovaný Pz plech tl 0,5mm do š 1,1m s povrchovou úpravou | [14 empty] | PP | 2
| VV |  | "plocha střechy"8*15 |  | 120 | [12 empty] | VV | 2 | 2 | True | 1 | ROZPOCET
116 | K | 764202134 | Montáž oplechování rovné okapové hrany | m | 15 |  | 0 |  |  | základní |  | 0 | 0 | 0 | 0 | 0 | 16 | K | 2 |  |  |  | ROZPOCET | 0 | 0 | 0 | 0 | 0 | 1 | 0 | 16 | -616675644
| PP |  | Montáž oplechování střešních prvků okapu okapovým plechem rovným | [14 empty] | PP | 2
| Online PSC |  | https://podminky.urs.cz/item/CS_URS_2023_01/764202134 | [14 empty] | Online PSC | 2
117 | M | 13814183 | plech hladký Pz jakost EN 10143 tl 0,55mm tabule | t | 0.05 |  | 0 |  |  | základní |  | 0 | 1 | 0.05 | 0 | 0 | 32 | M | 2 |  |  |  | ROZPOCET | 0 | 0 | 0 | 0 | 0 | 1 | 0 | 16 | -518377269
| PP |  | plech hladký Pz jakost EN 10143 tl 0,55mm tabule | [14 empty] | PP | 2
| P |  | Poznámka k položce: Hmotnost: 4,4 kg/m2 | [14 empty] | P | 2
118 | K | 764216402 | Oplechování parapetů rovných mechanicky kotvené z Pz plechu rš 200 mm | m | 3.6 |  | 0 |  |  | základní |  | 0 | 0.0010452 | 0.0037628 | 0 | 0 | 16 | K | 2 |  |  |  | ROZPOCET | 0 | 0 | 0 | 0 | 0 | 1 | 0 | 16 | -1113036909
| PP |  | Oplechování parapetů z pozinkovaného plechu rovných mechanicky kotvené, bez rohů rš 200 mm | [14 empty] | PP | 2
| Online PSC |  | https://podminky.urs.cz/item/CS_URS_2023_01/764216402 | [14 empty] | Online PSC | 2
| VV |  | 3,6 |  | 3.6 | [12 empty] | VV | 2 | 2 | True | 1 | ROZPOCET
119 | K | 764501103 | Montáž žlabu podokapního půlkulatého | m | 15 |  | 0 |  |  | základní |  | 0 | 0 | 0 | 0 | 0 | 16 | K | 2 |  |  |  | ROZPOCET | 0 | 0 | 0 | 0 | 0 | 1 | 0 | 16 | -1084177225
| PP |  | Montáž žlabu podokapního půlkruhového žlabu | [14 empty] | PP | 2
| Online PSC |  | https://podminky.urs.cz/item/CS_URS_2023_01/764501103 | [14 empty] | Online PSC | 2
| VV |  | 15 |  | 15 | [12 empty] | VV | 2 | 2 | True | 1 | ROZPOCET
120 | M | 55344180 | žlab půlkruhový podokapní Pz 250mm | m | 18 |  | 0 |  |  | základní |  | 0 | 0.00134 | 0.02412 | 0 | 0 | 32 | M | 2 |  |  |  | ROZPOCET | 0 | 0 | 0 | 0 | 0 | 1 | 0 | 16 | 700857652
| PP |  | žlab půlkruhový podokapní Pz 250mm | [14 empty] | PP | 2
| VV |  | 15 |  | 15 | [12 empty] | VV | 2 | 2 | True | 1 | ROZPOCET
| VV |  | 15*1,2 'Přepočtené koeficientem množství |  | 18 | [12 empty] | VV | 2 | 2 | False | 1 | ROZPOCET
121 | K | 764508131 | Montáž kruhového svodu | m | 2.4 |  | 0 |  |  | základní |  | 0 | 0 | 0 | 0 | 0 | 16 | K | 2 |  |  |  | ROZPOCET | 0 | 0 | 0 | 0 | 0 | 1 | 0 | 16 | 536517563
| PP |  | Montáž svodu kruhového, průměru svodu | [14 empty] | PP | 2
| Online PSC |  | https://podminky.urs.cz/item/CS_URS_2023_01/764508131 | [14 empty] | Online PSC | 2
| VV |  | 2,4 |  | 2.4 | [12 empty] | VV | 2 | 2 | True | 1 | ROZPOCET
122 | M | 55344204 | svod kruhový Pz 100mm | m | 2.4 |  | 0 |  |  | základní |  | 0 | 0.00164 | 0.003936 | 0 | 0 | 32 | M | 2 |  |  |  | ROZPOCET | 0 | 0 | 0 | 0 | 0 | 1 | 0 | 16 | -2050098130
| PP |  | svod kruhový Pz 100mm | [14 empty] | PP | 2
123 | M | 55344576 | hák žlabový Pz 250mm dl 485mm | kus | 15 |  | 0 |  |  | základní |  | 0 | 0.00085 | 0.01275 | 0 | 0 | 32 | M | 2 |  |  |  | ROZPOCET | 0 | 0 | 0 | 0 | 0 | 1 | 0 | 16 | -878760136
| PP |  | hák žlabový Pz 250mm dl 485mm | [14 empty] | PP | 2
124 | M | 55344956 | koleno svodové tvar S hranaté Pz 100mm | kus | 3 |  | 0 |  |  | základní |  | 0 | 0.00095 | 0.00285 | 0 | 0 | 32 | M | 2 |  |  |  | ROZPOCET | 0 | 0 | 0 | 0 | 0 | 1 | 0 | 16 | 600716603
| PP |  | koleno svodové tvar S hranaté Pz 100mm | [14 empty] | PP | 2
| VV |  | 3 |  | 3 | [12 empty] | VV | 2 | 2 | True | 1 | ROZPOCET
125 | K | 998764101 | Přesun hmot tonážní pro konstrukce klempířské v objektech v do 6 m | t | 0.697 |  | 0 |  |  | základní |  | 0 | 0 | 0 | 0 | 0 | 16 | K | 2 |  |  |  | ROZPOCET | 0 | 0 | 0 | 0 | 0 | 1 | 0 | 16 | -1200254738
| PP |  | Přesun hmot pro konstrukce klempířské stanovený z hmotnosti přesunovaného materiálu vodorovná dopravní vzdálenost do 50 m v objektech výšky do 6 m | [14 empty] | PP | 2
| Online PSC |  | https://podminky.urs.cz/item/CS_URS_2023_01/998764101 | [14 empty] | Online PSC | 2
| D | 765 | Krytina skládaná |  |  |  | 0 |  |  |  |  | 0 |  | 0.031247 |  | 0 | 2 | D | 1 |  |  |  | ROZPOCET | [6 empty] | 0
126 | K | 765191001 | Montáž pojistné hydroizolační nebo parotěsné fólie kladené ve sklonu do 20° lepením na bednění nebo izolaci | m2 | 194.08 |  | 0 |  |  | základní |  | 0 | 7e-06 | 0.0013586 | 0 | 0 | 16 | K | 2 |  |  |  | ROZPOCET | 0 | 0 | 0 | 0 | 0 | 1 | 0 | 16 | -2124775096
| PP |  | Montáž pojistné hydroizolační nebo parotěsné fólie kladené ve sklonu do 20° lepením (vodotěsné podstřeší) na bednění nebo tepelnou izolaci | [14 empty] | PP | 2
| Online PSC |  | https://podminky.urs.cz/item/CS_URS_2023_01/765191001 | [14 empty] | Online PSC | 2
| VV |  | "skladba S1"8*15 |  | 120 | [12 empty] | VV | 2 | 2 | True | 0 | ROZPOCET
| VV |  | "přední stěna"8,4+8,6+19,1-1*2*2-0,8*2*3-0,9*2 |  | 25.5 | [12 empty] | VV | 2 | 2 | True | 0 | ROZPOCET
| VV |  | "zadní stěna"8,7+8,5*3-0,7*0,9*2 |  | 32.94 | [12 empty] | VV | 2 | 2 | True | 0 | ROZPOCET
| VV |  | "boční stěny"8,4+8,5-0,9*0,7*2 |  | 15.64 | [12 empty] | VV | 2 | 2 | True | 0 | ROZPOCET
| VV |  | Součet |  | 194.08 | [12 empty] | VV | 2 | 4 | True | 1 | ROZPOCET
127 | M | 28329036 | fólie kontaktní difuzně propustná pro doplňkovou hydroizolační vrstvu, třívrstvá mikroporézní PP 150g/m2 s integrovanou samolepící páskou | m2 | 213.488 |  | 0 |  |  | základní |  | 0 | 0.00014 | 0.029888 | 0 | 0 | 32 | M | 2 |  |  |  | ROZPOCET | 0 | 0 | 0 | 0 | 0 | 1 | 0 | 16 | -375550004
| PP |  | fólie kontaktní difuzně propustná pro doplňkovou hydroizolační vrstvu, třívrstvá mikroporézní PP 150g/m2 s integrovanou samolepící páskou | [14 empty] | PP | 2
| VV |  | 194,08*1,1 'Přepočtené koeficientem množství |  | 213.488 | [12 empty] | VV | 2 | 2 | False | 1 | ROZPOCET
128 | K | 998765101 | Přesun hmot tonážní pro krytiny skládané v objektech v do 6 m | t | 0.031 |  | 0 |  |  | základní |  | 0 | 0 | 0 | 0 | 0 | 16 | K | 2 |  |  |  | ROZPOCET | 0 | 0 | 0 | 0 | 0 | 1 | 0 | 16 | 1367617794
| PP |  | Přesun hmot pro krytiny skládané stanovený z hmotnosti přesunovaného materiálu vodorovná dopravní vzdálenost do 50 m na objektech výšky do 6 m | [14 empty] | PP | 2
| Online PSC |  | https://podminky.urs.cz/item/CS_URS_2023_01/998765101 | [14 empty] | Online PSC | 2
| D | 766 | Konstrukce truhlářské |  |  |  | 0 |  |  |  |  | 0 |  | 0.38166 |  | 0 | 2 | D | 1 |  |  |  | ROZPOCET | [6 empty] | 0
129 | K | 766421222 | Montáž obložení podhledů jednoduchých palubkami modřínovými š přes 60 do 80 mm | m2 | 29.86 |  | 0 |  |  | základní |  | 0 | 0 | 0 | 0 | 0 | 16 | K | 2 |  |  |  | ROZPOCET | 0 | 0 | 0 | 0 | 0 | 1 | 0 | 16 | -1864343022
| PP |  | Montáž obložení podhledů jednoduchých palubkami na pero a drážku modřínovými, šířky přes 60 do 80 mm | [14 empty] | PP | 2
| Online PSC |  | https://podminky.urs.cz/item/CS_URS_2023_01/766421222 | [14 empty] | Online PSC | 2
| VV |  | "podhledy"8,2+3,5+5,9+3,3 |  | 20.9 | [12 empty] | VV | 2 | 2 | True | 0 | ROZPOCET
| VV |  | "čela říms"0,2*(14,6+14,6+7,8+7,8) |  | 8.96 | [12 empty] | VV | 2 | 2 | True | 0 | ROZPOCET
| VV |  | Součet |  | 29.86 | [12 empty] | VV | 2 | 4 | True | 1 | ROZPOCET
130 | M | 61191120 | palubky obkladové smrk profil klasický 12,5x96mm jakost A/B | m2 | 29.86 |  | 0 |  |  | základní |  | 0 | 0.00735 | 0.21947 | 0 | 0 | 32 | M | 2 |  |  |  | ROZPOCET | 0 | 0 | 0 | 0 | 0 | 1 | 0 | 16 | -445384226
| PP |  | palubky obkladové smrk profil klasický 12,5x96mm jakost A/B | [14 empty] | PP | 2
131 | K | 766621622 | Montáž dřevěných oken plochy do 1 m2 zdvojených otevíravých do zdiva | kus | 4 |  | 0 |  |  | základní |  | 0 | 0.00026849 | 0.0010739 | 0 | 0 | 16 | K | 2 |  |  |  | ROZPOCET | 0 | 0 | 0 | 0 | 0 | 1 | 0 | 16 | -1020907115
| PP |  | Montáž oken dřevěných plochy do 1 m2 včetně montáže rámu otevíravých do zdiva | [14 empty] | PP | 2
| Online PSC |  | https://podminky.urs.cz/item/CS_URS_2023_01/766621622 | [14 empty] | Online PSC | 2
132 | M | 61110008 | okno dřevěné otevíravé/sklopné dvojsklo do plochy 1m2 | m2 | 4 |  | 0 |  |  | základní |  | 0 | 0.04028 | 0.16112 | 0 | 0 | 32 | M | 2 |  |  |  | ROZPOCET | 0 | 0 | 0 | 0 | 0 | 1 | 0 | 16 | -199394191
| PP |  | okno dřevěné otevíravé/sklopné dvojsklo do plochy 1m2 | [14 empty] | PP | 2
133 | K | 998766101 | Přesun hmot tonážní pro kce truhlářské v objektech v do 6 m | t | 0.382 |  | 0 |  |  | základní |  | 0 | 0 | 0 | 0 | 0 | 16 | K | 2 |  |  |  | ROZPOCET | 0 | 0 | 0 | 0 | 0 | 1 | 0 | 16 | 393559075
| PP |  | Přesun hmot pro konstrukce truhlářské stanovený z hmotnosti přesunovaného materiálu vodorovná dopravní vzdálenost do 50 m v objektech výšky do 6 m | [14 empty] | PP | 2
| Online PSC |  | https://podminky.urs.cz/item/CS_URS_2023_01/998766101 | [14 empty] | Online PSC | 2
| D | 771 | Podlahy z dlaždic |  |  |  | 0 |  |  |  |  | 0 |  | 1.344 |  | 0 | 2 | D | 1 |  |  |  | ROZPOCET | [6 empty] | 0
134 | K | 771121011 | Nátěr penetrační na podlahu | m2 | 36.45 |  | 0 |  |  | základní |  | 0 | 0.0003 | 0.010935 | 0 | 0 | 16 | K | 2 |  |  |  | ROZPOCET | 0 | 0 | 0 | 0 | 0 | 1 | 0 | 16 | 2108056916
| PP |  | Příprava podkladu před provedením dlažby nátěr penetrační na podlahu | [14 empty] | PP | 2
| Online PSC |  | https://podminky.urs.cz/item/CS_URS_2023_01/771121011 | [14 empty] | Online PSC | 2
| VV |  | "plocha podlahy"36,45 |  | 36.45 | [12 empty] | VV | 2 | 2 | True | 1 | ROZPOCET
135 | K | 771474112 | Montáž soklů z dlaždic keramických rovných flexibilní lepidlo v přes 65 do 90 mm | m | 63.2 |  | 0 |  |  | základní |  | 0 | 0.000428 | 0.02705 | 0 | 0 | 16 | K | 2 |  |  |  | ROZPOCET | 0 | 0 | 0 | 0 | 0 | 1 | 0 | 16 | -228784187
| PP |  | Montáž soklů z dlaždic keramických lepených flexibilním lepidlem rovných, výšky přes 65 do 90 mm | [14 empty] | PP | 2
| Online PSC |  | https://podminky.urs.cz/item/CS_URS_2023_01/771474112 | [14 empty] | Online PSC | 2
| VV |  | 11,1+5,4+4,8+8+6+7,1+5,6+6,7+8,5 |  | 63.2 | [12 empty] | VV | 2 | 2 | True | 1 | ROZPOCET
136 | M | 59761338 | sokl-dlažba keramická slinutá hladká do interiéru i exteriéru 445x85mm | kus | 358.875 |  | 0 |  |  | základní |  | 0 | 0.0009 | 0.32299 | 0 | 0 | 32 | M | 2 |  |  |  | ROZPOCET | 0 | 0 | 0 | 0 | 0 | 1 | 0 | 16 | 884800838
| PP |  | sokl-dlažba keramická slinutá hladká do interiéru i exteriéru 445x85mm | [14 empty] | PP | 2
| VV |  | 145 |  | 145 | [12 empty] | VV | 2 | 2 | True | 1 | ROZPOCET
| VV |  | 145*2,475 'Přepočtené koeficientem množství |  | 358.875 | [12 empty] | VV | 2 | 2 | False | 1 | ROZPOCET
137 | K | 771574111 | Montáž podlah keramických hladkých lepených flexibilním lepidlem do 9 ks/m2 | m2 | 36.45 |  | 0 |  |  | základní |  | 0 | 0.0075 | 0.27338 | 0 | 0 | 16 | K | 2 |  |  |  | ROZPOCET | 0 | 0 | 0 | 0 | 0 | 1 | 0 | 16 | -472434554
| PP |  | Montáž podlah z dlaždic keramických lepených flexibilním lepidlem maloformátových hladkých přes 6 do 9 ks/m2 | [14 empty] | PP | 2
| Online PSC |  | https://podminky.urs.cz/item/CS_URS_2023_01/771574111 | [14 empty] | Online PSC | 2
| VV |  | "1.01."9,2 |  | 9.2 | [12 empty] | VV | 2 | 2 | True | 0 | ROZPOCET
| VV |  | "1.02."2,2 |  | 2.2 | [12 empty] | VV | 2 | 2 | True | 0 | ROZPOCET
| VV |  | "1.03"1,76 |  | 1.76 | [12 empty] | VV | 2 | 2 | True | 0 | ROZPOCET
| VV |  | "1.04"5,31 |  | 5.31 | [12 empty] | VV | 2 | 2 | True | 0 | ROZPOCET
| VV |  | "1.05"2,47 |  | 2.47 | [12 empty] | VV | 2 | 2 | True | 0 | ROZPOCET
| VV |  | "1.06"4,05 |  | 4.05 | [12 empty] | VV | 2 | 2 | True | 0 | ROZPOCET
| VV |  | "1.07"2,18 |  | 2.18 | [12 empty] | VV | 2 | 2 | True | 0 | ROZPOCET
| VV |  | "1.08"3,47 |  | 3.47 | [12 empty] | VV | 2 | 2 | True | 0 | ROZPOCET
| VV |  | "1.09"3,35 |  | 3.35 | [12 empty] | VV | 2 | 2 | True | 0 | ROZPOCET
| VV |  | "1.10"2,46 |  | 2.46 | [12 empty] | VV | 2 | 2 | True | 0 | ROZPOCET
| VV |  | Součet |  | 36.45 | [12 empty] | VV | 2 | 4 | True | 1 | ROZPOCET
138 | M | 59761011 | dlažba keramická slinutá hladká do interiéru i exteriéru do 9ks/m2 | m2 | 40.095 |  | 0 |  |  | základní |  | 0 | 0.0177 | 0.70968 | 0 | 0 | 32 | M | 2 |  |  |  | ROZPOCET | 0 | 0 | 0 | 0 | 0 | 1 | 0 | 16 | 64864152
| PP |  | dlažba keramická slinutá hladká do interiéru i exteriéru do 9ks/m2 | [14 empty] | PP | 2
| VV |  | 36,45*1,1 'Přepočtené koeficientem množství |  | 40.095 | [12 empty] | VV | 2 | 2 | False | 1 | ROZPOCET
139 | K | 771577151 | Příplatek k montáži podlah keramických do malty za plochu do 5 m2 | m2 | 11.09 |  | 0 |  |  | základní |  | 0 | 0 | 0 | 0 | 0 | 16 | K | 2 |  |  |  | ROZPOCET | 0 | 0 | 0 | 0 | 0 | 1 | 0 | 16 | -2007990857
| PP |  | Montáž podlah z dlaždic keramických kladených do malty Příplatek k cenám za plochu do 5 m2 jednotlivě | [14 empty] | PP | 2
| Online PSC |  | https://podminky.urs.cz/item/CS_URS_2023_01/771577151 | [14 empty] | Online PSC | 2
| VV |  | 2,22+1,76+2,47+2,18+2,46 |  | 11.09 | [12 empty] | VV | 2 | 2 | True | 1 | ROZPOCET
140 | K | 998771101 | Přesun hmot tonážní pro podlahy z dlaždic v objektech v do 6 m | t | 1.344 |  | 0 |  |  | základní |  | 0 | 0 | 0 | 0 | 0 | 16 | K | 2 |  |  |  | ROZPOCET | 0 | 0 | 0 | 0 | 0 | 1 | 0 | 16 | 1531304826
| PP |  | Přesun hmot pro podlahy z dlaždic stanovený z hmotnosti přesunovaného materiálu vodorovná dopravní vzdálenost do 50 m v objektech výšky do 6 m | [14 empty] | PP | 2
| Online PSC |  | https://podminky.urs.cz/item/CS_URS_2023_01/998771101 | [14 empty] | Online PSC | 2
| D | 781 | Dokončovací práce - obklady |  |  |  | 0 |  |  |  |  | 0 |  | 2.3439 |  | 0 | 2 | D | 1 |  |  |  | ROZPOCET | [6 empty] | 0
141 | K | 781111011 | Ometení (oprášení) stěny při přípravě podkladu | m2 | 104.225 |  | 0 |  |  | základní |  | 0 | 0 | 0 | 0 | 0 | 16 | K | 2 |  |  |  | ROZPOCET | 0 | 0 | 0 | 0 | 0 | 1 | 0 | 16 | -1877065104
| PP |  | Příprava podkladu před provedením obkladu oprášení (ometení) stěny | [14 empty] | PP | 2
| Online PSC |  | https://podminky.urs.cz/item/CS_URS_2023_01/781111011 | [14 empty] | Online PSC | 2
| VV |  | "místnost.1.01"(2,75+2,72+2,75)*2,3-0,9*0,7*2 |  | 17.646 | [12 empty] | VV | 2 | 2 | True | 0 | ROZPOCET
| VV |  | "místnost 1.02." (1,7+1,85+1,2)*2,3 |  | 10.925 | [12 empty] | VV | 2 | 2 | True | 0 | ROZPOCET
| VV |  | "místnost 1.03." (1,48+1,6+0,95+1,2)*2,3-0,7*2 |  | 10.629 | [12 empty] | VV | 2 | 2 | True | 0 | ROZPOCET
| VV |  | "místnost 1.04"(1,9)*2,3 |  | 4.37 | [12 empty] | VV | 2 | 2 | True | 0 | ROZPOCET
| VV |  | "místnost 1.05"(2,05+1,1+2,25+0,9)*2,3-0,7*2 |  | 13.09 | [12 empty] | VV | 2 | 2 | True | 0 | ROZPOCET
| VV |  | "místnost 1.06"(1,65+2,25)*2,3 |  | 8.97 | [12 empty] | VV | 2 | 2 | True | 0 | ROZPOCET
| VV |  | "místnost 1.07"(1,1+2+2+1,1)*2,3-0,7*2 |  | 12.86 | [12 empty] | VV | 2 | 2 | True | 0 | ROZPOCET
| VV |  | "místnost 1.08"(1,95+0,8+0,9+0,1+0,9+0,9+0,9)*2,3-0,4*0,5 |  | 14.635 | [12 empty] | VV | 2 | 2 | True | 0 | ROZPOCET
| VV |  | "místnost 1.09."(1,65+1)*2,3 |  | 6.095 | [12 empty] | VV | 2 | 2 | True | 0 | ROZPOCET
| VV |  | "místnost 1.10"(0,1+0,25+1,1+1)*2,3-0,7*0,9 |  | 5.005 | [12 empty] | VV | 2 | 2 | True | 0 | ROZPOCET
| VV |  | Součet |  | 104.225 | [12 empty] | VV | 2 | 4 | True | 1 | ROZPOCET
142 | K | 781121011 | Nátěr penetrační na stěnu | m2 | 137.807 |  | 0 |  |  | základní |  | 0 | 0.0003 | 0.041342 | 0 | 0 | 16 | K | 2 |  |  |  | ROZPOCET | 0 | 0 | 0 | 0 | 0 | 1 | 0 | 16 | -1290283769
| PP |  | Příprava podkladu před provedením obkladu nátěr penetrační na stěnu | [14 empty] | PP | 2
| Online PSC |  | https://podminky.urs.cz/item/CS_URS_2023_01/781121011 | [14 empty] | Online PSC | 2
| VV |  | "plocha obkladu"104,225 |  | 104.225 | [12 empty] | VV | 2 | 2 | True | 0 | ROZPOCET
| VV |  | "obklad překladu"(2,72+2,78+1,75+3,81+2,75+2,78+2,78+2,78+2,72+2,75)*0,25 |  | 6.905 | [12 empty] | VV | 2 | 2 | True | 0 | ROZPOCET
| VV |  | "obklad přední část"(2,72+2,78+1,75+3,81+2,75+2,78+2,78+2,78+2,72+2,75)*0,45 |  | 12.429 | [12 empty] | VV | 2 | 2 | True | 0 | ROZPOCET
| VV |  | "obklad zadní část"(2,72+2,78+1,75+3,81+2,75+2,78+2,78+2,78+2,72+2,75)*0,4 |  | 11.048 | [12 empty] | VV | 2 | 2 | True | 0 | ROZPOCET
| VV |  | "obklad boční" 1,6*2 |  | 3.2 | [12 empty] | VV | 2 | 2 | True | 0 | ROZPOCET
| VV |  | Součet |  | 137.807 | [12 empty] | VV | 2 | 4 | True | 1 | ROZPOCET
143 | K | 781121011 | Nátěr penetrační na stěnu | m2 | 33.582 |  | 0 |  |  | základní |  | 0 | 0.0003 | 0.010075 | 0 | 0 | 16 | K | 2 |  |  |  | ROZPOCET | 0 | 0 | 0 | 0 | 0 | 1 | 0 | 16 | -1580126625
| PP |  | Příprava podkladu před provedením obkladu nátěr penetrační na stěnu | [14 empty] | PP | 2
| Online PSC |  | https://podminky.urs.cz/item/CS_URS_2023_01/781121011 | [14 empty] | Online PSC | 2
| VV |  | "obklad překladu"(2,72+2,78+1,75+3,81+2,75+2,78+2,78+2,78+2,72+2,75)*0,25 |  | 6.905 | [12 empty] | VV | 2 | 2 | True | 0 | ROZPOCET
| VV |  | "obklad přední část"(2,72+2,78+1,75+3,81+2,75+2,78+2,78+2,78+2,72+2,75)*0,45 |  | 12.429 | [12 empty] | VV | 2 | 2 | True | 0 | ROZPOCET
| VV |  | "obklad zadní část"(2,72+2,78+1,75+3,81+2,75+2,78+2,78+2,78+2,72+2,75)*0,4 |  | 11.048 | [12 empty] | VV | 2 | 2 | True | 0 | ROZPOCET
| VV |  | "obklad boční" 1,6*2 |  | 3.2 | [12 empty] | VV | 2 | 2 | True | 0 | ROZPOCET
| VV |  | Součet |  | 33.582 | [12 empty] | VV | 2 | 4 | True | 1 | ROZPOCET
144 | K | 781474115 | Montáž obkladů vnitřních keramických hladkých přes 22 do 25 ks/m2 lepených flexibilním lepidlem | m2 | 104.225 |  | 0 |  |  | základní |  | 0 | 0.0052 | 0.54197 | 0 | 0 | 16 | K | 2 |  |  |  | ROZPOCET | 0 | 0 | 0 | 0 | 0 | 1 | 0 | 16 | 1246037968
| PP |  | Montáž obkladů vnitřních stěn z dlaždic keramických lepených flexibilním lepidlem maloformátových hladkých přes 22 do 25 ks/m2 | [14 empty] | PP | 2
| Online PSC |  | https://podminky.urs.cz/item/CS_URS_2023_01/781474115 | [14 empty] | Online PSC | 2
| VV |  | "místnost.1.01"(2,75+2,72+2,75)*2,3-0,9*0,7*2 |  | 17.646 | [12 empty] | VV | 2 | 2 | True | 0 | ROZPOCET
| VV |  | "místnost 1.02." (1,7+1,85+1,2)*2,3 |  | 10.925 | [12 empty] | VV | 2 | 2 | True | 0 | ROZPOCET
| VV |  | "místnost 1.03." (1,48+1,6+0,95+1,2)*2,3-0,7*2 |  | 10.629 | [12 empty] | VV | 2 | 2 | True | 0 | ROZPOCET
| VV |  | "místnost 1.04"(1,9)*2,3 |  | 4.37 | [12 empty] | VV | 2 | 2 | True | 0 | ROZPOCET
| VV |  | "místnost 1.05"(2,05+1,1+2,25+0,9)*2,3-0,7*2 |  | 13.09 | [12 empty] | VV | 2 | 2 | True | 0 | ROZPOCET
| VV |  | "místnost 1.06"(1,65+2,25)*2,3 |  | 8.97 | [12 empty] | VV | 2 | 2 | True | 0 | ROZPOCET
| VV |  | "místnost 1.07"(1,1+2+2+1,1)*2,3-0,7*2 |  | 12.86 | [12 empty] | VV | 2 | 2 | True | 0 | ROZPOCET
| VV |  | "místnost 1.08"(1,95+0,8+0,9+0,1+0,9+0,9+0,9)*2,3-0,4*0,5 |  | 14.635 | [12 empty] | VV | 2 | 2 | True | 0 | ROZPOCET
| VV |  | "místnost 1.09."(1,65+1)*2,3 |  | 6.095 | [12 empty] | VV | 2 | 2 | True | 0 | ROZPOCET
| VV |  | "místnost 1.10"(0,1+0,25+1,1+1)*2,3-0,7*0,9 |  | 5.005 | [12 empty] | VV | 2 | 2 | True | 0 | ROZPOCET
| VV |  | Součet |  | 104.225 | [12 empty] | VV | 2 | 4 | True | 1 | ROZPOCET
145 | M | 59761068 | obklad keramický reliéfní pro interiér přes 22 do 25ks/m2 | m2 | 114.648 |  | 0 |  |  | základní |  | 0 | 0.0118 | 1.3528 | 0 | 0 | 32 | M | 2 |  |  |  | ROZPOCET | 0 | 0 | 0 | 0 | 0 | 1 | 0 | 16 | 1789295308
| PP |  | obklad keramický reliéfní pro interiér přes 22 do 25ks/m2 | [14 empty] | PP | 2
| VV |  | 104,225*1,1 'Přepočtené koeficientem množství |  | 114.648 | [12 empty] | VV | 2 | 2 | False | 1 | ROZPOCET
146 | K | 781477113 | Příplatek k montáži obkladů vnitřních keramických hladkých za spárování bílým cementem | m2 | 104.225 |  | 0 |  |  | základní |  | 0 | 0.00093 | 0.096929 | 0 | 0 | 16 | K | 2 |  |  |  | ROZPOCET | 0 | 0 | 0 | 0 | 0 | 1 | 0 | 16 | -49944698
| PP |  | Montáž obkladů vnitřních stěn z dlaždic keramických Příplatek k cenám za spárování cement bílý | [14 empty] | PP | 2
| Online PSC |  | https://podminky.urs.cz/item/CS_URS_2023_01/781477113 | [14 empty] | Online PSC | 2
| VV |  | "plocha obkladu"104,225 |  | 104.225 | [12 empty] | VV | 2 | 2 | True | 1 | ROZPOCET
147 | K | 781494111 | Plastové profily rohové lepené flexibilním lepidlem | m | 25.7 |  | 0 |  |  | základní |  | 0 | 0.00055 | 0.014135 | 0 | 0 | 16 | K | 2 |  |  |  | ROZPOCET | 0 | 0 | 0 | 0 | 0 | 1 | 0 | 16 | 1821097097
| PP |  | Obklad - dokončující práce profily ukončovací plastové lepené flexibilním lepidlem rohové | [14 empty] | PP | 2
| Online PSC |  | https://podminky.urs.cz/item/CS_URS_2023_01/781494111 | [14 empty] | Online PSC | 2
| VV |  | 6,4+5,3+5,3++5,3+3,4 |  | 25.7 | [12 empty] | VV | 2 | 2 | True | 1 | ROZPOCET
148 | K | 781494511 | Plastové profily ukončovací lepené flexibilním lepidlem | m | 48.05 |  | 0 |  |  | základní |  | 0 | 0.0005 | 0.024025 | 0 | 0 | 16 | K | 2 |  |  |  | ROZPOCET | 0 | 0 | 0 | 0 | 0 | 1 | 0 | 16 | -2134585059
| PP |  | Obklad - dokončující práce profily ukončovací plastové lepené flexibilním lepidlem ukončovací | [14 empty] | PP | 2
| Online PSC |  | https://podminky.urs.cz/item/CS_URS_2023_01/781494511 | [14 empty] | Online PSC | 2
| VV |  | "místnost.1.01"(2,75+2,72+2,75) |  | 8.22 | [12 empty] | VV | 2 | 2 | True | 0 | ROZPOCET
| VV |  | "místnost 1.02." (1,7+1,85+1,2) |  | 4.75 | [12 empty] | VV | 2 | 2 | True | 0 | ROZPOCET
| VV |  | "místnost 1.03." (1,48+1,6+0,95+1,2) |  | 5.23 | [12 empty] | VV | 2 | 2 | True | 0 | ROZPOCET
| VV |  | "místnost 1.04"(1,9) |  | 1.9 | [12 empty] | VV | 2 | 2 | True | 0 | ROZPOCET
| VV |  | "místnost 1.05"(2,05+1,1+2,25+0,9) |  | 6.3 | [12 empty] | VV | 2 | 2 | True | 0 | ROZPOCET
| VV |  | "místnost 1.06"(1,65+2,25) |  | 3.9 | [12 empty] | VV | 2 | 2 | True | 0 | ROZPOCET
| VV |  | "místnost 1.07"(1,1+2+2+1,1) |  | 6.2 | [12 empty] | VV | 2 | 2 | True | 0 | ROZPOCET
| VV |  | "místnost 1.08"(1,95+0,8+0,9+0,1+0,9+0,9+0,9) |  | 6.45 | [12 empty] | VV | 2 | 2 | True | 0 | ROZPOCET
| VV |  | "místnost 1.09."(1,65+1) |  | 2.65 | [12 empty] | VV | 2 | 2 | True | 0 | ROZPOCET
| VV |  | "místnost 1.10"(0,1+0,25+1,1+1) |  | 2.45 | [12 empty] | VV | 2 | 2 | True | 0 | ROZPOCET
| VV |  | Součet |  | 48.05 | [12 empty] | VV | 2 | 4 | True | 1 | ROZPOCET
149 | K | 781495115 | Spárování vnitřních obkladů silikonem | m | 55 |  | 0 |  |  | základní |  | 0 | 3e-05 | 0.00165 | 0 | 0 | 16 | K | 2 |  |  |  | ROZPOCET | 0 | 0 | 0 | 0 | 0 | 1 | 0 | 16 | 933029557
| PP |  | Obklad - dokončující práce ostatní práce spárování silikonem | [14 empty] | PP | 2
| Online PSC |  | https://podminky.urs.cz/item/CS_URS_2023_01/781495115 | [14 empty] | Online PSC | 2
| VV |  | "spojení s dlažbou"55 |  | 55 | [12 empty] | VV | 2 | 2 | True | 1 | ROZPOCET
150 | K | 781674112 | Montáž obkladů parapetů š přes 100 do 150 mm z dlaždic keramických lepených flexibilním lepidlem | m | 2.7 |  | 0 |  |  | základní |  | 0 | 0.000735 | 0.0019845 | 0 | 0 | 16 | K | 2 |  |  |  | ROZPOCET | 0 | 0 | 0 | 0 | 0 | 1 | 0 | 16 | 3919263
| PP |  | Montáž obkladů parapetů z dlaždic keramických lepených flexibilním lepidlem, šířky parapetu přes 100 do 150 mm | [14 empty] | PP | 2
| Online PSC |  | https://podminky.urs.cz/item/CS_URS_2023_01/781674112 | [14 empty] | Online PSC | 2
| VV |  | 3*0,9 |  | 2.7 | [12 empty] | VV | 2 | 2 | True | 1 | ROZPOCET
151 | M | 59761068 | obklad keramický reliéfní pro interiér přes 22 do 25ks/m2 | m2 | 0.446 |  | 0 |  |  | základní |  | 0 | 0.0118 | 0.0052628 | 0 | 0 | 32 | M | 2 |  |  |  | ROZPOCET | 0 | 0 | 0 | 0 | 0 | 1 | 0 | 16 | 186653061
| PP |  | obklad keramický reliéfní pro interiér přes 22 do 25ks/m2 | [14 empty] | PP | 2
| VV |  | 2,7*0,165 'Přepočtené koeficientem množství |  | 0.446 | [12 empty] | VV | 2 | 2 | False | 1 | ROZPOCET
152 | K | 781734112 | Montáž obkladů vnějších z obkladaček nebo obkladových pásků cihelných přes 50 do 85 ks/m2 lepené flexibilním lepidlem | m2 | 45.706 |  | 0 |  |  | základní |  | 0 | 0.005 | 0.22853 | 0 | 0 | 16 | K | 2 |  |  |  | ROZPOCET | 0 | 0 | 0 | 0 | 0 | 1 | 0 | 16 | -714803952
| PP |  | Montáž obkladů vnějších stěn z obkladaček nebo obkladových pásků cihelných lepených flexibilním lepidlem přes 50 do 85 ks/m2 | [14 empty] | PP | 2
| Online PSC |  | https://podminky.urs.cz/item/CS_URS_2023_01/781734112 | [14 empty] | Online PSC | 2
| VV |  | "obklad překladu"(2,72+2,78+1,75+3,81+2,75+2,78+2,78+2,78+2,72+2,75)*0,25 |  | 6.905 | [12 empty] | VV | 2 | 2 | True | 0 | ROZPOCET
| VV |  | "obklad sokl"(2,72+2,78+1,75+3,81+2,75+2,78+2,78+2,78+2,72+2,75)*0,2 |  | 5.524 | [12 empty] | VV | 2 | 2 | True | 0 | ROZPOCET
| VV |  | "obklad přední část"(2,72+2,78+1,75+3,81+2,75+2,78+2,78+2,78+2,72+2,75)*0,45+6,6 |  | 19.029 | [12 empty] | VV | 2 | 2 | True | 0 | ROZPOCET
| VV |  | "obklad zadní část"(2,72+2,78+1,75+3,81+2,75+2,78+2,78+2,78+2,72+2,75)*0,4 |  | 11.048 | [12 empty] | VV | 2 | 2 | True | 0 | ROZPOCET
| VV |  | "obklad boční" 1,6*2 |  | 3.2 | [12 empty] | VV | 2 | 2 | True | 0 | ROZPOCET
| VV |  | Součet |  | 45.706 | [12 empty] | VV | 2 | 4 | True | 1 | ROZPOCET
153 | M | KLC.PTRS00002 | NFPS.17.červenohnědý melír-Canberra | kus | 50.277 |  | 0 |  |  | základní |  | 0 | 0.0005 | 0.025139 | 0 | 0 | 32 | M | 2 |  |  |  | ROZPOCET | 0 | 0 | 0 | 0 | 0 | 1 | 0 | 16 | -1115323246
| PP |  | NFPS.17.červenohnědý melír-Canberra | [14 empty] | PP | 2
| P |  | Poznámka k položce: Rozměr 240x71x14, 0,5kg , Kusů v kartonu 24, Kusů na paletě 1824, spotřeba 48 ks/m², spotřeba ks/bm, Hnědá | [14 empty] | P | 2
| VV |  | 45,706*1,1 'Přepočtené koeficientem množství |  | 50.277 | [12 empty] | VV | 2 | 2 | False | 1 | ROZPOCET
154 | K | 781769191 | Příplatek k montáži obkladů vnějších z dlaždic z čediče za plochu do 10 m2 | m2 | 33.582 |  | 0 |  |  | základní |  | 0 | 0 | 0 | 0 | 0 | 16 | K | 2 |  |  |  | ROZPOCET | 0 | 0 | 0 | 0 | 0 | 1 | 0 | 16 | 1103851642
| PP |  | Montáž obkladů vnějších stěn z dlaždic z taveného čediče Příplatek k cenám za plochu do 10 m2 jednotlivě | [14 empty] | PP | 2
| Online PSC |  | https://podminky.urs.cz/item/CS_URS_2023_01/781769191 | [14 empty] | Online PSC | 2
| VV |  | "obklad překladu"(2,72+2,78+1,75+3,81+2,75+2,78+2,78+2,78+2,72+2,75)*0,25 |  | 6.905 | [12 empty] | VV | 2 | 2 | True | 0 | ROZPOCET
| VV |  | "obklad přední část"(2,72+2,78+1,75+3,81+2,75+2,78+2,78+2,78+2,72+2,75)*0,45 |  | 12.429 | [12 empty] | VV | 2 | 2 | True | 0 | ROZPOCET
| VV |  | "obklad zadní část"(2,72+2,78+1,75+3,81+2,75+2,78+2,78+2,78+2,72+2,75)*0,4 |  | 11.048 | [12 empty] | VV | 2 | 2 | True | 0 | ROZPOCET
| VV |  | "obklad boční" 1,6*2 |  | 3.2 | [12 empty] | VV | 2 | 2 | True | 0 | ROZPOCET
| VV |  | Součet |  | 33.582 | [12 empty] | VV | 2 | 4 | True | 1 | ROZPOCET
155 | K | 998781101 | Přesun hmot tonážní pro obklady keramické v objektech v do 6 m | t | 2.344 |  | 0 |  |  | základní |  | 0 | 0 | 0 | 0 | 0 | 16 | K | 2 |  |  |  | ROZPOCET | 0 | 0 | 0 | 0 | 0 | 1 | 0 | 16 | -1389054086
| PP |  | Přesun hmot pro obklady keramické stanovený z hmotnosti přesunovaného materiálu vodorovná dopravní vzdálenost do 50 m v objektech výšky do 6 m | [14 empty] | PP | 2
| Online PSC |  | https://podminky.urs.cz/item/CS_URS_2023_01/998781101 | [14 empty] | Online PSC | 2
| D | 783 | Dokončovací práce - nátěry |  |  |  | 0 |  |  |  |  | 0 |  | 0.022438 |  | 0 | 2 | D | 1 |  |  |  | ROZPOCET | [6 empty] | 0
156 | K | 783214101 | Základní jednonásobný syntetický nátěr tesařských konstrukcí | m2 | 53.75 |  | 0 |  |  | základní |  | 0 | 0.00012765 | 0.0068612 | 0 | 0 | 16 | K | 2 |  |  |  | ROZPOCET | 0 | 0 | 0 | 0 | 0 | 1 | 0 | 16 | -1155757275
| PP |  | Základní nátěr tesařských konstrukcí jednonásobný syntetický | [14 empty] | PP | 2
| Online PSC |  | https://podminky.urs.cz/item/CS_URS_2023_01/783214101 | [14 empty] | Online PSC | 2
| VV |  | 29,86 |  | 29.86 | [12 empty] | VV | 2 | 2 | True | 0 | ROZPOCET
| VV |  | "trám-pergola"15*0,12*2+15*0,18*2 |  | 9 | [12 empty] | VV | 2 | 2 | True | 0 | ROZPOCET
| VV |  | "pozednice"15*0,16*2+15*0,2*2 |  | 10.8 | [12 empty] | VV | 2 | 2 | True | 0 | ROZPOCET
| VV |  | "sloupky"5*0,12*0,12*2,84*20 |  | 4.09 | [12 empty] | VV | 2 | 2 | True | 0 | ROZPOCET
| VV |  | Součet |  | 53.75 | [12 empty] | VV | 2 | 4 | True | 1 | ROZPOCET
157 | K | 783218211 | Lakovací dvojnásobný syntetický nátěr s mezibroušením tesařských konstrukcí | m2 | 53.75 |  | 0 |  |  | základní |  | 0 | 0.00028981 | 0.015577 | 0 | 0 | 16 | K | 2 |  |  |  | ROZPOCET | 0 | 0 | 0 | 0 | 0 | 1 | 0 | 16 | 1951477516
| PP |  | Lakovací nátěr tesařských konstrukcí dvojnásobný s mezibroušením syntetický | [14 empty] | PP | 2
| Online PSC |  | https://podminky.urs.cz/item/CS_URS_2023_01/783218211 | [14 empty] | Online PSC | 2
| VV |  | "trám-pergola"15*0,12*2+15*0,18*2 |  | 9 | [12 empty] | VV | 2 | 2 | True | 0 | ROZPOCET
| VV |  | "pozednice"15*0,16*2+15*0,2*2 |  | 10.8 | [12 empty] | VV | 2 | 2 | True | 0 | ROZPOCET
| VV |  | "sloupky"5*0,12*0,12*2,84*20 |  | 4.09 | [12 empty] | VV | 2 | 2 | True | 0 | ROZPOCET
| VV |  | 29,86 |  | 29.86 | [12 empty] | VV | 2 | 2 | True | 0 | ROZPOCET
| VV |  | Součet |  | 53.75 | [12 empty] | VV | 2 | 4 | True | 1 | ROZPOCET
| D | 784 | Dokončovací práce - malby a tapety |  |  |  | 0 |  |  |  |  | 0 |  | 0.011408 |  | 0 | 2 | D | 1 |  |  |  | ROZPOCET | [6 empty] | 0
158 | K | 784211001 | Jednonásobné bílé malby ze směsí za mokra výborně oděruvzdorných v místnostech v do 3,80 m | m2 | 88.301 |  | 0 |  |  | základní |  | 0 | 0.0001292 | 0.011408 | 0 | 0 | 16 | K | 2 |  |  |  | ROZPOCET | 0 | 0 | 0 | 0 | 0 | 1 | 0 | 16 | 1918286123
| PP |  | Malby z malířských směsí oděruvzdorných za mokra jednonásobné, bílé za mokra odruvzdorné výborně v místnostech výšky do 3,80 m | [14 empty] | PP | 2
| Online PSC |  | https://podminky.urs.cz/item/CS_URS_2023_01/784211001 | [14 empty] | Online PSC | 2
| VV |  | "strop"13,1*3,05 |  | 39.955 | [12 empty] | VV | 2 | 2 | True | 0 | ROZPOCET
| VV |  | (2,72+1,1+1,6+2,75+1,2+1,2+0,45+1,75+1,65+1,65+0,9+1,9+2,15)*2,3 |  | 48.346 | [12 empty] | VV | 2 | 2 | True | 0 | ROZPOCET
| VV |  | Součet |  | 88.301 | [12 empty] | VV | 2 | 4 | True | 1 | ROZPOCET

## 002c - Zázemí elektro
{fc8cd1ed-ece7-4ab9-9f66-aa5e145c7748}
2
| KRYCÍ LIST SOUPISU PRACÍ | [7 empty] | v --- níže se nacházejí doplnkové a pomocné údaje k sestavám --- v | [8 empty] | False
Stavba:
VH uzel Vnorovy - křížení Baťova kanálu s Moravou
Objekt:
002c - Zázemí elektro
| KSO: |  |  |  |  | CC-CZ:
| Místo: |  | Vnorovy |  |  | Datum: | 16. 3. 2021
| Zadavatel: |  |  |  |  | IČ:
DIČ:
| Uchazeč: |  |  |  |  | IČ: | Vyplň údaj
|  | Vyplň údaj |  |  |  | DIČ: | Vyplň údaj
| Projektant: |  |  |  |  | IČ:
DIČ:
| Zpracovatel: |  |  |  |  | IČ:
DIČ:
Poznámka:
| Cena bez DPH | [5 empty] | 0
|  |  | Základ daně |  |  | Sazba daně | Výše daně
| DPH | základní | 0 |  |  | 21% | 0
|  | snížená | 0 |  |  | 15% | 0
|  | zákl. přenesená | 0 |  |  | 21% | 0
|  | sníž. přenesená | 0 |  |  | 15% | 0
|  | nulová | 0 |  |  | 0% | 0
| Cena s DPH |  |  | v | CZK |  | 0
REKAPITULACE ČLENĚNÍ SOUPISU PRACÍ
Stavba:
VH uzel Vnorovy - křížení Baťova kanálu s Moravou
Objekt:
002c - Zázemí elektro
Místo: |  |  | Vnorovy |  |  | Datum: | 16. 3. 2021
Zadavatel: | [5 empty] | Projektant:
Uchazeč: |  |  | Vyplň údaj |  |  | Zpracovatel:
Kód dílu - Popis | [6 empty] | Cena celkem [CZK]
Náklady stavby celkem | [6 empty] | 0 | [11 empty] | -1
| HSV - Práce a dodávky HSV | [5 empty] | 0
| 1 - Zemní práce | [5 empty] | 0
| PSV - Práce a dodávky PSV | [5 empty] | 0
| 741 - Elektroinstalace - silnoproud | [5 empty] | 0
| M - Práce a dodávky M | [5 empty] | 0
| 46-M - Zemní práce při extr.mont.pracích | [5 empty] | 0
SOUPIS PRACÍ
Stavba:
VH uzel Vnorovy - křížení Baťova kanálu s Moravou
Objekt:
002c - Zázemí elektro
Místo: |  |  | Vnorovy |  |  | Datum: | 16. 3. 2021
Zadavatel: | [5 empty] | Projektant:
Uchazeč: |  |  | Vyplň údaj |  |  | Zpracovatel:
PČ | Typ | Kód | Popis | MJ | Množství | J.cena [CZK] | Cena celkem [CZK] | Cenová soustava |  | DPH | J. Nh [h] | Nh celkem [h] | J. hmotnost [t] | Hmotnost celkem [t] | J. suť [t] | Suť Celkem [t]
Náklady soupisu celkem | [6 empty] | 0 |  |  |  |  | 0 |  | 0 |  | 0 |  | D | -1 | [10 empty] | 0
1 | K | E001 |  | ks | 1 |  | 0 |  |  | základní |  | 0 | 0 | 0 | 0 | 0 | 4 | K | 0 |  |  |  | ROZPOCET | 0 | 0 | 0 | 0 | 0 | 1 | 0 | 4 | 493641824
| PP |  | Rozvaděč RE, dle výkresové dokumentace | [14 empty] | PP | 0
| VV |  | "Rozvaděč RE, dle výkresové dokumentace"1 |  | 1 | [12 empty] | VV | 0 | 2 | True | 1 | ROZPOCET
2 | K | E002 |  | ks | 1 |  | 0 |  |  | základní |  | 0 | 0 | 0 | 0 | 0 | 4 | K | 0 |  |  |  | ROZPOCET | 0 | 0 | 0 | 0 | 0 | 1 | 0 | 4 | -1389524319
| PP |  | Rozvaděč RH, dle výkresové dokumentace | [14 empty] | PP | 0
| VV |  | "Rozvaděč RH, dle výkresové dokumentace"1 |  | 1 | [12 empty] | VV | 0 | 2 | True | 1 | ROZPOCET
3 | M | E003 |  |  | 10 |  | 0 |  |  | základní |  | 0 | 0 | 0 | 0 | 0 | 8 | M | 0 |  |  |  | ROZPOCET | 0 | 0 | 0 | 0 | 0 | 1 | 0 | 4 | 1527624469
| PP |  | PŘISAZENÉ STROPNÍ SVÍTIDLO IP44, 4000K, 1500lm, IK08 | [14 empty] | PP | 0
| VV |  | "PŘISAZENÉ STROPNÍ SVÍTIDLO IP44, 4000K, 1500lm, IK08"10 |  | 10 | [12 empty] | VV | 0 | 2 | False | 1 | ROZPOCET
4 | M | E004 |  | ks | 1 |  | 0 |  |  | základní |  | 0 | 0 | 0 | 0 | 0 | 8 | M | 0 |  |  |  | ROZPOCET | 0 | 0 | 0 | 0 | 0 | 1 | 0 | 4 | 978985057
| PP |  | PŘISAZENÉ STROPNÍ SVÍTIDLO IP65, 4000K, 5500lm, IK08 | [14 empty] | PP | 0
| VV |  | "PŘISAZENÉ STROPNÍ SVÍTIDLO IP65, 4000K, 5500lm, IK08"1 |  | 1 | [12 empty] | VV | 0 | 2 | False | 1 | ROZPOCET
5 | M | E005 |  | ks | 10 |  | 0 |  |  | základní |  | 0 | 0 | 0 | 0 | 0 | 8 | M | 0 |  |  |  | ROZPOCET | 0 | 0 | 0 | 0 | 0 | 1 | 0 | 4 | 2093283430
| PP |  | SVÍTIDLO NÁSTĚNNÉ IP44, 4000K, 1500lm, IK08 | [14 empty] | PP | 0
6 | M | E006 |  | ks | 2 |  | 0 |  |  | základní |  | 0 | 0 | 0 | 0 | 0 | 8 | M | 0 |  |  |  | ROZPOCET | 0 | 0 | 0 | 0 | 0 | 1 | 0 | 4 | 1400169327
| PP |  | SPÍNAČ JEDNOPÓLOVÝ, ZAPUŠTĚNÝ, ŘAZENÍ KONT. 1 | [14 empty] | PP | 0
7 | M | E007 |  | ks | 2 |  | 0 |  |  | základní |  | 0 | 0 | 0 | 0 | 0 | 8 | M | 0 |  |  |  | ROZPOCET | 0 | 0 | 0 | 0 | 0 | 1 | 0 | 4 | -864573117
| PP |  | SPÍNAČ JEDNOPÓLOVÝ, na povrch IP44, ŘAZENÍ KONT. 6 | [14 empty] | PP | 0
8 | M | E008 |  | ks | 8 |  | 0 |  |  | základní |  | 0 | 0 | 0 | 0 | 0 | 8 | M | 0 |  |  |  | ROZPOCET | 0 | 0 | 0 | 0 | 0 | 1 | 0 | 4 | -1168746187
| PP |  | PŘÍTOMNOSTNÍ ČIDLO | [14 empty] | PP | 0
9 | M | E009 |  | ks | 1 |  | 0 |  |  | základní |  | 0 | 0 | 0 | 0 | 0 | 8 | M | 0 |  |  |  | ROZPOCET | 0 | 0 | 0 | 0 | 0 | 1 | 0 | 4 | 1926128977
| PP |  | POHYBOVÉ ČIDLO SE SOUMRAKOVÝM ČIDLEM, IP44 | [14 empty] | PP | 0
10 | M | E010 |  | ks | 1 |  | 0 |  |  | základní |  | 0 | 0 | 0 | 0 | 0 | 8 | M | 0 |  |  |  | ROZPOCET | 0 | 0 | 0 | 0 | 0 | 1 | 0 | 4 | 1635867547
| PP |  | Zásuvka NN kompletní, IP44, zásuvka, na povrch s ochranným kolíkem, 16A, 400V, 5P | [14 empty] | PP | 0
11 | M | E011 |  | ks | 3 |  | 0 |  |  | základní |  | 0 | 0 | 0 | 0 | 0 | 8 | M | 0 |  |  |  | ROZPOCET | 0 | 0 | 0 | 0 | 0 | 1 | 0 | 4 | 229615037
| PP |  | Zásuvka NN kompletní, zapuštěná, zásuvka , s ochranným kolíkem, 16A, 230V | [14 empty] | PP | 0
12 | M | E012 |  | ks | 6 |  | 0 |  |  | základní |  | 0 | 0 | 0 | 0 | 0 | 8 | M | 0 |  |  |  | ROZPOCET | 0 | 0 | 0 | 0 | 0 | 1 | 0 | 4 | 822231877
| PP |  | Zásuvka NN kompletní, zapuštěná, zásuvka dvojnásobná, s ochranným kolíkem, 16A, 230V | [14 empty] | PP | 0
13 | M | E013 |  | ks | 5 |  | 0 |  |  | základní |  | 0 | 0 | 0 | 0 | 0 | 8 | M | 0 |  |  |  | ROZPOCET | 0 | 0 | 0 | 0 | 0 | 1 | 0 | 4 | -1313820985
| PP |  | Krabice ukončovací, na povrch, IP54, do 5x6 | [14 empty] | PP | 0
14 | M | E014 |  | ks | 6 |  | 0 |  |  | základní |  | 0 | 0 | 0 | 0 | 0 | 8 | M | 0 |  |  |  | ROZPOCET | 0 | 0 | 0 | 0 | 0 | 1 | 0 | 4 | 1047548542
| PP |  | Krabice univerzální, KU, vč. svorkovnice do 5x6 | [14 empty] | PP | 0
15 | M | E015 |  | m | 3 |  | 0 |  |  | základní |  | 0 | 0 | 0 | 0 | 0 | 8 | M | 0 |  |  |  | ROZPOCET | 0 | 0 | 0 | 0 | 0 | 1 | 0 | 4 | 1750506431
| PP |  | CYY 16mm2 zelenožlutý | [14 empty] | PP | 0
16 | M | E016 |  | m | 20 |  | 0 |  |  | základní |  | 0 | 0 | 0 | 0 | 0 | 8 | M | 0 |  |  |  | ROZPOCET | 0 | 0 | 0 | 0 | 0 | 1 | 0 | 4 | 1664113604
| PP |  | CYY 6mm2 zelenožlutý | [14 empty] | PP | 0
17 | M | E017 |  | M | 60 |  | 0 |  |  | základní |  | 0 | 0 | 0 | 0 | 0 | 8 | M | 0 |  |  |  | ROZPOCET | 0 | 0 | 0 | 0 | 0 | 1 | 0 | 4 | -473805464
| PP |  | CYKY 3Ox1.5mm2 | [14 empty] | PP | 0
18 | M | E018 |  | m | 100 |  | 0 |  |  | základní |  | 0 | 0 | 0 | 0 | 0 | 8 | M | 0 |  |  |  | ROZPOCET | 0 | 0 | 0 | 0 | 0 | 1 | 0 | 4 | -759451897
| PP |  | CYKY 3Jx1.5mm2 | [14 empty] | PP | 0
19 | M | E019 |  | m | 150 |  | 0 |  |  | základní |  | 0 | 0 | 0 | 0 | 0 | 8 | M | 0 |  |  |  | ROZPOCET | 0 | 0 | 0 | 0 | 0 | 1 | 0 | 4 | 405268889
| PP |  | CYKY 3Jx2.5mm2 | [14 empty] | PP | 0
20 | M | E020 |  |  | 130 |  | 0 |  |  | základní |  | 0 | 0 | 0 | 0 | 0 | 8 | M | 0 |  |  |  | ROZPOCET | 0 | 0 | 0 | 0 | 0 | 1 | 0 | 4 | -1556520551
| PP |  | CYKY 5Jx2,5mm2 | [14 empty] | PP | 0
21 | M | E021 |  | m | 95 |  | 0 |  |  | základní |  | 0 | 0 | 0 | 0 | 0 | 8 | M | 0 |  |  |  | ROZPOCET | 0 | 0 | 0 | 0 | 0 | 1 | 0 | 4 | -422316436
| PP |  | CYKY 5Jx6mm2 | [14 empty] | PP | 0
22 | M | E022 |  | m | 150 |  | 0 |  |  | základní |  | 0 | 0 | 0 | 0 | 0 | 8 | M | 0 |  |  |  | ROZPOCET | 0 | 0 | 0 | 0 | 0 | 1 | 0 | 4 | 1623527049
| PP |  | Trubka bezhalogenová, na povrch, plastová, včetně příchytek, D23 | [14 empty] | PP | 0
29 | M | E025 |  | m | 60 |  | 0 |  |  | základní |  | 0 | 0 | 0 | 0 | 0 | 8 | M | 0 |  |  |  | ROZPOCET | 0 | 0 | 0 | 0 | 0 | 1 | 0 | 4 | 1998258718
| PP |  | Pásek FeZn 30x4mm | [14 empty] | PP | 0
30 | M | E026 |  | ks | 6 |  | 0 |  |  | základní |  | 0 | 0 | 0 | 0 | 0 | 8 | M | 0 |  |  |  | ROZPOCET | 0 | 0 | 0 | 0 | 0 | 1 | 0 | 4 | 1754207574
| PP |  | Univerzální svorka - zem | [14 empty] | PP | 0
31 | M | E027 |  | m | 45 |  | 0 |  |  | základní |  | 0 | 0 | 0 | 0 | 0 | 8 | M | 0 |  |  |  | ROZPOCET | 0 | 0 | 0 | 0 | 0 | 1 | 0 | 4 | -732913012
| PP |  | AlMgSi d=8mm | [14 empty] | PP | 0
32 | M | E028 |  | m | 10 |  | 0 |  |  | základní |  | 0 | 0 | 0 | 0 | 0 | 8 | M | 0 |  |  |  | ROZPOCET | 0 | 0 | 0 | 0 | 0 | 1 | 0 | 4 | -80046029
| PP |  | AlMgSi d=10mm | [14 empty] | PP | 0
33 | M | E029 |  | ks | 35 |  | 0 |  |  | základní |  | 0 | 0 | 0 | 0 | 0 | 8 | M | 0 |  |  |  | ROZPOCET | 0 | 0 | 0 | 0 | 0 | 1 | 0 | 4 | 870416477
| PP |  | Podpěra vedení na ploché střechy | [14 empty] | PP | 0
34 | M | E030 |  | ks | 12 |  | 0 |  |  | základní |  | 0 | 0 | 0 | 0 | 0 | 8 | M | 0 |  |  |  | ROZPOCET | 0 | 0 | 0 | 0 | 0 | 1 | 0 | 4 | 1884278108
| PP |  | Podpěra vedení, svod 10cm | [14 empty] | PP | 0
35 | M | E31 |  | ks | 2 |  | 0 |  |  | základní |  | 0 | 0 | 0 | 0 | 0 | 8 | M | 0 |  |  |  | ROZPOCET | 0 | 0 | 0 | 0 | 0 | 1 | 0 | 4 | -1870483063
| PP |  | Samostatný jímač, v = 2m | [14 empty] | PP | 0
36 | M | E032 |  | ks | 4 |  | 0 |  |  | základní |  | 0 | 0 | 0 | 0 | 0 | 8 | M | 0 |  |  |  | ROZPOCET | 0 | 0 | 0 | 0 | 0 | 1 | 0 | 4 | -1718233695
| PP |  | Ochranný úhelník, 2m, komplet | [14 empty] | PP | 0
37 | M | E033 |  | ks | 10 |  | 0 |  |  | základní |  | 0 | 0 | 0 | 0 | 0 | 8 | M | 0 |  |  |  | ROZPOCET | 0 | 0 | 0 | 0 | 0 | 1 | 0 | 4 | 2096689119
| PP |  | Univerzální svorka - zhromosvod | [14 empty] | PP | 0
38 | M | E034 |  | ks | 4 |  | 0 |  |  | základní |  | 0 | 0 | 0 | 0 | 0 | 8 | M | 0 |  |  |  | ROZPOCET | 0 | 0 | 0 | 0 | 0 | 1 | 0 | 4 | -1758060233
| PP |  | Zkušební svorka, vč. č. svodu | [14 empty] | PP | 0
39 | M | E035 |  | set | 1 |  | 0 |  |  | základní |  | 0 | 0 | 0 | 0 | 0 | 8 | M | 0 |  |  |  | ROZPOCET | 0 | 0 | 0 | 0 | 0 | 1 | 0 | 4 | -11190471
| PP |  | Svorkovnice HOP | [14 empty] | PP | 0
40 | M | E036 |  | sada | 1 |  | 0 |  |  | základní |  | 0 | 0 | 0 | 0 | 0 | 8 | M | 0 |  |  |  | ROZPOCET | 0 | 0 | 0 | 0 | 0 | 1 | 0 | 4 | -1875835872
| PP |  | Drobný materiál na pospojování | [14 empty] | PP | 0
23 | M | E023 |  | m | 30 |  | 0 |  |  | základní |  | 0 | 0 | 0 | 0 | 0 | 8 | M | 0 |  |  |  | ROZPOCET | 0 | 0 | 0 | 0 | 0 | 1 | 0 | 4 | -1504216220
| PP |  | Trubka bezhalogenová, na povrch, plastová, ohebná, D23 | [14 empty] | PP | 0
24 | M | E024 |  | ks | 25 |  | 0 |  |  | základní |  | 0 | 0 | 0 | 0 | 0 | 8 | M | 0 |  |  |  | ROZPOCET | 0 | 0 | 0 | 0 | 0 | 1 | 0 | 4 | 1845853001
| PP |  | Svorka univerzální - pásek/ocel konstrukce | [14 empty] | PP | 0
| D | HSV | Práce a dodávky HSV |  |  |  | 0 |  |  |  |  | 0 |  | 0 |  | 0 | 1 | D | 0 |  |  |  | ROZPOCET | [6 empty] | 0
| D | 1 | Zemní práce |  |  |  | 0 |  |  |  |  | 0 |  | 0 |  | 0 | 1 | D | 1 |  |  |  | ROZPOCET | [6 empty] | 0
26 | K | 131251103 | Hloubení jam nezapažených v hornině třídy těžitelnosti I skupiny 3 objem do 100 m3 strojně | m3 | 123.5 |  | 0 |  |  | základní |  | 0 | 0 | 0 | 0 | 0 | 4 | K | 2 |  |  |  | ROZPOCET | 0 | 0 | 0 | 0 | 0 | 1 | 0 | 4 | -2089458483
| PP |  | Hloubení nezapažených jam a zářezů strojně s urovnáním dna do předepsaného profilu a spádu v hornině třídy těžitelnosti I skupiny 3 přes 50 do 100 m3 | [14 empty] | PP | 2
| Online PSC |  | https://podminky.urs.cz/item/CS_URS_2023_01/131251103 | [14 empty] | Online PSC | 2
| VV |  | 95*1*1,3 |  | 123.5 | [12 empty] | VV | 2 | 2 | True | 1 | ROZPOCET
| D | PSV | Práce a dodávky PSV |  |  |  | 0 |  |  |  |  | 0 |  | 0 |  | 0 | 2 | D | 0 |  |  |  | ROZPOCET | [6 empty] | 0
| D | 741 | Elektroinstalace - silnoproud |  |  |  | 0 |  |  |  |  | 0 |  | 0 |  | 0 | 2 | D | 1 |  |  |  | ROZPOCET | [6 empty] | 0
41 | K | 741810002 | Celková prohlídka elektrického rozvodu a zařízení přes 100 000 do 500 000,- Kč | kus | 1 |  | 0 |  |  | základní |  | 0 | 0 | 0 | 0 | 0 | 16 | K | 2 |  |  |  | ROZPOCET | 0 | 0 | 0 | 0 | 0 | 1 | 0 | 16 | 455397689
| PP |  | Zkoušky a prohlídky elektrických rozvodů a zařízení celková prohlídka a vyhotovení revizní zprávy pro objem montážních prací přes 100 do 500 tis. Kč | [14 empty] | PP | 2
| Online PSC |  | https://podminky.urs.cz/item/CS_URS_2023_01/741810002 | [14 empty] | Online PSC | 2
| D | M | Práce a dodávky M |  |  |  | 0 |  |  |  |  | 0 |  | 0 |  | 0 | 3 | D | 0 |  |  |  | ROZPOCET | [6 empty] | 0
| D | 46-M | Zemní práce při extr.mont.pracích |  |  |  | 0 |  |  |  |  | 0 |  | 0 |  | 0 | 3 | D | 1 |  |  |  | ROZPOCET | [6 empty] | 0
28 | K | 460411121 | Zásyp jam při elektromontážích strojně včetně zhutnění v hornině tř I skupiny 1 a 2 | m3 | 123.5 |  | 0 |  |  | základní |  | 0 | 0 | 0 | 0 | 0 | 64 | K | 2 |  |  |  | ROZPOCET | 0 | 0 | 0 | 0 | 0 | 1 | 0 | 64 | 1193892094
| PP |  | Zásyp jam strojně s uložením výkopku ve vrstvách a urovnáním povrchu s přemístění sypaniny ze vzdálenosti do 10 m se zhutněním z horniny třídy těžitelnosti I skupiny 1 a 2 | [14 empty] | PP | 2
| Online PSC |  | https://podminky.urs.cz/item/CS_URS_2023_01/460411121 | [14 empty] | Online PSC | 2
| VV |  | 95*1*1,3 |  | 123.5 | [12 empty] | VV | 2 | 2 | True | 1 | ROZPOCET
27 | K | 460661115 | Kabelové lože z písku pro kabely nn bez zakrytí š lože přes 80 do 100 cm | m | 95 |  | 0 |  |  | základní |  | 0 | 0 | 0 | 0 | 0 | 64 | K | 2 |  |  |  | ROZPOCET | 0 | 0 | 0 | 0 | 0 | 1 | 0 | 64 | -1490438849
| PP |  | Kabelové lože z písku včetně podsypu, zhutnění a urovnání povrchu pro kabely nn bez zakrytí, šířky přes 80 do 100 cm | [14 empty] | PP | 2
| Online PSC |  | https://podminky.urs.cz/item/CS_URS_2023_01/460661115 | [14 empty] | Online PSC | 2

## 003 - Studna
{3e04631c-9f1c-4635-87b6-a472d952c1fb}
2
| KRYCÍ LIST SOUPISU PRACÍ | [7 empty] | v --- níže se nacházejí doplnkové a pomocné údaje k sestavám --- v | [8 empty] | False
Stavba:
VH uzel Vnorovy - křížení Baťova kanálu s Moravou
Objekt:
003 - Studna
| KSO: |  |  |  |  | CC-CZ:
| Místo: |  | Vnorovy |  |  | Datum: | 16. 3. 2021
| Zadavatel: |  |  |  |  | IČ:
DIČ:
| Uchazeč: |  |  |  |  | IČ: | Vyplň údaj
|  | Vyplň údaj |  |  |  | DIČ: | Vyplň údaj
| Projektant: |  |  |  |  | IČ:
DIČ:
| Zpracovatel: |  |  |  |  | IČ:
DIČ:
Poznámka:
| Cena bez DPH | [5 empty] | 0
|  |  | Základ daně |  |  | Sazba daně | Výše daně
| DPH | základní | 0 |  |  | 21% | 0
|  | snížená | 0 |  |  | 15% | 0
|  | zákl. přenesená | 0 |  |  | 21% | 0
|  | sníž. přenesená | 0 |  |  | 15% | 0
|  | nulová | 0 |  |  | 0% | 0
| Cena s DPH |  |  | v | CZK |  | 0
REKAPITULACE ČLENĚNÍ SOUPISU PRACÍ
Stavba:
VH uzel Vnorovy - křížení Baťova kanálu s Moravou
Objekt:
003 - Studna
Místo: |  |  | Vnorovy |  |  | Datum: | 16. 3. 2021
Zadavatel: | [5 empty] | Projektant:
Uchazeč: |  |  | Vyplň údaj |  |  | Zpracovatel:
Kód dílu - Popis | [6 empty] | Cena celkem [CZK]
Náklady stavby celkem | [6 empty] | 0 | [11 empty] | -1
| HSV - Práce a dodávky HSV | [5 empty] | 0
| 1 - Zemní práce | [5 empty] | 0
| 2 - Zakládání | [5 empty] | 0
| 4 - Vodorovné konstrukce | [5 empty] | 0
| 5 - Komunikace pozemní | [5 empty] | 0
| 6 - Úpravy povrchů, podlahy a osazování výplní | [5 empty] | 0
| 9 - Ostatní konstrukce a práce, bourání | [5 empty] | 0
| 998 - Přesun hmot | [5 empty] | 0
| PSV - Práce a dodávky PSV | [5 empty] | 0
| 724 - Zdravotechnika - strojní vybavení | [5 empty] | 0
| 767 - Konstrukce zámečnické | [5 empty] | 0
| 771 - Podlahy z dlaždic | [5 empty] | 0
| M - Práce a dodávky M | [5 empty] | 0
| 23-M - Montáže potrubí | [5 empty] | 0
SOUPIS PRACÍ
Stavba:
VH uzel Vnorovy - křížení Baťova kanálu s Moravou
Objekt:
003 - Studna
Místo: |  |  | Vnorovy |  |  | Datum: | 16. 3. 2021
Zadavatel: | [5 empty] | Projektant:
Uchazeč: |  |  | Vyplň údaj |  |  | Zpracovatel:
PČ | Typ | Kód | Popis | MJ | Množství | J.cena [CZK] | Cena celkem [CZK] | Cenová soustava |  | DPH | J. Nh [h] | Nh celkem [h] | J. hmotnost [t] | Hmotnost celkem [t] | J. suť [t] | Suť Celkem [t]
Náklady soupisu celkem | [6 empty] | 0 |  |  |  |  | 0 |  | 220.3628 |  | 0 |  | D | -1 | [10 empty] | 0
| D | HSV | Práce a dodávky HSV |  |  |  | 0 |  |  |  |  | 0 |  | 218.5763 |  | 0 | 1 | D | 0 |  |  |  | ROZPOCET | [6 empty] | 0
| D | 1 | Zemní práce |  |  |  | 0 |  |  |  |  | 0 |  | 0.068803 |  | 0 | 1 | D | 1 |  |  |  | ROZPOCET | [6 empty] | 0
1 | K | 121151105 | Sejmutí ornice plochy do 100 m2 tl vrstvy přes 250 do 300 mm strojně | m2 | 59.64 |  | 0 |  |  | základní |  | 0 | 0 | 0 | 0 | 0 | 4 | K | 2 |  |  |  | ROZPOCET | 0 | 0 | 0 | 0 | 0 | 1 | 0 | 4 | 62360353
| PP |  | Sejmutí ornice strojně při souvislé ploše do 100 m2, tl. vrstvy přes 250 do 300 mm | [14 empty] | PP | 2
| Online PSC |  | https://podminky.urs.cz/item/CS_URS_2023_01/121151105 | [14 empty] | Online PSC | 2
| VV |  | "prostor vrtané studny"8,4*7,1 |  | 59.64 | [12 empty] | VV | 2 | 2 | True | 1 | ROZPOCET
2 | K | 131251100 | Hloubení jam nezapažených v hornině třídy těžitelnosti I skupiny 3 objem do 20 m3 strojně | m3 | 1.477 |  | 0 |  |  | základní |  | 0 | 0 | 0 | 0 | 0 | 4 | K | 2 |  |  |  | ROZPOCET | 0 | 0 | 0 | 0 | 0 | 1 | 0 | 4 | -649686492
| PP |  | Hloubení nezapažených jam a zářezů strojně s urovnáním dna do předepsaného profilu a spádu v hornině třídy těžitelnosti I skupiny 3 do 20 m3 | [14 empty] | PP | 2
| Online PSC |  | https://podminky.urs.cz/item/CS_URS_2023_01/131251100 | [14 empty] | Online PSC | 2
| VV |  | "výkop pro základ - zábradlí" (0,5*0,65*0,5*2)+(0,9*0,8*0,8*2) |  | 1.477 | [12 empty] | VV | 2 | 2 | True | 1 | ROZPOCET
3 | K | 134702202 | Vykopávky do 20 m2 pro studny nespouštěné v hornině třídy těžitelnosti I a II skupiny 1 - 4 s příložným pažením hl přes 2 do 6 m | m3 | 8.4 |  | 0 |  |  | základní |  | 0 | 0.0079527 | 0.066803 | 0 | 0 | 4 | K | 2 |  |  |  | ROZPOCET | 0 | 0 | 0 | 0 | 0 | 1 | 0 | 4 | -1545703750
| PP |  | Vykopávky pro vodárenskou studnu nespouštěnou pro jakýkoliv tvar studny, se svislým přemístěním výkopku na terén a s vodorovným přemístěním výkopku do 20 m od kraje výkopu půdorysné plochy výkopu přes 4 do 20 m2 v horninách třídy těžitelnosti I a II, skupiny 1 až 4 kromě hornin kašovité konzistence a tekoucích s pažením příložným nebo zátažným, v hloubce přes 2 do 6 m | [14 empty] | PP | 2
| Online PSC |  | https://podminky.urs.cz/item/CS_URS_2023_01/134702202 | [14 empty] | Online PSC | 2
| VV |  | "výkop pro studnu"8,4 |  | 8.4 | [12 empty] | VV | 2 | 2 | True | 1 | ROZPOCET
4 | K | 171151103 | Uložení sypaniny z hornin soudržných do násypů zhutněných strojně | m3 | 33.2 |  | 0 |  |  | základní |  | 0 | 0 | 0 | 0 | 0 | 4 | K | 2 |  |  |  | ROZPOCET | 0 | 0 | 0 | 0 | 0 | 1 | 0 | 4 | 1151699012
| PP |  | Uložení sypanin do násypů strojně s rozprostřením sypaniny ve vrstvách a s hrubým urovnáním zhutněných z hornin soudržných jakékoliv třídy těžitelnosti | [14 empty] | PP | 2
| Online PSC |  | https://podminky.urs.cz/item/CS_URS_2023_01/171151103 | [14 empty] | Online PSC | 2
| VV |  | "násyp kolem studny"33,2 |  | 33.2 | [12 empty] | VV | 2 | 2 | True | 1 | ROZPOCET
5 | K | 181411122 | Založení lučního trávníku výsevem pl do 1000 m2 ve svahu přes 1:5 do 1:2 | m2 | 20.4 |  | 0 |  |  | základní |  | 0 | 0 | 0 | 0 | 0 | 4 | K | 2 |  |  |  | ROZPOCET | 0 | 0 | 0 | 0 | 0 | 1 | 0 | 4 | 38703058
| PP |  | Založení trávníku na půdě předem připravené plochy do 1000 m2 výsevem včetně utažení lučního na svahu přes 1:5 do 1:2 | [14 empty] | PP | 2
| Online PSC |  | https://podminky.urs.cz/item/CS_URS_2023_01/181411122 | [14 empty] | Online PSC | 2
| VV |  | 20,4 |  | 20.4 | [12 empty] | VV | 2 | 2 | True | 1 | ROZPOCET
6 | M | 00572100 | osivo jetelotráva intenzivní víceletá | kg | 2 |  | 0 |  |  | základní |  | 0 | 0.001 | 0.002 | 0 | 0 | 8 | M | 2 |  |  |  | ROZPOCET | 0 | 0 | 0 | 0 | 0 | 1 | 0 | 4 | -771943634
| PP |  | osivo jetelotráva intenzivní víceletá | [14 empty] | PP | 2
| VV |  | 2 |  | 2 | [12 empty] | VV | 2 | 2 | True | 1 | ROZPOCET
7 | K | 181912112 | Úprava pláně v hornině třídy těžitelnosti I skupiny 3 se zhutněním ručně | m2 | 49.665 |  | 0 |  |  | základní |  | 0 | 0 | 0 | 0 | 0 | 4 | K | 2 |  |  |  | ROZPOCET | 0 | 0 | 0 | 0 | 0 | 1 | 0 | 4 | 9771510
| PP |  | Úprava pláně vyrovnáním výškových rozdílů ručně v hornině třídy těžitelnosti I skupiny 3 se zhutněním | [14 empty] | PP | 2
| Online PSC |  | https://podminky.urs.cz/item/CS_URS_2023_01/181912112 | [14 empty] | Online PSC | 2
| VV |  | "pod základem studny"2,45 |  | 2.45 | [12 empty] | VV | 2 | 2 | True | 0 | ROZPOCET
| VV |  | "pod násypem studny"6,65*7,1 |  | 47.215 | [12 empty] | VV | 2 | 2 | True | 0 | ROZPOCET
| VV |  | Součet |  | 49.665 | [12 empty] | VV | 2 | 4 | True | 1 | ROZPOCET
8 | K | 182351123 | Rozprostření ornice pl přes 100 do 500 m2 ve svahu přes 1:5 tl vrstvy do 200 mm strojně | m2 | 20.4 |  | 0 |  |  | základní |  | 0 | 0 | 0 | 0 | 0 | 4 | K | 2 |  |  |  | ROZPOCET | 0 | 0 | 0 | 0 | 0 | 1 | 0 | 4 | 1861015698
| PP |  | Rozprostření a urovnání ornice ve svahu sklonu přes 1:5 strojně při souvislé ploše přes 100 do 500 m2, tl. vrstvy do 200 mm | [14 empty] | PP | 2
| Online PSC |  | https://podminky.urs.cz/item/CS_URS_2023_01/182351123 | [14 empty] | Online PSC | 2
| VV |  | "založení trávníku-studna"20,4 |  | 20.4 | [12 empty] | VV | 2 | 2 | True | 1 | ROZPOCET
| D | 2 | Zakládání |  |  |  | 0 |  |  |  |  | 0 |  | 210.4347 |  | 0 | 1 | D | 1 |  |  |  | ROZPOCET | [6 empty] | 0
9 | K | 225511114 | Vrty maloprofilové jádrové D přes 195 do 245 mm úklon do 45° hl 0 až 25 m hornina III a IV | m | 20 |  | 0 |  |  | základní |  | 0 | 0.00078134 | 0.015627 | 0 | 0 | 4 | K | 2 |  |  |  | ROZPOCET | 0 | 0 | 0 | 0 | 0 | 1 | 0 | 4 | -351692186
| PP |  | Maloprofilové vrty jádrové průměru přes 195 do 245 mm do úklonu 45° v hl 0 až 25 m v hornině tř. III a IV | [14 empty] | PP | 2
| Online PSC |  | https://podminky.urs.cz/item/CS_URS_2023_01/225511114 | [14 empty] | Online PSC | 2
| VV |  | "vrtání studny"20 |  | 20 | [12 empty] | VV | 2 | 2 | True | 1 | ROZPOCET
10 | K | 242111113 | Osazení pláště kopané studny z betonových skruží celokruhových DN 1 m | m | 3 |  | 0 |  |  | základní |  | 0 | 0.02464 | 0.073921 | 0 | 0 | 4 | K | 2 |  |  |  | ROZPOCET | 0 | 0 | 0 | 0 | 0 | 1 | 0 | 4 | 569374854
| PP |  | Osazení pláště vodárenské kopané studny z betonových skruží na cementovou maltu MC 10 celokruhových, při vnitřním průměru studny 1,00 m | [14 empty] | PP | 2
| Online PSC |  | https://podminky.urs.cz/item/CS_URS_2023_01/242111113 | [14 empty] | Online PSC | 2
| VV |  | "osazení skruží - zhlaví studny"3 |  | 3 | [12 empty] | VV | 2 | 2 | True | 1 | ROZPOCET
11 | M | 59225545 | skruž betonová studňová kruhová 100x50x9cm | kus | 6 |  | 0 |  |  | základní |  | 0 | 0.355 | 2.13 | 0 | 0 | 8 | M | 2 |  |  |  | ROZPOCET | 0 | 0 | 0 | 0 | 0 | 1 | 0 | 4 | -484105864
| PP |  | skruž betonová studňová kruhová 100x50x9cm | [14 empty] | PP | 2
| VV |  | "betonové skruže" 6 |  | 6 | [12 empty] | VV | 2 | 2 | True | 1 | ROZPOCET
12 | K | 242811162 | Zapuštění zárubnice z trub ocelových se spoji svařovanými hl do 50 m vnější D přes 229 do 267 mm | m | 4 |  | 0 |  |  | základní |  | 0 | 0.0010164 | 0.0040654 | 0 | 0 | 4 | K | 2 |  |  |  | ROZPOCET | 0 | 0 | 0 | 0 | 0 | 1 | 0 | 4 | -504409691
| PP |  | Zapuštění zárubnice nebo manipulační pažnice z trub ocelových do studňového vrtu se spoji svařovanými hl. do 50 m, vnějšího průměru přes 229 do 267 mm | [14 empty] | PP | 2
| Online PSC |  | https://podminky.urs.cz/item/CS_URS_2023_01/242811162 | [14 empty] | Online PSC | 2
| VV |  | "plná zarubnice"4 |  | 4 | [12 empty] | VV | 2 | 2 | True | 1 | ROZPOCET
13 | M | 065 |  | m | 4 |  | 0 |  |  | základní |  | 0 | 0.007 | 0.028 | 0 | 0 | 8 | M | 2 |  |  |  | ROZPOCET | 0 | 0 | 0 | 0 | 0 | 1 | 0 | 4 | 1548762717
| PP |  | Trubka pro vrtané studny DN 160 - plná | [14 empty] | PP | 2
14 | M | 58128450 | bentonit aktivovaný mletý pro vrty, injektáže a těsnění vodních staveb VL | t | 6.4 |  | 0 |  |  | základní |  | 0 | 1 | 6.4 | 0 | 0 | 8 | M | 2 |  |  |  | ROZPOCET | 0 | 0 | 0 | 0 | 0 | 1 | 0 | 4 | -1243297784
| PP |  | bentonit aktivovaný mletý pro vrty, injektáže a těsnění vodních staveb VL | [14 empty] | PP | 2
15 | M | 066 | Trubka pro vrtané studny DN 160 - perforovaná | m | 15.4 |  | 0 |  |  | základní |  | 0 | 0.007 | 0.1078 | 0 | 0 | 8 | M | 2 |  |  |  | ROZPOCET | 0 | 0 | 0 | 0 | 0 | 1 | 0 | 4 | -551928547
| PP |  | Trubka pro vrtané studny DN 160 - perforovaná | [14 empty] | PP | 2
| VV |  | "trubka perforovaná"15,4 |  | 15.4 | [12 empty] | VV | 2 | 2 | True | 1 | ROZPOCET
16 | K | 242811162 | Zapuštění zárubnice z trub ocelových se spoji svařovanými hl do 50 m vnější D přes 229 do 267 mm | m | 15.4 |  | 0 |  |  | základní |  | 0 | 0.0010164 | 0.015652 | 0 | 0 | 4 | K | 2 |  |  |  | ROZPOCET | 0 | 0 | 0 | 0 | 0 | 1 | 0 | 4 | -1117193145
| PP |  | Zapuštění zárubnice nebo manipulační pažnice z trub ocelových do studňového vrtu se spoji svařovanými hl. do 50 m, vnějšího průměru přes 229 do 267 mm | [14 empty] | PP | 2
| Online PSC |  | https://podminky.urs.cz/item/CS_URS_2023_01/242811162 | [14 empty] | Online PSC | 2
| VV |  | "perforovaná zarubnice" 15,4 |  | 15.4 | [12 empty] | VV | 2 | 2 | True | 1 | ROZPOCET
17 | K | 245111111 | Osazení krycí desky dvoudílné | t | 0.75 |  | 0 |  |  | základní |  | 0 | 0.10445 | 0.078335 | 0 | 0 | 4 | K | 2 |  |  |  | ROZPOCET | 0 | 0 | 0 | 0 | 0 | 1 | 0 | 4 | 819357885
| PP |  | Osazení prefabrikované krycí desky vodárenské studny na maltu cementovou, s vyspárovaním dvoudílné | [14 empty] | PP | 2
| Online PSC |  | https://podminky.urs.cz/item/CS_URS_2023_01/245111111 | [14 empty] | Online PSC | 2
18 | M | 59225101 | dílec betonový pro studny kruhové 100x50x9cm | kus | 2 |  | 0 |  |  | základní |  | 0 | 0.37 | 0.74 | 0 | 0 | 8 | M | 2 |  |  |  | ROZPOCET | 0 | 0 | 0 | 0 | 0 | 1 | 0 | 4 | -2026279116
| PP |  | dílec betonový pro studny kruhové 100x50x9cm | [14 empty] | PP | 2
19 | K | 247571113 | Obsyp studny ze štěrkopísku tříděného | m3 | 17.36 |  | 0 |  |  | základní |  | 0 | 2.9141 | 50.5896 | 0 | 0 | 4 | K | 2 |  |  |  | ROZPOCET | 0 | 0 | 0 | 0 | 0 | 1 | 0 | 4 | 1370923482
| PP |  | Obsyp a těsnění vodárenské studny obsyp se zhutněním ze štěrkopísku tříděného 0-63 mm | [14 empty] | PP | 2
| Online PSC |  | https://podminky.urs.cz/item/CS_URS_2023_01/247571113 | [14 empty] | Online PSC | 2
| VV |  | "těsnění studny"1,4*12,4 |  | 17.36 | [12 empty] | VV | 2 | 2 | True | 1 | ROZPOCET
20 | M | 58333625 | kamenivo těžené hrubé frakce 4/8 | t | 34.72 |  | 0 |  |  | základní |  | 0 | 1 | 34.72 | 0 | 0 | 8 | M | 2 |  |  |  | ROZPOCET | 0 | 0 | 0 | 0 | 0 | 1 | 0 | 4 | 306522969
| PP |  | kamenivo těžené hrubé frakce 4/8 | [14 empty] | PP | 2
| VV |  | "vodárenský štěrk"1,4*12,4*2 |  | 34.72 | [12 empty] | VV | 2 | 2 | True | 1 | ROZPOCET
21 | K | 247571113 | Obsyp studny ze štěrkopísku tříděného | m3 | 0.56 |  | 0 |  |  | základní |  | 0 | 2.9141 | 1.6319 | 0 | 0 | 4 | K | 2 |  |  |  | ROZPOCET | 0 | 0 | 0 | 0 | 0 | 1 | 0 | 4 | -156102622
| PP |  | Obsyp a těsnění vodárenské studny obsyp se zhutněním ze štěrkopísku tříděného 0-63 mm | [14 empty] | PP | 2
| Online PSC |  | https://podminky.urs.cz/item/CS_URS_2023_01/247571113 | [14 empty] | Online PSC | 2
| VV |  | "pískový obsyp"1,4*0,4 |  | 0.56 | [12 empty] | VV | 2 | 2 | True | 1 | ROZPOCET
22 | M | 068 | Ventilační hlavice plastová DN 110 | ks | 1 |  | 0 |  |  | základní |  | 0 | 0 | 0 | 0 | 0 | 8 | M | 2 |  |  |  | ROZPOCET | 0 | 0 | 0 | 0 | 0 | 1 | 0 | 4 | -1851652658
| PP |  | Ventilační hlavice plastová DN 110 | [14 empty] | PP | 2
| P |  | Poznámka k položce: Ventilační hlavice jsou kompletně včetně fixačního modulu a manžety vyrobené z polypropylenu. Povrch celé hlavice je stabilizován proti UV záření. Součástí je přepážka (síťka) proti nečistotám, která je umístěna pod stříškou hlavice a je snadno vyměnitelná (viz. schéma s popisem). Cena zahrnuje: ventilační hlavici dle výběru vyvrtání otvoru do betonového poklopu instalaci ventilační hlavice dopravu | [14 empty] | P | 2
23 | M | 58337308 | štěrkopísek frakce 0/2 | t | 1.12 |  | 0 |  |  | základní |  | 0 | 1 | 1.12 | 0 | 0 | 8 | M | 2 |  |  |  | ROZPOCET | 0 | 0 | 0 | 0 | 0 | 1 | 0 | 4 | 412663199
| PP |  | štěrkopísek frakce 0/2 | [14 empty] | PP | 2
| VV |  | 0,56*2 |  | 1.12 | [12 empty] | VV | 2 | 2 | True | 1 | ROZPOCET
24 | K | 247681114 | Těsnění studny z jílu se zhutněním | m3 | 3.2 |  | 0 |  |  | základní |  | 0 | 0 | 0 | 0 | 0 | 4 | K | 2 |  |  |  | ROZPOCET | 0 | 0 | 0 | 0 | 0 | 1 | 0 | 4 | -177234206
| PP |  | Obsyp a těsnění vodárenské studny těsnění se zhutněním z jílu | [14 empty] | PP | 2
| Online PSC |  | https://podminky.urs.cz/item/CS_URS_2023_01/247681114 | [14 empty] | Online PSC | 2
| VV |  | "těsnění vrtu - 2m"0,060*2 |  | 0.12 | [12 empty] | VV | 2 | 2 | True | 0 | ROZPOCET
| VV |  | "těsnění studny"1,4*2,2 |  | 3.08 | [12 empty] | VV | 2 | 2 | True | 0 | ROZPOCET
| VV |  | Součet |  | 3.2 | [12 empty] | VV | 2 | 4 | True | 1 | ROZPOCET
25 | K | 271562211 | Podsyp pod základové konstrukce se zhutněním z drobného kameniva frakce 0 až 4 mm | m3 | 26.6 |  | 0 |  |  | základní |  | 0 | 1.98 | 52.668 | 0 | 0 | 4 | K | 2 |  |  |  | ROZPOCET | 0 | 0 | 0 | 0 | 0 | 1 | 0 | 4 | 46000237
| PP |  | Podsyp pod základové konstrukce se zhutněním a urovnáním povrchu z kameniva drobného, frakce 0 - 4 mm | [14 empty] | PP | 2
| Online PSC |  | https://podminky.urs.cz/item/CS_URS_2023_01/271562211 | [14 empty] | Online PSC | 2
| VV |  | "podsyp pod dlažbu"26,6 |  | 26.6 | [12 empty] | VV | 2 | 2 | True | 1 | ROZPOCET
26 | K | 273313711 | Základové desky z betonu tř. C 20/25 | m3 | 24 |  | 0 |  |  | základní |  | 0 | 2.5019 | 60.0449 | 0 | 0 | 4 | K | 2 |  |  |  | ROZPOCET | 0 | 0 | 0 | 0 | 0 | 1 | 0 | 4 | -1105220021
| PP |  | Základy z betonu prostého desky z betonu kamenem neprokládaného tř. C 20/25 | [14 empty] | PP | 2
| Online PSC |  | https://podminky.urs.cz/item/CS_URS_2023_01/273313711 | [14 empty] | Online PSC | 2
| VV |  | "betonový podklad pod dlažbu"(2,5+2,2)*5 |  | 23.5 | [12 empty] | VV | 2 | 2 | True | 0 | ROZPOCET
| VV |  | 0,5 |  | 0.5 | [12 empty] | VV | 2 | 2 | True | 0 | ROZPOCET
| VV |  | Součet |  | 24 | [12 empty] | VV | 2 | 4 | True | 1 | ROZPOCET
27 | K | 274361412 | Výztuž základových pasů, prahů, věnců a ostruh ze svařovaných sítí přes 3,5 do 6 kg/m2 | t | 0.063 |  | 0 |  |  | základní |  | 0 | 1.0597 | 0.066763 | 0 | 0 | 4 | K | 2 |  |  |  | ROZPOCET | 0 | 0 | 0 | 0 | 0 | 1 | 0 | 4 | 2140097715
| PP |  | Výztuž základových konstrukcí pasů, prahů, věnců a ostruh ze svařovaných sítí, hmotnosti přes 3,5 do 6 kg/m2 | [14 empty] | PP | 2
| Online PSC |  | https://podminky.urs.cz/item/CS_URS_2023_01/274361412 | [14 empty] | Online PSC | 2
| P |  | Poznámka k položce: zlab Z1 294,260 kg + 30% překrytí sítě 0,383t propustek P4 676,87 kg + 30% překrytí sítě 0,880t propustek P1 1239,04 kg + 30% překrytí sítě 1,61t | [14 empty] | P | 2
| VV |  | "výztuž základ studny"pi*0,78*0,78*7,9*0,001*2 |  | 0.03 | [12 empty] | VV | 2 | 2 | True | 0 | ROZPOCET
| VV |  | "výztuž základ zábradlí"((0,3*0,65*4+0,3*0,3*2)*7,9*2+(0,3*0,8*4+0,3*0,3*2)*7,9*2)*0,001 |  | 0.033 | [12 empty] | VV | 2 | 2 | True | 0 | ROZPOCET
| VV |  | Součet |  | 0.063 | [12 empty] | VV | 2 | 4 | True | 1 | ROZPOCET
| D | 4 | Vodorovné konstrukce |  |  |  | 0 |  |  |  |  | 0 |  | 0.77177 |  | 0 | 1 | D | 1 |  |  |  | ROZPOCET | [6 empty] | 0
28 | K | 435121011 | Montáž schodišťových ramen bez podest hmotnosti do 1,5 t | kus | 5 |  | 0 |  |  | základní |  | 0 | 0.033354 | 0.16677 | 0 | 0 | 4 | K | 2 |  |  |  | ROZPOCET | 0 | 0 | 0 | 0 | 0 | 1 | 0 | 4 | -1889307757
| PP |  | Montáž schodišťových dílců ramen bez podest, hmotnosti do 1,5 t | [14 empty] | PP | 2
| Online PSC |  | https://podminky.urs.cz/item/CS_URS_2023_01/435121011 | [14 empty] | Online PSC | 2
| VV |  | "schodiště ke studni"5 |  | 5 | [12 empty] | VV | 2 | 2 | True | 1 | ROZPOCET
29 | M | K0003 |  | ks | 5 |  | 0 |  |  | základní |  | 0 | 0.121 | 0.605 | 0 | 0 | 8 | M | 2 |  |  |  | ROZPOCET | 0 | 0 | 0 | 0 | 0 | 1 | 0 | 4 | 2146181353
| PP |  | Schodišťové stupně 1000x350x150 | [14 empty] | PP | 2
| VV |  | "schodišťové díly"5 |  | 5 | [12 empty] | VV | 2 | 2 | True | 1 | ROZPOCET
| D | 5 | Komunikace pozemní |  |  |  | 0 |  |  |  |  | 0 |  | 7.236 |  | 0 | 1 | D | 1 |  |  |  | ROZPOCET | [6 empty] | 0
30 | K | 564231111 | Podklad nebo podsyp ze štěrkopísku ŠP plochy přes 100 m2 tl 100 mm | m2 | 0.175 |  | 0 |  |  | základní |  | 0 | 0.23 | 0.04025 | 0 | 0 | 4 | K | 2 |  |  |  | ROZPOCET | 0 | 0 | 0 | 0 | 0 | 1 | 0 | 4 | -508234405
| PP |  | Podklad nebo podsyp ze štěrkopísku ŠP s rozprostřením, vlhčením a zhutněním plochy přes 100 m2, po zhutnění tl. 100 mm | [14 empty] | PP | 2
| Online PSC |  | https://podminky.urs.cz/item/CS_URS_2023_01/564231111 | [14 empty] | Online PSC | 2
| VV |  | "pod schodnice"0,1*0,35*1*5 |  | 0.175 | [12 empty] | VV | 2 | 2 | True | 1 | ROZPOCET
31 | K | 596841120 | Kladení betonové dlažby komunikací pro pěší do lože z cement malty velikosti do 0,09 m2 pl do 50 m2 | m2 | 27.2 |  | 0 |  |  | základní |  | 0 | 0.1461 | 3.9739 | 0 | 0 | 4 | K | 2 |  |  |  | ROZPOCET | 0 | 0 | 0 | 0 | 0 | 1 | 0 | 4 | 941176501
| PP |  | Kladení dlažby z betonových nebo kameninových dlaždic komunikací pro pěší s vyplněním spár a se smetením přebytečného materiálu na vzdálenost do 3 m s ložem z cementové malty tl. do 30 mm velikosti dlaždic do 0,09 m2 (bez zámku), pro plochy do 50 m2 | [14 empty] | PP | 2
| Online PSC |  | https://podminky.urs.cz/item/CS_URS_2023_01/596841120 | [14 empty] | Online PSC | 2
| VV |  | "dlažba-studna"27,2 |  | 27.2 | [12 empty] | VV | 2 | 2 | True | 1 | ROZPOCET
32 | M | 59248005 | dlažba plošná betonová chodníková 300x300x50mm přírodní | m2 | 28.016 |  | 0 |  |  | základní |  | 0 | 0.115 | 3.2218 | 0 | 0 | 8 | M | 2 |  |  |  | ROZPOCET | 0 | 0 | 0 | 0 | 0 | 1 | 0 | 4 | -828263218
| PP |  | dlažba plošná betonová chodníková 300x300x50mm přírodní | [14 empty] | PP | 2
| VV |  | 27,2*1,03 'Přepočtené koeficientem množství |  | 28.016 | [12 empty] | VV | 2 | 2 | False | 1 | ROZPOCET
| D | 6 | Úpravy povrchů, podlahy a osazování výplní |  |  |  | 0 |  |  |  |  | 0 |  | 0.05796 |  | 0 | 1 | D | 1 |  |  |  | ROZPOCET | [6 empty] | 0
33 | K | 632450132 | Vyrovnávací cementový potěr tl přes 20 do 30 mm ze suchých směsí provedený v ploše | m2 | 0.92 |  | 0 |  |  | základní |  | 0 | 0.063 | 0.05796 | 0 | 0 | 4 | K | 2 |  |  |  | ROZPOCET | 0 | 0 | 0 | 0 | 0 | 1 | 0 | 4 | 378248584
| PP |  | Potěr cementový vyrovnávací ze suchých směsí v ploše o průměrné (střední) tl. přes 20 do 30 mm | [14 empty] | PP | 2
| Online PSC |  | https://podminky.urs.cz/item/CS_URS_2023_01/632450132 | [14 empty] | Online PSC | 2
| VV |  | "podlaha studny - základ"0,92 |  | 0.92 | [12 empty] | VV | 2 | 2 | True | 1 | ROZPOCET
| D | 9 | Ostatní konstrukce a práce, bourání |  |  |  | 0 |  |  |  |  | 0 |  | 0.007088 |  | 0 | 1 | D | 1 |  |  |  | ROZPOCET | [6 empty] | 0
34 | K | 953171001 | Osazování poklopů litinových nebo ocelových hm do 50 kg - chladící věže | kus | 1 |  | 0 |  |  | základní |  | 0 | 0.004588 | 0.004588 | 0 | 0 | 4 | K | 2 |  |  |  | ROZPOCET | 0 | 0 | 0 | 0 | 0 | 1 | 0 | 4 | 1918450588
| PP |  | Osazování kovových předmětů poklopů litinových nebo ocelových včetně rámů, hmotnosti do 50 kg | [14 empty] | PP | 2
| Online PSC |  | https://podminky.urs.cz/item/CS_URS_2023_01/953171001 | [14 empty] | Online PSC | 2
| P |  | Poznámka k položce: poklop požeráku dosedací rám poklopu | [14 empty] | P | 2
35 | M | 552R410200R |  |  | 1 |  | 0 |  |  | základní |  | 0 | 0.0025 | 0.0025 | 0 | 0 | 8 | M | 2 |  |  |  | ROZPOCET | 0 | 0 | 0 | 0 | 0 | 1 | 0 | 4 | 2129106800
| PP |  | nerezový, uzamykatelný, pozinkovaný, dvoudílný poklop. | [14 empty] | PP | 2
| P |  | Poznámka k položce: poklop požeráku | [14 empty] | P | 2
| VV |  | 1 |  | 1 | [12 empty] | VV | 2 | 2 | True | 1 | ROZPOCET
36 | K | 953334118 | Bobtnavý pásek do pracovních spar betonových kcí bentonitový 20 x 15 mm | m | 0 |  | 0 |  |  | základní |  | 0 | 0.0009765 | 0 | 0 | 0 | 4 | K | 2 |  |  |  | ROZPOCET | 0 | 0 | 0 | 0 | 0 | 1 | 0 | 4 | -1151258617
| PP |  | Bobtnavý pásek do pracovních spar betonových konstrukcí bentonitový, rozměru 20 x 15 mm | [14 empty] | PP | 2
| Online PSC |  | https://podminky.urs.cz/item/CS_URS_2023_01/953334118 | [14 empty] | Online PSC | 2
| P |  | Poznámka k položce: výtokový objekt 9,8 m bezpeč.přeliv - potrubí 15,4 m požerák - přeliv 14,1 m | [14 empty] | P | 2
| D | 998 | Přesun hmot |  |  |  | 0 |  |  |  |  | 0 |  | 0 |  | 0 | 1 | D | 1 |  |  |  | ROZPOCET | [6 empty] | 0
37 | K | 998254011 | Přesun hmot pro studny a jímání vody | t | 218.576 |  | 0 |  |  | základní |  | 0 | 0 | 0 | 0 | 0 | 4 | K | 2 |  |  |  | ROZPOCET | 0 | 0 | 0 | 0 | 0 | 1 | 0 | 4 | 1717193636
| PP |  | Přesun hmot pro studny a jímání vody z betonu prostého, železového nebo montované z dílců jakéhokoliv rozsahu do 50 m | [14 empty] | PP | 2
| Online PSC |  | https://podminky.urs.cz/item/CS_URS_2023_01/998254011 | [14 empty] | Online PSC | 2
38 | K | 998254093 | Příplatek k přesunu hmot pro studny a jímání vody za zvětšený přesun do 1000 m | t | 218.576 |  | 0 |  |  | základní |  | 0 | 0 | 0 | 0 | 0 | 4 | K | 2 |  |  |  | ROZPOCET | 0 | 0 | 0 | 0 | 0 | 1 | 0 | 4 | 64435596
| PP |  | Přesun hmot pro studny a jímání vody Příplatek k ceně za zvětšený přesun přes vymezenou největší dopravní vzdálenost do 1000 m | [14 empty] | PP | 2
| Online PSC |  | https://podminky.urs.cz/item/CS_URS_2023_01/998254093 | [14 empty] | Online PSC | 2
| D | PSV | Práce a dodávky PSV |  |  |  | 0 |  |  |  |  | 0 |  | 1.7314 |  | 0 | 2 | D | 0 |  |  |  | ROZPOCET | [6 empty] | 0
| D | 724 | Zdravotechnika - strojní vybavení |  |  |  | 0 |  |  |  |  | 0 |  | 0.03563 |  | 0 | 2 | D | 1 |  |  |  | ROZPOCET | [6 empty] | 0
39 | K | 724149102 | Montáž čerpadla vodovodního ponorného výkonu přes 56 do 108 l/min bez potrubí a příslušenství | kus | 1 |  | 0 |  |  | základní |  | 0 | 2.957e-05 | 2.957e-05 | 0 | 0 | 16 | K | 2 |  |  |  | ROZPOCET | 0 | 0 | 0 | 0 | 0 | 1 | 0 | 16 | 83774916
| PP |  | Čerpadla vodovodní strojní bez potrubí montáž čerpadel ponorných bez potrubí a příslušenství o výkonu od 56 l do 108 l | [14 empty] | PP | 2
| Online PSC |  | https://podminky.urs.cz/item/CS_URS_2023_01/724149102 | [14 empty] | Online PSC | 2
40 | M | 42611925 | čerpadlo ponorné vodovodní do vrtu DN 32 Hmax 30m Qmax 1,33l/s | kus | 1 |  | 0 |  |  | základní |  | 0 | 0.032 | 0.032 | 0 | 0 | 32 | M | 2 |  |  |  | ROZPOCET | 0 | 0 | 0 | 0 | 0 | 1 | 0 | 16 | -1695740297
| PP |  | čerpadlo ponorné vodovodní do vrtu DN 32 Hmax 30m Qmax 1,33l/s | [14 empty] | PP | 2
| VV |  | "čerpadlo"1 |  | 1 | [12 empty] | VV | 2 | 2 | True | 1 | ROZPOCET
41 | K | 724231127 | Příslušenství domovních vodáren měřící manometr s membránou | soubor | 1 |  | 0 |  |  | základní |  | 0 | 0.0036 | 0.0036 | 0 | 0 | 16 | K | 2 |  |  |  | ROZPOCET | 0 | 0 | 0 | 0 | 0 | 1 | 0 | 16 | -986897505
| PP |  | Příslušenství domovních vodáren měřicí manometr s membránou | [14 empty] | PP | 2
| Online PSC |  | https://podminky.urs.cz/item/CS_URS_2023_01/724231127 | [14 empty] | Online PSC | 2
42 | K | 998724101 | Přesun hmot tonážní pro strojní vybavení v objektech v do 6 m | t | 0.036 |  | 0 |  |  | základní |  | 0 | 0 | 0 | 0 | 0 | 16 | K | 2 |  |  |  | ROZPOCET | 0 | 0 | 0 | 0 | 0 | 1 | 0 | 16 | 662997284
| PP |  | Přesun hmot pro strojní vybavení stanovený z hmotnosti přesunovaného materiálu vodorovná dopravní vzdálenost do 50 m v objektech výšky do 6 m | [14 empty] | PP | 2
| Online PSC |  | https://podminky.urs.cz/item/CS_URS_2023_01/998724101 | [14 empty] | Online PSC | 2
| D | 767 | Konstrukce zámečnické |  |  |  | 0 |  |  |  |  | 0 |  | 0.020784 |  | 0 | 2 | D | 1 |  |  |  | ROZPOCET | [6 empty] | 0
43 | K | 767163221 | Montáž přímého kovového zábradlí z dílců do betonu konstrukce na schodišti | m | 4 |  | 0 |  |  | základní |  | 0 | 0.000396 | 0.001584 | 0 | 0 | 16 | K | 2 |  |  |  | ROZPOCET | 0 | 0 | 0 | 0 | 0 | 1 | 0 | 16 | 1068342996
| PP |  | Montáž kompletního kovového zábradlí přímého z dílců na schodišti kotveného do betonu | [14 empty] | PP | 2
| Online PSC |  | https://podminky.urs.cz/item/CS_URS_2023_01/767163221 | [14 empty] | Online PSC | 2
| VV |  | "zábradlí"2*2 |  | 4 | [12 empty] | VV | 2 | 2 | True | 1 | ROZPOCET
44 | M | 55342281 | zábradlí s prutovou výplní, horní kotvení, kulatý sloupek | m | 4 |  | 0 |  |  | základní |  | 0 | 0 | 0 | 0 | 0 | 32 | M | 2 |  |  |  | ROZPOCET | 0 | 0 | 0 | 0 | 0 | 1 | 0 | 16 | 1945037504
| PP |  | zábradlí s prutovou výplní, horní kotvení, kulatý sloupek | [14 empty] | PP | 2
45 | K | 767861011 | Montáž vnitřních kovových žebříků přímých dl přes 2 do 5 m kotvených do betonu | kus | 1 |  | 0 |  |  | základní |  | 0 | 0 | 0 | 0 | 0 | 16 | K | 2 |  |  |  | ROZPOCET | 0 | 0 | 0 | 0 | 0 | 1 | 0 | 16 | 834213655
| PP |  | Montáž vnitřních kovových žebříků přímých délky přes 2 do 5 m, ukotvených do betonu | [14 empty] | PP | 2
| Online PSC |  | https://podminky.urs.cz/item/CS_URS_2023_01/767861011 | [14 empty] | Online PSC | 2
| VV |  | "nerezový žebřík ve studni"1 |  | 1 | [12 empty] | VV | 2 | 2 | True | 1 | ROZPOCET
46 | M | 44983027 | žebřík výstupový jednoduchý přímý z nerezové oceli dl 4m | kus | 1 |  | 0 |  |  | základní |  | 0 | 0.0192 | 0.0192 | 0 | 0 | 32 | M | 2 |  |  |  | ROZPOCET | 0 | 0 | 0 | 0 | 0 | 1 | 0 | 16 | 31930928
| PP |  | žebřík výstupový jednoduchý přímý z nerezové oceli dl 4m | [14 empty] | PP | 2
47 | K | 998767101 | Přesun hmot tonážní pro zámečnické konstrukce v objektech v do 6 m | t | 0.021 |  | 0 |  |  | základní |  | 0 | 0 | 0 | 0 | 0 | 16 | K | 2 |  |  |  | ROZPOCET | 0 | 0 | 0 | 0 | 0 | 1 | 0 | 16 | -1924959705
| PP |  | Přesun hmot pro zámečnické konstrukce stanovený z hmotnosti přesunovaného materiálu vodorovná dopravní vzdálenost do 50 m v objektech výšky do 6 m | [14 empty] | PP | 2
| Online PSC |  | https://podminky.urs.cz/item/CS_URS_2023_01/998767101 | [14 empty] | Online PSC | 2
| D | 771 | Podlahy z dlaždic |  |  |  | 0 |  |  |  |  | 0 |  | 1.675 |  | 0 | 2 | D | 1 |  |  |  | ROZPOCET | [6 empty] | 0
48 | K | 771591481 | Montáž liniového odvodňovacího žlabu pro napojení na kontaktní izolaci | kus | 25 |  | 0 |  |  | základní |  | 0 | 0 | 0 | 0 | 0 | 16 | K | 2 |  |  |  | ROZPOCET | 0 | 0 | 0 | 0 | 0 | 1 | 0 | 16 | -823314154
| PP |  | Liniové odvodnění odvodňovacím žlabem montáž odvodňovacího žlabu | [14 empty] | PP | 2
| Online PSC |  | https://podminky.urs.cz/item/CS_URS_2023_01/771591481 | [14 empty] | Online PSC | 2
49 | M | K0002 | žlabovka betonová TBM-Q 100-600 50x68x6cm | kus | 25 |  | 0 |  |  | základní |  | 0 | 0.067 | 1.675 | 0 | 0 | 32 | M | 2 |  |  |  | ROZPOCET | 0 | 0 | 0 | 0 | 0 | 1 | 0 | 16 | -671708722
| PP |  | žlabovka betonová TBM-Q 100-600 50x68x6cm | [14 empty] | PP | 2
| VV |  | 25 |  | 25 | [12 empty] | VV | 2 | 2 | True | 1 | ROZPOCET
50 | K | 998771101 | Přesun hmot tonážní pro podlahy z dlaždic v objektech v do 6 m | t | 1.675 |  | 0 |  |  | základní |  | 0 | 0 | 0 | 0 | 0 | 16 | K | 2 |  |  |  | ROZPOCET | 0 | 0 | 0 | 0 | 0 | 1 | 0 | 16 | -714657479
| PP |  | Přesun hmot pro podlahy z dlaždic stanovený z hmotnosti přesunovaného materiálu vodorovná dopravní vzdálenost do 50 m v objektech výšky do 6 m | [14 empty] | PP | 2
| Online PSC |  | https://podminky.urs.cz/item/CS_URS_2023_01/998771101 | [14 empty] | Online PSC | 2
51 | K | 998771181 | Příplatek k přesunu hmot tonážní 771 prováděný bez použití mechanizace | t | 1.675 |  | 0 |  |  | základní |  | 0 | 0 | 0 | 0 | 0 | 16 | K | 2 |  |  |  | ROZPOCET | 0 | 0 | 0 | 0 | 0 | 1 | 0 | 16 | 822746659
| PP |  | Přesun hmot pro podlahy z dlaždic stanovený z hmotnosti přesunovaného materiálu Příplatek k ceně za přesun prováděný bez použití mechanizace pro jakoukoliv výšku objektu | [14 empty] | PP | 2
| Online PSC |  | https://podminky.urs.cz/item/CS_URS_2023_01/998771181 | [14 empty] | Online PSC | 2
| D | M | Práce a dodávky M |  |  |  | 0 |  |  |  |  | 0 |  | 0.055118 |  | 0 | 3 | D | 0 |  |  |  | ROZPOCET | [6 empty] | 0
| D | 23-M | Montáže potrubí |  |  |  | 0 |  |  |  |  | 0 |  | 0.055118 |  | 0 | 3 | D | 1 |  |  |  | ROZPOCET | [6 empty] | 0
52 | K | 230140037 | Montáž trubek z nerezavějící oceli tř.17 D 57 mm, tl 3 mm | m | 15 |  | 0 |  |  | základní |  | 0 | 1.17e-06 | 1.755e-05 | 0 | 0 | 64 | K | 2 |  |  |  | ROZPOCET | 0 | 0 | 0 | 0 | 0 | 1 | 0 | 64 | 1097174726
| PP |  | Montáž trubek Ø 57 mm, tl. 3 mm | [14 empty] | PP | 2
| Online PSC |  | https://podminky.urs.cz/item/CS_URS_2023_01/230140037 | [14 empty] | Online PSC | 2
| VV |  | "výtlačné potrubí"15 |  | 15 | [12 empty] | VV | 2 | 2 | True | 1 | ROZPOCET
53 | M | 0046130 | trubka z ušlechtilé oceli (nerez) lisovací spoj dl 6m d 55 | m | 15 |  | 0 |  |  | základní |  | 0 | 0.0021 | 0.0315 | 0 | 0 | 128 | M | 2 |  |  |  | ROZPOCET | 0 | 0 | 0 | 0 | 0 | 1 | 0 | 128 | -780531061
| PP |  | trubka z ušlechtilé oceli (nerez) d 50,8 | [14 empty] | PP | 2
54 | K | 230320122 | Měrná a čerpací technika tlaková zkouška potrubí | m | 1 |  | 0 |  |  | základní |  | 0 | 0 | 0 | 0 | 0 | 64 | K | 2 |  |  |  | ROZPOCET | 0 | 0 | 0 | 0 | 0 | 1 | 0 | 64 | 662978543
| PP |  | Zkoušky tlaková potrubí | [14 empty] | PP | 2
| Online PSC |  | https://podminky.urs.cz/item/CS_URS_2023_01/230320122 | [14 empty] | Online PSC | 2
55 | M | 42695021 | sonda ponorná pro snímání dvou hladin 20+5m | kus | 1 |  | 0 |  |  | základní |  | 0 | 0.0032 | 0.0032 | 0 | 0 | 128 | M | 2 |  |  |  | ROZPOCET | 0 | 0 | 0 | 0 | 0 | 1 | 0 | 128 | -1749841881
| PP |  | sonda ponorná pro snímání dvou hladin 20+5m | [14 empty] | PP | 2
56 | M | 42695016 | skříň ovládací k ponorné sondě se stykačem pro třífázová čerpadla | kus | 1 |  | 0 |  |  | základní |  | 0 | 0.0007 | 0.0007 | 0 | 0 | 128 | M | 2 |  |  |  | ROZPOCET | 0 | 0 | 0 | 0 | 0 | 1 | 0 | 128 | -12104118
| PP |  | skříň ovládací k ponorné sondě se stykačem pro třífázová čerpadla | [14 empty] | PP | 2
57 | M | K005 |  | komplet | 1 |  | 0 |  |  | základní |  | 0 | 0 | 0 | 0 | 0 | 128 | M | 2 |  |  |  | ROZPOCET | 0 | 0 | 0 | 0 | 0 | 1 | 0 | 128 | 1266339866
| PP |  | Příšlusenství k potrubí - veškeré armatury, spoje, nerezové spony, těsnění, uzavírací, pojistný ventil, zpětná klapka apod. | [14 empty] | PP | 2
58 | M | 42690032 | spínač tlakový nastavitelný zapínací tlak 1-5bar 400V | kus | 1 |  | 0 |  |  | základní |  | 0 | 0.0005 | 0.0005 | 0 | 0 | 128 | M | 2 |  |  |  | ROZPOCET | 0 | 0 | 0 | 0 | 0 | 1 | 0 | 128 | -1227358428
| PP |  | spínač tlakový nastavitelný zapínací tlak 1-5bar 400V | [14 empty] | PP | 2
59 | M | 44983027 | žebřík výstupový jednoduchý přímý z nerezové oceli dl 4m | kus | 1 |  | 0 |  |  | základní |  | 0 | 0.0192 | 0.0192 | 0 | 0 | 128 | M | 2 |  |  |  | ROZPOCET | 0 | 0 | 0 | 0 | 0 | 1 | 0 | 128 | -1954953675
| PP |  | žebřík výstupový jednoduchý přímý z nerezové oceli dl 4m | [14 empty] | PP | 2

## 004 - Hráz řeky Moravy
{5ea75ca8-d652-4017-9275-beaecc90fb0a}
2
| KRYCÍ LIST SOUPISU PRACÍ | [7 empty] | v --- níže se nacházejí doplnkové a pomocné údaje k sestavám --- v | [8 empty] | False
Stavba:
VH uzel Vnorovy - křížení Baťova kanálu s Moravou
Objekt:
004 - Hráz řeky Moravy
| KSO: |  |  |  |  | CC-CZ:
| Místo: |  | Vnorovy |  |  | Datum: | 16. 3. 2021
| Zadavatel: |  |  |  |  | IČ:
DIČ:
| Uchazeč: |  |  |  |  | IČ: | Vyplň údaj
|  | Vyplň údaj |  |  |  | DIČ: | Vyplň údaj
| Projektant: |  |  |  |  | IČ:
DIČ:
| Zpracovatel: |  |  |  |  | IČ:
DIČ:
Poznámka:
| Cena bez DPH | [5 empty] | 0
|  |  | Základ daně |  |  | Sazba daně | Výše daně
| DPH | základní | 0 |  |  | 21% | 0
|  | snížená | 0 |  |  | 15% | 0
|  | zákl. přenesená | 0 |  |  | 21% | 0
|  | sníž. přenesená | 0 |  |  | 15% | 0
|  | nulová | 0 |  |  | 0% | 0
| Cena s DPH |  |  | v | CZK |  | 0
REKAPITULACE ČLENĚNÍ SOUPISU PRACÍ
Stavba:
VH uzel Vnorovy - křížení Baťova kanálu s Moravou
Objekt:
004 - Hráz řeky Moravy
Místo: |  |  | Vnorovy |  |  | Datum: | 16. 3. 2021
Zadavatel: | [5 empty] | Projektant:
Uchazeč: |  |  | Vyplň údaj |  |  | Zpracovatel:
Kód dílu - Popis | [6 empty] | Cena celkem [CZK]
Náklady stavby celkem | [6 empty] | 0 | [11 empty] | -1
| HSV - Práce a dodávky HSV | [5 empty] | 0
| 1 - Zemní práce | [5 empty] | 0
| 2 - Zakládání | [5 empty] | 0
| 4 - Vodorovné konstrukce | [5 empty] | 0
| 5 - Komunikace pozemní | [5 empty] | 0
| 998 - Přesun hmot | [5 empty] | 0
| M - Práce a dodávky M | [5 empty] | 0
| 46-M - Zemní práce při extr.mont.pracích | [5 empty] | 0
SOUPIS PRACÍ
Stavba:
VH uzel Vnorovy - křížení Baťova kanálu s Moravou
Objekt:
004 - Hráz řeky Moravy
Místo: |  |  | Vnorovy |  |  | Datum: | 16. 3. 2021
Zadavatel: | [5 empty] | Projektant:
Uchazeč: |  |  | Vyplň údaj |  |  | Zpracovatel:
PČ | Typ | Kód | Popis | MJ | Množství | J.cena [CZK] | Cena celkem [CZK] | Cenová soustava |  | DPH | J. Nh [h] | Nh celkem [h] | J. hmotnost [t] | Hmotnost celkem [t] | J. suť [t] | Suť Celkem [t]
Náklady soupisu celkem | [6 empty] | 0 |  |  |  |  | 0 |  | 1672.3805 |  | 0 |  | D | -1 | [10 empty] | 0
| D | HSV | Práce a dodávky HSV |  |  |  | 0 |  |  |  |  | 0 |  | 1495.0135 |  | 0 | 1 | D | 0 |  |  |  | ROZPOCET | [6 empty] | 0
| D | 1 | Zemní práce |  |  |  | 0 |  |  |  |  | 0 |  | 0.27493 |  | 0 | 1 | D | 1 |  |  |  | ROZPOCET | [6 empty] | 0
1 | K | 111251102 | Odstranění křovin a stromů průměru kmene do 100 mm i s kořeny sklonu terénu do 1:5 z celkové plochy přes 100 do 500 m2 strojně | m2 | 3200 |  | 0 |  |  | základní |  | 0 | 0 | 0 | 0 | 0 | 4 | K | 2 |  |  |  | ROZPOCET | 0 | 0 | 0 | 0 | 0 | 1 | 0 | 4 | 1259080266
| PP |  | Odstranění křovin a stromů s odstraněním kořenů strojně průměru kmene do 100 mm v rovině nebo ve svahu sklonu terénu do 1:5, při celkové ploše přes 100 do 500 m2 | [14 empty] | PP | 2
| Online PSC |  | https://podminky.urs.cz/item/CS_URS_2023_01/111251102 | [14 empty] | Online PSC | 2
| VV |  | "plocha pod hrází" 3200 |  | 3200 | [12 empty] | VV | 2 | 2 | True | 1 | ROZPOCET
2 | K | 112101102 | Odstranění stromů listnatých průměru kmene přes 300 do 500 mm | kus | 33 |  | 0 |  |  | základní |  | 0 | 0 | 0 | 0 | 0 | 4 | K | 2 |  |  |  | ROZPOCET | 0 | 0 | 0 | 0 | 0 | 1 | 0 | 4 | 767809816
| PP |  | Odstranění stromů s odřezáním kmene a s odvětvením listnatých, průměru kmene přes 300 do 500 mm | [14 empty] | PP | 2
| Online PSC |  | https://podminky.urs.cz/item/CS_URS_2023_01/112101102 | [14 empty] | Online PSC | 2
| VV |  | 33 |  | 33 | [12 empty] | VV | 2 | 2 | True | 1 | ROZPOCET
3 | K | 112251102 | Odstranění pařezů průměru přes 300 do 500 mm | kus | 33 |  | 0 |  |  | základní |  | 0 | 0 | 0 | 0 | 0 | 4 | K | 2 |  |  |  | ROZPOCET | 0 | 0 | 0 | 0 | 0 | 1 | 0 | 4 | -1922692853
| PP |  | Odstranění pařezů strojně s jejich vykopáním nebo vytrháním průměru přes 300 do 500 mm | [14 empty] | PP | 2
| Online PSC |  | https://podminky.urs.cz/item/CS_URS_2023_01/112251102 | [14 empty] | Online PSC | 2
| VV |  | 33 |  | 33 | [12 empty] | VV | 2 | 2 | True | 1 | ROZPOCET
4 | K | 121151105 | Sejmutí ornice plochy do 100 m2 tl vrstvy přes 250 do 300 mm strojně | m2 | 498.4 |  | 0 |  |  | základní |  | 0 | 0 | 0 | 0 | 0 | 4 | K | 2 |  |  |  | ROZPOCET | 0 | 0 | 0 | 0 | 0 | 1 | 0 | 4 | 1280041174
| PP |  | Sejmutí ornice strojně při souvislé ploše do 100 m2, tl. vrstvy přes 250 do 300 mm | [14 empty] | PP | 2
| Online PSC |  | https://podminky.urs.cz/item/CS_URS_2023_01/121151105 | [14 empty] | Online PSC | 2
| VV |  | "sejmutí koruny hráze" 498,4 |  | 498.4 | [12 empty] | VV | 2 | 2 | True | 1 | ROZPOCET
5 | K | 122151101 | Odkopávky a prokopávky nezapažené v hornině třídy těžitelnosti I skupiny 1 a 2 objem do 20 m3 strojně | m3 | 5.376 |  | 0 |  |  | základní |  | 0 | 0 | 0 | 0 | 0 | 4 | K | 2 |  |  |  | ROZPOCET | 0 | 0 | 0 | 0 | 0 | 1 | 0 | 4 | 1386355590
| PP |  | Odkopávky a prokopávky nezapažené strojně v hornině třídy těžitelnosti I skupiny 1 a 2 do 20 m3 | [14 empty] | PP | 2
| Online PSC |  | https://podminky.urs.cz/item/CS_URS_2023_01/122151101 | [14 empty] | Online PSC | 2
| VV |  | "výkop pro zhlaví studny"1,6*1,6*2,1 |  | 5.376 | [12 empty] | VV | 2 | 2 | True | 1 | ROZPOCET
6 | K | 122251104 | Odkopávky a prokopávky nezapažené v hornině třídy těžitelnosti I skupiny 3 objem do 500 m3 strojně | m3 | 897 |  | 0 |  |  | základní |  | 0 | 0 | 0 | 0 | 0 | 4 | K | 2 |  |  |  | ROZPOCET | 0 | 0 | 0 | 0 | 0 | 1 | 0 | 4 | -1788428516
| PP |  | Odkopávky a prokopávky nezapažené strojně v hornině třídy těžitelnosti I skupiny 3 přes 100 do 500 m3 | [14 empty] | PP | 2
| Online PSC |  | https://podminky.urs.cz/item/CS_URS_2023_01/122251104 | [14 empty] | Online PSC | 2
| VV |  | "odkop-pravé opevnění"470*0,8 |  | 376 | [12 empty] | VV | 2 | 2 | True | 0 | ROZPOCET
| VV |  | "odkop-levé opevnění" 495*0,8 |  | 396 | [12 empty] | VV | 2 | 2 | True | 0 | ROZPOCET
| VV |  | "stávající hráz odkop"125 |  | 125 | [12 empty] | VV | 2 | 2 | True | 0 | ROZPOCET
| VV |  | Součet |  | 897 | [12 empty] | VV | 2 | 4 | True | 1 | ROZPOCET
7 | K | 162201402 | Vodorovné přemístění větví stromů listnatých do 1 km D kmene přes 300 do 500 mm | kus | 33 |  | 0 |  |  | základní |  | 0 | 0 | 0 | 0 | 0 | 4 | K | 2 |  |  |  | ROZPOCET | 0 | 0 | 0 | 0 | 0 | 1 | 0 | 4 | 1000152618
| PP |  | Vodorovné přemístění větví, kmenů nebo pařezů s naložením, složením a dopravou do 1000 m větví stromů listnatých, průměru kmene přes 300 do 500 mm | [14 empty] | PP | 2
| Online PSC |  | https://podminky.urs.cz/item/CS_URS_2023_01/162201402 | [14 empty] | Online PSC | 2
| VV |  | 33 |  | 33 | [12 empty] | VV | 2 | 2 | True | 1 | ROZPOCET
8 | K | 162351103 | Vodorovné přemístění přes 50 do 500 m výkopku/sypaniny z horniny třídy těžitelnosti I skupiny 1 až 3 | m3 | 2437.4 |  | 0 |  |  | základní |  | 0 | 0 | 0 | 0 | 0 | 4 | K | 2 |  |  |  | ROZPOCET | 0 | 0 | 0 | 0 | 0 | 1 | 0 | 4 | -1663405784
| PP |  | Vodorovné přemístění výkopku nebo sypaniny po suchu na obvyklém dopravním prostředku, bez naložení výkopku, avšak se složením bez rozhrnutí z horniny třídy těžitelnosti I skupiny 1 až 3 na vzdálenost přes 50 do 500 m | [14 empty] | PP | 2
| Online PSC |  | https://podminky.urs.cz/item/CS_URS_2023_01/162351103 | [14 empty] | Online PSC | 2
| VV |  | "koruna hráze"498,4 |  | 498.4 | [12 empty] | VV | 2 | 2 | True | 0 | ROZPOCET
| VV |  | "odkop hráze+dovoz nazpět na místo" 125*2 |  | 250 | [12 empty] | VV | 2 | 2 | True | 0 | ROZPOCET
| VV |  | "materiál na hráz"897 |  | 897 | [12 empty] | VV | 2 | 2 | True | 0 | ROZPOCET
| VV |  | "odkop-levé opevnění" 495*0,8*2 |  | 792 | [12 empty] | VV | 2 | 2 | True | 0 | ROZPOCET
| VV |  | Součet |  | 2437.4 | [12 empty] | VV | 2 | 4 | True | 1 | ROZPOCET
9 | K | 162751115 | Vodorovné přemístění přes 7 000 do 8000 m výkopku/sypaniny z horniny třídy těžitelnosti I skupiny 1 až 3 | m3 | 1142.9 |  | 0 |  |  | základní |  | 0 | 0 | 0 | 0 | 0 | 4 | K | 2 |  |  |  | ROZPOCET | 0 | 0 | 0 | 0 | 0 | 1 | 0 | 4 | -827578267
| PP |  | Vodorovné přemístění výkopku nebo sypaniny po suchu na obvyklém dopravním prostředku, bez naložení výkopku, avšak se složením bez rozhrnutí z horniny třídy těžitelnosti I skupiny 1 až 3 na vzdálenost přes 7 000 do 8 000 m | [14 empty] | PP | 2
| Online PSC |  | https://podminky.urs.cz/item/CS_URS_2023_01/162751115 | [14 empty] | Online PSC | 2
| VV |  | "dosypání hráze" 1413-897 |  | 516 | [12 empty] | VV | 2 | 2 | True | 0 | ROZPOCET
| VV |  | "krajnice"43 |  | 43 | [12 empty] | VV | 2 | 2 | True | 0 | ROZPOCET
| VV |  | "ornice"207,9 |  | 207.9 | [12 empty] | VV | 2 | 2 | True | 0 | ROZPOCET
| VV |  | "odkop-pravé opevnění"470*0,8 |  | 376 | [12 empty] | VV | 2 | 2 | True | 0 | ROZPOCET
| VV |  | Součet |  | 1142.9 | [12 empty] | VV | 2 | 4 | True | 1 | ROZPOCET
10 | K | 167151111 | Nakládání výkopku z hornin třídy těžitelnosti I skupiny 1 až 3 přes 100 m3 | m3 | 4144.7 |  | 0 |  |  | základní |  | 0 | 0 | 0 | 0 | 0 | 4 | K | 2 |  |  |  | ROZPOCET | 0 | 0 | 0 | 0 | 0 | 1 | 0 | 4 | -1665310485
| PP |  | Nakládání, skládání a překládání neulehlého výkopku nebo sypaniny strojně nakládání, množství přes 100 m3, z hornin třídy těžitelnosti I, skupiny 1 až 3 | [14 empty] | PP | 2
| Online PSC |  | https://podminky.urs.cz/item/CS_URS_2023_01/167151111 | [14 empty] | Online PSC | 2
| VV |  | "koruna hráze"498,4 |  | 498.4 | [12 empty] | VV | 2 | 2 | True | 0 | ROZPOCET
| VV |  | "stěrk do geobuněk"270,6 |  | 270.6 | [12 empty] | VV | 2 | 2 | True | 0 | ROZPOCET
| VV |  | "krajnice"42,8 |  | 42.8 | [12 empty] | VV | 2 | 2 | True | 0 | ROZPOCET
| VV |  | "dosypání hráze"1331 |  | 1331 | [12 empty] | VV | 2 | 2 | True | 0 | ROZPOCET
| VV |  | "ornice"1310*0,1+310*0,1+459*0,1 |  | 207.9 | [12 empty] | VV | 2 | 2 | True | 0 | ROZPOCET
| VV |  | "odkop hráze+nazpět"125*2 |  | 250 | [12 empty] | VV | 2 | 2 | True | 0 | ROZPOCET
| VV |  | "odkop-pravé opevnění+dovoz na hráz"470*0,8*2 |  | 752 | [12 empty] | VV | 2 | 2 | True | 0 | ROZPOCET
| VV |  | "odkop-levé opevnění+dovoz na hráz" 495*0,8*2 |  | 792 | [12 empty] | VV | 2 | 2 | True | 0 | ROZPOCET
| VV |  | Součet |  | 4144.7 | [12 empty] | VV | 2 | 4 | True | 1 | ROZPOCET
11 | K | 171151103 | Uložení sypaniny z hornin soudržných do násypů zhutněných strojně | m3 | 1455.8 |  | 0 |  |  | základní |  | 0 | 0 | 0 | 0 | 0 | 4 | K | 2 |  |  |  | ROZPOCET | 0 | 0 | 0 | 0 | 0 | 1 | 0 | 4 | 899155513
| PP |  | Uložení sypanin do násypů strojně s rozprostřením sypaniny ve vrstvách a s hrubým urovnáním zhutněných z hornin soudržných jakékoliv třídy těžitelnosti | [14 empty] | PP | 2
| Online PSC |  | https://podminky.urs.cz/item/CS_URS_2023_01/171151103 | [14 empty] | Online PSC | 2
| VV |  | "krajnice"42,8 |  | 42.8 | [12 empty] | VV | 2 | 2 | True | 0 | ROZPOCET
| VV |  | "dosypání hráze"1413 |  | 1413 | [12 empty] | VV | 2 | 2 | True | 0 | ROZPOCET
| VV |  | Součet |  | 1455.8 | [12 empty] | VV | 2 | 4 | True | 1 | ROZPOCET
12 | K | 181411122 | Založení lučního trávníku výsevem pl do 1000 m2 ve svahu přes 1:5 do 1:2 | m2 | 2079 |  | 0 |  |  | základní |  | 0 | 0 | 0 | 0 | 0 | 4 | K | 2 |  |  |  | ROZPOCET | 0 | 0 | 0 | 0 | 0 | 1 | 0 | 4 | -1853314555
| PP |  | Založení trávníku na půdě předem připravené plochy do 1000 m2 výsevem včetně utažení lučního na svahu přes 1:5 do 1:2 | [14 empty] | PP | 2
| Online PSC |  | https://podminky.urs.cz/item/CS_URS_2023_01/181411122 | [14 empty] | Online PSC | 2
| VV |  | 2079 |  | 2079 | [12 empty] | VV | 2 | 2 | True | 1 | ROZPOCET
13 | M | 00572100 | osivo jetelotráva intenzivní víceletá | kg | 1.455 |  | 0 |  |  | základní |  | 0 | 0.001 | 0.001455 | 0 | 0 | 8 | M | 2 |  |  |  | ROZPOCET | 0 | 0 | 0 | 0 | 0 | 1 | 0 | 4 | -484950829
| PP |  | osivo jetelotráva intenzivní víceletá | [14 empty] | PP | 2
| VV |  | 2079*0,035 |  | 72.765 | [12 empty] | VV | 2 | 2 | True | 1 | ROZPOCET
| VV |  | 72,765*0,02 'Přepočtené koeficientem množství |  | 1.455 | [12 empty] | VV | 2 | 2 | False | 1 | ROZPOCET
14 | M | 25234001 | herbicid totální systémový neselektivní | litr | 2 |  | 0 |  |  | základní |  | 0 | 0.001 | 0.002 | 0 | 0 | 8 | M | 2 |  |  |  | ROZPOCET | 0 | 0 | 0 | 0 | 0 | 1 | 0 | 4 | 200406517
| PP |  | herbicid totální systémový neselektivní | [14 empty] | PP | 2
| VV |  | 2 |  | 2 | [12 empty] | VV | 2 | 2 | True | 1 | ROZPOCET
15 | K | 181951112 | Úprava pláně v hornině třídy těžitelnosti I skupiny 1 až 3 se zhutněním strojně | m2 | 1034.8 |  | 0 |  |  | základní |  | 0 | 0 | 0 | 0 | 0 | 4 | K | 2 |  |  |  | ROZPOCET | 0 | 0 | 0 | 0 | 0 | 1 | 0 | 4 | 540268018
| PP |  | Úprava pláně vyrovnáním výškových rozdílů strojně v hornině třídy těžitelnosti I, skupiny 1 až 3 se zhutněním | [14 empty] | PP | 2
| Online PSC |  | https://podminky.urs.cz/item/CS_URS_2023_01/181951112 | [14 empty] | Online PSC | 2
| VV |  | "úprava pláně hráze" 1034,8 |  | 1034.8 | [12 empty] | VV | 2 | 2 | True | 1 | ROZPOCET
16 | K | 182351123 | Rozprostření ornice pl přes 100 do 500 m2 ve svahu přes 1:5 tl vrstvy do 200 mm strojně | m2 | 2079 |  | 0 |  |  | základní |  | 0 | 0 | 0 | 0 | 0 | 4 | K | 2 |  |  |  | ROZPOCET | 0 | 0 | 0 | 0 | 0 | 1 | 0 | 4 | -1332127292
| PP |  | Rozprostření a urovnání ornice ve svahu sklonu přes 1:5 strojně při souvislé ploše přes 100 do 500 m2, tl. vrstvy do 200 mm | [14 empty] | PP | 2
| Online PSC |  | https://podminky.urs.cz/item/CS_URS_2023_01/182351123 | [14 empty] | Online PSC | 2
| VV |  | 2079 |  | 2079 | [12 empty] | VV | 2 | 2 | True | 1 | ROZPOCET
17 | K | 183101114 | Hloubení jamek bez výměny půdy zeminy skupiny 1 až 4 obj přes 0,05 do 0,125 m3 v rovině a svahu do 1:5 | kus | 44 |  | 0 |  |  | základní |  | 0 | 0 | 0 | 0 | 0 | 4 | K | 2 |  |  |  | ROZPOCET | 0 | 0 | 0 | 0 | 0 | 1 | 0 | 4 | 1244081606
| PP |  | Hloubení jamek pro vysazování rostlin v zemině skupiny 1 až 4 bez výměny půdy v rovině nebo na svahu do 1:5, objemu přes 0,05 do 0,125 m3 | [14 empty] | PP | 2
| Online PSC |  | https://podminky.urs.cz/item/CS_URS_2023_01/183101114 | [14 empty] | Online PSC | 2
| VV |  | "náhradní výsadba"44 |  | 44 | [12 empty] | VV | 2 | 2 | True | 1 | ROZPOCET
18 | K | 184004614 | Výsadba sazenic stromů v jutovém obalu do jamky D 600 mm hl 600 mm bal D přes 400 do 500 mm | kus | 44 |  | 0 |  |  | základní |  | 0 | 0 | 0 | 0 | 0 | 4 | K | 2 |  |  |  | ROZPOCET | 0 | 0 | 0 | 0 | 0 | 1 | 0 | 4 | 1257837272
| PP |  | Výsadba sazenic bez vykopání jamek a bez donesení hlíny stromů nebo keřů s kořenovým balem v jutovém obalu, o průměru balu přes 400 do 500 mm, do jamky o průměru 600 mm, hl. 600 mm | [14 empty] | PP | 2
| Online PSC |  | https://podminky.urs.cz/item/CS_URS_2023_01/184004614 | [14 empty] | Online PSC | 2
| VV |  | 44 |  | 44 | [12 empty] | VV | 2 | 2 | True | 1 | ROZPOCET
19 | K | 184215131 | Ukotvení kmene dřevin v rovině nebo na svahu do 1:5 třemi kůly D do 0,1 m dl do 1 m | kus | 44 |  | 0 |  |  | základní |  | 0 | 5e-05 | 0.0022 | 0 | 0 | 4 | K | 2 |  |  |  | ROZPOCET | 0 | 0 | 0 | 0 | 0 | 1 | 0 | 4 | -1178180723
| PP |  | Ukotvení dřeviny kůly v rovině nebo na svahu do 1:5 třemi kůly, délky do 1 m | [14 empty] | PP | 2
| Online PSC |  | https://podminky.urs.cz/item/CS_URS_2023_01/184215131 | [14 empty] | Online PSC | 2
| VV |  | 44 |  | 44 | [12 empty] | VV | 2 | 2 | True | 1 | ROZPOCET
20 | M | 60591253 | kůl vyvazovací dřevěný impregnovaný D 8cm dl 2m | kus | 44 |  | 0 |  |  | základní |  | 0 | 0.00472 | 0.20768 | 0 | 0 | 8 | M | 2 |  |  |  | ROZPOCET | 0 | 0 | 0 | 0 | 0 | 1 | 0 | 4 | -1103093081
| PP |  | kůl vyvazovací dřevěný impregnovaný D 8cm dl 2m | [14 empty] | PP | 2
21 | K | 184802111 | Chemické odplevelení před založením kultury nad 20 m2 postřikem na široko v rovině a svahu do 1:5 | m2 | 534.4 |  | 0 |  |  | základní |  | 0 | 0 | 0 | 0 | 0 | 4 | K | 2 |  |  |  | ROZPOCET | 0 | 0 | 0 | 0 | 0 | 1 | 0 | 4 | 5858793
| PP |  | Chemické odplevelení půdy před založením kultury, trávníku nebo zpevněných ploch o výměře jednotlivě přes 20 m2 v rovině nebo na svahu do 1:5 postřikem na široko | [14 empty] | PP | 2
| Online PSC |  | https://podminky.urs.cz/item/CS_URS_2021_01/184802111 | [14 empty] | Online PSC | 2
| VV |  | "koruna hráze" 3,2*167 |  | 534.4 | [12 empty] | VV | 2 | 2 | True | 1 | ROZPOCET
22 | K | 184802211 | Chemické odplevelení před založením kultury nad 20 m2 postřikem na široko ve svahu do 1:2 | m2 | 2003 |  | 0 |  |  | základní |  | 0 | 0 | 0 | 0 | 0 | 4 | K | 2 |  |  |  | ROZPOCET | 0 | 0 | 0 | 0 | 0 | 1 | 0 | 4 | -841852494
| PP |  | Chemické odplevelení půdy před založením kultury, trávníku nebo zpevněných ploch o výměře jednotlivě přes 20 m2 na svahu přes 1:5 do 1:2 postřikem na široko | [14 empty] | PP | 2
| Online PSC |  | https://podminky.urs.cz/item/CS_URS_2021_01/184802211 | [14 empty] | Online PSC | 2
| VV |  | "svahy hráze"2003 |  | 2003 | [12 empty] | VV | 2 | 2 | True | 1 | ROZPOCET
23 | K | 184813112 | Ochrana lesních kultur proti škodám způsobených zvěří ovázáním rákosem | kus | 44 |  | 0 |  |  | základní |  | 0 | 0 | 0 | 0 | 0 | 4 | K | 2 |  |  |  | ROZPOCET | 0 | 0 | 0 | 0 | 0 | 1 | 0 | 4 | -75174672
| PP |  | Ošetřování a ochrana stromů proti škodám způsobeným zvěří ovázání rákosem | [14 empty] | PP | 2
| Online PSC |  | https://podminky.urs.cz/item/CS_URS_2023_01/184813112 | [14 empty] | Online PSC | 2
| VV |  | 44 |  | 44 | [12 empty] | VV | 2 | 2 | True | 1 | ROZPOCET
24 | K | 184813125 | Příplatek k ochraně dřevin před okusem ručně pletivem ve svahu přes 1:5 do 1:2 | kus | 44 |  | 0 |  |  | základní |  | 0 | 0 | 0 | 0 | 0 | 4 | K | 2 |  |  |  | ROZPOCET | 0 | 0 | 0 | 0 | 0 | 1 | 0 | 4 | -624567544
| PP |  | Ochrana dřevin před okusem zvěří ručně Příplatek k ceně za mechanickou ochranu ve svahu přes 1:5 do 1:2 | [14 empty] | PP | 2
| Online PSC |  | https://podminky.urs.cz/item/CS_URS_2023_01/184813125 | [14 empty] | Online PSC | 2
| VV |  | 44 |  | 44 | [12 empty] | VV | 2 | 2 | True | 1 | ROZPOCET
25 | M | 31324805 | pletivo drátěné s šestihrannými oky Pz 40/0,9mm v 1m | m | 44 |  | 0 |  |  | základní |  | 0 | 0.0014 | 0.0616 | 0 | 0 | 8 | M | 2 |  |  |  | ROZPOCET | 0 | 0 | 0 | 0 | 0 | 1 | 0 | 4 | 168936044
| PP |  | pletivo drátěné s šestihrannými oky Pz 40/0,9mm v 1m | [14 empty] | PP | 2
26 | K | 185804312 | Zalití rostlin vodou plocha přes 20 m2 | m3 | 3 |  | 0 |  |  | základní |  | 0 | 0 | 0 | 0 | 0 | 4 | K | 2 |  |  |  | ROZPOCET | 0 | 0 | 0 | 0 | 0 | 1 | 0 | 4 | 1297673235
| PP |  | Zalití rostlin vodou plochy záhonů jednotlivě přes 20 m2 | [14 empty] | PP | 2
| Online PSC |  | https://podminky.urs.cz/item/CS_URS_2023_01/185804312 | [14 empty] | Online PSC | 2
| VV |  | 3 |  | 3 | [12 empty] | VV | 2 | 2 | True | 1 | ROZPOCET
27 | M | 055 |  | ks | 11 |  | 0 |  |  | základní |  | 0 | 0 | 0 | 0 | 0 | 8 | M | 2 |  |  |  | ROZPOCET | 0 | 0 | 0 | 0 | 0 | 1 | 0 | 4 | 785619593
| PP |  | Slivoň | [14 empty] | PP | 2
| VV |  | 11 |  | 11 | [12 empty] | VV | 2 | 2 | True | 1 | ROZPOCET
28 | M | 056 |  | ks | 11 |  | 0 |  |  | základní |  | 0 | 0 | 0 | 0 | 0 | 8 | M | 2 |  |  |  | ROZPOCET | 0 | 0 | 0 | 0 | 0 | 1 | 0 | 4 | -970405475
| PP |  | Jabloň | [14 empty] | PP | 2
29 | M | 057 |  | ks | 11 |  | 0 |  |  | základní |  | 0 | 0 | 0 | 0 | 0 | 8 | M | 2 |  |  |  | ROZPOCET | 0 | 0 | 0 | 0 | 0 | 1 | 0 | 4 | 1582804888
| PP |  | Meruňka | [14 empty] | PP | 2
| VV |  | 11 |  | 11 | [12 empty] | VV | 2 | 2 | True | 1 | ROZPOCET
30 | M | 065 |  | ks | 11 |  | 0 |  |  | základní |  | 0 | 0 | 0 | 0 | 0 | 8 | M | 2 |  |  |  | ROZPOCET | 0 | 0 | 0 | 0 | 0 | 1 | 0 | 4 | 1869444668
| PP |  | Třešeň | [14 empty] | PP | 2
31 | K | 185851121 | Dovoz vody pro zálivku rostlin za vzdálenost do 1000 m | m3 | 3 |  | 0 |  |  | základní |  | 0 | 0 | 0 | 0 | 0 | 4 | K | 2 |  |  |  | ROZPOCET | 0 | 0 | 0 | 0 | 0 | 1 | 0 | 4 | 1562214590
| PP |  | Dovoz vody pro zálivku rostlin na vzdálenost do 1000 m | [14 empty] | PP | 2
| Online PSC |  | https://podminky.urs.cz/item/CS_URS_2023_01/185851121 | [14 empty] | Online PSC | 2
| P |  | Poznámka k položce: 40*47/1000 stromy | [14 empty] | P | 2
| VV |  | 3 |  | 3 | [12 empty] | VV | 2 | 2 | True | 1 | ROZPOCET
| D | 2 | Zakládání |  |  |  | 0 |  |  |  |  | 0 |  | 588.4522 |  | 0 | 1 | D | 1 |  |  |  | ROZPOCET | [6 empty] | 0
32 | K | 213131111 | Stabilizace základové spáry zřízením vrstvy z geobuněk z PE | m2 | 1230 |  | 0 |  |  | základní |  | 0 | 0.00044 | 0.5412 | 0 | 0 | 4 | K | 2 |  |  |  | ROZPOCET | 0 | 0 | 0 | 0 | 0 | 1 | 0 | 4 | 943523160
| PP |  | Stabilizace základové spáry zřízením vrstvy z geobuněk z polyetylenu | [14 empty] | PP | 2
| Online PSC |  | https://podminky.urs.cz/item/CS_URS_2023_01/213131111 | [14 empty] | Online PSC | 2
| VV |  | "zřízení geobuněk" 1230 |  | 1230 | [12 empty] | VV | 2 | 2 | True | 1 | ROZPOCET
33 | M | 69321050 | geobuňky z perforovaných pásů HDPE počet buněk 31-40/m2 v 200mm | m2 | 1353 |  | 0 |  |  | základní |  | 0 | 0.05 | 67.65 | 0 | 0 | 8 | M | 2 |  |  |  | ROZPOCET | 0 | 0 | 0 | 0 | 0 | 1 | 0 | 4 | -947876679
| PP |  | geobuňky z perforovaných pásů HDPE počet buněk 31-40/m2 v 200mm | [14 empty] | PP | 2
| VV |  | 1230 |  | 1230 | [12 empty] | VV | 2 | 2 | True | 1 | ROZPOCET
| VV |  | 1230*1,1 'Přepočtené koeficientem množství |  | 1353 | [12 empty] | VV | 2 | 2 | False | 1 | ROZPOCET
34 | K | 213131712 | Provedení zásypu geobuněk tl přes 200 mm pro stabilizaci základové spáry | m2 | 1230 |  | 0 |  |  | základní |  | 0 | 0 | 0 | 0 | 0 | 4 | K | 2 |  |  |  | ROZPOCET | 0 | 0 | 0 | 0 | 0 | 1 | 0 | 4 | -1379771246
| PP |  | Stabilizace základové spáry zřízením vrstvy z geobuněk provedení zásypu geobuněk včetně krycí vrstvy tl. 100 mm celková tl. vrstvy přes 200 mm | [14 empty] | PP | 2
| Online PSC |  | https://podminky.urs.cz/item/CS_URS_2023_01/213131712 | [14 empty] | Online PSC | 2
| VV |  | "plocha geobuněk"1230 |  | 1230 | [12 empty] | VV | 2 | 2 | True | 1 | ROZPOCET
35 | M | 58344171 | štěrkodrť frakce 0/32 | t | 517 |  | 0 |  |  | základní |  | 0 | 1 | 517 | 0 | 0 | 8 | M | 2 |  |  |  | ROZPOCET | 0 | 0 | 0 | 0 | 0 | 1 | 0 | 4 | -949220929
| PP |  | štěrkodrť frakce 0/32 | [14 empty] | PP | 2
| VV |  | 517 |  | 517 | [12 empty] | VV | 2 | 2 | True | 1 | ROZPOCET
36 | K | 213141112 | Zřízení vrstvy z geotextilie v rovině nebo ve sklonu do 1:5 š přes 3 do 6 m | m2 | 239.95 |  | 0 |  |  | základní |  | 0 | 0.0001375 | 0.032993 | 0 | 0 | 4 | K | 2 |  |  |  | ROZPOCET | 0 | 0 | 0 | 0 | 0 | 1 | 0 | 4 | 2047181129
| PP |  | Zřízení vrstvy z geotextilie filtrační, separační, odvodňovací, ochranné, výztužné nebo protierozní v rovině nebo ve sklonu do 1:5, šířky přes 3 do 6 m | [14 empty] | PP | 2
| Online PSC |  | https://podminky.urs.cz/item/CS_URS_2023_01/213141112 | [14 empty] | Online PSC | 2
| VV |  | "úsek hráze se šířkou do 6 m" 239,95 |  | 239.95 | [12 empty] | VV | 2 | 2 | True | 1 | ROZPOCET
37 | K | 213141113 | Zřízení vrstvy z geotextilie v rovině nebo ve sklonu do 1:5 š přes 6 do 8,5 m | m2 | 795 |  | 0 |  |  | základní |  | 0 | 0.00022 | 0.1749 | 0 | 0 | 4 | K | 2 |  |  |  | ROZPOCET | 0 | 0 | 0 | 0 | 0 | 1 | 0 | 4 | 1941431466
| PP |  | Zřízení vrstvy z geotextilie filtrační, separační, odvodňovací, ochranné, výztužné nebo protierozní v rovině nebo ve sklonu do 1:5, šířky přes 6 do 8,5 m | [14 empty] | PP | 2
| Online PSC |  | https://podminky.urs.cz/item/CS_URS_2023_01/213141113 | [14 empty] | Online PSC | 2
| VV |  | "geotextílie na pláň širší než 6 m"795 |  | 795 | [12 empty] | VV | 2 | 2 | True | 1 | ROZPOCET
38 | M | 69311089 | geotextilie netkaná separační, ochranná, filtrační, drenážní PES 600g/m2 | m2 | 1452.197 |  | 0 |  |  | základní |  | 0 | 0.0006 | 0.87132 | 0 | 0 | 8 | M | 2 |  |  |  | ROZPOCET | 0 | 0 | 0 | 0 | 0 | 1 | 0 | 4 | -1929863279
| PP |  | geotextilie netkaná separační, ochranná, filtrační, drenážní PES 600g/m2 | [14 empty] | PP | 2
| VV |  | 1226 |  | 1226 | [12 empty] | VV | 2 | 2 | True | 1 | ROZPOCET
| VV |  | 1226*1,1845 'Přepočtené koeficientem množství |  | 1452.197 | [12 empty] | VV | 2 | 2 | False | 1 | ROZPOCET
39 | K | 242111113 | Osazení pláště kopané studny z betonových skruží celokruhových DN 1 m | m | 2.1 |  | 0 |  |  | základní |  | 0 | 0.02464 | 0.051744 | 0 | 0 | 4 | K | 2 |  |  |  | ROZPOCET | 0 | 0 | 0 | 0 | 0 | 1 | 0 | 4 | -169691276
| PP |  | Osazení pláště vodárenské kopané studny z betonových skruží na cementovou maltu MC 10 celokruhových, při vnitřním průměru studny 1,00 m | [14 empty] | PP | 2
| Online PSC |  | https://podminky.urs.cz/item/CS_URS_2023_01/242111113 | [14 empty] | Online PSC | 2
| VV |  | "zhlaví studny"2,1 |  | 2.1 | [12 empty] | VV | 2 | 2 | True | 1 | ROZPOCET
40 | M | 59225545 | skruž betonová studňová kruhová 100x50x9cm | kus | 6 |  | 0 |  |  | základní |  | 0 | 0.355 | 2.13 | 0 | 0 | 8 | M | 2 |  |  |  | ROZPOCET | 0 | 0 | 0 | 0 | 0 | 1 | 0 | 4 | -708355008
| PP |  | skruž betonová studňová kruhová 100x50x9cm | [14 empty] | PP | 2
| VV |  | "zhlaví studny-skruže"6 |  | 6 | [12 empty] | VV | 2 | 2 | True | 1 | ROZPOCET
| D | 4 | Vodorovné konstrukce |  |  |  | 0 |  |  |  |  | 0 |  | 575.0491 |  | 0 | 1 | D | 1 |  |  |  | ROZPOCET | [6 empty] | 0
41 | K | 451315126 | Podkladní nebo výplňová vrstva z betonu C 20/25 tl do 150 mm | m2 | 90.55 |  | 0 |  |  | základní |  | 0 | 0.37174 | 33.6615 | 0 | 0 | 4 | K | 2 |  |  |  | ROZPOCET | 0 | 0 | 0 | 0 | 0 | 1 | 0 | 4 | -1463194659
| PP |  | Podkladní a výplňové vrstvy z betonu prostého tloušťky do 150 mm, z betonu C 20/25 | [14 empty] | PP | 2
| Online PSC |  | https://podminky.urs.cz/item/CS_URS_2023_01/451315126 | [14 empty] | Online PSC | 2
| P |  | Poznámka k položce: | [14 empty] | P | 2
| VV |  | "pravé opevnění"23*2,6 |  | 59.8 | [12 empty] | VV | 2 | 2 | True | 0 | ROZPOCET
| VV |  | "levé opevnění"12,3*2,5 |  | 30.75 | [12 empty] | VV | 2 | 2 | True | 0 | ROZPOCET
| VV |  | Součet |  | 90.55 | [12 empty] | VV | 2 | 4 | True | 1 | ROZPOCET
42 | K | 462514161 | Zához z lomového kamene záhozového hmotnost kamenů přes 500 kg bez výplně | m3 | 77.85 |  | 0 |  |  | základní |  | 0 | 2.002 | 155.8557 | 0 | 0 | 4 | K | 2 |  |  |  | ROZPOCET | 0 | 0 | 0 | 0 | 0 | 1 | 0 | 4 | -1855058541
| PP |  | Zához z lomového kamene neupraveného provedený ze břehu nebo z lešení, do sucha nebo do vody záhozového, hmotnost jednotlivých kamenů přes 500 kg bez výplně mezer | [14 empty] | PP | 2
| Online PSC |  | https://podminky.urs.cz/item/CS_URS_2023_01/462514161 | [14 empty] | Online PSC | 2
| VV |  | "záhozová patka"1,73*22,5+1,73*22,5 |  | 77.85 | [12 empty] | VV | 2 | 2 | True | 1 | ROZPOCET
43 | K | 462514169 | Příplatek za urovnání líce záhozu z lomového kamene záhozového přes 500 kg | m2 | 67.5 |  | 0 |  |  | základní |  | 0 | 0 | 0 | 0 | 0 | 4 | K | 2 |  |  |  | ROZPOCET | 0 | 0 | 0 | 0 | 0 | 1 | 0 | 4 | -540735525
| PP |  | Zához z lomového kamene neupraveného provedený ze břehu nebo z lešení, do sucha nebo do vody záhozového, hmotnost jednotlivých kamenů přes 500 kg Příplatek k ceně za urovnání líce záhozu | [14 empty] | PP | 2
| Online PSC |  | https://podminky.urs.cz/item/CS_URS_2023_01/462514169 | [14 empty] | Online PSC | 2
| VV |  | 1,5*22,5*2 |  | 67.5 | [12 empty] | VV | 2 | 2 | True | 1 | ROZPOCET
44 | K | 463212111 | Rovnanina z lomového kamene upraveného s vyklínováním spár úlomky kamene | m3 | 177.6 |  | 0 |  |  | základní |  | 0 | 1.9968 | 354.6317 | 0 | 0 | 4 | K | 2 |  |  |  | ROZPOCET | 0 | 0 | 0 | 0 | 0 | 1 | 0 | 4 | 1813478880
| PP |  | Rovnanina z lomového kamene upraveného, tříděného jakékoliv tloušťky rovnaniny s vyklínováním spár a dutin úlomky kamene | [14 empty] | PP | 2
| Online PSC |  | https://podminky.urs.cz/item/CS_URS_2023_01/463212111 | [14 empty] | Online PSC | 2
| P |  | Poznámka k položce: | [14 empty] | P | 2
| VV |  | "opevněni"222*0,4*2 |  | 177.6 | [12 empty] | VV | 2 | 2 | True | 1 | ROZPOCET
45 | K | 463212191 | Příplatek za vypracováni líce rovnaniny | m2 | 444 |  | 0 |  |  | základní |  | 0 | 0 | 0 | 0 | 0 | 4 | K | 2 |  |  |  | ROZPOCET | 0 | 0 | 0 | 0 | 0 | 1 | 0 | 4 | -1367254569
| PP |  | Rovnanina z lomového kamene upraveného, tříděného Příplatek k cenám za vypracování líce | [14 empty] | PP | 2
| Online PSC |  | https://podminky.urs.cz/item/CS_URS_2023_01/463212191 | [14 empty] | Online PSC | 2
| VV |  | 222*2 |  | 444 | [12 empty] | VV | 2 | 2 | True | 1 | ROZPOCET
46 | K | 465513428 | Dlažba z lomového kamene na cementovou maltu s vyspárováním tl 400 mm pro hydromeliorace | m2 | 50.05 |  | 0 |  |  | základní |  | 0 | 0.61739 | 30.9002 | 0 | 0 | 4 | K | 2 |  |  |  | ROZPOCET | 0 | 0 | 0 | 0 | 0 | 1 | 0 | 4 | -1995218397
| PP |  | Dlažba z lomového kamene lomařsky upraveného vodorovná nebo ve sklonu na cementovou maltu ze 400 kg cementu na m3 malty, s vyspárováním cementovou maltou, tl. 400 mm | [14 empty] | PP | 2
| Online PSC |  | https://podminky.urs.cz/item/CS_URS_2023_01/465513428 | [14 empty] | Online PSC | 2
| VV |  | 1,43*12+1,43*23 |  | 50.05 | [12 empty] | VV | 2 | 2 | True | 1 | ROZPOCET
| D | 5 | Komunikace pozemní |  |  |  | 0 |  |  |  |  | 0 |  | 331.2373 |  | 0 | 1 | D | 1 |  |  |  | ROZPOCET | [6 empty] | 0
47 | K | 564251111 | Podklad nebo podsyp ze štěrkopísku ŠP plochy přes 100 m2 tl 150 mm | m2 | 177.6 |  | 0 |  |  | základní |  | 0 | 0.345 | 61.272 | 0 | 0 | 4 | K | 2 |  |  |  | ROZPOCET | 0 | 0 | 0 | 0 | 0 | 1 | 0 | 4 | -1827331595
| PP |  | Podklad nebo podsyp ze štěrkopísku ŠP s rozprostřením, vlhčením a zhutněním plochy přes 100 m2, po zhutnění tl. 150 mm | [14 empty] | PP | 2
| Online PSC |  | https://podminky.urs.cz/item/CS_URS_2023_01/564251111 | [14 empty] | Online PSC | 2
| P |  | Poznámka k položce: zlab - podsyp pod základ betonu - vlastní zlab 4 x 2 8 | [14 empty] | P | 2
| VV |  | "opevněni"222*0,4*2 |  | 177.6 | [12 empty] | VV | 2 | 2 | True | 1 | ROZPOCET
48 | K | 571904111 | Posyp krytu kamenivem drceným nebo těženým přes 15 do 20 kg/m2 | m2 | 1230 |  | 0 |  |  | základní |  | 0 | 0.02111 | 25.9653 | 0 | 0 | 4 | K | 2 |  |  |  | ROZPOCET | 0 | 0 | 0 | 0 | 0 | 1 | 0 | 4 | -1230377620
| PP |  | Posyp podkladu nebo krytu s rozprostřením a zhutněním kamenivem drceným nebo těženým, v množství přes 15 do 20 kg/m2 | [14 empty] | PP | 2
| Online PSC |  | https://podminky.urs.cz/item/CS_URS_2023_01/571904111 | [14 empty] | Online PSC | 2
| VV |  | "posyp geobuněk"1230 |  | 1230 | [12 empty] | VV | 2 | 2 | True | 1 | ROZPOCET
49 | M | 58337310 | štěrkopísek frakce 0/4 | t | 244 |  | 0 |  |  | základní |  | 0 | 1 | 244 | 0 | 0 | 8 | M | 2 |  |  |  | ROZPOCET | 0 | 0 | 0 | 0 | 0 | 1 | 0 | 4 | 1804513517
| PP |  | štěrkopísek frakce 0/4 | [14 empty] | PP | 2
| VV |  | "lomová výsivka" 244 |  | 244 | [12 empty] | VV | 2 | 2 | True | 1 | ROZPOCET
| D | 998 | Přesun hmot |  |  |  | 0 |  |  |  |  | 0 |  | 0 |  | 0 | 1 | D | 1 |  |  |  | ROZPOCET | [6 empty] | 0
50 | K | 998332011 | Přesun hmot pro úpravy vodních toků a kanály | t | 1495.013 |  | 0 |  |  | základní |  | 0 | 0 | 0 | 0 | 0 | 4 | K | 2 |  |  |  | ROZPOCET | 0 | 0 | 0 | 0 | 0 | 1 | 0 | 4 | 1302473203
| PP |  | Přesun hmot pro úpravy vodních toků a kanály, hráze rybníků apod. dopravní vzdálenost do 500 m | [14 empty] | PP | 2
| Online PSC |  | https://podminky.urs.cz/item/CS_URS_2023_01/998332011 | [14 empty] | Online PSC | 2
| D | M | Práce a dodávky M |  |  |  | 0 |  |  |  |  | 0 |  | 177.367 |  | 0 | 3 | D | 0 |  |  |  | ROZPOCET | [6 empty] | 0
| D | 46-M | Zemní práce při extr.mont.pracích |  |  |  | 0 |  |  |  |  | 0 |  | 177.367 |  | 0 | 3 | D | 1 |  |  |  | ROZPOCET | [6 empty] | 0
51 | K | 460881411 | Zřízení provizorní příjezdové komunikace ze silničních panelů se štěrkovým ložem při elektromontážích | m2 | 642 |  | 0 |  |  | základní |  | 0 | 0.0835 | 53.607 | 0 | 0 | 64 | K | 2 |  |  |  | ROZPOCET | 0 | 0 | 0 | 0 | 0 | 1 | 0 | 64 | -1104690490
| PP |  | Kryt vozovek a chodníků z panelů silničních (materiál ve specifikaci) včetně úpravy podkladní pláně se štěrkovým ložem | [14 empty] | PP | 2
| Online PSC |  | https://podminky.urs.cz/item/CS_URS_2023_01/460881411 | [14 empty] | Online PSC | 2
| VV |  | "příjezdová komunikace ze staveniště za hrází"214*3 |  | 642 | [12 empty] | VV | 2 | 2 | True | 1 | ROZPOCET
52 | M | 59381338 | panel silniční 3,00x2,00x0,215m | kus | 40 |  | 0 |  |  | základní |  | 0 | 3.094 | 123.76 | 0 | 0 | 128 | M | 2 |  |  |  | ROZPOCET | 0 | 0 | 0 | 0 | 0 | 1 | 0 | 128 | -882018052
| PP |  | panel silniční 3,00x2,00x0,215m | [14 empty] | PP | 2
| VV |  | 80 |  | 80 | [12 empty] | VV | 2 | 2 | True | 1 | ROZPOCET
| VV |  | 80*0,5 'Přepočtené koeficientem množství |  | 40 | [12 empty] | VV | 2 | 2 | False | 1 | ROZPOCET

## 002b - ZTI Zázemí, přípojky
{99760316-51b3-4eef-94ce-fefa11a2f727}
2
| KRYCÍ LIST SOUPISU PRACÍ | [7 empty] | v --- níže se nacházejí doplnkové a pomocné údaje k sestavám --- v | [8 empty] | False
Stavba:
VH uzel Vnorovy - křížení Baťova kanálu s Moravou
Objekt:
002b - ZTI Zázemí, přípojky
| KSO: |  |  |  |  | CC-CZ:
| Místo: |  |  |  |  | Datum: | 16. 3. 2021
| Zadavatel: |  |  |  |  | IČ:
DIČ:
| Uchazeč: |  |  |  |  | IČ: | Vyplň údaj
|  | Vyplň údaj |  |  |  | DIČ: | Vyplň údaj
| Projektant: |  |  |  |  | IČ:
DIČ:
| Zpracovatel: |  |  |  |  | IČ:
DIČ:
Poznámka:
| Cena bez DPH | [5 empty] | 0
|  |  | Základ daně |  |  | Sazba daně | Výše daně
| DPH | základní | 0 |  |  | 21% | 0
|  | snížená | 0 |  |  | 15% | 0
|  | zákl. přenesená | 0 |  |  | 21% | 0
|  | sníž. přenesená | 0 |  |  | 15% | 0
|  | nulová | 0 |  |  | 0% | 0
| Cena s DPH |  |  | v | CZK |  | 0
REKAPITULACE ČLENĚNÍ SOUPISU PRACÍ
Stavba:
VH uzel Vnorovy - křížení Baťova kanálu s Moravou
Objekt:
002b - ZTI Zázemí, přípojky
Místo: | [5 empty] | Datum: | 16. 3. 2021
Zadavatel: | [5 empty] | Projektant:
Uchazeč: |  |  | Vyplň údaj |  |  | Zpracovatel:
Kód dílu - Popis | [6 empty] | Cena celkem [CZK]
Náklady stavby celkem | [6 empty] | 0 | [11 empty] | -1
SOUPIS PRACÍ
Stavba:
VH uzel Vnorovy - křížení Baťova kanálu s Moravou
Objekt:
002b - ZTI Zázemí, přípojky
Místo: | [5 empty] | Datum: | 16. 3. 2021
Zadavatel: | [5 empty] | Projektant:
Uchazeč: |  |  | Vyplň údaj |  |  | Zpracovatel:
PČ | Typ | Kód | Popis | MJ | Množství | J.cena [CZK] | Cena celkem [CZK] | Cenová soustava |  | DPH | J. Nh [h] | Nh celkem [h] | J. hmotnost [t] | Hmotnost celkem [t] | J. suť [t] | Suť Celkem [t]
Náklady soupisu celkem | [6 empty] | 0 |  |  |  |  | 0 |  | 0 |  | 0 |  | D | -1 | [7 empty] | 0
1 | K | 123100010RAA | Výkop zářezu pro podzemní vedení v hornině 1-4, naložení, odvoz 1 km, uložení na skládku, přeložka | m3 | 20 |  | 0 |  |  | základní |  | 0 | 0 | 0 | 0 | 0 | 4 | K | 0 | ROZPOCET | 0 | 0 | 0 | 0 | 0 | 1 | 0 | 4 | 2
| PP |  | Výkop zářezu pro podzemní vedení v hornině 1-4, naložení, odvoz 1 km, uložení na skládku, přeložka | [14 empty] | PP | 0
2 | K | 174100010RA0 | Zásyp jam, rýh a šachet sypaninou | m3 | 5 |  | 0 |  |  | základní |  | 0 | 0 | 0 | 0 | 0 | 4 | K | 0 | ROZPOCET | 0 | 0 | 0 | 0 | 0 | 1 | 0 | 4 | 4
| PP |  | Zásyp jam, rýh a šachet sypaninou | [14 empty] | PP | 0
3 | K | 831350113RAB | Kanalizační přípojka z trub KG,dn160 mm, rýha šířky 0,8 m, hloubky 1,2 m | m | 6 |  | 0 |  |  | základní |  | 0 | 0 | 0 | 0 | 0 | 4 | K | 0 | ROZPOCET | 0 | 0 | 0 | 0 | 0 | 1 | 0 | 4 | 6
| PP |  | Kanalizační přípojka z trub KG,dn160 mm, rýha šířky 0,8 m, hloubky 1,2 m | [14 empty] | PP | 0
4 | K | 899711122R00 | Fólie výstražná z PVC, šířka 30 cm, šedá pro kanalizaci | m | 6 |  | 0 |  |  | základní |  | 0 | 0 | 0 | 0 | 0 | 4 | K | 0 | ROZPOCET | 0 | 0 | 0 | 0 | 0 | 1 | 0 | 4 | 8
| PP |  | Fólie výstražná z PVC, šířka 30 cm, šedá pro kanalizaci | [14 empty] | PP | 0
5 | K | 894431311RBK | Šachta, D 425 mm, dl.šach.roury 1,50 m, přímá, dno KG D 160 mm, poklop PP do roury 1,5 t | kus | 1 |  | 0 |  |  | základní |  | 0 | 0 | 0 | 0 | 0 | 4 | K | 0 | ROZPOCET | 0 | 0 | 0 | 0 | 0 | 1 | 0 | 4 | 10
| PP |  | Šachta, D 425 mm, dl.šach.roury 1,50 m, přímá, dno KG D 160 mm, poklop PP do roury 1,5 t | [14 empty] | PP | 0
6 | K | 899000001RA0 | Jímka odpadní - žumpa, betonová | m3 OP | 18 |  | 0 |  |  | základní |  | 0 | 0 | 0 | 0 | 0 | 4 | K | 0 | ROZPOCET | 0 | 0 | 0 | 0 | 0 | 1 | 0 | 4 | 12
| PP |  | Jímka odpadní - žumpa, betonová | [14 empty] | PP | 0
7 | K | 28314148R | Fólie výstražná pro vodu š. 300 mm bílá | m | 95 |  | 0 |  |  | základní |  | 0 | 0 | 0 | 0 | 0 | 4 | K | 0 | ROZPOCET | 0 | 0 | 0 | 0 | 0 | 1 | 0 | 4 | 14
| PP |  | Fólie výstražná pro vodu š. 300 mm bílá | [14 empty] | PP | 0
8 | K | 34141302R | Vodič silový pevné uložení CYY 4,0 mm2, signální vodič | m | 95 |  | 0 |  |  | základní |  | 0 | 0 | 0 | 0 | 0 | 4 | K | 0 | ROZPOCET | 0 | 0 | 0 | 0 | 0 | 1 | 0 | 4 | 16
| PP |  | Vodič silový pevné uložení CYY 4,0 mm2, signální vodič | [14 empty] | PP | 0
9 | K | 831230110RAB | Vodovodní přípojka z trub polyetylénových D 40-63, hloubka 1,5 m studna + jímka | m | 95 |  | 0 |  |  | základní |  | 0 | 0 | 0 | 0 | 0 | 4 | K | 0 | ROZPOCET | 0 | 0 | 0 | 0 | 0 | 1 | 0 | 4 | 18
| PP |  | Vodovodní přípojka z trub polyetylénových D 40-63, hloubka 1,5 m studna + jímka | [14 empty] | PP | 0
10 | K | 998721102R00 | Přesun hmot pro vnitřní kanalizaci, výšky do 12 m | t | 1 |  | 0 |  |  | základní |  | 0 | 0 | 0 | 0 | 0 | 4 | K | 0 | ROZPOCET | 0 | 0 | 0 | 0 | 0 | 1 | 0 | 4 | 20
| PP |  | Přesun hmot pro vnitřní kanalizaci, výšky do 12 m | [14 empty] | PP | 0
11 | K | 721290112R00 | Zkouška těsnosti kanalizace vodou do DN 200 | m | 128 |  | 0 |  |  | základní |  | 0 | 0 | 0 | 0 | 0 | 4 | K | 0 | ROZPOCET | 0 | 0 | 0 | 0 | 0 | 1 | 0 | 4 | 22
| PP |  | Zkouška těsnosti kanalizace vodou do DN 200 | [14 empty] | PP | 0
12 | K | 721176115R00 | Potrubí HT odpadní svislé D 110 x 2,7 mm | m | 4 |  | 0 |  |  | základní |  | 0 | 0 | 0 | 0 | 0 | 4 | K | 0 | ROZPOCET | 0 | 0 | 0 | 0 | 0 | 1 | 0 | 4 | 24
| PP |  | Potrubí HT odpadní svislé D 110 x 2,7 mm | [14 empty] | PP | 0
13 | K | 721176114R00 | Potrubí HT odpadní svislé D 75 x 1,9 mm | m | 6 |  | 0 |  |  | základní |  | 0 | 0 | 0 | 0 | 0 | 4 | K | 0 | ROZPOCET | 0 | 0 | 0 | 0 | 0 | 1 | 0 | 4 | 26
| PP |  | Potrubí HT odpadní svislé D 75 x 1,9 mm | [14 empty] | PP | 0
14 | K | 721176105R00 | Potrubí HT připojovací D 110 x 2,7 mm | m | 2 |  | 0 |  |  | základní |  | 0 | 0 | 0 | 0 | 0 | 4 | K | 0 | ROZPOCET | 0 | 0 | 0 | 0 | 0 | 1 | 0 | 4 | 28
| PP |  | Potrubí HT připojovací D 110 x 2,7 mm | [14 empty] | PP | 0
15 | K | 721176103R00 | Potrubí HT připojovací D 50 x 1,8 mm | m | 3 |  | 0 |  |  | základní |  | 0 | 0 | 0 | 0 | 0 | 4 | K | 0 | ROZPOCET | 0 | 0 | 0 | 0 | 0 | 1 | 0 | 4 | 30
| PP |  | Potrubí HT připojovací D 50 x 1,8 mm | [14 empty] | PP | 0
16 | K | 721176102R00 | Potrubí HT připojovací D 40 x 1,8 mm | m | 4 |  | 0 |  |  | základní |  | 0 | 0 | 0 | 0 | 0 | 4 | K | 0 | ROZPOCET | 0 | 0 | 0 | 0 | 0 | 1 | 0 | 4 | 32
| PP |  | Potrubí HT připojovací D 40 x 1,8 mm | [14 empty] | PP | 0
17 | K | 721176101R00 | Potrubí HT připojovací D 32 x 1,8 mm | m | 1 |  | 0 |  |  | základní |  | 0 | 0 | 0 | 0 | 0 | 4 | K | 0 | ROZPOCET | 0 | 0 | 0 | 0 | 0 | 1 | 0 | 4 | 34
| PP |  | Potrubí HT připojovací D 32 x 1,8 mm | [14 empty] | PP | 0
18 | K | 721100012RAA | Kanalizace vnitřní, KG D 125 mm, zemní práce, rýha 30 x 40 cm, svodné ležaté | m | 13 |  | 0 |  |  | základní |  | 0 | 0 | 0 | 0 | 0 | 4 | K | 0 | ROZPOCET | 0 | 0 | 0 | 0 | 0 | 1 | 0 | 4 | 36
| PP |  | Kanalizace vnitřní, KG D 125 mm, zemní práce, rýha 30 x 40 cm, svodné ležaté | [14 empty] | PP | 0
19 | K | 721100011RAA | Kanalizace vnitřní, KG D 110 mm, zemní práce, rýha 30 x 40 cm, svodné ležaté | m | 15 |  | 0 |  |  | základní |  | 0 | 0 | 0 | 0 | 0 | 4 | K | 0 | ROZPOCET | 0 | 0 | 0 | 0 | 0 | 1 | 0 | 4 | 38
| PP |  | Kanalizace vnitřní, KG D 110 mm, zemní práce, rýha 30 x 40 cm, svodné ležaté | [14 empty] | PP | 0
20 | K | 998722102R00 | Přesun hmot pro vnitřní vodovod, výšky do 12 m | t | 1 |  | 0 |  |  | základní |  | 0 | 0 | 0 | 0 | 0 | 4 | K | 0 | ROZPOCET | 0 | 0 | 0 | 0 | 0 | 1 | 0 | 4 | 40
| PP |  | Přesun hmot pro vnitřní vodovod, výšky do 12 m | [14 empty] | PP | 0
21 | K | 722290234R00 | Proplach a dezinfekce vodovod.potrubí | m | 83 |  | 0 |  |  | základní |  | 0 | 0 | 0 | 0 | 0 | 4 | K | 0 | ROZPOCET | 0 | 0 | 0 | 0 | 0 | 1 | 0 | 4 | 42
| PP |  | Proplach a dezinfekce vodovod.potrubí | [14 empty] | PP | 0
22 | K | 722280106R00 | Tlaková zkouška vodovodního potrubí | m | 83 |  | 0 |  |  | základní |  | 0 | 0 | 0 | 0 | 0 | 4 | K | 0 | ROZPOCET | 0 | 0 | 0 | 0 | 0 | 1 | 0 | 4 | 44
| PP |  | Tlaková zkouška vodovodního potrubí | [14 empty] | PP | 0
23 | K | 28654309R | Přechodka dGK kovový závit vnitřní d 40x5/4" PPR | kus | 1 |  | 0 |  |  | základní |  | 0 | 0 | 0 | 0 | 0 | 4 | K | 0 | ROZPOCET | 0 | 0 | 0 | 0 | 0 | 1 | 0 | 4 | 46
| PP |  | Přechodka dGK kovový závit vnitřní d 40x5/4" PPR | [14 empty] | PP | 0
24 | K | 28654308R | Přechodka dGK kovový závit vnitřní d 32x1" PPR | kus | 8 |  | 0 |  |  | základní |  | 0 | 0 | 0 | 0 | 0 | 4 | K | 0 | ROZPOCET | 0 | 0 | 0 | 0 | 0 | 1 | 0 | 4 | 48
| PP |  | Přechodka dGK kovový závit vnitřní d 32x1" PPR | [14 empty] | PP | 0
25 | K | 28654307R | Přechodka dGK kovový závit vnitřní d 25x3/4" PPR | kus | 8 |  | 0 |  |  | základní |  | 0 | 0 | 0 | 0 | 0 | 4 | K | 0 | ROZPOCET | 0 | 0 | 0 | 0 | 0 | 1 | 0 | 4 | 50
| PP |  | Přechodka dGK kovový závit vnitřní d 25x3/4" PPR | [14 empty] | PP | 0
26 | K | 28654332R | Ventil přímý plastový d 32 mm PPR | kus | 4 |  | 0 |  |  | základní |  | 0 | 0 | 0 | 0 | 0 | 4 | K | 0 | ROZPOCET | 0 | 0 | 0 | 0 | 0 | 1 | 0 | 4 | 52
| PP |  | Ventil přímý plastový d 32 mm PPR | [14 empty] | PP | 0
27 | K | 28654331R | Ventil přímý plastový d 25 mm PPR | kus | 4 |  | 0 |  |  | základní |  | 0 | 0 | 0 | 0 | 0 | 4 | K | 0 | ROZPOCET | 0 | 0 | 0 | 0 | 0 | 1 | 0 | 4 | 54
| PP |  | Ventil přímý plastový d 25 mm PPR | [14 empty] | PP | 0
28 | K | 722224111R00 | Kohouty plnicí a vypouštěcí DN 15 | kus | 1 |  | 0 |  |  | základní |  | 0 | 0 | 0 | 0 | 0 | 4 | K | 0 | ROZPOCET | 0 | 0 | 0 | 0 | 0 | 1 | 0 | 4 | 56
| PP |  | Kohouty plnicí a vypouštěcí DN 15 | [14 empty] | PP | 0
29 | K | 722182001RT1 | Montáž izolačních skruží na potrubí do DN 40, samolepící spoj, rychlouzávěr | m | 83 |  | 0 |  |  | základní |  | 0 | 0 | 0 | 0 | 0 | 4 | K | 0 | ROZPOCET | 0 | 0 | 0 | 0 | 0 | 1 | 0 | 4 | 58
| PP |  | Montáž izolačních skruží na potrubí do DN 40, samolepící spoj, rychlouzávěr | [14 empty] | PP | 0
30 | K | 283771127R | Izolace potrubí Mirelon PRO 32x13 mm šedočerná | m | 20 |  | 0 |  |  | základní |  | 0 | 0 | 0 | 0 | 0 | 4 | K | 0 | ROZPOCET | 0 | 0 | 0 | 0 | 0 | 1 | 0 | 4 | 60
| PP |  | Izolace potrubí Mirelon PRO 32x13 mm šedočerná | [14 empty] | PP | 0
31 | K | 283771093R | Izolace potrubí Mirelon PRO 25x20 mm šedočerná | m | 15 |  | 0 |  |  | základní |  | 0 | 0 | 0 | 0 | 0 | 4 | K | 0 | ROZPOCET | 0 | 0 | 0 | 0 | 0 | 1 | 0 | 4 | 62
| PP |  | Izolace potrubí Mirelon PRO 25x20 mm šedočerná | [14 empty] | PP | 0
32 | K | 283771028R | Izolace potrubí Mirelon PRO 20x20 mm šedočerná | m | 48 |  | 0 |  |  | základní |  | 0 | 0 | 0 | 0 | 0 | 4 | K | 0 | ROZPOCET | 0 | 0 | 0 | 0 | 0 | 1 | 0 | 4 | 64
| PP |  | Izolace potrubí Mirelon PRO 20x20 mm šedočerná | [14 empty] | PP | 0
33 | K | 722172413R00 | Potrubí z PPR, D 32 x 4,4 mm, PN 16, vč.zed.výpom. | m | 20 |  | 0 |  |  | základní |  | 0 | 0 | 0 | 0 | 0 | 4 | K | 0 | ROZPOCET | 0 | 0 | 0 | 0 | 0 | 1 | 0 | 4 | 66
| PP |  | Potrubí z PPR, D 32 x 4,4 mm, PN 16, vč.zed.výpom. | [14 empty] | PP | 0
34 | K | 722172412R00 | Potrubí z PPR, D 25 x 3,5 mm, PN 16, vč.zed.výpom. | m | 15 |  | 0 |  |  | základní |  | 0 | 0 | 0 | 0 | 0 | 4 | K | 0 | ROZPOCET | 0 | 0 | 0 | 0 | 0 | 1 | 0 | 4 | 68
| PP |  | Potrubí z PPR, D 25 x 3,5 mm, PN 16, vč.zed.výpom. | [14 empty] | PP | 0
35 | K | 722172411R00 | Potrubí z PPR, D 20 x 2,8 mm, PN 16, vč.zed.výpom. | m | 48 |  | 0 |  |  | základní |  | 0 | 0 | 0 | 0 | 0 | 4 | K | 0 | ROZPOCET | 0 | 0 | 0 | 0 | 0 | 1 | 0 | 4 | 70
| PP |  | Potrubí z PPR, D 20 x 2,8 mm, PN 16, vč.zed.výpom. | [14 empty] | PP | 0
36 | K | 722224212R00 | Zahradní ventil mrazuvzdorný DN 25 | kus | 1 |  | 0 |  |  | základní |  | 0 | 0 | 0 | 0 | 0 | 4 | K | 0 | ROZPOCET | 0 | 0 | 0 | 0 | 0 | 1 | 0 | 4 | 72
| PP |  | Zahradní ventil mrazuvzdorný DN 25 | [14 empty] | PP | 0
37 | K | 28654400R | Nástěnka průchozí d 20x1/2" PPR | kus | 22 |  | 0 |  |  | základní |  | 0 | 0 | 0 | 0 | 0 | 4 | K | 0 | ROZPOCET | 0 | 0 | 0 | 0 | 0 | 1 | 0 | 4 | 74
| PP |  | Nástěnka průchozí d 20x1/2" PPR | [14 empty] | PP | 0
38 | K | 722235645R00 | Klapka vod.zpětná vodorovná CLAPET FIV.08406 DN 40 | kus | 1 |  | 0 |  |  | základní |  | 0 | 0 | 0 | 0 | 0 | 4 | K | 0 | ROZPOCET | 0 | 0 | 0 | 0 | 0 | 1 | 0 | 4 | 76
| PP |  | Klapka vod.zpětná vodorovná CLAPET FIV.08406 DN 40 | [14 empty] | PP | 0
39 | K | 722234234R00 | Úpravna vody magnetická MÚV, G 5/4, přesný typ určí rozpor vody | kus | 1 |  | 0 |  |  | základní |  | 0 | 0 | 0 | 0 | 0 | 4 | K | 0 | ROZPOCET | 0 | 0 | 0 | 0 | 0 | 1 | 0 | 4 | 78
| PP |  | Úpravna vody magnetická MÚV, G 5/4, přesný typ určí rozpor vody | [14 empty] | PP | 0
40 | K | 722265117R00 | Vodoměr domovní SV Sensus 420 DN32x260mm, Qn 6,0 | kus | 1 |  | 0 |  |  | základní |  | 0 | 0 | 0 | 0 | 0 | 4 | K | 0 | ROZPOCET | 0 | 0 | 0 | 0 | 0 | 1 | 0 | 4 | 80
| PP |  | Vodoměr domovní SV Sensus 420 DN32x260mm, Qn 6,0 | [14 empty] | PP | 0
41 | K | 722235525R00 | Filtr,vod.vnitřní-vnitřní z.IVAR FIV.08412 DN 32 | kus | 1 |  | 0 |  |  | základní |  | 0 | 0 | 0 | 0 | 0 | 4 | K | 0 | ROZPOCET | 0 | 0 | 0 | 0 | 0 | 1 | 0 | 4 | 82
| PP |  | Filtr,vod.vnitřní-vnitřní z.IVAR FIV.08412 DN 32 | [14 empty] | PP | 0
42 | K | 998725102R00 | Přesun hmot pro zařizovací předměty, výšky do 12 m | t | 1 |  | 0 |  |  | základní |  | 0 | 0 | 0 | 0 | 0 | 4 | K | 0 | ROZPOCET | 0 | 0 | 0 | 0 | 0 | 1 | 0 | 4 | 84
| PP |  | Přesun hmot pro zařizovací předměty, výšky do 12 m | [14 empty] | PP | 0
43 | K | 725100001RA0 | Umyvadlo, baterie, zápachová uzávěrka | kus | 6 |  | 0 |  |  | základní |  | 0 | 0 | 0 | 0 | 0 | 4 | K | 0 | ROZPOCET | 0 | 0 | 0 | 0 | 0 | 1 | 0 | 4 | 86
| PP |  | Umyvadlo, baterie, zápachová uzávěrka | [14 empty] | PP | 0
44 | K | 725100005RA0 | Sprchová kabina, baterie, zápachová uzávěrka | kus | 1 |  | 0 |  |  | základní |  | 0 | 0 | 0 | 0 | 0 | 4 | K | 0 | ROZPOCET | 0 | 0 | 0 | 0 | 0 | 1 | 0 | 4 | 88
| PP |  | Sprchová kabina, baterie, zápachová uzávěrka | [14 empty] | PP | 0
45 | K | 725100006RA0 | Klozet kombi | kus | 4 |  | 0 |  |  | základní |  | 0 | 0 | 0 | 0 | 0 | 4 | K | 0 | ROZPOCET | 0 | 0 | 0 | 0 | 0 | 1 | 0 | 4 | 90
| PP |  | Klozet kombi | [14 empty] | PP | 0
46 | K | 725019101R00 | Výlevka stojící MIRA 5104.6 s plastovou mřížkou | soubor | 1 |  | 0 |  |  | základní |  | 0 | 0 | 0 | 0 | 0 | 4 | K | 0 | ROZPOCET | 0 | 0 | 0 | 0 | 0 | 1 | 0 | 4 | 92
| PP |  | Výlevka stojící MIRA 5104.6 s plastovou mřížkou | [14 empty] | PP | 0
47 | K | 725823111RT1 | Baterie výlevka. ruční, bez otvír.odpadu, standardní | kus | 1 |  | 0 |  |  | základní |  | 0 | 0 | 0 | 0 | 0 | 4 | K | 0 | ROZPOCET | 0 | 0 | 0 | 0 | 0 | 1 | 0 | 4 | 94
| PP |  | Baterie výlevka. ruční, bez otvír.odpadu, standardní | [14 empty] | PP | 0
48 | K | 55162150.AR | Vtok se zápachovou uzávěrkou DN 30 pro boiler, + úpravna vody | kus | 3 |  | 0 |  |  | základní |  | 0 | 0 | 0 | 0 | 0 | 4 | K | 0 | ROZPOCET | 0 | 0 | 0 | 0 | 0 | 1 | 0 | 4 | 96
| PP |  | Vtok se zápachovou uzávěrkou DN 30 pro boiler, + úpravna vody | [14 empty] | PP | 0
49 | K | 55141104R | Ventil rohový mosazný IVAR.70872 1/2" x 3/8" , s filtrem a maticí | kus | 16 |  | 0 |  |  | základní |  | 0 | 0 | 0 | 0 | 0 | 4 | K | 0 | ROZPOCET | 0 | 0 | 0 | 0 | 0 | 1 | 0 | 4 | 98
| PP |  | Ventil rohový mosazný IVAR.70872 1/2" x 3/8" , s filtrem a maticí | [14 empty] | PP | 0
50 | K | 725534112R00 | Ohřívač elektr. zásob. DZ DražiceTO 20L | soubor | 2 |  | 0 |  |  | základní |  | 0 | 0 | 0 | 0 | 0 | 4 | K | 0 | ROZPOCET | 0 | 0 | 0 | 0 | 0 | 1 | 0 | 4 | 100
| PP |  | Ohřívač elektr. zásob. DZ DražiceTO 20L | [14 empty] | PP | 0
51 | K | 725016103R00 | Pisoár DOMINO 4110.1 s oplachov. ventilem, bílý | soubor | 2 |  | 0 |  |  | základní |  | 0 | 0 | 0 | 0 | 0 | 4 | K | 0 | ROZPOCET | 0 | 0 | 0 | 0 | 0 | 1 | 0 | 4 | 102
| PP |  | Pisoár DOMINO 4110.1 s oplachov. ventilem, bílý | [14 empty] | PP | 0
52 | K | 725200020RA0 | Montáž zařizovacích předmětů - pisoár | kus | 2 |  | 0 |  |  | základní |  | 0 | 0 | 0 | 0 | 0 | 4 | K | 0 | ROZPOCET | 0 | 0 | 0 | 0 | 0 | 1 | 0 | 4 | 104
| PP |  | Montáž zařizovacích předmětů - pisoár | [14 empty] | PP | 0
53 | K | 55162439.AR | HL430/40 uzávěrka zápachová pro pisoáry DN 40 | kus | 2 |  | 0 |  |  | základní |  | 0 | 0 | 0 | 0 | 0 | 4 | K | 0 | ROZPOCET | 0 | 0 | 0 | 0 | 0 | 1 | 0 | 4 | 106
| PP |  | HL430/40 uzávěrka zápachová pro pisoáry DN 40 | [14 empty] | PP | 0
54 | K | 726211144R00 | Modul-pisoár Kombifix Universal,h 98 cm,ovl. shora | soubor | 2 |  | 0 |  |  | základní |  | 0 | 0 | 0 | 0 | 0 | 4 | K | 0 | ROZPOCET | 0 | 0 | 0 | 0 | 0 | 1 | 0 | 4 | 108
| PP |  | Modul-pisoár Kombifix Universal,h 98 cm,ovl. shora | [14 empty] | PP | 0
55 | K | 732331516R00 | Nádoby expanzní tlak.s memb.Expanzomat, 20 l | soubor | 1 |  | 0 |  |  | základní |  | 0 | 0 | 0 | 0 | 0 | 4 | K | 0 | ROZPOCET | 0 | 0 | 0 | 0 | 0 | 1 | 0 | 4 | 110
| PP |  | Nádoby expanzní tlak.s memb.Expanzomat, 20 l | [14 empty] | PP | 0
57 | K | 734253117R00 | Ventil pojistný DN 20 FF x 6,0 bar, pro zásobník tuv | kus | 2 |  | 0 |  |  | základní |  | 0 | 0 | 0 | 0 | 0 | 4 | K | 0 | ROZPOCET | 0 | 0 | 0 | 0 | 0 | 1 | 0 | 4 | 114
| PP |  | Ventil pojistný DN 20 FF x 6,0 bar, pro zásobník tuv | [14 empty] | PP | 0
58 | K | 005121010R | Vybudování zařízení staveniště | Soubor | 1 |  | 0 |  |  | základní |  | 0 | 0 | 0 | 0 | 0 | 4 | K | 0 | ROZPOCET | 0 | 0 | 0 | 0 | 0 | 1 | 0 | 4 | 116
| PP |  | Vybudování zařízení staveniště | [14 empty] | PP | 0
59 | K | 005111021R | Vytyčení inženýrských sítí | Soubor | 1 |  | 0 |  |  | základní |  | 0 | 0 | 0 | 0 | 0 | 4 | K | 0 | ROZPOCET | 0 | 0 | 0 | 0 | 0 | 1 | 0 | 4 | 118
| PP |  | Vytyčení inženýrských sítí | [14 empty] | PP | 0

## 01 - Transborder
{c9d52210-bff7-401d-81f0-f88371f141c4}
2
| KRYCÍ LIST SOUPISU PRACÍ | [7 empty] | v --- níže se nacházejí doplnkové a pomocné údaje k sestavám --- v | [8 empty] | False
Stavba:
VH uzel Vnorovy - křížení Baťova kanálu s Moravou
Objekt:
01 - Transborder
| KSO: |  |  |  |  | CC-CZ:
| Místo: |  | Vnorovy |  |  | Datum: | 16. 3. 2021
| Zadavatel: |  |  |  |  | IČ:
DIČ:
| Uchazeč: |  |  |  |  | IČ: | Vyplň údaj
|  | Vyplň údaj |  |  |  | DIČ: | Vyplň údaj
| Projektant: |  |  |  |  | IČ:
DIČ:
| Zpracovatel: |  |  |  |  | IČ:
DIČ:
Poznámka:
| Cena bez DPH | [5 empty] | 0
|  |  | Základ daně |  |  | Sazba daně | Výše daně
| DPH | základní | 0 |  |  | 21% | 0
|  | snížená | 0 |  |  | 15% | 0
|  | zákl. přenesená | 0 |  |  | 21% | 0
|  | sníž. přenesená | 0 |  |  | 15% | 0
|  | nulová | 0 |  |  | 0% | 0
| Cena s DPH |  |  | v | CZK |  | 0
REKAPITULACE ČLENĚNÍ SOUPISU PRACÍ
Stavba:
VH uzel Vnorovy - křížení Baťova kanálu s Moravou
Objekt:
01 - Transborder
Místo: |  |  | Vnorovy |  |  | Datum: | 16. 3. 2021
Zadavatel: | [5 empty] | Projektant:
Uchazeč: |  |  | Vyplň údaj |  |  | Zpracovatel:
Kód dílu - Popis | [6 empty] | Cena celkem [CZK]
Náklady stavby celkem | [6 empty] | 0 | [11 empty] | -1
| HSV - Práce a dodávky HSV | [5 empty] | 0
| 1 - Zemní práce | [5 empty] | 0
| 2 - Zakládání | [5 empty] | 0
| 4 - Vodorovné konstrukce | [5 empty] | 0
| 5 - Komunikace pozemní | [5 empty] | 0
| 9 - Ostatní konstrukce a práce, bourání | [5 empty] | 0
| 998 - Přesun hmot | [5 empty] | 0
| PSV - Práce a dodávky PSV | [5 empty] | 0
| 762 - Konstrukce tesařské | [5 empty] | 0
| 765 - Krytina skládaná | [5 empty] | 0
| 767 - Konstrukce zámečnické | [5 empty] | 0
| 783 - Dokončovací práce - nátěry | [5 empty] | 0
| M - Práce a dodávky M | [5 empty] | 0
| 21-M - Elektromontáže | [5 empty] | 0
| VRN - Vedlejší rozpočtové náklady | [5 empty] | 0
| VRN1 - Průzkumné, geodetické a projektové práce | [5 empty] | 0
SOUPIS PRACÍ
Stavba:
VH uzel Vnorovy - křížení Baťova kanálu s Moravou
Objekt:
01 - Transborder
Místo: |  |  | Vnorovy |  |  | Datum: | 16. 3. 2021
Zadavatel: | [5 empty] | Projektant:
Uchazeč: |  |  | Vyplň údaj |  |  | Zpracovatel:
PČ | Typ | Kód | Popis | MJ | Množství | J.cena [CZK] | Cena celkem [CZK] | Cenová soustava |  | DPH | J. Nh [h] | Nh celkem [h] | J. hmotnost [t] | Hmotnost celkem [t] | J. suť [t] | Suť Celkem [t]
Náklady soupisu celkem | [6 empty] | 0 |  |  |  |  | 0 |  | 1285.2373 |  | 0 |  | D | -1 | [10 empty] | 0
| D | HSV | Práce a dodávky HSV |  |  |  | 0 |  |  |  |  | 0 |  | 1257.8808 |  | 0 | 1 | D | 0 |  |  |  | ROZPOCET | [6 empty] | 0
165 | K | 121151125 | Sejmutí ornice plochy přes 500 m2 tl vrstvy přes 250 do 300 mm strojně | m2 | 1007 |  | 0 |  |  | základní |  | 0 | 0 | 0 | 0 | 0 | 4 | K | 1 |  |  |  | ROZPOCET | 0 | 0 | 0 | 0 | 0 | 1 | 0 | 4 | -672155607
| PP |  | Sejmutí ornice strojně při souvislé ploše přes 500 m2, tl. vrstvy přes 250 do 300 mm | [14 empty] | PP | 1
| Online PSC |  | https://podminky.urs.cz/item/CS_URS_2023_02/121151125 | [14 empty] | Online PSC | 1
| VV |  | "odstranění horní vrsty příjezdové cesty - hráz levý břeh"630 |  | 630 | [12 empty] | VV | 1 | 2 | True | 0 | ROZPOCET
| VV |  | "odstranění horní vrsty příjezdové cesty - hráz pravý břeh"220 |  | 220 | [12 empty] | VV | 1 | 2 | True | 0 | ROZPOCET
| VV |  | "odstranění horní vrsty - transborder"157 |  | 157 | [12 empty] | VV | 1 | 2 | True | 0 | ROZPOCET
| VV |  | Součet |  | 1007 | [12 empty] | VV | 1 | 4 | True | 1 | ROZPOCET
166 | K | 171151103 | Uložení sypaniny z hornin soudržných do násypů zhutněných strojně | m3 | 610 |  | 0 |  |  | základní |  | 0 | 0 | 0 | 0 | 0 | 4 | K | 1 |  |  |  | ROZPOCET | 0 | 0 | 0 | 0 | 0 | 1 | 0 | 4 | -1494252042
| PP |  | Uložení sypanin do násypů strojně s rozprostřením sypaniny ve vrstvách a s hrubým urovnáním zhutněných z hornin soudržných jakékoliv třídy těžitelnosti | [14 empty] | PP | 1
| Online PSC |  | https://podminky.urs.cz/item/CS_URS_2023_02/171151103 | [14 empty] | Online PSC | 1
| VV |  | "rozšíření bermy PB pro příjezd mechanizace"320 |  | 320 | [12 empty] | VV | 1 | 2 | True | 0 | ROZPOCET
| VV |  | "rozšíření bermy LB pro příjezd mechanizace"290 |  | 290 | [12 empty] | VV | 1 | 2 | True | 0 | ROZPOCET
| VV |  | Součet |  | 610 | [12 empty] | VV | 1 | 4 | True | 1 | ROZPOCET
167 | K | 564771111 | Podklad z kameniva hrubého drceného vel. 32-63 mm plochy přes 100 m2 tl 250 mm | m2 | 615 |  | 0 |  |  | základní |  | 0 | 0.487 | 299.505 | 0 | 0 | 4 | K | 1 |  |  |  | ROZPOCET | 0 | 0 | 0 | 0 | 0 | 1 | 0 | 4 | -2135946490
| PP |  | Podklad nebo kryt z kameniva hrubého drceného vel. 32-63 mm s rozprostřením a zhutněním plochy přes 100 m2, po zhutnění tl. 250 mm | [14 empty] | PP | 1
| Online PSC |  | https://podminky.urs.cz/item/CS_URS_2023_02/564771111 | [14 empty] | Online PSC | 1
| VV |  | " horní vrsty příjezdové cesty - hráz levý břeh"340 |  | 340 | [12 empty] | VV | 1 | 2 | True | 0 | ROZPOCET
| VV |  | "horní vrsty příjezdové cesty - hráz pravý břeh"275 |  | 275 | [12 empty] | VV | 1 | 2 | True | 0 | ROZPOCET
| VV |  | Součet |  | 615 | [12 empty] | VV | 1 | 4 | True | 1 | ROZPOCET
| D | 1 | Zemní práce |  |  |  | 0 |  |  |  |  | 0 |  | 0.013869 |  | 0 | 1 | D | 1 |  |  |  | ROZPOCET | [6 empty] | 0
1 | K | 115101202 | Čerpání vody na dopravní výšku do 10 m průměrný přítok přes 500 do 1 000 l/min | hod | 340 |  | 0 |  |  | základní |  | 0 | 4.0792e-05 | 0.013869 | 0 | 0 | 4 | K | 2 |  |  |  | ROZPOCET | 0 | 0 | 0 | 0 | 0 | 1 | 0 | 4 | -1014673360
| PP |  | Čerpání vody na dopravní výšku do 10 m s uvažovaným průměrným přítokem přes 500 do 1 000 l/min | [14 empty] | PP | 2
| Online PSC |  | https://podminky.urs.cz/item/CS_URS_2023_02/115101202 | [14 empty] | Online PSC | 2
| VV |  | "předpoklad 340 hod"340 |  | 340 | [12 empty] | VV | 2 | 2 | True | 1 | ROZPOCET
2 | K | 131151104 | Hloubení jam nezapažených v hornině třídy těžitelnosti I skupiny 1 a 2 objem do 500 m3 strojně | m3 | 201.6 |  | 0 |  |  | základní |  | 0 | 0 | 0 | 0 | 0 | 4 | K | 2 |  |  |  | ROZPOCET | 0 | 0 | 0 | 0 | 0 | 1 | 0 | 4 | 1071909561
| PP |  | Hloubení nezapažených jam a zářezů strojně s urovnáním dna do předepsaného profilu a spádu v hornině třídy těžitelnosti I skupiny 1 a 2 přes 100 do 500 m3 | [14 empty] | PP | 2
| Online PSC |  | https://podminky.urs.cz/item/CS_URS_2023_02/131151104 | [14 empty] | Online PSC | 2
| VV |  | "odtěžení náplav na bermách v místě pilířů"14*4*2*0,3 |  | 33.6 | [12 empty] | VV | 2 | 2 | True | 0 | ROZPOCET
| VV |  | "výkop pro pilíře"14*4*1,5*2 |  | 168 | [12 empty] | VV | 2 | 2 | True | 0 | ROZPOCET
| VV |  | Součet |  | 201.6 | [12 empty] | VV | 2 | 4 | True | 1 | ROZPOCET
156 | K | 162751115 | Vodorovné přemístění přes 7 000 do 8000 m výkopku/sypaniny z horniny třídy těžitelnosti I skupiny 1 až 3 | m3 | 201.6 |  | 0 |  |  | základní |  | 0 | 0 | 0 | 0 | 0 | 4 | K | 2 |  |  |  | ROZPOCET | 0 | 0 | 0 | 0 | 0 | 1 | 0 | 4 | -233580221
| PP |  | Vodorovné přemístění výkopku nebo sypaniny po suchu na obvyklém dopravním prostředku, bez naložení výkopku, avšak se složením bez rozhrnutí z horniny třídy těžitelnosti I skupiny 1 až 3 na vzdálenost přes 7 000 do 8 000 m | [14 empty] | PP | 2
| Online PSC |  | https://podminky.urs.cz/item/CS_URS_2023_02/162751115 | [14 empty] | Online PSC | 2
| VV |  | "odtěžení náplav na bermách v místě pilířů"14*4*2*0,3 |  | 33.6 | [12 empty] | VV | 2 | 2 | True | 0 | ROZPOCET
| VV |  | "výkop pro pilíře"14*4*1,5*2 |  | 168 | [12 empty] | VV | 2 | 2 | True | 0 | ROZPOCET
| VV |  | Součet |  | 201.6 | [12 empty] | VV | 2 | 4 | True | 1 | ROZPOCET
168 | K | 182111121 | Svahování v zářezech v hornině třídy těžitelnosti I skupiny 1 až 2 ručně | m2 | 90 |  | 0 |  |  | základní |  | 0 | 0 | 0 | 0 | 0 | 4 | K | 2 |  |  |  | ROZPOCET | 0 | 0 | 0 | 0 | 0 | 1 | 0 | 4 | 1481035712
| PP |  | Svahování trvalých svahů do projektovaných profilů ručně s potřebným přemístěním výkopku při svahování v zářezech v hornině třídy těžitelnosti I skupiny 1 až 2 | [14 empty] | PP | 2
| Online PSC |  | https://podminky.urs.cz/item/CS_URS_2023_02/182111121 | [14 empty] | Online PSC | 2
| VV |  | "svah u horní plavební komory"90 |  | 90 | [12 empty] | VV | 2 | 2 | True | 1 | ROZPOCET
| D | 2 | Zakládání |  |  |  | 0 |  |  |  |  | 0 |  | 562.3416 |  | 0 | 1 | D | 1 |  |  |  | ROZPOCET | [6 empty] | 0
3 | K | 226213212 | Vrty velkoprofilové svislé zapažené D přes 850 do 1050 mm hl od 0 do 10 m hornina II | m | 48 |  | 0 |  |  | základní |  | 0 | 0.00014157 | 0.0067954 | 0 | 0 | 4 | K | 2 |  |  |  | ROZPOCET | 0 | 0 | 0 | 0 | 0 | 1 | 0 | 4 | -1462630181
| PP |  | Velkoprofilové vrty náběrovým vrtáním svislé zapažené ocelovými pažnicemi průměru přes 850 do 1050 mm, v hl od 0 do 10 m v hornině tř. II | [14 empty] | PP | 2
| Online PSC |  | https://podminky.urs.cz/item/CS_URS_2023_02/226213212 | [14 empty] | Online PSC | 2
| VV |  | "pilíř levý břeh vč. 2 m hluchého vrtání"3*8 |  | 24 | [12 empty] | VV | 2 | 2 | True | 0 | ROZPOCET
| VV |  | "pilíř pravý břeh vč. 2 m hluchého vrtání"3*8 |  | 24 | [12 empty] | VV | 2 | 2 | True | 0 | ROZPOCET
| VV |  | Součet |  | 48 | [12 empty] | VV | 2 | 4 | True | 1 | ROZPOCET
4 | K | 231212113 | Zřízení pilot svislých zapažených D přes 650 do 1250 mm hl od 0 do 10 m s vytažením pažnic z betonu železového | m | 36 |  | 0 |  |  | základní |  | 0 | 0 | 0 | 0 | 0 | 4 | K | 2 |  |  |  | ROZPOCET | 0 | 0 | 0 | 0 | 0 | 1 | 0 | 4 | 86736342
| PP |  | Zřízení výplně pilot zapažených s vytažením pažnic z vrtu svislých z betonu železového, v hl od 0 do 10 m, při průměru piloty přes 650 do 1250 mm | [14 empty] | PP | 2
| Online PSC |  | https://podminky.urs.cz/item/CS_URS_2023_02/231212113 | [14 empty] | Online PSC | 2
| VV |  | "pilíř levý břeh"3*6 |  | 18 | [12 empty] | VV | 2 | 2 | True | 0 | ROZPOCET
| VV |  | "pilíř pravý břeh"3*6 |  | 18 | [12 empty] | VV | 2 | 2 | True | 0 | ROZPOCET
| VV |  | Součet |  | 36 | [12 empty] | VV | 2 | 4 | True | 1 | ROZPOCET
5 | M | 58933333 | beton C 30/37 XF3 kamenivo frakce 0/22 | m3 | 22.903 |  | 0 |  |  | základní |  | 0 | 2.429 | 55.6314 | 0 | 0 | 8 | M | 2 |  |  |  | ROZPOCET | 0 | 0 | 0 | 0 | 0 | 1 | 0 | 4 | -1217087113
| PP |  | beton C 30/37 XF3 kamenivo frakce 0/22 | [14 empty] | PP | 2
| VV |  | "pilíře"6*6*0,6362 |  | 22.903 | [12 empty] | VV | 2 | 2 | True | 1 | ROZPOCET
6 | K | 231611114 | Výztuž pilot betonovaných do země ocel z betonářské oceli 10 505 | t | 1.363 |  | 0 |  |  | základní |  | 0 | 1.1138 | 1.5181 | 0 | 0 | 4 | K | 2 |  |  |  | ROZPOCET | 0 | 0 | 0 | 0 | 0 | 1 | 0 | 4 | 905959626
| PP |  | Výztuž pilot betonovaných do země z oceli 10 505 (R) | [14 empty] | PP | 2
| Online PSC |  | https://podminky.urs.cz/item/CS_URS_2023_02/231611114 | [14 empty] | Online PSC | 2
| VV |  | "pilíře"1,363 |  | 1.363 | [12 empty] | VV | 2 | 2 | True | 1 | ROZPOCET
7 | K | 277321118 | Základové pilíře mostních konstrukcí ze ŽB C 30/37 | m3 | 191.62 |  | 0 |  |  | základní |  | 0 | 2.5505 | 488.7341 | 0 | 0 | 4 | K | 2 |  |  |  | ROZPOCET | 0 | 0 | 0 | 0 | 0 | 1 | 0 | 4 | 522041484
| PP |  | Základové konstrukce z betonu železového pilíře ve výkopu nebo na hlavách pilot C 30/37 | [14 empty] | PP | 2
| Online PSC |  | https://podminky.urs.cz/item/CS_URS_2023_02/277321118 | [14 empty] | Online PSC | 2
| VV |  | "pilíře"95,81 *2 |  | 191.62 | [12 empty] | VV | 2 | 2 | True | 1 | ROZPOCET
8 | K | 277354111 | Bednění základových pilířů - zřízení | m2 | 236.549 |  | 0 |  |  | základní |  | 0 | 0.0014357 | 0.33961 | 0 | 0 | 4 | K | 2 |  |  |  | ROZPOCET | 0 | 0 | 0 | 0 | 0 | 1 | 0 | 4 | -81253440
| PP |  | Bednění základových konstrukcí pilířů zřízení | [14 empty] | PP | 2
| Online PSC |  | https://podminky.urs.cz/item/CS_URS_2023_02/277354111 | [14 empty] | Online PSC | 2
| VV |  | "pilíře" 10*4,5*2*2+2*pi*0,5*4,5*4 |  | 236.549 | [12 empty] | VV | 2 | 2 | True | 1 | ROZPOCET
9 | K | 277354192 | Příplatek k bednění základů za zakřivení základových pilířů průměru nad 7,5 m | m2 | 56.549 |  | 0 |  |  | základní |  | 0 | 0.0048302 | 0.27314 | 0 | 0 | 4 | K | 2 |  |  |  | ROZPOCET | 0 | 0 | 0 | 0 | 0 | 1 | 0 | 4 | 651537465
| PP |  | Bednění základových konstrukcí pilířů Příplatek k ceně za zakřivení základu, průměru nad 7,5 m | [14 empty] | PP | 2
| Online PSC |  | https://podminky.urs.cz/item/CS_URS_2023_02/277354192 | [14 empty] | Online PSC | 2
| VV |  | "pilíře" 2*pi*0,5*4,5*4 |  | 56.549 | [12 empty] | VV | 2 | 2 | True | 1 | ROZPOCET
10 | K | 277354211 | Bednění základových pilířů - odstranění | m2 | 236.549 |  | 0 |  |  | základní |  | 0 | 3.6e-05 | 0.0085158 | 0 | 0 | 4 | K | 2 |  |  |  | ROZPOCET | 0 | 0 | 0 | 0 | 0 | 1 | 0 | 4 | -559109691
| PP |  | Bednění základových konstrukcí pilířů odstranění bednění | [14 empty] | PP | 2
| Online PSC |  | https://podminky.urs.cz/item/CS_URS_2023_02/277354211 | [14 empty] | Online PSC | 2
| VV |  | "pilíře" 10*4,5*2*2+2*pi*0,5*4,5*4 |  | 236.549 | [12 empty] | VV | 2 | 2 | True | 1 | ROZPOCET
11 | K | 277361116 | Výztuž základových pilířů z betonářské oceli 10 505 | t | 15.246 |  | 0 |  |  | základní |  | 0 | 1.0383 | 15.83 | 0 | 0 | 4 | K | 2 |  |  |  | ROZPOCET | 0 | 0 | 0 | 0 | 0 | 1 | 0 | 4 | -552418624
| PP |  | Výztuž základových konstrukcí pilířů z betonářské oceli 10 505 (R) nebo BSt 500 | [14 empty] | PP | 2
| Online PSC |  | https://podminky.urs.cz/item/CS_URS_2023_02/277361116 | [14 empty] | Online PSC | 2
| VV |  | "výztuž pilíře"15,246 |  | 15.246 | [12 empty] | VV | 2 | 2 | True | 1 | ROZPOCET
| D | 4 | Vodorovné konstrukce |  |  |  | 0 |  |  |  |  | 0 |  | 47.1044 |  | 0 | 1 | D | 1 |  |  |  | ROZPOCET | [6 empty] | 0
12 | K | 413941123 | Osazování ocelových válcovaných nosníků stropů I, IE, U, UE nebo L č. 14 až 22 nebo výšky přes 120 do 220 mm | t | 19.33 |  | 0 |  |  | základní |  | 0 | 0.017094 | 0.33043 | 0 | 0 | 4 | K | 2 |  |  |  | ROZPOCET | 0 | 0 | 0 | 0 | 0 | 1 | 0 | 4 | -1517634569
| PP |  | Osazování ocelových válcovaných nosníků ve stropech I nebo IE nebo U nebo UE nebo L č. 14 až 22 nebo výšky přes 120 do 220 mm | [14 empty] | PP | 2
| Online PSC |  | https://podminky.urs.cz/item/CS_URS_2023_02/413941123 | [14 empty] | Online PSC | 2
13 | M | R150 |  | kg | 25315 |  | 0 |  |  | základní |  | 0 | 0.001 | 25.315 | 0 | 0 | 8 | M | 2 |  |  |  | ROZPOCET | 0 | 0 | 0 | 0 | 0 | 1 | 0 | 4 | 1400109742
| PP |  | Dodávka výpalků CNC laserem - materiál, žárové zinkování, řezání, příprava, zápal - viz D.1.1.-V-1.0.4. | [14 empty] | PP | 2
| VV |  | "viz D.1.1. - V - 1.04."25315 |  | 25315 | [12 empty] | VV | 2 | 2 | True | 1 | ROZPOCET
150 | M | R154 |  | kg | 19333 |  | 0 |  |  | základní |  | 0 | 0.001 | 19.333 | 0 | 0 | 8 | M | 2 |  |  |  | ROZPOCET | 0 | 0 | 0 | 0 | 0 | 1 | 0 | 4 | 942497253
| PP |  | Dodávka válcovaných profilů - materiál, žárové zinkování, řezání, příprava - viz D1.1.-V-1.0.9. | [14 empty] | PP | 2
| VV |  | "viz D.1.1. - V - 1.09."19333 |  | 19333 | [12 empty] | VV | 2 | 2 | True | 1 | ROZPOCET
151 | M | R155 |  | kg | 2123 |  | 0 |  |  | základní |  | 0 | 0.001 | 2.123 | 0 | 0 | 8 | M | 2 |  |  |  | ROZPOCET | 0 | 0 | 0 | 0 | 0 | 1 | 0 | 4 | 822174132
| PP |  | Dodávka ohýbaných profilů - materiál, žárové zinkování, řezání, příprava - viz D1.1.-V-1.0.7 | [14 empty] | PP | 2
| VV |  | "viz D.1.1. - V - 1.09."2123 |  | 2123 | [12 empty] | VV | 2 | 2 | True | 1 | ROZPOCET
163 | M | R156 |  | kpl | 1 |  | 0 |  |  | základní |  | 0 | 0.001 | 0.001 | 0 | 0 | 8 | M | 2 |  |  |  | ROZPOCET | 0 | 0 | 0 | 0 | 0 | 1 | 0 | 4 | -1108256522
| PP |  | Dodávka táhel vč. komponentů a dopravy - viz D1.1.-V-1.0.2. | [14 empty] | PP | 2
| VV |  | "dodávka táhel vč.příslušenství, dopravy, pozink + nátěry"1 |  | 1 | [12 empty] | VV | 2 | 2 | True | 1 | ROZPOCET
174 | M | R158 |  | kpl | 1 |  | 0 |  |  | základní |  | 0 | 0.001 | 0.001 | 0 | 0 | 8 | M | 2 |  |  |  | ROZPOCET | 0 | 0 | 0 | 0 | 0 | 1 | 0 | 4 | 1228115352
| PP |  | Dodávka táhel vč. komponentů a dopravy - viz D1.1.-V-1.0.2. | [14 empty] | PP | 2
| VV |  | "dodávka střední spojky táhel"1 |  | 1 | [12 empty] | VV | 2 | 2 | True | 1 | ROZPOCET
164 | M | R157 |  | kpl | 1 |  | 0 |  |  | základní |  | 0 | 0.001 | 0.001 | 0 | 0 | 8 | M | 2 |  |  |  | ROZPOCET | 0 | 0 | 0 | 0 | 0 | 1 | 0 | 4 | -1014379080
| PP |  | Dodávka ostatních komponentů a dopravy - viz D1.1.-V-1.10. | [14 empty] | PP | 2
| VV |  | "dodávka ostatní"1 |  | 1 | [12 empty] | VV | 2 | 2 | True | 1 | ROZPOCET
143 | K | D002 |  | km | 350 |  | 0 |  |  | základní |  | 0 | 0 | 0 | 0 | 0 | 4 | K | 2 |  |  |  | ROZPOCET | 0 | 0 | 0 | 0 | 0 | 1 | 0 | 4 | 1449779294
| PP |  | Doprava válcovaných profilů a ohýbaných profilů | [14 empty] | PP | 2
| Online PSC |  | https://podminky.urs.cz/item/CS_URS_2023_02/D002 | [14 empty] | Online PSC | 2
| VV |  | 350 |  | 350 | [12 empty] | VV | 2 | 2 | True | 1 | ROZPOCET
149 | K | D003 |  | km | 350 |  | 0 |  |  | základní |  | 0 | 0 | 0 | 0 | 0 | 4 | K | 2 |  |  |  | ROZPOCET | 0 | 0 | 0 | 0 | 0 | 1 | 0 | 4 | 1898298695
| PP |  | Doprava CNC výpalků | [14 empty] | PP | 2
| Online PSC |  | https://podminky.urs.cz/item/CS_URS_2023_02/D003 | [14 empty] | Online PSC | 2
| VV |  | 350 |  | 350 | [12 empty] | VV | 2 | 2 | True | 1 | ROZPOCET
126 | K | R150 | Montáž komponent na transborder | kpl | 1 |  | 0 |  |  | základní |  | 0 | 0 | 0 | 0 | 0 | 4 | K | 2 |  |  |  | ROZPOCET | 0 | 0 | 0 | 0 | 0 | 1 | 0 | 4 | -542394974
| PP |  | Montáž styčníků z jednotlivých profilů, spojovacích materiálů, montáž hotových výrobků na dřevěné části | [14 empty] | PP | 2
| Online PSC |  | https://podminky.urs.cz/item/CS_URS_2023_02/R150 | [14 empty] | Online PSC | 2
| VV |  | "montáž a výroba dílů na transborder"1 |  | 1 | [12 empty] | VV | 2 | 2 | True | 1 | ROZPOCET
125 | K | R152 |  | kpl | 1 |  | 0 |  |  | základní |  | 0 | 0 | 0 | 0 | 0 | 4 | K | 2 |  |  |  | ROZPOCET | 0 | 0 | 0 | 0 | 0 | 1 | 0 | 4 | -1812265776
| PP |  | Montáž transborderu | [14 empty] | PP | 2
| Online PSC |  | https://podminky.urs.cz/item/CS_URS_2023_02/R152 | [14 empty] | Online PSC | 2
| VV |  | 1 |  | 1 | [12 empty] | VV | 2 | 2 | True | 1 | ROZPOCET
| D | 5 | Komunikace pozemní |  |  |  | 0 |  |  |  |  | 0 |  | 348.8188 |  | 0 | 1 | D | 1 |  |  |  | ROZPOCET | [6 empty] | 0
169 | K | 564281111 | Podklad nebo podsyp ze štěrkopísku ŠP plochy přes 100 m2 tl 300 mm | m2 | 157 |  | 0 |  |  | základní |  | 0 | 0.69 | 108.33 | 0 | 0 | 4 | K | 2 |  |  |  | ROZPOCET | 0 | 0 | 0 | 0 | 0 | 1 | 0 | 4 | -877574981
| PP |  | Podklad nebo podsyp ze štěrkopísku ŠP s rozprostřením, vlhčením a zhutněním plochy přes 100 m2, po zhutnění tl. 300 mm | [14 empty] | PP | 2
| Online PSC |  | https://podminky.urs.cz/item/CS_URS_2023_02/564281111 | [14 empty] | Online PSC | 2
| VV |  | "prostranství před transborderem"157 |  | 157 | [12 empty] | VV | 2 | 2 | True | 1 | ROZPOCET
160 | K | 584121112 | Osazení silničních dílců z ŽB do lože z kameniva těženého tl 40 mm plochy přes 200 m2 | m2 | 1400 |  | 0 |  |  | základní |  | 0 | 0.0835 | 116.9 | 0 | 0 | 4 | K | 2 |  |  |  | ROZPOCET | 0 | 0 | 0 | 0 | 0 | 1 | 0 | 4 | -1576117761
| PP |  | Osazení silničních dílců ze železového betonu s podkladem z kameniva těženého do tl. 40 mm jakéhokoliv druhu a velikosti, na plochu jednotlivě přes 200 m2 | [14 empty] | PP | 2
| Online PSC |  | https://podminky.urs.cz/item/CS_URS_2023_02/584121112 | [14 empty] | Online PSC | 2
| VV |  | "zpevnění plochy staveniště a příjezdové cesty za LB hrází+ plocha pro jeřáby" 1400 |  | 1400 | [12 empty] | VV | 2 | 2 | True | 1 | ROZPOCET
161 | M | 593381007 | panel silniční 3,00x1,20x0,215m | kus | 64.774 |  | 0 |  |  | základní |  | 0 | 1.908 | 123.5888 | 0 | 0 | 8 | M | 2 |  |  |  | ROZPOCET | 0 | 0 | 0 | 0 | 0 | 1 | 0 | 4 | 694221629
| PP |  | panel silniční 3,00x1,20x0,215m | [14 empty] | PP | 2
| VV |  | 233 |  | 233 | [12 empty] | VV | 2 | 2 | True | 1 | ROZPOCET
| VV |  | 233*0,278 'Přepočtené koeficientem množství |  | 64.774 | [12 empty] | VV | 2 | 2 | False | 1 | ROZPOCET
| D | 9 | Ostatní konstrukce a práce, bourání |  |  |  | 0 |  |  |  |  | 0 |  | 0.097097 |  | 0 | 1 | D | 1 |  |  |  | ROZPOCET | [6 empty] | 0
144 | K | 941111111 | Montáž lešení řadového trubkového lehkého s podlahami zatížení do 200 kg/m2 š od 0,6 do 0,9 m v do 10 m | m2 | 140 |  | 0 |  |  | základní |  | 0 | 0 | 0 | 0 | 0 | 4 | K | 2 |  |  |  | ROZPOCET | 0 | 0 | 0 | 0 | 0 | 1 | 0 | 4 | 405244960
| PP |  | Montáž lešení řadového trubkového lehkého pracovního s podlahami s provozním zatížením tř. 3 do 200 kg/m2 šířky tř. W06 od 0,6 do 0,9 m, výšky do 10 m | [14 empty] | PP | 2
| Online PSC |  | https://podminky.urs.cz/item/CS_URS_2023_02/941111111 | [14 empty] | Online PSC | 2
| VV |  | "lešení u jedné strany pilíře" 14*5*2 |  | 140 | [12 empty] | VV | 2 | 2 | True | 1 | ROZPOCET
145 | K | 941111811 | Demontáž lešení řadového trubkového lehkého s podlahami zatížení do 200 kg/m2 š od 0,6 do 0,9 m v do 10 m | m2 | 140 |  | 0 |  |  | základní |  | 0 | 0 | 0 | 0 | 0 | 4 | K | 2 |  |  |  | ROZPOCET | 0 | 0 | 0 | 0 | 0 | 1 | 0 | 4 | 1359933559
| PP |  | Demontáž lešení řadového trubkového lehkého pracovního s podlahami s provozním zatížením tř. 3 do 200 kg/m2 šířky tř. W06 od 0,6 do 0,9 m, výšky do 10 m | [14 empty] | PP | 2
| Online PSC |  | https://podminky.urs.cz/item/CS_URS_2023_02/941111811 | [14 empty] | Online PSC | 2
| VV |  | "lešení u jedné strany pilíře" 14*5*2 |  | 140 | [12 empty] | VV | 2 | 2 | True | 1 | ROZPOCET
173 | M | R180 |  | kpl | 1 |  | 0 |  |  | základní |  | 0 | 0 | 0 | 0 | 0 | 8 | M | 2 |  |  |  | ROZPOCET | 0 | 0 | 0 | 0 | 0 | 1 | 0 | 4 | -178037887
| PP |  | Pronájem prostrového lešení | [14 empty] | PP | 2
| VV |  | "pronájem lešení"1 |  | 1 | [12 empty] | VV | 2 | 2 | True | 1 | ROZPOCET
158 | K | 943221111 | Montáž lešení prostorového rámového těžkého s podlahami zatížení tř. 4 do 300 kg/m2 v do 10 m | m3 | 7800 |  | 0 |  |  | základní |  | 0 | 0 | 0 | 0 | 0 | 4 | K | 2 |  |  |  | ROZPOCET | 0 | 0 | 0 | 0 | 0 | 1 | 0 | 4 | 1141567490
| PP |  | Montáž lešení prostorového rámového těžkého pracovního s podlahami s provozním zatížením tř. 4 do 300 kg/m2, výšky do 10 m | [14 empty] | PP | 2
| Online PSC |  | https://podminky.urs.cz/item/CS_URS_2023_02/943221111 | [14 empty] | Online PSC | 2
| VV |  | "lešení na stavbu transborderu"60*13*10 |  | 7800 | [12 empty] | VV | 2 | 2 | True | 1 | ROZPOCET
159 | K | 943321811 | Demontáž lešení prostorového modulového těžkého bez podlah zatížení tř. 4 do 300 kg/m2 v do 10 m | m3 | 7800 |  | 0 |  |  | základní |  | 0 | 0 | 0 | 0 | 0 | 4 | K | 2 |  |  |  | ROZPOCET | 0 | 0 | 0 | 0 | 0 | 1 | 0 | 4 | -2126280079
| PP |  | Demontáž lešení prostorového modulového těžkého pracovního nebo podpěrného bez podlah s provozním zatížením tř. 4 přes 200 do 300 kg/m2, výšky do 10 m | [14 empty] | PP | 2
| Online PSC |  | https://podminky.urs.cz/item/CS_URS_2023_02/943321811 | [14 empty] | Online PSC | 2
| VV |  | "lešení na stavbu transborderu"60*13*10 |  | 7800 | [12 empty] | VV | 2 | 2 | True | 1 | ROZPOCET
19 | K | 953961114 | Kotvy chemickým tmelem M 16 hl 125 mm do betonu, ŽB nebo kamene s vyvrtáním otvoru | kus | 25.6 |  | 0 |  |  | základní |  | 0 | 2.459e-05 | 0.0006295 | 0 | 0 | 4 | K | 2 |  |  |  | ROZPOCET | 0 | 0 | 0 | 0 | 0 | 1 | 0 | 4 | 62288306
| PP |  | Kotvy chemické s vyvrtáním otvoru do betonu, železobetonu nebo tvrdého kamene tmel, velikost M 16, hloubka 125 mm | [14 empty] | PP | 2
| Online PSC |  | https://podminky.urs.cz/item/CS_URS_2023_02/953961114 | [14 empty] | Online PSC | 2
| P |  | Poznámka k položce: Vrty jsou hlubší - přepočet na 125 mm | [14 empty] | P | 2
| VV |  | "M16 x 200"200/125*16 |  | 25.6 | [12 empty] | VV | 2 | 2 | True | 1 | ROZPOCET
20 | K | 953961116 | Kotvy chemickým tmelem M 24 hl 210 mm do betonu, ŽB nebo kamene s vyvrtáním otvoru | kus | 285.714 |  | 0 |  |  | základní |  | 0 | 0.00010686 | 0.030531 | 0 | 0 | 4 | K | 2 |  |  |  | ROZPOCET | 0 | 0 | 0 | 0 | 0 | 1 | 0 | 4 | -943063168
| PP |  | Kotvy chemické s vyvrtáním otvoru do betonu, železobetonu nebo tvrdého kamene tmel, velikost M 24, hloubka 210 mm | [14 empty] | PP | 2
| Online PSC |  | https://podminky.urs.cz/item/CS_URS_2023_01/953961116 | [14 empty] | Online PSC | 2
| P |  | Poznámka k položce: Vrty jsou hlubší - přepočet na 210 mm | [14 empty] | P | 2
| VV |  | "M24x300 - kotvení rozrážedel"300/210*40 |  | 57.143 | [12 empty] | VV | 2 | 2 | True | 0 | ROZPOCET
| VV |  | "M24x500 - kotvení ložisek"500/210*32 |  | 76.19 | [12 empty] | VV | 2 | 2 | True | 0 | ROZPOCET
| VV |  | "M24x500 - kotvení mola"500/210*64 |  | 152.381 | [12 empty] | VV | 2 | 2 | True | 0 | ROZPOCET
| VV |  | Součet |  | 285.714 | [12 empty] | VV | 2 | 4 | True | 1 | ROZPOCET
146 | M | 31197006R1 | tyč závitová Pz 4.6 M16 | m | 3.2 |  | 0 |  |  | základní |  | 0 | 0.0013 | 0.00416 | 0 | 0 | 8 | M | 2 |  |  |  | ROZPOCET | 0 | 0 | 0 | 0 | 0 | 1 | 0 | 4 | -1564070453
| PP |  | tyč závitová M16, zinek, 8.8. DIN 976-1 | [14 empty] | PP | 2
| VV |  | "chemická kotva"16*0,2 |  | 3.2 | [12 empty] | VV | 2 | 2 | True | 1 | ROZPOCET
147 | M | 31197008R1 | tyč závitová M24 | m | 31.2 |  | 0 |  |  | základní |  | 0 | 0.00198 | 0.061776 | 0 | 0 | 8 | M | 2 |  |  |  | ROZPOCET | 0 | 0 | 0 | 0 | 0 | 1 | 0 | 4 | 295517922
| PP |  | tyč závitová M24 8.8. DIN 976-1, zinek | [14 empty] | PP | 2
| VV |  | "pro chemickou kotvu"0,3*40 |  | 12 | [12 empty] | VV | 2 | 2 | True | 0 | ROZPOCET
| VV |  | "pro chemickou kotvu"0,5*32 |  | 16 | [12 empty] | VV | 2 | 2 | True | 0 | ROZPOCET
| VV |  | "pro chemickou kotvu"0,64*05 |  | 3.2 | [12 empty] | VV | 2 | 2 | True | 0 | ROZPOCET
| VV |  | Součet |  | 31.2 | [12 empty] | VV | 2 | 4 | True | 1 | ROZPOCET
| D | 998 | Přesun hmot |  |  |  | 0 |  |  |  |  | 0 |  | 0 |  | 0 | 1 | D | 1 |  |  |  | ROZPOCET | [6 empty] | 0
172 | K | 998001011 | Přesun hmot pro piloty nebo podzemní stěny betonované na místě | t | 1257.881 |  | 0 |  |  | základní |  | 0 | 0 | 0 | 0 | 0 | 4 | K | 2 |  |  |  | ROZPOCET | 0 | 0 | 0 | 0 | 0 | 1 | 0 | 4 | -1456869105
| PP |  | Přesun hmot pro piloty nebo podzemní stěny betonované na místě | [14 empty] | PP | 2
| Online PSC |  | https://podminky.urs.cz/item/CS_URS_2023_01/998001011 | [14 empty] | Online PSC | 2
| D | PSV | Práce a dodávky PSV |  |  |  | 0 |  |  |  |  | 0 |  | 8.1065 |  | 0 | 2 | D | 0 |  |  |  | ROZPOCET | [6 empty] | 0
| D | 762 | Konstrukce tesařské |  |  |  | 0 |  |  |  |  | 0 |  | 0 |  | 0 | 2 | D | 1 |  |  |  | ROZPOCET | [6 empty] | 0
21 | K | 071 |  | m | 397.08 |  | 0 |  |  | základní |  | 0 | 0 | 0 | 0 | 0 | 16 | K | 2 |  |  |  | ROZPOCET | 0 | 0 | 0 | 0 | 0 | 1 | 0 | 16 | 1063365393
| PP |  | Soustružení dřevěných prvků do požadovaných tvarů | [14 empty] | PP | 2
| Online PSC |  | https://podminky.urs.cz/item/CS_URS_2023_02/071 | [14 empty] | Online PSC | 2
| VV |  | "BSH GL28h Si modřín kruhový průřez 240" 76,21 |  | 76.21 | [12 empty] | VV | 2 | 2 | True | 0 | ROZPOCET
| VV |  | "BSH GL28h Si modřín kruhový průřez 300" 45,45 |  | 45.45 | [12 empty] | VV | 2 | 2 | True | 0 | ROZPOCET
| VV |  | "BSH GL28h Si modřín kruhový průřez 400" 49,63 |  | 49.63 | [12 empty] | VV | 2 | 2 | True | 0 | ROZPOCET
| VV |  | "BSH GL28h Si modřín kruhový průřez 440" 87,89 |  | 87.89 | [12 empty] | VV | 2 | 2 | True | 0 | ROZPOCET
| VV |  | "BSH GL28h Si modřín konický kruhový průřez 345 - 300 mm" 37,42 |  | 37.42 | [12 empty] | VV | 2 | 2 | True | 0 | ROZPOCET
| VV |  | "BSH GL28h Si modřín konický kruhový průřez 400 mm - 357 mm" 35,62 |  | 35.62 | [12 empty] | VV | 2 | 2 | True | 0 | ROZPOCET
| VV |  | "BSH GL28h Si modřín konický kruhový průřez 541 mm - 404 mm" 30,74 |  | 30.74 | [12 empty] | VV | 2 | 2 | True | 0 | ROZPOCET
| VV |  | "BSH GL28h Si modřín konický kruhový průřez 707 mm - 560 mm" 33,12 |  | 33.12 | [12 empty] | VV | 2 | 2 | True | 0 | ROZPOCET
| VV |  | "dřevěné záslepky ocelových plátů z horní strany pasů TBD" 1 |  | 1 | [12 empty] | VV | 2 | 2 | True | 0 | ROZPOCET
| VV |  | Součet |  | 397.08 | [12 empty] | VV | 2 | 4 | True | 1 | ROZPOCET
22 | K | 762733150 | Montáž prostorové vázané kce z kulatiny průřezové pl přes 450 do 600 cm2 | m | 397.08 |  | 0 |  |  | základní |  | 0 | 0 | 0 | 0 | 0 | 16 | K | 2 |  |  |  | ROZPOCET | 0 | 0 | 0 | 0 | 0 | 1 | 0 | 16 | -526721347
| PP |  | Montáž prostorových vázaných konstrukcí z kulatiny nebo z půlkulatiny průřezové plochy přes 450 do 600 cm2 | [14 empty] | PP | 2
| Online PSC |  | https://podminky.urs.cz/item/CS_URS_2023_02/762733150 | [14 empty] | Online PSC | 2
| VV |  | "BSH GL28h Si modřín kruhový průřez 240" 76,21 |  | 76.21 | [12 empty] | VV | 2 | 2 | True | 0 | ROZPOCET
| VV |  | "BSH GL28h Si modřín kruhový průřez 300" 45,45 |  | 45.45 | [12 empty] | VV | 2 | 2 | True | 0 | ROZPOCET
| VV |  | "BSH GL28h Si modřín kruhový průřez 400" 49,63 |  | 49.63 | [12 empty] | VV | 2 | 2 | True | 0 | ROZPOCET
| VV |  | "BSH GL28h Si modřín kruhový průřez 440" 87,89 |  | 87.89 | [12 empty] | VV | 2 | 2 | True | 0 | ROZPOCET
| VV |  | "BSH GL28h Si modřín konický kruhový průřez 345 - 300 mm" 37,42 |  | 37.42 | [12 empty] | VV | 2 | 2 | True | 0 | ROZPOCET
| VV |  | "BSH GL28h Si modřín konický kruhový průřez 400 mm - 357 mm" 35,62 |  | 35.62 | [12 empty] | VV | 2 | 2 | True | 0 | ROZPOCET
| VV |  | "BSH GL28h Si modřín konický kruhový průřez 541 mm - 404 mm" 30,74 |  | 30.74 | [12 empty] | VV | 2 | 2 | True | 0 | ROZPOCET
| VV |  | "BSH GL28h Si modřín konický kruhový průřez 707 mm - 560 mm" 33,12 |  | 33.12 | [12 empty] | VV | 2 | 2 | True | 0 | ROZPOCET
| VV |  | "dřevěné záslepky ocelových plátů z horní strany pasů TBD" 1 |  | 1 | [12 empty] | VV | 2 | 2 | True | 0 | ROZPOCET
| VV |  | Součet |  | 397.08 | [12 empty] | VV | 2 | 4 | True | 1 | ROZPOCET
23 | M | 001 | BSH GL28H Si Modřín kruhový průřez 240 mm. | m3 | 3.45 |  | 0 |  |  | základní |  | 0 | 0 | 0 | 0 | 0 | 32 | M | 2 |  |  |  | ROZPOCET | 0 | 0 | 0 | 0 | 0 | 1 | 0 | 16 | 307965024
| PP |  | BSH GL28H Si Modřín kruhový průřez 240 mm včetně soustružení do požadovaného tvaru. | [14 empty] | PP | 2
| P |  | Poznámka k položce: Cena zahrnuje nejen cenu modřínového dřeva za m3, ale i opracování surového dřeva do požadovaného tvaru včetně soustružení. | [14 empty] | P | 2
| VV |  | "modřín kruhový průřez 240 mm - diagonála"3,45 |  | 3.45 | [12 empty] | VV | 2 | 2 | True | 1 | ROZPOCET
24 | M | 002 |  | m3 | 3.213 |  | 0 |  |  | základní |  | 0 | 0 | 0 | 0 | 0 | 32 | M | 2 |  |  |  | ROZPOCET | 0 | 0 | 0 | 0 | 0 | 1 | 0 | 16 | 717050700
| PP |  | BSH GL28H Si Modřín kruhový průřez 300 mm | [14 empty] | PP | 2
| P |  | Poznámka k položce: Cena zahrnuje nejen cenu modřínového dřeva za m3, ale i opracování surového dřeva do požadovaného tvaru. | [14 empty] | P | 2
| VV |  | "modřín kruhový průřez 300 mm"3,213 |  | 3.213 | [12 empty] | VV | 2 | 2 | True | 1 | ROZPOCET
25 | M | 003 |  | m3 | 9.52 |  | 0 |  |  | základní |  | 0 | 0 | 0 | 0 | 0 | 32 | M | 2 |  |  |  | ROZPOCET | 0 | 0 | 0 | 0 | 0 | 1 | 0 | 16 | 217342510
| PP |  | BSH GL28H Si Modřín kruhový průřez 400 mm | [14 empty] | PP | 2
| VV |  | "modřín kruhový průřez 400 mm"9,52 |  | 9.52 | [12 empty] | VV | 2 | 2 | True | 1 | ROZPOCET
26 | M | 004 |  | m3 | 13.364 |  | 0 |  |  | základní |  | 0 | 0 | 0 | 0 | 0 | 32 | M | 2 |  |  |  | ROZPOCET | 0 | 0 | 0 | 0 | 0 | 1 | 0 | 16 | -712425812
| PP |  | BSH GL28H Si Modřín kruhový průřez 440 mm | [14 empty] | PP | 2
| P |  | Poznámka k položce: Cena zahrnuje nejen cenu modřínového dřeva za m3, ale i opracování surového dřeva do požadovaného tvaru. | [14 empty] | P | 2
| VV |  | "modřín kruhový průřez 440 mm"13,364 |  | 13.364 | [12 empty] | VV | 2 | 2 | True | 1 | ROZPOCET
27 | M | 005 |  | m3 | 3.056 |  | 0 |  |  | základní |  | 0 | 0 | 0 | 0 | 0 | 32 | M | 2 |  |  |  | ROZPOCET | 0 | 0 | 0 | 0 | 0 | 1 | 0 | 16 | 1651112644
| PP |  | BSH GL28H Si Modřín konický kruhový průřez 345 - 300 mm | [14 empty] | PP | 2
| P |  | Poznámka k položce: Cena zahrnuje nejen cenu modřínového dřeva za m3, ale i opracování surového dřeva do požadovaného tvaru. | [14 empty] | P | 2
| VV |  | "modřín konický kruhový průřez 345 - 300 mm"3,056 |  | 3.056 | [12 empty] | VV | 2 | 2 | True | 1 | ROZPOCET
28 | M | 006 |  | m3 | 4.008 |  | 0 |  |  | základní |  | 0 | 0 | 0 | 0 | 0 | 32 | M | 2 |  |  |  | ROZPOCET | 0 | 0 | 0 | 0 | 0 | 1 | 0 | 16 | -422562586
| PP |  | BSH GL28H Si Modřín konický kruhový průřez 400 mm - 357 mm | [14 empty] | PP | 2
| P |  | Poznámka k položce: Cena zahrnuje nejen cenu modřínového dřeva za m3, ale i opracování surového dřeva do požadovaného tvaru. | [14 empty] | P | 2
| VV |  | "modřín konický kruhový průřez 400 mm - 357 mm"4,008 |  | 4.008 | [12 empty] | VV | 2 | 2 | True | 1 | ROZPOCET
29 | M | 007 |  | m3 | 5.39 |  | 0 |  |  | základní |  | 0 | 0 | 0 | 0 | 0 | 32 | M | 2 |  |  |  | ROZPOCET | 0 | 0 | 0 | 0 | 0 | 1 | 0 | 16 | -1747534811
| PP |  | BSH GL28H Si Modřín konický kruhový průřez 541 mm - 404 mm | [14 empty] | PP | 2
| P |  | Poznámka k položce: Cena zahrnuje nejen cenu modřínového dřeva za m3, ale i opracování surového dřeva do požadovaného tvaru. | [14 empty] | P | 2
| VV |  | "modřín konický kruhový průřez 541 mm - 404 mm"5,39 |  | 5.39 | [12 empty] | VV | 2 | 2 | True | 1 | ROZPOCET
30 | M | 008 |  | m3 | 10.44 |  | 0 |  |  | základní |  | 0 | 0 | 0 | 0 | 0 | 32 | M | 2 |  |  |  | ROZPOCET | 0 | 0 | 0 | 0 | 0 | 1 | 0 | 16 | -199725113
| PP |  | BSH GL28H Si Modřín konický kruhový průřez 707 mm - 560 mm | [14 empty] | PP | 2
| P |  | Poznámka k položce: Cena zahrnuje nejen cenu modřínového dřeva za m3, ale i opracování surového dřeva do požadovaného tvaru. | [14 empty] | P | 2
| VV |  | "modřín konický kruhový průřez 707 mm - 560 mm"10,44 |  | 10.44 | [12 empty] | VV | 2 | 2 | True | 1 | ROZPOCET
31 | M | 009 |  | m3 | 0.44 |  | 0 |  |  | základní |  | 0 | 0 | 0 | 0 | 0 | 32 | M | 2 |  |  |  | ROZPOCET | 0 | 0 | 0 | 0 | 0 | 1 | 0 | 16 | 1466705142
| PP |  | Dřevěné záslepky ocelových plátů z horní strany pasů TBD | [14 empty] | PP | 2
| VV |  | "modřín dřevěné záslepky ocelových plátů z horní strany pasů TBD"0,44 |  | 0.44 | [12 empty] | VV | 2 | 2 | True | 1 | ROZPOCET
142 | K | D001 |  | km | 600 |  | 0 |  |  | základní |  | 0 | 0 | 0 | 0 | 0 | 16 | K | 2 |  |  |  | ROZPOCET | 0 | 0 | 0 | 0 | 0 | 1 | 0 | 16 | -1237210540
| PP |  | Doprava modřínové dřeva | [14 empty] | PP | 2
| Online PSC |  | https://podminky.urs.cz/item/CS_URS_2023_02/D001 | [14 empty] | Online PSC | 2
| VV |  | 600 |  | 600 | [12 empty] | VV | 2 | 2 | True | 1 | ROZPOCET
| D | 765 | Krytina skládaná |  |  |  | 0 |  |  |  |  | 0 |  | 0 |  | 0 | 2 | D | 1 |  |  |  | ROZPOCET | [6 empty] | 0
32 | K | 072 | Montáž ETFE folie | m2 | 500.58 |  | 0 |  |  | základní |  | 0 | 0 | 0 | 0 | 0 | 16 | K | 2 |  |  |  | ROZPOCET | 0 | 0 | 0 | 0 | 0 | 1 | 0 | 16 | -669490081
| PP |  | Montáž ETFE folie transparentní | [14 empty] | PP | 2
| Online PSC |  | https://podminky.urs.cz/item/CS_URS_2023_02/072 | [14 empty] | Online PSC | 2
| VV |  | "transborder"500,58 |  | 500.58 | [12 empty] | VV | 2 | 2 | True | 1 | ROZPOCET
33 | M | 073 |  | m2 | 500.58 |  | 0 |  |  | základní |  | 0 | 0 | 0 | 0 | 0 | 32 | M | 2 |  |  |  | ROZPOCET | 0 | 0 | 0 | 0 | 0 | 1 | 0 | 16 | 192393130
| PP |  | Transparentní ETFE folie - 250 mikronů | [14 empty] | PP | 2
34 | M | 074 |  | m | 1089 |  | 0 |  |  | základní |  | 0 | 0 | 0 | 0 | 0 | 32 | M | 2 |  |  |  | ROZPOCET | 0 | 0 | 0 | 0 | 0 | 1 | 0 | 16 | 653491425
| PP |  | Gumový kedr | [14 empty] | PP | 2
| VV |  | "gumový kedr"1089 |  | 1089 | [12 empty] | VV | 2 | 2 | True | 1 | ROZPOCET
155 | K | D.006 |  | km | 600 |  | 0 |  |  | základní |  | 0 | 0 | 0 | 0 | 0 | 16 | K | 2 |  |  |  | ROZPOCET | 0 | 0 | 0 | 0 | 0 | 1 | 0 | 16 | 1119989849
| PP |  | Doprava ETFE folie | [14 empty] | PP | 2
| Online PSC |  | https://podminky.urs.cz/item/CS_URS_2023_02/D.006 | [14 empty] | Online PSC | 2
| D | 767 | Konstrukce zámečnické |  |  |  | 0 |  |  |  |  | 0 |  | 7.9469 |  | 0 | 2 | D | 1 |  |  |  | ROZPOCET | [6 empty] | 0
35 | K | 767590110 | Montáž podlahového roštu svařovaného | kg | 2761 |  | 0 |  |  | základní |  | 0 | 4.7e-05 | 0.12977 | 0 | 0 | 16 | K | 2 |  |  |  | ROZPOCET | 0 | 0 | 0 | 0 | 0 | 1 | 0 | 16 | 1530446342
| PP |  | Montáž podlahových konstrukcí podlahových roštů, podlah připevněných svařováním | [14 empty] | PP | 2
| Online PSC |  | https://podminky.urs.cz/item/CS_URS_2023_02/767590110 | [14 empty] | Online PSC | 2
| VV |  | "přístupová lávka+nástupní molo"44*21+16*22+8*23 |  | 1460 | [12 empty] | VV | 2 | 2 | True | 0 | ROZPOCET
| VV |  | "kabinka lanovky"12*14+4*15 |  | 228 | [12 empty] | VV | 2 | 2 | True | 0 | ROZPOCET
| VV |  | "revizní lávka"48*21+13*5 |  | 1073 | [12 empty] | VV | 2 | 2 | True | 0 | ROZPOCET
| VV |  | Součet |  | 2761 | [12 empty] | VV | 2 | 4 | True | 1 | ROZPOCET
36 | M | 55347069 | rošt podlahový svařovaný žárově zinkovaný protiskluz velikost 40/2mm 1200x1000mm | kus | 84 |  | 0 |  |  | základní |  | 0 | 0.0336 | 2.8224 | 0 | 0 | 32 | M | 2 |  |  |  | ROZPOCET | 0 | 0 | 0 | 0 | 0 | 1 | 0 | 16 | 1258425189
| PP |  | rošt podlahový svařovaný žárově zinkovaný protiskluz velikost 40/2mm 1200x1000mm | [14 empty] | PP | 2
| VV |  | "přístupová lávka+nástupní molo"68 |  | 68 | [12 empty] | VV | 2 | 2 | True | 0 | ROZPOCET
| VV |  | "kabinka lanovky"16 |  | 16 | [12 empty] | VV | 2 | 2 | True | 0 | ROZPOCET
| VV |  | Součet |  | 84 | [12 empty] | VV | 2 | 4 | True | 1 | ROZPOCET
37 | M | 55347049 | rošt podlahový svařovaný žárově zinkovaný velikost 30/2mm 1200x1000mm | kus | 61 |  | 0 |  |  | základní |  | 0 | 0.0276 | 1.6836 | 0 | 0 | 32 | M | 2 |  |  |  | ROZPOCET | 0 | 0 | 0 | 0 | 0 | 1 | 0 | 16 | -1408935703
| PP |  | rošt podlahový svařovaný žárově zinkovaný velikost 30/2mm 1200x1000mm | [14 empty] | PP | 2
| VV |  | "revizní lávka-viz specifikace"61 |  | 61 | [12 empty] | VV | 2 | 2 | True | 1 | ROZPOCET
38 | M | 076 |  | kus | 1124 |  | 0 |  |  | základní |  | 0 | 0.00035 | 0.3934 | 0 | 0 | 32 | M | 2 |  |  |  | ROZPOCET | 0 | 0 | 0 | 0 | 0 | 1 | 0 | 16 | -1930449095
| PP |  | Závěsné očko M8 přivařené na ocel. svařence | [14 empty] | PP | 2
39 | M | 077 |  | kus | 168 |  | 0 |  |  | základní |  | 0 | 0.00035 | 0.0588 | 0 | 0 | 32 | M | 2 |  |  |  | ROZPOCET | 0 | 0 | 0 | 0 | 0 | 1 | 0 | 16 | -423020794
| PP |  | Statický certifikovaný napínák M12 | [14 empty] | PP | 2
| VV |  | "napínák M12"168 |  | 168 | [12 empty] | VV | 2 | 2 | True | 1 | ROZPOCET
40 | M | 078 |  | kus | 504 |  | 0 |  |  | základní |  | 0 | 0.00025 | 0.126 | 0 | 0 | 32 | M | 2 |  |  |  | ROZPOCET | 0 | 0 | 0 | 0 | 0 | 1 | 0 | 16 | -1584100484
| PP |  | Lanové očnice včetně montáže na další prvky | [14 empty] | PP | 2
| VV |  | "lanová čočka včetně montáže na lano"504 |  | 504 | [12 empty] | VV | 2 | 2 | True | 1 | ROZPOCET
41 | M | 079 |  | kus | 504 |  | 0 |  |  | základní |  | 0 | 0 | 0 | 0 | 0 | 32 | M | 2 |  |  |  | ROZPOCET | 0 | 0 | 0 | 0 | 0 | 1 | 0 | 16 | -1357886713
| PP |  | Lanové objímky na poplastové lano 5 mm | [14 empty] | PP | 2
| VV |  | "lanové objímky"504 |  | 504 | [12 empty] | VV | 2 | 2 | True | 1 | ROZPOCET
42 | M | 080 |  | kus | 2 |  | 0 |  |  | základní |  | 0 | 0.15 | 0.3 | 0 | 0 | 32 | M | 2 |  |  |  | ROZPOCET | 0 | 0 | 0 | 0 | 0 | 1 | 0 | 16 | -2138311015
| PP |  | Z břehu ovládaný řetězový voděodolný zvedák+ lanová sestava k připojení lávky + kotvení | [14 empty] | PP | 2
| VV |  | 2 |  | 2 | [12 empty] | VV | 2 | 2 | True | 1 | ROZPOCET
43 | M | 31111006 | matice přesná šestihranná Pz DIN 934-8 M12 | 100 kus | 61.56 |  | 0 |  |  | základní |  | 0 | 0.00173 | 0.1065 | 0 | 0 | 128 | M | 2 |  |  |  | ROZPOCET | 0 | 0 | 0 | 0 | 0 | 1 | 0 | 128 | 2058239013
| PP |  | matice přesná šestihranná Pz DIN 934-8 M12 | [14 empty] | PP | 2
44 | M | 31111007 | matice přesná šestihranná Pz DIN 934-8 M14 | 100 kus | 24 |  | 0 |  |  | základní |  | 0 | 0.0025 | 0.06 | 0 | 0 | 128 | M | 2 |  |  |  | ROZPOCET | 0 | 0 | 0 | 0 | 0 | 1 | 0 | 128 | 1618852772
| PP |  | matice přesná šestihranná Pz DIN 934-8 M14 | [14 empty] | PP | 2
45 | M | 31111008 | matice přesná šestihranná Pz DIN 934-8 M16 | 100 kus | 1 |  | 0 |  |  | základní |  | 0 | 0.00333 | 0.00333 | 0 | 0 | 128 | M | 2 |  |  |  | ROZPOCET | 0 | 0 | 0 | 0 | 0 | 1 | 0 | 128 | 1881352581
| PP |  | matice přesná šestihranná Pz DIN 934-8 M16 | [14 empty] | PP | 2
46 | M | 31111009 | matice přesná šestihranná Pz DIN 934-8 M20 | 100 kus | 10.57 |  | 0 |  |  | základní |  | 0 | 0.00644 | 0.068071 | 0 | 0 | 128 | M | 2 |  |  |  | ROZPOCET | 0 | 0 | 0 | 0 | 0 | 1 | 0 | 128 | -1484280954
| PP |  | matice přesná šestihranná Pz DIN 934-8 M20 | [14 empty] | PP | 2
| VV |  | "matice M20" 10,25 |  | 10.25 | [12 empty] | VV | 2 | 2 | True | 0 | ROZPOCET
| VV |  | "matice navařená M20"0,32 |  | 0.32 | [12 empty] | VV | 2 | 2 | True | 0 | ROZPOCET
| VV |  | Součet |  | 10.57 | [12 empty] | VV | 2 | 4 | True | 1 | ROZPOCET
47 | M | 31111010 | matice přesná šestihranná Pz DIN 934-8 M24 | 100 kus | 7.44 |  | 0 |  |  | základní |  | 0 | 0.011 | 0.08184 | 0 | 0 | 128 | M | 2 |  |  |  | ROZPOCET | 0 | 0 | 0 | 0 | 0 | 1 | 0 | 128 | 94138670
| PP |  | matice přesná šestihranná Pz DIN 934-8 M24 | [14 empty] | PP | 2
48 | M | 31111012 | matice přesná šestihranná Pz DIN 934-8 M30 | 100 kus | 10.2 |  | 0 |  |  | základní |  | 0 | 0.0223 | 0.22746 | 0 | 0 | 128 | M | 2 |  |  |  | ROZPOCET | 0 | 0 | 0 | 0 | 0 | 1 | 0 | 128 | -1881168685
| PP |  | matice přesná šestihranná Pz DIN 934-8 M30 | [14 empty] | PP | 2
49 | M | 31111000 | matice přesná šestihranná Pz DIN 934-8 M56 | 100 kus | 0.32 |  | 0 |  |  | základní |  | 0 | 0.0223 | 0.007136 | 0 | 0 | 128 | M | 2 |  |  |  | ROZPOCET | 0 | 0 | 0 | 0 | 0 | 1 | 0 | 128 | -2024259088
| PP |  | Matice přesná šestihranná Pz DIN 934-8 M56 | [14 empty] | PP | 2
50 | M | 081 |  | kus | 1592 |  | 0 |  |  | základní |  | 0 | 0 | 0 | 0 | 0 | 128 | M | 2 |  |  |  | ROZPOCET | 0 | 0 | 0 | 0 | 0 | 1 | 0 | 128 | -1091902350
| PP |  | Plastová podložka M40 tl.10 mm | [14 empty] | PP | 2
51 | M | 082 |  | kus | 1192 |  | 0 |  |  | základní |  | 0 | 0 | 0 | 0 | 0 | 128 | M | 2 |  |  |  | ROZPOCET | 0 | 0 | 0 | 0 | 0 | 1 | 0 | 128 | -1322191413
| PP |  | Plastová podložka M40 tl.15 mm | [14 empty] | PP | 2
52 | M | 083 |  | kus | 1120 |  | 0 |  |  | základní |  | 0 | 0 | 0 | 0 | 0 | 128 | M | 2 |  |  |  | ROZPOCET | 0 | 0 | 0 | 0 | 0 | 1 | 0 | 128 | 956138796
| PP |  | Plastová podložka M40 tl.20 mm | [14 empty] | PP | 2
53 | M | 31120006 | podložka DIN 125-A ZB D 12mm | 100 kus | 118.12 |  | 0 |  |  | základní |  | 0 | 0.00063 | 0.074416 | 0 | 0 | 128 | M | 2 |  |  |  | ROZPOCET | 0 | 0 | 0 | 0 | 0 | 1 | 0 | 128 | 133787710
| PP |  | podložka DIN 125-A ZB D 12mm | [14 empty] | PP | 2
54 | M | 31120007 | podložka DIN 125-A ZB D 14mm | 100 kus | 12 |  | 0 |  |  | základní |  | 0 | 0.00086 | 0.01032 | 0 | 0 | 128 | M | 2 |  |  |  | ROZPOCET | 0 | 0 | 0 | 0 | 0 | 1 | 0 | 128 | -25883475
| PP |  | podložka DIN 125-A ZB D 14mm | [14 empty] | PP | 2
55 | M | 31120008 | podložka DIN 125-A ZB D 16mm | 100 kus | 1.12 |  | 0 |  |  | základní |  | 0 | 0.00113 | 0.0012656 | 0 | 0 | 128 | M | 2 |  |  |  | ROZPOCET | 0 | 0 | 0 | 0 | 0 | 1 | 0 | 128 | 682888827
| PP |  | podložka DIN 125-A ZB D 16mm | [14 empty] | PP | 2
56 | M | 31120009 | podložka DIN 125-A ZB D 20mm | 100 kus | 19.52 |  | 0 |  |  | základní |  | 0 | 0.00172 | 0.033574 | 0 | 0 | 128 | M | 2 |  |  |  | ROZPOCET | 0 | 0 | 0 | 0 | 0 | 1 | 0 | 128 | 1321289588
| PP |  | podložka DIN 125-A ZB D 20mm | [14 empty] | PP | 2
57 | M | 31120010 | podložka DIN 125-A ZB D 24mm | 100 kus | 5.68 |  | 0 |  |  | základní |  | 0 | 0.00323 | 0.018346 | 0 | 0 | 128 | M | 2 |  |  |  | ROZPOCET | 0 | 0 | 0 | 0 | 0 | 1 | 0 | 128 | -1417776456
| PP |  | podložka DIN 125-A ZB D 24mm | [14 empty] | PP | 2
58 | M | 31121031 | podložka DIN 125-A ZB D 30mm | 100 kus | 16.8 |  | 0 |  |  | základní |  | 0 | 0.00423 | 0.071064 | 0 | 0 | 128 | M | 2 |  |  |  | ROZPOCET | 0 | 0 | 0 | 0 | 0 | 1 | 0 | 128 | -909655895
| PP |  | podložka DIN 125-A ZB D 30mm | [14 empty] | PP | 2
59 | M | 084 | podložka DIN 125-A ZB D 30mm | 100 kus | 0.64 |  | 0 |  |  | základní |  | 0 | 0.005 | 0.0032 | 0 | 0 | 128 | M | 2 |  |  |  | ROZPOCET | 0 | 0 | 0 | 0 | 0 | 1 | 0 | 128 | -1099991114
| PP |  | podložka DIN 125-A ZB D 56mm pozink | [14 empty] | PP | 2
60 | M | 085 | podložka DIN 125-A ZB D 30mm | 100 kus | 7.36 |  | 0 |  |  | základní |  | 0 | 0.0005 | 0.00368 | 0 | 0 | 128 | M | 2 |  |  |  | ROZPOCET | 0 | 0 | 0 | 0 | 0 | 1 | 0 | 128 | 2050450090
| PP |  | šroub M12x35 DIN7991 | [14 empty] | PP | 2
61 | M | 1514336 | šroub M12x45MM DIN933 8.8 ZB | kus | 16 |  | 0 |  |  | základní |  | 0 | 5e-05 | 0.0008 | 0 | 0 | 128 | M | 2 |  |  |  | ROZPOCET | 0 | 0 | 0 | 0 | 0 | 1 | 0 | 128 | -10631015
| PP |  | šroub M12x45MM DIN933 8.8 ZB | [14 empty] | PP | 2
62 | M | 087 | šroub M12x45MM DIN933 8.8 ZB | kus | 600 |  | 0 |  |  | základní |  | 0 | 5e-05 | 0.03 | 0 | 0 | 128 | M | 2 |  |  |  | ROZPOCET | 0 | 0 | 0 | 0 | 0 | 1 | 0 | 128 | -1067086415
| PP |  | šroub M14x100MM DIN933 8.8 ZB | [14 empty] | PP | 2
63 | M | 086 | SROUB M12x45MM DIN931 8.8 ZB | kus | 56 |  | 0 |  |  | základní |  | 0 | 5e-05 | 0.0028 | 0 | 0 | 128 | M | 2 |  |  |  | ROZPOCET | 0 | 0 | 0 | 0 | 0 | 1 | 0 | 128 | 859676042
| PP |  | šroub M12x65MM DIN931 8.8 ZB | [14 empty] | PP | 2
64 | M | 089 | SROUB M20x160MM DIN931 8.8 ZB | kus | 6 |  | 0 |  |  | základní |  | 0 | 5e-05 | 0.0003 | 0 | 0 | 128 | M | 2 |  |  |  | ROZPOCET | 0 | 0 | 0 | 0 | 0 | 1 | 0 | 128 | 545958039
| PP |  | šroub M20x160MM DIN931 8.8 ZB | [14 empty] | PP | 2
65 | M | 088 | SROUB M16x45MM DIN931 8.8 ZB | kus | 16 |  | 0 |  |  | základní |  | 0 | 5e-05 | 0.0008 | 0 | 0 | 128 | M | 2 |  |  |  | ROZPOCET | 0 | 0 | 0 | 0 | 0 | 1 | 0 | 128 | 1049251818
| PP |  | šroub M16x45MM DIN933 8.8 ZB | [14 empty] | PP | 2
66 | M | 090 | SROUB M16x45MM DIN931 8.8 ZB | kus | 32 |  | 0 |  |  | základní |  | 0 | 5e-05 | 0.0016 | 0 | 0 | 128 | M | 2 |  |  |  | ROZPOCET | 0 | 0 | 0 | 0 | 0 | 1 | 0 | 128 | -907571326
| PP |  | šroub M20x30MM DIN933 8.8 ZB | [14 empty] | PP | 2
67 | M | 091 | SROUB M20x50MM DIN931 8.8 ZB | kus | 677 |  | 0 |  |  | základní |  | 0 | 5e-05 | 0.03385 | 0 | 0 | 128 | M | 2 |  |  |  | ROZPOCET | 0 | 0 | 0 | 0 | 0 | 1 | 0 | 128 | 973816178
| PP |  | šroub M20x50MM DIN933 8.8 ZB | [14 empty] | PP | 2
68 | M | 095 | SROUB M24x60MM DIN931 8.8 ZB | kus | 100 |  | 0 |  |  | základní |  | 0 | 8e-05 | 0.008 | 0 | 0 | 128 | M | 2 |  |  |  | ROZPOCET | 0 | 0 | 0 | 0 | 0 | 1 | 0 | 128 | -850186442
| PP |  | šroub M24x60MM DIN933 8.8 ZB | [14 empty] | PP | 2
69 | M | 092 | SROUB M20x60MM DIN931 8.8 ZB | kus | 192 |  | 0 |  |  | základní |  | 0 | 5e-05 | 0.0096 | 0 | 0 | 128 | M | 2 |  |  |  | ROZPOCET | 0 | 0 | 0 | 0 | 0 | 1 | 0 | 128 | 1318057439
| PP |  | šroub M20x60MM DIN933 8.8 ZB | [14 empty] | PP | 2
70 | M | 093 | SROUB M20x85MM DIN931 8.8 ZB | kus | 48 |  | 0 |  |  | základní |  | 0 | 5e-05 | 0.0024 | 0 | 0 | 128 | M | 2 |  |  |  | ROZPOCET | 0 | 0 | 0 | 0 | 0 | 1 | 0 | 128 | -7168362
| PP |  | šroub M20x85MM DIN931 8.8 ZB | [14 empty] | PP | 2
71 | M | 094 | SROUB M20x90MM DIN931 8.8 ZB | kus | 4 |  | 0 |  |  | základní |  | 0 | 5e-05 | 0.0002 | 0 | 0 | 128 | M | 2 |  |  |  | ROZPOCET | 0 | 0 | 0 | 0 | 0 | 1 | 0 | 128 | 1867074846
| PP |  | šroub M20x90MM DIN931 8.8 ZB | [14 empty] | PP | 2
72 | M | 096 | SROUB M30x80MM DIN931 10.9 ZB | kus | 800 |  | 0 |  |  | základní |  | 0 | 5e-05 | 0.04 | 0 | 0 | 128 | M | 2 |  |  |  | ROZPOCET | 0 | 0 | 0 | 0 | 0 | 1 | 0 | 128 | 239260268
| PP |  | šroub M30x80MM DIN931 10.9 | [14 empty] | PP | 2
73 | M | 097 | SROUB M30x80MM DIN931 10.9 ZB | kus | 32 |  | 0 |  |  | základní |  | 0 | 5e-05 | 0.0016 | 0 | 0 | 128 | M | 2 |  |  |  | ROZPOCET | 0 | 0 | 0 | 0 | 0 | 1 | 0 | 128 | 503568340
| PP |  | šroub M56x170MM DIN931 8.8 | [14 empty] | PP | 2
74 | M | 098 |  | kus | 32 |  | 0 |  |  | základní |  | 0 | 0 | 0 | 0 | 0 | 128 | M | 2 |  |  |  | ROZPOCET | 0 | 0 | 0 | 0 | 0 | 1 | 0 | 128 | -934243531
| PP |  | vrut HBS 10x100 povrchová úprava C4, 1000 N/mm2 | [14 empty] | PP | 2
75 | M | 099 |  | kus | 632 |  | 0 |  |  | základní |  | 0 | 0 | 0 | 0 | 0 | 128 | M | 2 |  |  |  | ROZPOCET | 0 | 0 | 0 | 0 | 0 | 1 | 0 | 128 | -1322130617
| PP |  | vrut HBS 10x120 povrchová úprava C4, 1000 N/mm2 | [14 empty] | PP | 2
76 | M | 100 |  | kus | 3136 |  | 0 |  |  | základní |  | 0 | 0 | 0 | 0 | 0 | 128 | M | 2 |  |  |  | ROZPOCET | 0 | 0 | 0 | 0 | 0 | 1 | 0 | 128 | 1352587677
| PP |  | vrut HBS 10x160 povrchová úprava C4, 1000 N/mm2 | [14 empty] | PP | 2
77 | M | 101 |  | kus | 239 |  | 0 |  |  | základní |  | 0 | 0 | 0 | 0 | 0 | 128 | M | 2 |  |  |  | ROZPOCET | 0 | 0 | 0 | 0 | 0 | 1 | 0 | 128 | -1214237984
| PP |  | vrut HBS 12x160 povrchová úprava C4, 1000 N/mm2 | [14 empty] | PP | 2
78 | M | 102 |  | kus | 122 |  | 0 |  |  | základní |  | 0 | 0 | 0 | 0 | 0 | 128 | M | 2 |  |  |  | ROZPOCET | 0 | 0 | 0 | 0 | 0 | 1 | 0 | 128 | -615925306
| PP |  | vrut celozávitový 13x300 | [14 empty] | PP | 2
79 | M | 103 |  | kus | 884 |  | 0 |  |  | základní |  | 0 | 0 | 0 | 0 | 0 | 128 | M | 2 |  |  |  | ROZPOCET | 0 | 0 | 0 | 0 | 0 | 1 | 0 | 128 | 1935000638
| PP |  | vrut celozávitový 13x400 | [14 empty] | PP | 2
80 | M | 104 |  | kus | 1094 |  | 0 |  |  | základní |  | 0 | 0 | 0 | 0 | 0 | 128 | M | 2 |  |  |  | ROZPOCET | 0 | 0 | 0 | 0 | 0 | 1 | 0 | 128 | 1680682606
| PP |  | vrut celozávitový 13x500 | [14 empty] | PP | 2
81 | M | 105 |  | kus | 18 |  | 0 |  |  | základní |  | 0 | 0 | 0 | 0 | 0 | 128 | M | 2 |  |  |  | ROZPOCET | 0 | 0 | 0 | 0 | 0 | 1 | 0 | 128 | 268205749
| PP |  | vrut celozávitový 13x600 | [14 empty] | PP | 2
82 | M | 106 |  | kus | 116 |  | 0 |  |  | základní |  | 0 | 0 | 0 | 0 | 0 | 128 | M | 2 |  |  |  | ROZPOCET | 0 | 0 | 0 | 0 | 0 | 1 | 0 | 128 | -1840623036
| PP |  | vrut celozávitový 13x700 | [14 empty] | PP | 2
83 | M | 130107502 | ocel profilová IPE 180 + pozink+řezání (rozrážedlo - ZČ) | kpl | 0.344 |  | 0 |  |  | základní |  | 0 | 0.345 | 0.11868 | 0 | 0 | 128 | M | 2 |  |  |  | ROZPOCET | 0 | 0 | 0 | 0 | 0 | 1 | 0 | 128 | 81705348
| PP |  | ocel profilová IPE 180+ pozink+ řezání (rozrážedlo - ZČ) | [14 empty] | PP | 2
| VV |  | 8*0,043052 |  | 0.344 | [12 empty] | VV | 2 | 2 | True | 1 | ROZPOCET
84 | M | 107 | tyč závitová M16 | m | 5.6 |  | 0 |  |  | základní |  | 0 | 0.0013 | 0.00728 | 0 | 0 | 128 | M | 2 |  |  |  | ROZPOCET | 0 | 0 | 0 | 0 | 0 | 1 | 0 | 128 | 1878460673
| PP |  | tyč závitová M16 DIn 976-1 | [14 empty] | PP | 2
| VV |  | "kotvení ložiska lávky na břehu"16*0,2 |  | 3.2 | [12 empty] | VV | 2 | 2 | True | 0 | ROZPOCET
| VV |  | 8*0,3 |  | 2.4 | [12 empty] | VV | 2 | 2 | True | 0 | ROZPOCET
| VV |  | Součet |  | 5.6 | [12 empty] | VV | 2 | 4 | True | 1 | ROZPOCET
85 | M | 108 | tyč závitová M16 | m | 126.88 |  | 0 |  |  | základní |  | 0 | 0.0013 | 0.16494 | 0 | 0 | 128 | M | 2 |  |  |  | ROZPOCET | 0 | 0 | 0 | 0 | 0 | 1 | 0 | 128 | 749221571
| PP |  | tyč závitová M20 DIn 976-1 | [14 empty] | PP | 2
| VV |  | "závěs kabinky" 16*4 |  | 64 | [12 empty] | VV | 2 | 2 | True | 0 | ROZPOCET
| VV |  | 96*0,655 |  | 62.88 | [12 empty] | VV | 2 | 2 | True | 0 | ROZPOCET
| VV |  | Součet |  | 126.88 | [12 empty] | VV | 2 | 4 | True | 1 | ROZPOCET
86 | M | 109 | tyč závitová M16 | m | 91.08 |  | 0 |  |  | základní |  | 0 | 0.0013 | 0.1184 | 0 | 0 | 128 | M | 2 |  |  |  | ROZPOCET | 0 | 0 | 0 | 0 | 0 | 1 | 0 | 128 | -681278988
| PP |  | tyč závitová M24 DIn 976-1 | [14 empty] | PP | 2
| VV |  | "délka 0,655"24*0,655 |  | 15.72 | [12 empty] | VV | 2 | 2 | True | 0 | ROZPOCET
| VV |  | "délka 0,64"24*0,640 |  | 15.36 | [12 empty] | VV | 2 | 2 | True | 0 | ROZPOCET
| VV |  | "kotvení mola"64*0,5 |  | 32 | [12 empty] | VV | 2 | 2 | True | 0 | ROZPOCET
| VV |  | "kotvení ložisek TBD"32*0,5 |  | 16 | [12 empty] | VV | 2 | 2 | True | 0 | ROZPOCET
| VV |  | "kotvení rozrážedla"40*0,3 |  | 12 | [12 empty] | VV | 2 | 2 | True | 0 | ROZPOCET
| VV |  | Součet |  | 91.08 | [12 empty] | VV | 2 | 4 | True | 1 | ROZPOCET
87 | M | 110 | tyč závitová M16 | m | 137.96 |  | 0 |  |  | základní |  | 0 | 0.0013 | 0.17935 | 0 | 0 | 128 | M | 2 |  |  |  | ROZPOCET | 0 | 0 | 0 | 0 | 0 | 1 | 0 | 128 | 65265204
| PP |  | tyč závitová M30 DIn 976-1 | [14 empty] | PP | 2
| VV |  | "délka 1 m"106*1 |  | 106 | [12 empty] | VV | 2 | 2 | True | 0 | ROZPOCET
| VV |  | "délka 0,75 m"24*0,75 |  | 18 | [12 empty] | VV | 2 | 2 | True | 0 | ROZPOCET
| VV |  | "délka 3,49"4*3,49 |  | 13.96 | [12 empty] | VV | 2 | 2 | True | 0 | ROZPOCET
| VV |  | Součet |  | 137.96 | [12 empty] | VV | 2 | 4 | True | 1 | ROZPOCET
148 | M | 113 |  | m | 247.62 |  | 0 |  |  | základní |  | 0 | 0 | 0 | 0 | 0 | 128 | M | 2 |  |  |  | ROZPOCET | 0 | 0 | 0 | 0 | 0 | 1 | 0 | 128 | -145047549
| PP |  | Kulatina se závity na koncích M12 | [14 empty] | PP | 2
| VV |  | 1,393*44 "diagonála 240 mm" |  | 61.292 | [12 empty] | VV | 2 | 2 | True | 0 | ROZPOCET
| VV |  | 1,412*28 "prvky 400 mm" |  | 39.536 | [12 empty] | VV | 2 | 2 | True | 0 | ROZPOCET
| VV |  | 22*1,475 "prvky 440 mm" |  | 32.45 | [12 empty] | VV | 2 | 2 | True | 0 | ROZPOCET
| VV |  | 1,221*30 "příčel 300 mm" |  | 36.63 | [12 empty] | VV | 2 | 2 | True | 0 | ROZPOCET
| VV |  | 2,086*8"horní část pylonu" |  | 16.688 | [12 empty] | VV | 2 | 2 | True | 0 | ROZPOCET
| VV |  | 8*2,44"spodní část pylonu" |  | 19.52 | [12 empty] | VV | 2 | 2 | True | 0 | ROZPOCET
| VV |  | 16*0,938"výměna u mezispoje" |  | 15.008 | [12 empty] | VV | 2 | 2 | True | 0 | ROZPOCET
| VV |  | 16*1,656"horní šikmé diagonály" |  | 26.496 | [12 empty] | VV | 2 | 2 | True | 0 | ROZPOCET
| VV |  | Součet |  | 247.62 | [12 empty] | VV | 2 | 4 | True | 1 | ROZPOCET
88 | M | 30925273 | šroub metrický celozávit DIN 933 8.8 BZ M12x60mm | 100 kus | 48.48 |  | 0 |  |  | základní |  | 0 | 0.00582 | 0.28215 | 0 | 0 | 128 | M | 2 |  |  |  | ROZPOCET | 0 | 0 | 0 | 0 | 0 | 1 | 0 | 128 | -1419131727
| PP |  | šroub metrický celozávit DIN 933 8.8 BZ M12x60mm | [14 empty] | PP | 2
89 | M | 111 |  | kus | 66 |  | 0 |  |  | základní |  | 0 | 0 | 0 | 0 | 0 | 128 | M | 2 |  |  |  | ROZPOCET | 0 | 0 | 0 | 0 | 0 | 1 | 0 | 128 | -707049724
| PP |  | Napínací oko pro lanko | [14 empty] | PP | 2
90 | M | 112 |  |  | 500 |  | 0 |  |  | základní |  | 0 | 0 | 0 | 0 | 0 | 128 | M | 2 |  |  |  | ROZPOCET | 0 | 0 | 0 | 0 | 0 | 1 | 0 | 128 | 476727461
| PP |  | Epoxidové lepidlo - certifikace pro spoje dřevo - ocel | [14 empty] | PP | 2
| VV |  | 500 |  | 500 | [12 empty] | VV | 2 | 2 | True | 1 | ROZPOCET
91 | M | 24633001 | tmel těsnící butylkaučukový | litr | 500 |  | 0 |  |  | základní |  | 0 | 0.00129 | 0.645 | 0 | 0 | 128 | M | 2 |  |  |  | ROZPOCET | 0 | 0 | 0 | 0 | 0 | 1 | 0 | 128 | 255279162
| PP |  | tmel těsnící butylkaučukový | [14 empty] | PP | 2
92 | M | 59244260 | páska lepící butylkaučuková | m | 500 |  | 0 |  |  | základní |  | 0 | 3e-05 | 0.015 | 0 | 0 | 128 | M | 2 |  |  |  | ROZPOCET | 0 | 0 | 0 | 0 | 0 | 1 | 0 | 128 | 1621419515
| PP |  | páska lepící butylkaučuková | [14 empty] | PP | 2
171 | K | 998767101 | Přesun hmot tonážní pro zámečnické konstrukce v objektech v do 6 m | t | 5.514 |  | 0 |  |  | základní |  | 0 | 0 | 0 | 0 | 0 | 16 | K | 2 |  |  |  | ROZPOCET | 0 | 0 | 0 | 0 | 0 | 1 | 0 | 16 | -1573220329
| PP |  | Přesun hmot pro zámečnické konstrukce stanovený z hmotnosti přesunovaného materiálu vodorovná dopravní vzdálenost do 50 m v objektech výšky do 6 m | [14 empty] | PP | 2
| Online PSC |  | https://podminky.urs.cz/item/CS_URS_2023_02/998767101 | [14 empty] | Online PSC | 2
152 | K | D.004 |  | km | 300 |  | 0 |  |  | základní |  | 0 | 0 | 0 | 0 | 0 | 64 | K | 2 |  |  |  | ROZPOCET | 0 | 0 | 0 | 0 | 0 | 1 | 0 | 64 | -203887053
| PP |  | Doprava podlahové prvky | [14 empty] | PP | 2
| Online PSC |  | https://podminky.urs.cz/item/CS_URS_2023_02/D.004 | [14 empty] | Online PSC | 2
153 | K | D.005 | Doprava | km | 300 |  | 0 |  |  | základní |  | 0 | 0 | 0 | 0 | 0 | 64 | K | 2 |  |  |  | ROZPOCET | 0 | 0 | 0 | 0 | 0 | 1 | 0 | 64 | -496166176
| PP |  | Doprava spojovaí materiál | [14 empty] | PP | 2
| Online PSC |  | https://podminky.urs.cz/item/CS_URS_2023_02/D.005 | [14 empty] | Online PSC | 2
| VV |  | "dodávka ostatního materiálu"300 |  | 300 | [12 empty] | VV | 2 | 2 | True | 1 | ROZPOCET
| D | 783 | Dokončovací práce - nátěry |  |  |  | 0 |  |  |  |  | 0 |  | 0.15955 |  | 0 | 2 | D | 1 |  |  |  | ROZPOCET | [6 empty] | 0
93 | K | 783201401 | Ometení tesařských konstrukcí před provedením nátěru | m2 | 509.245 |  | 0 |  |  | základní |  | 0 | 0 | 0 | 0 | 0 | 16 | K | 2 |  |  |  | ROZPOCET | 0 | 0 | 0 | 0 | 0 | 1 | 0 | 16 | 315987051
| PP |  | Příprava podkladu tesařských konstrukcí před provedením nátěru ometení | [14 empty] | PP | 2
| Online PSC |  | https://podminky.urs.cz/item/CS_URS_2023_02/783201401 | [14 empty] | Online PSC | 2
| VV |  | 57,455+42,835+95,158+121,49+37,909+42,36+45,631+65,907+0,5 |  | 509.245 | [12 empty] | VV | 2 | 2 | True | 1 | ROZPOCET
94 | K | 783263101 | Napouštěcí jednonásobný olejový nátěr tesařských konstrukcí zabudovaných do konstrukce | m2 | 509.245 |  | 0 |  |  | základní |  | 0 | 0.0001633 | 0.08316 | 0 | 0 | 16 | K | 2 |  |  |  | ROZPOCET | 0 | 0 | 0 | 0 | 0 | 1 | 0 | 16 | 244677037
| PP |  | Napouštěcí nátěr tesařských konstrukcí zabudovaných do konstrukce jednonásobný olejový | [14 empty] | PP | 2
| Online PSC |  | https://podminky.urs.cz/item/CS_URS_2023_02/783263101 | [14 empty] | Online PSC | 2
| VV |  | "plocha modřínové dřeva"509,245 |  | 509.245 | [12 empty] | VV | 2 | 2 | True | 1 | ROZPOCET
95 | K | 783268101 | Lazurovací jednonásobný olejový nátěr tesařských konstrukcí | m2 | 1018.49 |  | 0 |  |  | základní |  | 0 | 7.5e-05 | 0.076387 | 0 | 0 | 16 | K | 2 |  |  |  | ROZPOCET | 0 | 0 | 0 | 0 | 0 | 1 | 0 | 16 | 368593995
| PP |  | Lazurovací nátěr tesařských konstrukcí jednonásobný olejový | [14 empty] | PP | 2
| Online PSC |  | https://podminky.urs.cz/item/CS_URS_2023_02/783268101 | [14 empty] | Online PSC | 2
| VV |  | "olejový nátěr na modřín - 2x"509,245*2 |  | 1018.49 | [12 empty] | VV | 2 | 2 | True | 1 | ROZPOCET
| D | M | Práce a dodávky M |  |  |  | 0 |  |  |  |  | 0 |  | 19.25 |  | 0 | 3 | D | 0 |  |  |  | ROZPOCET | [6 empty] | 0
| D | 21-M | Elektromontáže |  |  |  | 0 |  |  |  |  | 0 |  | 19.25 |  | 0 | 3 | D | 1 |  |  |  | ROZPOCET | [6 empty] | 0
96 | K | 210030752 | Montáž ocelových lan Pz průřezu do 35 mm2 | m | 2500 |  | 0 |  |  | základní |  | 0 | 0 | 0 | 0 | 0 | 64 | K | 2 |  |  |  | ROZPOCET | 0 | 0 | 0 | 0 | 0 | 1 | 0 | 64 | 677320265
| PP |  | Montáž trakčního vedení pro městskou dopravu, průmyslové dráhy a jeřáby ocelových drátů a lan včetně rozvinutí, nahození a vypnutí pozinkovaných lano, průřezu do 35 mm2 | [14 empty] | PP | 2
| Online PSC |  | https://podminky.urs.cz/item/CS_URS_2023_02/210030752 | [14 empty] | Online PSC | 2
97 | M | 075 |  |  | 2500 |  | 0 |  |  | základní |  | 0 | 0.0077 | 19.25 | 0 | 0 | 256 | M | 2 |  |  |  | ROZPOCET | 0 | 0 | 0 | 0 | 0 | 1 | 0 | 64 | -1507112069
| PP |  | Poplastové lanko pozinkované 5 mm | [14 empty] | PP | 2
| VV |  | "pozinkované lanko 6x7-FC"2500 |  | 2500 | [12 empty] | VV | 2 | 2 | True | 1 | ROZPOCET
| D | VRN | Vedlejší rozpočtové náklady |  |  |  | 0 |  |  |  |  | 0 |  | 0 |  | 0 | 5 | D | 0 |  |  |  | ROZPOCET | [6 empty] | 0
| D | VRN1 | Průzkumné, geodetické a projektové práce |  |  |  | 0 |  |  |  |  | 0 |  | 0 |  | 0 | 5 | D | 1 |  |  |  | ROZPOCET | [6 empty] | 0
98 | K | 013244000 | Dokumentace pro provádění stavby - ukotvení kabinky, brzdný systém, otevírání a zavírání atd. | ks | 1 |  | 0 |  |  | základní |  | 0 | 0 | 0 | 0 | 0 | 1024 | K | 2 |  |  |  | ROZPOCET | 0 | 0 | 0 | 0 | 0 | 1 | 0 | 1024 | -1549326383
| PP |  | Dokumentace pro provádění stavby - dílenská dokumentace prvky lanovky a gondol | [14 empty] | PP | 2
| Online PSC |  | https://podminky.urs.cz/item/CS_URS_2023_02/013244000 | [14 empty] | Online PSC | 2
| VV |  | "projektová dokumentace-pro lanovku"1 |  | 1 | [12 empty] | VV | 2 | 2 | True | 1 | ROZPOCET
157 | M | R165 |  | hod | 240 |  | 0 |  |  | základní |  | 0 | 0 | 0 | 0 | 0 | 1024 | M | 2 |  |  |  | ROZPOCET | 0 | 0 | 0 | 0 | 0 | 1 | 0 | 1024 | 668215232
| PP |  | Pronájem jeřábu na stavbě | [14 empty] | PP | 2
| VV |  | "pronájem jeřábu na stavbě"240 |  | 240 | [12 empty] | VV | 2 | 2 | True | 1 | ROZPOCET
162 | M | R167 |  | kpl | 1 |  | 0 |  |  | základní |  | 0 | 0 | 0 | 0 | 0 | 1024 | M | 2 |  |  |  | ROZPOCET | 0 | 0 | 0 | 0 | 0 | 1 | 0 | 1024 | -672824664
| PP |  | Pronájem jeřábu na stavbě na instalaci transborderu včetně sestavení, dopravy, práce | [14 empty] | PP | 2
| VV |  | "pronájem jeřábu na instalaci transborderu na pilíře"1 |  | 1 | [12 empty] | VV | 2 | 2 | True | 1 | ROZPOCET

## VRN - Vedlejší rozpočtové...
{efe5444b-b63c-4c49-afbc-aaa5b3cc38f6}
2
| KRYCÍ LIST SOUPISU PRACÍ | [7 empty] | v --- níže se nacházejí doplnkové a pomocné údaje k sestavám --- v | [8 empty] | False
Stavba:
VH uzel Vnorovy - křížení Baťova kanálu s Moravou
Objekt:
VRN - Vedlejší rozpočtové náklady
| KSO: |  |  |  |  | CC-CZ:
| Místo: |  | Vnorovy |  |  | Datum: | 16. 3. 2021
| Zadavatel: |  |  |  |  | IČ:
DIČ:
| Uchazeč: |  |  |  |  | IČ: | Vyplň údaj
|  | Vyplň údaj |  |  |  | DIČ: | Vyplň údaj
| Projektant: |  |  |  |  | IČ:
DIČ:
| Zpracovatel: |  |  |  |  | IČ:
DIČ:
Poznámka:
| Cena bez DPH | [5 empty] | 0
|  |  | Základ daně |  |  | Sazba daně | Výše daně
| DPH | základní | 0 |  |  | 21% | 0
|  | snížená | 0 |  |  | 15% | 0
|  | zákl. přenesená | 0 |  |  | 21% | 0
|  | sníž. přenesená | 0 |  |  | 15% | 0
|  | nulová | 0 |  |  | 0% | 0
| Cena s DPH |  |  | v | CZK |  | 0
REKAPITULACE ČLENĚNÍ SOUPISU PRACÍ
Stavba:
VH uzel Vnorovy - křížení Baťova kanálu s Moravou
Objekt:
VRN - Vedlejší rozpočtové náklady
Místo: |  |  | Vnorovy |  |  | Datum: | 16. 3. 2021
Zadavatel: | [5 empty] | Projektant:
Uchazeč: |  |  | Vyplň údaj |  |  | Zpracovatel:
Kód dílu - Popis | [6 empty] | Cena celkem [CZK]
Náklady stavby celkem | [6 empty] | 0 | [11 empty] | -1
| VRN - Vedlejší rozpočtové náklady | [5 empty] | 0
| VRN1 - Průzkumné, geodetické a projektové práce | [5 empty] | 0
SOUPIS PRACÍ
Stavba:
VH uzel Vnorovy - křížení Baťova kanálu s Moravou
Objekt:
VRN - Vedlejší rozpočtové náklady
Místo: |  |  | Vnorovy |  |  | Datum: | 16. 3. 2021
Zadavatel: | [5 empty] | Projektant:
Uchazeč: |  |  | Vyplň údaj |  |  | Zpracovatel:
PČ | Typ | Kód | Popis | MJ | Množství | J.cena [CZK] | Cena celkem [CZK] | Cenová soustava |  | DPH | J. Nh [h] | Nh celkem [h] | J. hmotnost [t] | Hmotnost celkem [t] | J. suť [t] | Suť Celkem [t]
Náklady soupisu celkem | [6 empty] | 0 |  |  |  |  | 0 |  | 0 |  | 0 |  | D | -1 | [10 empty] | 0
| D | VRN | Vedlejší rozpočtové náklady |  |  |  | 0 |  |  |  |  | 0 |  | 0 |  | 0 | 5 | D | 0 |  |  |  | ROZPOCET | [6 empty] | 0
| D | VRN1 | Průzkumné, geodetické a projektové práce |  |  |  | 0 |  |  |  |  | 0 |  | 0 |  | 0 | 5 | D | 1 |  |  |  | ROZPOCET | [6 empty] | 0
1 | K | 013274000 | Pasportizace objektu před započetím prací | kpl | 1 |  | 0 |  |  | základní |  | 0 | 0 | 0 | 0 | 0 | 1024 | K | 2 |  |  |  | ROZPOCET | 0 | 0 | 0 | 0 | 0 | 1 | 0 | 1024 | 659853903
| PP |  | Pasportizace objektu před započetím prací | [14 empty] | PP | 2
| Online PSC |  | https://podminky.urs.cz/item/CS_URS_2023_02/013274000 | [14 empty] | Online PSC | 2
| VV |  | "přístupové cesty"1 |  | 1 | [12 empty] | VV | 2 | 2 | True | 1 | ROZPOCET
2 | K | 013284000 | Pasportizace objektu po provedení prací | kpl | 1 |  | 0 |  |  | základní |  | 0 | 0 | 0 | 0 | 0 | 1024 | K | 2 |  |  |  | ROZPOCET | 0 | 0 | 0 | 0 | 0 | 1 | 0 | 1024 | -1352872050
| PP |  | Pasportizace objektu po provedení prací | [14 empty] | PP | 2
| Online PSC |  | https://podminky.urs.cz/item/CS_URS_2023_02/013284000 | [14 empty] | Online PSC | 2
3 | K | K | Zajištění všech nezbytných zkoušek nutných pro řádné provádění a dokončení díla k prokázaní dosažení předepsané kavlity a technických parametrů díla |  | 1 |  | 0 |  |  | základní |  | 0 | 0 | 0 | 0 | 0 | 4 | K | 2 |  |  |  | ROZPOCET | 0 | 0 | 0 | 0 | 0 | 1 | 0 | 4 | -1508797512
| PP |  | Zajištění všech nezbytných zkoušek nutných pro řádné provádění a dokončení díla | [14 empty] | PP | 2
| Online PSC |  | https://podminky.urs.cz/item/CS_URS_2023_02/K | [14 empty] | Online PSC | 2
| P |  | Poznámka k položce: Poznámka k položce: Zkoušky, atesty a revize dle ČSN a případných jiných právních a technickcýh předpisů | [14 empty] | P | 2
4 | K | K102 | Publicita projektu | kpl | 1 |  | 0 |  |  | základní |  | 0 | 0 | 0 | 0 | 0 | 4 | K | 2 |  |  |  | ROZPOCET | 0 | 0 | 0 | 0 | 0 | 1 | 0 | 4 | -1815872493
| PP |  | Publicita projektu | [14 empty] | PP | 2
| Online PSC |  | https://podminky.urs.cz/item/CS_URS_2023_02/K102 | [14 empty] | Online PSC | 2
5 | K | K155 | Neočekávané demolice objektů | kpl | 1 |  | 0 |  |  | základní |  | 0 | 0 | 0 | 0 | 0 | 4 | K | 2 |  |  |  | ROZPOCET | 0 | 0 | 0 | 0 | 0 | 1 | 0 | 4 | 2105822067
| PP |  | Neočekávané demolice objektů | [14 empty] | PP | 2
| Online PSC |  | https://podminky.urs.cz/item/CS_URS_2023_02/K155 | [14 empty] | Online PSC | 2
6 | K | K54 | Neočekávaná likvidace skládek | kpl | 1 |  | 0 |  |  | základní |  | 0 | 0 | 0 | 0 | 0 | 4 | K | 2 |  |  |  | ROZPOCET | 0 | 0 | 0 | 0 | 0 | 1 | 0 | 4 | 1087273592
| PP |  | Neočekávaná likvidace skládek | [14 empty] | PP | 2
| Online PSC |  | https://podminky.urs.cz/item/CS_URS_2023_02/K54 | [14 empty] | Online PSC | 2
27 | K | O001 |  | kpl | 1 |  | 0 |  |  | základní |  | 0 | 0 | 0 | 0 | 0 | 1024 | K | 2 |  |  |  | ROZPOCET | 0 | 0 | 0 | 0 | 0 | 1 | 0 | 1024 | 1749051825
| PP |  | Oprava příjezdových cest po opravě | [14 empty] | PP | 2
| Online PSC |  | https://podminky.urs.cz/item/CS_URS_2023_02/O001 | [14 empty] | Online PSC | 2
| VV |  | 1 |  | 1 | [12 empty] | VV | 2 | 2 | True | 1 | ROZPOCET
28 | K | R162 |  | kpl | 1 |  | 0 |  |  | základní |  | 0 | 0 | 0 | 0 | 0 | 1024 | K | 2 |  |  |  | ROZPOCET | 0 | 0 | 0 | 0 | 0 | 1 | 0 | 1024 | 1656243802
| PP |  | Dílenské dokumentace výrobků | [14 empty] | PP | 2
| Online PSC |  | https://podminky.urs.cz/item/CS_URS_2023_02/R162 | [14 empty] | Online PSC | 2
29 | K | R163 |  | kpl | 1 |  | 0 |  |  | základní |  | 0 | 0 | 0 | 0 | 0 | 1024 | K | 2 |  |  |  | ROZPOCET | 0 | 0 | 0 | 0 | 0 | 1 | 0 | 1024 | 1567309137
| PP |  | Náklady na pojištění | [14 empty] | PP | 2
| Online PSC |  | https://podminky.urs.cz/item/CS_URS_2023_02/R163 | [14 empty] | Online PSC | 2
30 | K | R201 | Zkušební provoz po dobu 1 roku | soubor | 1 |  | 0 |  |  | základní |  | 0 | 0 | 0 | 0 | 0 | 1024 | K | 2 |  |  |  | ROZPOCET | 0 | 0 | 0 | 0 | 0 | 1 | 0 | 1024 | 80828470
| PP |  | Zkušební provoz po dobu 1 roku | [14 empty] | PP | 2
| Online PSC |  | https://podminky.urs.cz/item/CS_URS_2023_02/R201 | [14 empty] | Online PSC | 2
| P |  | Poznámka k položce: Zkušební provoz Vlastní transbordér (dále jen TDB) je technicky výjimečná stavba a speciální navržená konstrukce s pohonem vlastní silou přepravovaných osob. Nutností je vyladění mechanických prvků celého systému, musí být odzkoušen a doladěn provoz gondol vzhledem k rázům na nosnou konstrukci TDB, a to hlavně proto, že TDB bude přepravovat turisty bez obsluhy, jedná se také o požadavek projektanta. Po výstavbě TBD bude jeden celý rok v režimu zkušebního provozu, kdy se budou zdokonalovat všechny potřebné postupy a procesy a zejména kontrolovat funkčnosti mechanických částí k zajištění dlouhodobého bezproblémovému provozu. V této době je očekáván zvýšený požadavek personálních kapacit na zajištění provozu TBD, jednak z důvodu odladění celého systému, tj. kontroly funkčnosti všech mechanismů při různých situacích a dále z důvodu připravenosti řešit případné aktuálně vzniklé problémy V tomto zkušebním období by měly proběhnout i preventivní cvičení záchranných složek pro případ povodně, uvíznutí kabinky nad řekou a pro případ řešení dalších možných krizových situací vyvolaných provozem, přírodními a povětrnostními podmínkami. Během zkušebního provozu bude nutné zajistit kontrolu funkčnosti a stability celé konstrukce vzhledem k možným změnám klimatu. Ve zkušebním období by mělo proběhnout zaškolení personálu, který se bude starat o chod celého TBD. Předpokladem a dle požadavku projektanta se bude jednat o min. 3 - 4 osoby, které budou plně proškoleny ke všem činnostem potřebným k provozu TBD a budou se v průběhu sezony střídat (vždy bude aktivní jen jeden člen a v případě potřeby výpomoci se aktivují ostatní). Přehled hlavních činností správce TBD - Vizuální kontrola všech prvků TBD (zda není něco někde uvolněného, zničeného, nedochází někde k degradaci konstrukce apod) – min. 2 x týdně, v zimě 1 x za 2 týdny. Přesnou intenzitu kontrol určí skutečný provoz. - Kontrola a údržba mechanických částí TBD (kontrola jejich funkčnosti, promazávání, drobná údržba částí) - Proškolená osoba by měla být přístupná na telefonu v případě, že bude přivolána někým z turistů - tuto činnost může převzít např. městská policie, která případně přivolá správce k řešení problému. - Rozhodovat o aktivitách na TBD a mít pravomoc uzavřít TBD z povětrnostních, přírodních, technických důvodů. Údržbové práce během zkušebního provozu Konstrukce TBD je navržena tak, aby všechny dřevěné části byly kryté před povětrností. Pokud bude investor akceptovat postupné přirozené stárnutí dřevěných prvků (změna barvy postupně na šedou), tak nebude potřeba provádět obnovovací nátěry. Je potřebné ve zkušebním provozu provádět detailní prohlídky celé konstrukce, aby se případně eliminovala místa, která by mohla mít negativní vliv na dlouhodobou životnost konstrukce. Pokud se tyto pravidelné důkladné prohlídky (doporučeno 4 x ročně) budou provádět, tak nebude nutné s konstrukcí něco řešit min. 30 a více let (pokud se nikde nebude dlouhodobě držet na dřevě voda, tak trvanlivost bude dlouhá). Vše bude probíhat za plného provozu TBD. | [14 empty] | P | 2
| VV |  | "Zkušební provoz po dobu 1 roku"1 |  | 1 | [12 empty] | VV | 2 | 2 | True | 1 | ROZPOCET
7 | K | R595 | Zajištění provedení Průkazných zkoušek betonu na stavbě dle normy ČSN EN 260-1 | kpl | 1 |  | 0 |  |  | základní |  | 0 | 0 | 0 | 0 | 0 | 4 | K | 2 |  |  |  | ROZPOCET | 0 | 0 | 0 | 0 | 0 | 1 | 0 | 4 | -759674454
| PP |  | Zajištění provedení Průkazných zkoušek betonu na stavbě dle normy ČSN EN 260-1 | [14 empty] | PP | 2
| Online PSC |  | https://podminky.urs.cz/item/CS_URS_2023_02/R595 | [14 empty] | Online PSC | 2
9 | K | 011114000 | Inženýrsko-geologický průzkum | kpl | 1 |  | 0 |  |  | základní |  | 0 | 0 | 0 | 0 | 0 | 1024 | K | 2 |  |  |  | ROZPOCET | 0 | 0 | 0 | 0 | 0 | 1 | 0 | 1024 | -1561930235
| PP |  | Inženýrsko-geologický průzkum | [14 empty] | PP | 2
| Online PSC |  | https://podminky.urs.cz/item/CS_URS_2023_02/011114000 | [14 empty] | Online PSC | 2
| P |  | Poznámka k položce: Doplňující IG průzkum | [14 empty] | P | 2
11 | K | 011314000 | Archeologický dohled | kpl | 1 |  | 0 |  |  | základní |  | 0 | 0 | 0 | 0 | 0 | 1024 | K | 2 |  |  |  | ROZPOCET | 0 | 0 | 0 | 0 | 0 | 1 | 0 | 1024 | 1723566420
| PP |  | Archeologický dohled | [14 empty] | PP | 2
| Online PSC |  | https://podminky.urs.cz/item/CS_URS_2023_02/011314000 | [14 empty] | Online PSC | 2
12 | K | 012103000 | Geodetické práce před výstavbou | kpl | 1 |  | 0 |  |  | základní |  | 0 | 0 | 0 | 0 | 0 | 1024 | K | 2 |  |  |  | ROZPOCET | 0 | 0 | 0 | 0 | 0 | 1 | 0 | 1024 | -787604429
| PP |  | Geodetické práce před výstavbou | [14 empty] | PP | 2
| Online PSC |  | https://podminky.urs.cz/item/CS_URS_2023_02/012103000 | [14 empty] | Online PSC | 2
13 | K | 012203000 | Geodetické práce při provádění stavby | kpl | 1 |  | 0 |  |  | základní |  | 0 | 0 | 0 | 0 | 0 | 1024 | K | 2 |  |  |  | ROZPOCET | 0 | 0 | 0 | 0 | 0 | 1 | 0 | 1024 | -848630015
| PP |  | Geodetické práce při provádění stavby | [14 empty] | PP | 2
| Online PSC |  | https://podminky.urs.cz/item/CS_URS_2023_02/012203000 | [14 empty] | Online PSC | 2
| P |  | Poznámka k položce: Hlavní tituly průvodních činností a nákladů průzkumné, geodetické a projektové práce geodetické práce "- geodetické zaměření " - vytýčení hranice pozemku " - vytýčení | [14 empty] | P | 2
14 | K | 012303000 | Geodetické práce po výstavbě | kpl | 1 |  | 0 |  |  | základní |  | 0 | 0 | 0 | 0 | 0 | 1024 | K | 2 |  |  |  | ROZPOCET | 0 | 0 | 0 | 0 | 0 | 1 | 0 | 1024 | 235475755
| PP |  | Geodetické práce po výstavbě | [14 empty] | PP | 2
| Online PSC |  | https://podminky.urs.cz/item/CS_URS_2023_02/012303000 | [14 empty] | Online PSC | 2
15 | K | 013254000 | Dokumentace skutečného provedení stavby | kpl | 1 |  | 0 |  |  | základní |  | 0 | 0 | 0 | 0 | 0 | 1024 | K | 2 |  |  |  | ROZPOCET | 0 | 0 | 0 | 0 | 0 | 1 | 0 | 1024 | 637771553
| PP |  | Dokumentace skutečného provedení stavby | [14 empty] | PP | 2
| Online PSC |  | https://podminky.urs.cz/item/CS_URS_2023_02/013254000 | [14 empty] | Online PSC | 2
16 | K | K111 | Účast geologa při stavbě pro určení vhodnosti výkopového materiálu | kpl | 1 |  | 0 |  |  | základní |  | 0 | 0 | 0 | 0 | 0 | 1024 | K | 2 |  |  |  | ROZPOCET | 0 | 0 | 0 | 0 | 0 | 1 | 0 | 1024 | -1664508325
| PP |  | Účast geologa při stavbě pro určení vhodnosti výkopového materiálu | [14 empty] | PP | 2
| Online PSC |  | https://podminky.urs.cz/item/CS_URS_2023_02/K111 | [14 empty] | Online PSC | 2
17 | K | 030001000 | Zařízení staveniště | kpl | 1 |  | 0 |  |  | základní |  | 0 | 0 | 0 | 0 | 0 | 1024 | K | 2 |  |  |  | ROZPOCET | 0 | 0 | 0 | 0 | 0 | 1 | 0 | 1024 | 459683780
| PP |  | Zařízení staveniště | [14 empty] | PP | 2
| Online PSC |  | https://podminky.urs.cz/item/CS_URS_2023_02/030001000 | [14 empty] | Online PSC | 2
| P |  | Poznámka k položce: - stavební buňky, chemické WC, sklady - zřízení, pronájem, odstranění - zřízení a odstranění mezideponie materiálu - napojení na inženýrské sítě nebo mobilní zdroje energií a vody vč. měření spotřeby vč. - provizorního vedení energií a médií - označení a zabezpečení staveniště - zpevnění ploch zbývajících části staveniště dle potřeby pro provádění montáží - podpůrná konstrukce na montáž transbordéru - odstranění staveniště, uvedení staveniště a všech použitých ploch do původního stavu | [14 empty] | P | 2
18 | K | 034303000 | Dopravní značení na staveništi | kpl | 1 |  | 0 |  |  | základní |  | 0 | 0 | 0 | 0 | 0 | 1024 | K | 2 |  |  |  | ROZPOCET | 0 | 0 | 0 | 0 | 0 | 1 | 0 | 1024 | -868736366
| PP |  | Dopravní značení na staveništi | [14 empty] | PP | 2
| Online PSC |  | https://podminky.urs.cz/item/CS_URS_2023_02/034303000 | [14 empty] | Online PSC | 2
| P |  | Poznámka k položce: - projednání a schválení DIO dopravním inspektorátem - pořízení značek dle DIO - na staveništi a silnici | [14 empty] | P | 2
21 | K | 043134000 | Zkoušky zatěžovací | kpl | 1 |  | 0 |  |  | základní |  | 0 | 0 | 0 | 0 | 0 | 1024 | K | 2 |  |  |  | ROZPOCET | 0 | 0 | 0 | 0 | 0 | 1 | 0 | 1024 | 2074837078
| PP |  | Zkoušky zatěžovací | [14 empty] | PP | 2
| Online PSC |  | https://podminky.urs.cz/item/CS_URS_2023_02/043134000 | [14 empty] | Online PSC | 2
| P |  | Poznámka k položce: Zatěžovací zkoušky objektů v rámci stavby | [14 empty] | P | 2
22 | K | 049203000 | Náklady stanovené zvláštními předpisy | kpl | 1 |  | 0 |  |  | základní |  | 0 | 0 | 0 | 0 | 0 | 1024 | K | 2 |  |  |  | ROZPOCET | 0 | 0 | 0 | 0 | 0 | 1 | 0 | 1024 | 1138731138
| PP |  | Náklady stanovené zvláštními předpisy | [14 empty] | PP | 2
| P |  | Poznámka k položce: Příprava stavby ke kolaudaci | [14 empty] | P | 2
24 | K | R135 | Havarijní plán | kpl | 1 |  | 0 |  |  | základní |  | 0 | 0 | 0 | 0 | 0 | 1024 | K | 2 |  |  |  | ROZPOCET | 0 | 0 | 0 | 0 | 0 | 1 | 0 | 1024 | 962883757
| PP |  | Havarijní plán | [14 empty] | PP | 2
| Online PSC |  | https://podminky.urs.cz/item/CS_URS_2023_02/R135 | [14 empty] | Online PSC | 2
| P |  | Poznámka k položce: - havarijní plán - projednání a schválení havarijního plánu | [14 empty] | P | 2
25 | K | R136 | Povodňový plán | kpl | 1 |  | 0 |  |  | základní |  | 0 | 0 | 0 | 0 | 0 | 1024 | K | 2 |  |  |  | ROZPOCET | 0 | 0 | 0 | 0 | 0 | 1 | 0 | 1024 | 357426309
| PP |  | Povodňový plán | [14 empty] | PP | 2
| Online PSC |  | https://podminky.urs.cz/item/CS_URS_2023_02/R136 | [14 empty] | Online PSC | 2
| P |  | Poznámka k položce: - zpracování povodňového plánu - zajištění potvrzení souladu | [14 empty] | P | 2
26 | K | R154 | Vytýčení stavby odborně způsobilou osobou v oboru zeměměřičství, včetně vytyčení hranic pozemků, vytyčení IS | kpl | 1 |  | 0 |  |  | základní |  | 0 | 0 | 0 | 0 | 0 | 1024 | K | 2 |  |  |  | ROZPOCET | 0 | 0 | 0 | 0 | 0 | 1 | 0 | 1024 | 1230386911
| PP |  | Vytýčení stavby odborně způsobilou osobou v oboru zeměměřičství, včetně vytyčení hranic pozemků, vytyčení IS | [14 empty] | PP | 2
| Online PSC |  | https://podminky.urs.cz/item/CS_URS_2023_02/R154 | [14 empty] | Online PSC | 2

## Pokyny pro vyplnění
Struktura údajů, formát souboru a metodika pro zpracování
Struktura
Soubor je složen ze záložky Rekapitulace stavby a záložek s názvem soupisu prací pro jednotlivé objekty ve formátu XLSX. Každá ze záložek přitom obsahuje
ještě samostatné sestavy vymezené orámovaním a nadpisem sestavy.
Rekapitulace stavby obsahuje sestavu Rekapitulace stavby a Rekapitulace objektů stavby a soupisů prací.
V sestavě Rekapitulace stavby jsou uvedeny informace identifikující předmět veřejné zakázky na stavební práce, KSO, CC-CZ, CZ-CPV, CZ-CPA a rekapitulaci
celkové nabídkové ceny uchazeče.
Termínem "uchazeč" (resp. zhotovitel) se myslí "účastník zadávacího řízení" ve smyslu zákona o zadávání veřejných zakázek.
V sestavě Rekapitulace objektů stavby a soupisů prací je uvedena rekapitulace stavebních objektů, inženýrských objektů, provozních souborů,
vedlejších a ostatních nákladů a ostatních nákladů s rekapitulací nabídkové ceny za jednotlivé soupisy prací. Na základě údaje Typ je možné
identifikovat, zda se jedná o objekt nebo soupis prací pro daný objekt:
|  | STA | Stavební objekt pozemní
|  | ING | Stavební objekt inženýrský
|  | PRO | Provozní soubor
|  | VON | Vedlejší a ostatní náklady
|  | OST | Ostatní
|  | Soupis | Soupis prací pro daný typ objektu
Soupis prací pro jednotlivé objekty obsahuje sestavy Krycí list soupisu prací, Rekapitulace členění soupisu prací, Soupis prací. Za soupis prací může být považován
i objekt stavby v případě, že neobsahuje podřízenou zakázku.
Krycí list soupisu obsahuje rekapitulaci informací o předmětu veřejné zakázky ze sestavy Rekapitulace stavby, informaci o zařazení objektu do KSO,
CC-CZ, CZ-CPV, CZ-CPA a rekapitulaci celkové nabídkové ceny uchazeče za aktuální soupis prací.
Rekapitulace členění soupisu prací obsahuje rekapitulaci soupisu prací ve všech úrovních členění soupisu tak, jak byla tato členění použita (např.
stavební díly, funkční díly, případně jiné členění) s rekapitulací nabídkové ceny.
Soupis prací obsahuje položky veškerých stavebních nebo montážních prací, dodávek materiálů a služeb nezbytných pro zhotovení stavebního objektu,
inženýrského objektu, provozního souboru, vedlejších a ostatních nákladů.
Pro položky soupisu prací se zobrazují následující informace:
|  | PČ |  | Pořadové číslo položky v aktuálním soupisu
|  | TYP |  | Typ položky: K - konstrukce, M - materiál, PP - plný popis, PSC - poznámka k souboru cen, P - poznámka k položce, VV - výkaz výměr
|  | Kód |  | Kód položky
|  | Popis |  | Zkrácený popis položky
|  | MJ |  | Měrná jednotka položky
|  | Množství |  | Množství v měrné jednotce
|  | J.cena |  | Jednotková cena položky. Zadaní může obsahovat namísto J.ceny sloupce J.materiál a J.montáž, jejichž součet definuje
J.cenu položky.
|  | Cena celkem |  | Celková cena položky daná jako součin množství a j.ceny
|  | Cenová soustava |  | Příslušnost položky do cenové soustavy
Ke každé položce soupisu prací se na samostatných řádcích může zobrazovat:
Plný popis položky
Poznámka k souboru cen a poznámka zadavatele
Výkaz výměr
Pokud je k řádku výkazu výměr evidovaný údaj ve sloupci Kód, jedná se o definovaný odkaz, na který se může odvolávat výkaz výměr z jiné položky.
Metodika pro zpracování
Jednotlivé sestavy jsou v souboru provázány. Editovatelné pole jsou zvýrazněny žlutým podbarvením, ostatní pole neslouží k editaci a nesmí být jakkoliv
modifikovány.
Uchazeč je pro podání nabídky povinen vyplnit žlutě podbarvená pole:
Pole Uchazeč v sestavě Rekapitulace stavby - zde uchazeč vyplní svůj název (název subjektu)
Pole IČ a DIČ v sestavě Rekapitulace stavby - zde uchazeč vyplní svoje IČ a DIČ
Datum v sestavě Rekapitulace stavby - zde uchazeč vyplní datum vytvoření nabídky
J.cena = jednotková cena v sestavě Soupis prací o maximálním počtu desetinných míst uvedených v poli
- pokud sestavy soupisů prací obsahují pole J.cena, měla by být všechna tato pole vyplněna nenulovými
Poznámka - nepovinný údaj pro položku soupisu
V případě, že sestavy soupisů prací neobsahují pole J.cena, potom ve všech soupisech prací obsahují pole:
- J.materiál - jednotková cena materiálu
- J.montáž - jednotková cena montáže
Uchazeč v tomto případě by měl vyplnit všechna pole J.materiál a pole J.montáž nenulovými kladnými číslicemi. V případech, kdy položka
neobsahuje žádný materiál je přípustné, aby pole J.materiál bylo vyplněno nulou. V případech, kdy položka neobsahuje žádnou montáž je přípustné,
aby pole J.montáž bylo vyplněno nulou. Obě pole - J.materiál, J.Montáž u jedné položky by však neměly být vyplněny nulou.
Rekapitulace stavby
Název |  |  | Povinný |  | Popis | Typ | Max. počet
atributu |  |  | (A/N) |  |  |  | znaků
Kód |  |  | A |  | Kód stavby | String | 20
Stavba |  |  | A |  | Název stavby | String | 120
Místo |  |  | N |  | Místo stavby | String | 50
Datum |  |  | A |  | Datum vykonaného exportu | Date
KSO |  |  | N |  | Klasifikace stavebního objektu | String | 15
CC-CZ |  |  | N |  | Klasifikace stavbeních děl | String | 15
CZ-CPV |  |  | N |  | Společný slovník pro veřejné zakázky | String | 20
CZ-CPA |  |  | N |  | Klasifikace produkce podle činností | String | 20
Zadavatel |  |  | N |  | Zadavatel zadaní | String | 50
IČ |  |  | N |  | IČ zadavatele zadaní | String | 20
DIČ |  |  | N |  | DIČ zadavatele zadaní | String | 20
Uchazeč |  |  | N |  | Uchazeč veřejné zakázky | String | 50
Projektant |  |  | N |  | Projektant | String | 50
Poznámka |  |  | N |  | Poznámka k zadání | String | 255
Sazba DPH |  |  | A |  | Rekapitulace sazeb DPH u položek soupisů | eGSazbaDph
Základna DPH |  |  | A |  | Základna DPH určena součtem celkové ceny z položek soupisů | Double
Hodnota DPH |  |  | A |  | Hodnota DPH | Double
Cena bez DPH |  |  | A |  | Celková cena bez DPH za celou stavbu. Sčítává se ze všech listů. | Double
Cena s DPH |  |  | A |  | Celková cena s DPH za celou stavbu | Double
Rekapitulace objektů stavby a soupisů prací
Název |  |  | Povinný |  | Popis | Typ | Max. počet
atributu |  |  | (A/N) |  |  |  | znaků
Kód |  |  | A |  | Přebírá se z Rekapitulace stavby | String | 20
Stavba |  |  | A |  | Přebírá se z Rekapitulace stavby | String | 120
Místo |  |  | N |  | Přebírá se z Rekapitulace stavby | String | 50
Datum |  |  | A |  | Přebírá se z Rekapitulace stavby | Date
Zadavatel |  |  | N |  | Přebírá se z Rekapitulace stavby | String | 50
Projektant |  |  | N |  | Přebírá se z Rekapitulace stavby | String | 50
Uchazeč |  |  | N |  | Přebírá se z Rekapitulace stavby | String | 50
Kód |  |  | A |  | Kód objektu | String | 20
Objektu, Soupis prací |  |  | A |  | Název objektu | String | 120
Cena bez DPH |  |  | A |  | Cena bez DPH za daný objekt | Double
Cena s DPH |  |  | A |  | Cena spolu s DPH za daný objekt | Double
Typ |  |  | A |  | Typ zakázky | eGTypZakazky
Krycí list soupisu
Název |  |  | Povinný |  | Popis | Typ | Max. počet
atributu |  |  | (A/N) |  |  |  | znaků
Stavba |  |  | A |  | Přebírá se z Rekapitulace stavby | String | 120
Objekt |  |  | A |  | Kód a název objektu | String | 20 + 120
Soupis |  |  | A |  | Kód a název soupisu | String | 20 + 120
KSO |  |  | N |  | Klasifikace stavebního objektu | String | 15
CC-CZ |  |  | N |  | Klasifikace stavbeních děl | String | 15
CZ-CPV |  |  | N |  | Společný slovník pro veřejné zakázky | String | 20
CZ-CPA |  |  | N |  | Klasifikace produkce podle činností | String | 20
Místo |  |  | N |  | Přebírá se z Rekapitulace stavby | String | 50
Zadavatel |  |  | N |  | Přebírá se z Rekapitulace stavby | String | 50
Uchazeč |  |  | N |  | Přebírá se z Rekapitulace stavby | String | 50
Projektant |  |  | N |  | Přebírá se z Rekapitulace stavby | String | 50
Poznámka |  |  | N |  | Poznámka k soupisu prací | String | 255
Sazba DPH |  |  | A |  | Rekapitulace sazeb DPH na položkách aktuálního soupisu | eGSazbaDph
Základna DPH |  |  | A |  | Základna DPH určena součtem celkové ceny z položek aktuálního soupisu | Double
Hodnota DPH |  |  | A |  | Hodnota DPH | Double
Cena bez DPH |  |  | A |  | Cena bez DPH za daný soupis | Double
Cena s DPH |  |  | A |  | Cena s DPH za daný soupis | Double
Rekapitulace členění soupisu prací
Název |  |  | Povinný |  | Popis | Typ | Max. počet
atributu |  |  | (A/N) |  |  |  | znaků
Stavba |  |  | A |  | Přebírá se z Rekapitulace stavby | String | 120
Objekt |  |  | A |  | Kód a název objektu, přebírá se z Krycího listu soupisu | String | 20 + 120
Soupis |  |  | A |  | Kód a název objektu, přebírá se z Krycího listu soupisu | String | 20 + 120
Místo |  |  | N |  | Přebírá se z Rekapitulace stavby | String | 50
Datum |  |  | A |  | Přebírá se z Rekapitulace stavby | Date
Zadavatel |  |  | N |  | Přebírá se z Rekapitulace stavby | String | 50
Projektant |  |  | N |  | Přebírá se z Rekapitulace stavby | String | 50
Uchazeč |  |  | N |  | Přebírá se z Rekapitulace stavby | String | 50
Kód dílu - Popis |  |  | A |  | Kód a název dílu ze soupisu | String | 20 + 100
Cena celkem |  |  | A |  | Cena celkem za díl ze soupisu | Double
Soupis prací
Název |  |  | Povinný |  | Popis | Typ | Max. počet
atributu |  |  | (A/N) |  |  |  | znaků
Stavba |  |  | A |  | Přebírá se z Rekapitulace stavby | String | 120
Objekt |  |  | A |  | Kód a název objektu | String | 20 + 120
Soupis |  |  | A |  | Přebírá se z Krycího listu soupisu | String | 20 + 120
Místo |  |  | N |  | Přebírá se z Krycího listu soupisu | String | 50
Datum |  |  | A |  | Přebírá se z Krycího listu soupisu | Date
Zadavatel |  |  | N |  | Přebírá se z Krycího listu soupisu | String | 50
Projektant |  |  | N |  | Přebírá se z Krycího listu soupisu | String | 50
Uchazeč |  |  | N |  | Přebírá se z Krycího listu soupisu | String | 50
PČ |  |  | A |  | Pořadové číslo položky soupisu | Long
Typ |  |  | A |  | Typ položky soupisu | eGTypPolozky | 1
Kód |  |  | A |  | Kód položky ze soupisu | String | 20
Popis |  |  | A |  | Popis položky ze soupisu | String | 255
MJ |  |  | A |  | Měrná jednotka položky | String | 10
Množství |  |  | A |  | Množství položky soupisu | Double
J.Cena |  |  | A |  | Jednotková cena položky | Double
Cena celkem |  |  | A |  | Cena celkem vyčíslena jako J.Cena * Množství | Double
Cenová soustava |  |  | N |  | Zařazení položky do cenové soustavy | String | 50
p |  |  | N |  | Poznámka položky ze soupisu | Memo
psc |  |  | N |  | Poznámka k souboru cen ze soupisu | Memo
pp |  |  | N |  | Plný popis položky ze soupisu | Memo
vv |  |  | N |  | Výkaz výměr (figura, výraz, výměra) ze soupisu | Text,Text,Double | 20, 150
DPH |  |  | A |  | Sazba DPH pro položku | eGSazbaDPH
Hmotnost |  |  | A |  | Hmotnost položky ze soupisu | Double
Suť |  |  | A |  | Suť položky ze soupisu | Double
Nh |  |  | N |  | Normohodiny položky ze soupisu | Double
Datová věta
Typ věty |  |  | Hodnota |  | Význam
eGSazbaDPH |  |  | základní |  | Základní sazba DPH
|  |  | snížená |  | Snížená sazba DPH
|  |  | nulová |  | Nulová sazba DPH
|  |  | zákl. přenesená |  | Základní sazba DPH přenesená
|  |  | sníž. přenesená |  | Snížená sazba DPH přenesená
eGTypZakazky |  |  | STA |  | Stavební objekt
|  |  | PRO |  | Provozní soubor
|  |  | ING |  | Inženýrský objekt
|  |  | VON |  | Vedlejší a ostatní náklady
|  |  | OST |  | Ostatní náklady
eGTypPolozky |  |  | 1 |  | Položka typu HSV
|  |  | 2 |  | Položka typu PSV
|  |  | 3 |  | Položka typu M
|  |  | 4 |  | Položka typu OST