## Pokyny pro vyplnění
Pokyny pro vyplnění
Ve všech listech tohoto souboru můžete měnit pouze buňky s modrým pozadím. Jedná se o tyto údaje : - údaje o firmě - jednotkové ceny položek zadané na maximálně dvě desetinná místa

## Stavba
#RTSROZP# | Položkový rozpočet stavby
| Stavba: |  | 2022/38 | DD Plaveč - sanační oprava opěrné a ohradní zdi
| Objednatel: |  | Domov pro seniory Plaveč, příspěvková organizace |  |  |  | IČO: | 45671702
|  |  | Domov 1 |  |  |  | DIČ:
|  |  | 67132 | Plaveč
| Projektant: | [5 empty] | IČO:
DIČ:
| Zhotovitel: | [5 empty] | IČO:
DIČ:
| Vypracoval: |  | Ing.Daniel Malina
| Rozpis ceny | [6 empty] | Celkem
HSV | HSV | [6 empty] | 0
PSV | PSV | [6 empty] | 0
MON | MON | [6 empty] | 0
VN | Vedlejší náklady | [6 empty] | 0
ON | Ostatní náklady | [6 empty] | 0
| Celkem | [6 empty] | 0
Rekapitulace daní
0 | Základ pro sníženou DPH |  |  | 15 | % | 0 |  |  | CZK
0 | Snížená DPH |  |  | 15 | % | 0 |  |  | CZK
0 | Základ pro základní DPH |  |  | 21 | % | 0 |  |  | CZK
0 | Základní DPH |  |  | 21 | % | 0 |  |  | CZK
0 | Zaokrouhlení |  |  |  |  | 0 |  |  | CZK
| Cena celkem bez DPH |  |  |  |  | 0 |  |  | CZK
0 | Cena celkem s DPH |  |  |  |  | 0 |  |  | CZK
|  | v |  |  | dne
|  |  | Za zhotovitele |  |  |  | Za objednatele
Rekapitulace dílčích částí
#CASTI>> | Číslo | Název |  |  | Základ pro sníženou DPH | Základ pro základní DPH | DPH celkem | Cena celkem | %
1 | Stavba |  |  |  | 0 | 0 | 0 | 0
2 | 03 | Úsek č. 3 |  |  | 0 | 0 | 0 | 0
3 | 2238_04 | Úsek č. 3 - ETAPA II |  |  | 0 | 0 | 0 | 0
2 | 04 | Úsek č.4 |  |  | 0 | 0 | 0 | 0
3 | 2238_05 | Úsek č.4 |  |  | 0 | 0 | 0 | 0
2 | 05 | Úsek č.5 |  |  | 0 | 0 | 0 | 0
3 | 2238_05 | Úsek č.5 |  |  | 0 | 0 | 0 | 0
| Celkem za stavbu |  |  |  | 0 | 0 | 0 | 0 | 0
#POPS | Popis stavby: 2022/38 - DD Plaveč - sanační oprava opěrné a ohradní zdi
#POPO | Popis objektu: 03 - Úsek č. 3
#POPR | Popis rozpočtu: 2238_04 - Úsek č. 3 - ETAPA II
#POPO | Popis objektu: 04 - Úsek č.4
#POPR | Popis rozpočtu: 2238_05 - Úsek č.4
#POPO | Popis objektu: 05 - Úsek č.5
#POPR | Popis rozpočtu: 2238_05 - Úsek č.5
Rekapitulace dílů
| Číslo | Název |  |  | Typ dílu |  |  | Celkem | %
| 1 | Zemní práce |  |  | HSV |  |  | 0
| 2 | Základy a zvláštní zakládání |  |  | HSV |  |  | 0
| 3 | Svislé a kompletní konstrukce |  |  | HSV |  |  | 0
| 62 | Úpravy povrchů vnější |  |  | HSV |  |  | 0
| 63 | Podlahy a podlahové konstrukce |  |  | HSV |  |  | 0
| 94 | Lešení a stavební výtahy |  |  | HSV |  |  | 0
| 95 | Dokončovací konstrukce na pozemních stavbách |  |  | HSV |  |  | 0
| 96 | Bourání konstrukcí |  |  | HSV |  |  | 0
| 99 | Staveništní přesun hmot |  |  | HSV |  |  | 0
| 767 | Konstrukce zámečnické |  |  | PSV |  |  | 0
| 783 | Nátěry |  |  | PSV |  |  | 0
| D96 | Přesuny suti a vybouraných hmot |  |  | PSU |  |  | 0
| ON | Ostatní náklady |  |  | ON |  |  | 0
| Cena celkem | [6 empty] | 0 | 0
Note on D11: Název
Note on D12: Ulice
Note on D13: PSČ
Note on E13: Místo
Note on I11: IČO
Note on I12: DIČ

## VzorPolozky (hidden)
Položkový rozpočet
S:
O:
R:

## 03 2238_04 Pol
Položkový rozpočet | [27 empty] | #TypZaznamu#
S: | 2022/38 | DD Plaveč - sanační oprava opěrné a ohradní zdi | [25 empty] | STA
O: | 03 | Úsek č. 3 | [22 empty] | STA |  |  | OBJ
R: | 2238_04 | Úsek č. 3 - ETAPA II | [25 empty] | ROZ
P.č. | Číslo položky | Název položky | MJ | Množství | Cena / MJ | Celkem | Dodávka | Dodávka celk. | Montáž | Montáž celk. | DPH | Cena s DPH | Hmotnost / MJ | Hmotnost celk.(t) | Dem. hmotnost / MJ | Dem. hmotnost celk.(t) | Ceník | Cen. soustava / platnost | Cenová úroveň | Nhod / MJ | Nhod celk. | Dodavatel | Typ položky | Stav položky
Díl: | 2 | Základy a zvláštní zakládání |  |  |  | 0 |  | 0 |  | 0 |  | 0 |  | 1.56 |  | 0 |  |  |  |  | 22.59 | [6 empty] | DIL
1 | 224311212R00 | Výplň pilot z C 25/30 portlandského, se suspenzí | m3 | 0.405 |  | 0 |  | 0 |  | 0 | 21 | 0 | 2.5875 | 1.05 | 0 | 0 |  | RTS 23/ II | RTS 23/ II | 0 | 0 |  | Práce | Běžná |  |  |  | POL1_1
|  | kořen : 0,5*0,5*1,5 |  | 0.375 | [23 empty] | VV | 0
|  | dřík : 0,1*0,1*3 |  | 0.03 | [23 empty] | VV | 0
2 | 285371212R00 | Kotvy tyčové délky nad 5 m a D od 29 do 32 mm | m | 4 |  | 0 |  | 0 |  | 0 | 21 | 0 | 0.04498 | 0.18 | 0 | 0 |  | RTS 23/ II | RTS 23/ II | 0.88 | 3.52 |  | Práce | Běžná |  |  |  | POL1_1
|  | 4 |  | 4 | [23 empty] | VV | 0
3 | 285372111R00 | Napnutí tyčových kotev únosnosti do 0,45 MN | kus | 1 |  | 0 |  | 0 |  | 0 | 21 | 0 | 0.0044 | 0 | 0 | 0 |  | RTS 23/ II | RTS 23/ II | 4.884 | 4.88 |  | Práce | Běžná |  |  |  | POL1_1
|  | 1 |  | 1 | [23 empty] | VV | 0
4 | 229942112RV | Trvalá injektovaná horninová kotva, s cem. zálivkou, injekt. kořen vč. vrtání a injektování | m | 4 |  | 0 |  | 0 |  | 0 | 21 | 0 | 0.08017 | 0.32 | 0 | 0 |  | Vlastní | Indiv | 2.56 | 10.24 |  | Práce | Běžná |  |  |  | POL1_1
|  | 4 |  | 4 | [23 empty] | VV | 0
5 | 229946121RV1 | Hlavy svorníků - aktivační matice, podložka 200/200/10mm, skryté zhlaví | kus | 1 |  | 0 |  | 0 |  | 0 | 21 | 0 | 0.01009 | 0.01 | 0 | 0 |  | Vlastní | Indiv | 3.95 | 3.95 |  | Práce | Běžná |  |  |  | POL1_
|  | 1 |  | 1 | [23 empty] | VV | 0
Díl: | 3 | Svislé a kompletní konstrukce |  |  |  | 0 |  | 0 |  | 0 |  | 0 |  | 0.87 |  | 0 |  |  |  |  | 34.08 | [6 empty] | DIL
6 | 317321017R00 | Římsy zdí a valů z betonu železového C 25/30 | m3 | 0.2975 |  | 0 |  | 0 |  | 0 | 21 | 0 | 2.5428 | 0.76 | 0 | 0 |  | RTS 23/ II | RTS 23/ II | 2.667 | 0.79 |  | Práce | Běžná |  |  |  | POL1_
|  | hlava : 0,1*0,7*4,25 |  | 0.2975 | [23 empty] | VV | 0
7 | 317353111R00 | Bednění říms zdí a valů - zřízení | m2 | 3.825 |  | 0 |  | 0 |  | 0 | 21 | 0 | 0.01563 | 0.06 | 0 | 0 |  | RTS 23/ II | RTS 23/ II | 1.16 | 4.44 |  | Práce | Běžná |  |  |  | POL1_
|  | (0,05*2+0,05*2+0,7)*4,25 |  | 3.825 | [23 empty] | VV | 0
8 | 317353112R00 | Bednění říms zdí a valů - odbednění | m2 | 3.825 |  | 0 |  | 0 |  | 0 | 21 | 0 | 0 | 0 | 0 | 0 |  | RTS 23/ II | RTS 23/ II | 0.339 | 1.3 |  | Práce | Běžná |  |  |  | POL1_
|  | Odkaz na mn. položky pořadí 7 : 3,82500 |  | 3.825 | [23 empty] | VV | 5
9 | 317361016R00 | Výztuž říms zdí a valů z oceli B500B (10 505) | t | 0.00222 |  | 0 |  | 0 |  | 0 | 21 | 0 | 1.0195 | 0 | 0 | 0 |  | RTS 23/ II | RTS 23/ II | 57.739 | 0.13 |  | Práce | Běžná |  |  |  | POL1_
|  | prokotvení z dříkem R-14 á 750mm : 4,25/0,75*(1,21*0,3/1000*1,08) |  | 0.00222 | [23 empty] | VV | 0
10 | 348171211RV | Osazení oc.zábradlí na zdech a valech do 20 kg/m | m | 14.61 |  | 0 |  | 0 |  | 0 | 21 | 0 | 0.00329 | 0.05 | 0 | 0 |  | Vlastní | Indiv | 1.877 | 27.42 |  | Práce | Běžná |  |  |  | POL1_
|  | nové kované zábradlí : 1,45+4,25+8,91 |  | 14.61 | [23 empty] | VV | 0
Díl: | 62 | Úpravy povrchů vnější |  |  |  | 0 |  | 0 |  | 0 |  | 0 |  | 0.47 |  | 0 |  |  |  |  | 9.91 | [6 empty] | DIL
11 | 622474130R00 | Reprofilace beton.povrchů sanační maltou, tl.30 mm | m2 | 8.1 |  | 0 |  | 0 |  | 0 | 21 | 0 | 0.05828 | 0.47 | 0 | 0 |  | RTS 23/ II | RTS 23/ II | 0.48 | 3.89 |  | Práce | Běžná |  |  |  | POL1_
|  | hlava zdi : (0,05*4+0,7)*9 |  | 8.1 | [23 empty] | VV | 0
12 | 622491142R00 | Nátěr fasády hydrofobní Hydrofuge Incolore 2 x | m2 | 11.844 |  | 0 |  | 0 |  | 0 | 21 | 0 | 0.00035 | 0 | 0 | 0 |  | RTS 23/ II | RTS 23/ II | 0.086 | 1.02 |  | Práce | Běžná |  |  |  | POL1_
|  | hlava zdi : (0,05*4+0,7)*(4,25+8,91) |  | 11.844 | [23 empty] | VV | 0
13 | 622903111R00 | Očištění zdí a valů před opravou, ručně | m2 | 13.149 |  | 0 |  | 0 |  | 0 | 21 | 0 | 0 | 0 | 0 | 0 |  | RTS 23/ II | Indiv | 0.38 | 5 |  | Práce | Běžná |  |  |  | POL1_
|  | hlava zdi : (0,05*4+0,7)*(1,45+4,25+8,91) |  | 13.149 | [23 empty] | VV | 0
Díl: | 63 | Podlahy a podlahové konstrukce |  |  |  | 0 |  | 0 |  | 0 |  | 0 |  | 0.29 |  | 0 |  |  |  |  | 1.23 | [6 empty] | DIL
14 | 632451023R00 | Vyrovnávací potěr MC 15, v pásu, tl. 40 mm | m2 | 2.975 |  | 0 |  | 0 |  | 0 | 21 | 0 | 0.09868 | 0.29 | 0 | 0 |  | RTS 23/ II | RTS 23/ II | 0.412 | 1.23 |  | Práce | Běžná |  |  |  | POL1_
|  | vyrovnáníkoruny pod novou hlavu : 0,7*4,25 |  | 2.975 | [23 empty] | VV | 0
Díl: | 99 | Staveništní přesun hmot |  |  |  | 0 |  | 0 |  | 0 |  | 0 |  | 0 |  | 0 |  |  |  |  | 3 | [6 empty] | DIL
15 | 999281105R00 | Přesun hmot pro opravy a údržbu do výšky 6 m | t | 3.1994 |  | 0 |  | 0 |  | 0 | 21 | 0 | 0 | 0 | 0 | 0 |  | RTS 23/ II | RTS 23/ II | 0.9385 | 3 |  | Přesun hmot | Běžná |  |  |  | POL7_
Díl: | 767 | Konstrukce zámečnické |  |  |  | 0 |  | 0 |  | 0 |  | 0 |  | 0 |  | 0 |  |  |  |  | 0 | [6 empty] | DIL
16 | 767-100 | Nové kované zábradlí v. 100cm specifikace viz PD, vč. povrchové úpravy | m | 14.61 |  | 0 |  | 0 |  | 0 | 21 | 0 | 0 | 0 | 0 | 0 |  | Vlastní | Indiv | 0 | 0 |  | Práce | Běžná |  |  |  | POL1_
|  | nové kované zábradlí : 1,45+4,25+8,91 |  | 14.61 | [23 empty] | VV | 0
17 | 998767201R00 | Přesun hmot pro zámečnické konstr., výšky do 6 m | % |  |  | 0 |  | 0 |  | 0 | 21 | 0 | 0 | 0 | 0 | 0 |  | RTS 23/ II | RTS 23/ II | 0 | 0 |  | Přesun hmot | Běžná |  |  |  | POL7_
Díl: | ON | Ostatní náklady |  |  |  | 0 |  | 0 |  | 0 |  | 0 |  | 0 |  | 0 |  |  |  |  | 0 | [6 empty] | DIL
18 | 005121 R | Zařízení staveniště | Soubor | 1 |  | 0 |  | 0 |  | 0 | 21 | 0 | 0 | 0 | 0 | 0 |  | RTS 23/ II | Indiv | 0 | 0 |  | VRN | Běžná |  |  |  | POL99_8
[26 empty] | 15 | 21 | DPH
| Celkem |  |  |  |  | 0 | [19 empty] | 0 | 0 | SUM
Poznámky uchazeče k zadání
POPUZIV
END
Note on S6: Jedná se o informaci, zda se jedná o položku, která je do rozpočtu zadána z cenové soustavy RTS, nebo vlastní.
Note on T6: Jedná se o název CÚ, která je zadána u položky rozpočtu

## 04 2238_05 Pol
Položkový rozpočet | [27 empty] | #TypZaznamu#
S: | 2022/38 | DD Plaveč - sanační oprava opěrné a ohradní zdi | [25 empty] | STA
O: | 04 | Úsek č.4 | [22 empty] | STA |  |  | OBJ
R: | 2238_05 | Úsek č.4 | [25 empty] | ROZ
P.č. | Číslo položky | Název položky | MJ | Množství | Cena / MJ | Celkem | Dodávka | Dodávka celk. | Montáž | Montáž celk. | DPH | Cena s DPH | Hmotnost / MJ | Hmotnost celk.(t) | Dem. hmotnost / MJ | Dem. hmotnost celk.(t) | Ceník | Cen. soustava / platnost | Cenová úroveň | Nhod / MJ | Nhod celk. | Dodavatel | Typ položky | Stav položky
Díl: | 1 | Zemní práce |  |  |  | 0 |  | 0 |  | 0 |  | 0 |  | 0 |  | 0 |  |  |  |  | 26.23 | [6 empty] | DIL
1 | 111201101R00 | Odstranění křovin i s kořeny na ploše do 1000 m2 | m2 | 75 |  | 0 |  | 0 |  | 0 | 21 | 0 | 0 | 0 | 0 | 0 |  | RTS 23/ II | RTS 23/ II | 0.172 | 12.9 |  | Práce | Běžná |  |  |  | POL1_
|  | 2,5*30 |  | 75 | [23 empty] | VV | 0
2 | 111201401R00 | Spálení křovin a stromů o průměru do 100 mm | m2 | 75 |  | 0 |  | 0 |  | 0 | 21 | 0 | 5e-05 | 0 | 0 | 0 |  | RTS 23/ II | RTS 23/ II | 0.03 | 2.25 |  | Práce | Běžná |  |  |  | POL1_
|  | Odkaz na mn. položky pořadí 1 : 75,00000 |  | 75 | [23 empty] | VV | 5
3 | 185803411R00 | Vyhrabání trávníku v rovině nebo svahu do 1 : 5 | m2 | 120 |  | 0 |  | 0 |  | 0 | 21 | 0 | 0 | 0 | 0 | 0 |  | RTS 23/ II | RTS 23/ II | 0.009 | 1.08 |  | Práce | Běžná |  |  |  | POL1_
|  | (2,5+1,5)*30 |  | 120 | [23 empty] | VV | 0
4 | 900 RT1 | HZS Práce v tarifní třídě 4 (např. tesař) | h | 10 |  | 0 |  | 0 |  | 0 | 21 | 0 | 0 | 0 | 0 | 0 | Prav.M | RTS 23/ II | RTS 23/ II | 1 | 10 |  | HZS | Běžná |  |  |  | POL10_
|  | odstranění kořenů vrostlých do zdiva apod. : 10 |  | 10 | [23 empty] | VV | 0
Díl: | 2 | Základy a zvláštní zakládání |  |  |  | 0 |  | 0 |  | 0 |  | 0 |  | 7.99 |  | 0 |  |  |  |  | 120.29 | [6 empty] | DIL
5 | 224311212R00 | Výplň pilot z C 25/30 portlandského, se suspenzí | m3 | 2.025 |  | 0 |  | 0 |  | 0 | 21 | 0 | 2.5875 | 5.24 | 0 | 0 |  | RTS 23/ II | RTS 23/ II | 0 | 0 |  | Práce | Běžná |  |  |  | POL1_1
|  | kořen : 0,5*0,5*1,5*5 |  | 1.875 | [23 empty] | VV | 0
|  | dřík : 0,1*0,1*3*5 |  | 0.15 | [23 empty] | VV | 0
6 | 285371212R00 | Kotvy tyčové délky nad 5 m a D od 29 do 32 mm | m | 20 |  | 0 |  | 0 |  | 0 | 21 | 0 | 0.04498 | 0.9 | 0 | 0 |  | RTS 23/ II | RTS 23/ II | 0.881 | 17.62 |  | Práce | Běžná |  |  |  | POL1_1
|  | 4*5 |  | 20 | [23 empty] | VV | 0
7 | 285372111R00 | Napnutí tyčových kotev únosnosti do 0,45 MN | kus | 5 |  | 0 |  | 0 |  | 0 | 21 | 0 | 0.0044 | 0.02 | 0 | 0 |  | RTS 23/ II | RTS 23/ II | 4.884 | 24.42 |  | Práce | Běžná |  |  |  | POL1_1
|  | 5 |  | 5 | [23 empty] | VV | 0
8 | 229942112RV | Trvalá injektovaná horninová kotva, s cem. zálivkou, injekt. kořen vč. vrtání a injektování | m | 20 |  | 0 |  | 0 |  | 0 | 21 | 0 | 0.08017 | 1.6 | 0 | 0 |  | Vlastní | Indiv | 2.56 | 51.2 |  | Práce | Běžná |  |  |  | POL1_1
|  | 4*5 |  | 20 | [23 empty] | VV | 0
9 | 229946121RV1 | Hlavy svorníků - aktivační matice, podložka 200/200/10mm, skryté zhlaví | kus | 5 |  | 0 |  | 0 |  | 0 | 21 | 0 | 0.01009 | 0.05 | 0 | 0 |  | Vlastní | Indiv | 3.95 | 19.75 |  | Práce | Běžná |  |  |  | POL1_
|  | 5 |  | 5 | [23 empty] | VV | 0
10 | 289201213RV | Vyklínování zdiva cihelného | m2 | 6.32 |  | 0 |  | 0 |  | 0 | 21 | 0 | 0.02772 | 0.18 | 0 | 0 |  | Vlastní | RTS 23/ II | 1.155 | 7.3 |  | Práce | Běžná |  |  |  | POL1_
|  | klenba : 1,5*2+1*2+1,2*1,1 |  | 6.32 | [23 empty] | VV | 0
Díl: | 3 | Svislé a kompletní konstrukce |  |  |  | 0 |  | 0 |  | 0 |  | 0 |  | 7.9 |  | 0 |  |  |  |  | 147.31 | [6 empty] | DIL
11 | 317321017R00 | Římsy zdí a valů z betonu železového C 25/30 | m3 | 1.1991 |  | 0 |  | 0 |  | 0 | 21 | 0 | 2.5428 | 3.05 | 0 | 0 |  | RTS 23/ II | RTS 23/ II | 2.667 | 3.2 |  | Práce | Běžná |  |  |  | POL1_
|  | hlava : 0,1*0,7*17,13 |  | 1.1991 | [23 empty] | VV | 0
12 | 317353111R00 | Bednění říms zdí a valů - zřízení | m2 | 15.417 |  | 0 |  | 0 |  | 0 | 21 | 0 | 0.01563 | 0.24 | 0 | 0 |  | RTS 23/ II | RTS 23/ II | 1.16 | 17.88 |  | Práce | Běžná |  |  |  | POL1_
|  | (0,05*2+0,05*2+0,7)*17,13 |  | 15.417 | [23 empty] | VV | 0
13 | 317353112R00 | Bednění říms zdí a valů - odbednění | m2 | 15.417 |  | 0 |  | 0 |  | 0 | 21 | 0 | 0 | 0 | 0 | 0 |  | RTS 23/ II | RTS 23/ II | 0.339 | 5.23 |  | Práce | Běžná |  |  |  | POL1_
|  | Odkaz na mn. položky pořadí 12 : 15,41700 |  | 15.417 | [23 empty] | VV | 5
14 | 317361016R00 | Výztuž říms zdí a valů z oceli B500B (10 505) | t | 0.00895 |  | 0 |  | 0 |  | 0 | 21 | 0 | 1.0195 | 0.01 | 0 | 0 |  | RTS 23/ II | RTS 23/ II | 57.739 | 0.52 |  | Práce | Běžná |  |  |  | POL1_
|  | prokotvení z dříkem R-14 á 750mm : 17,13/0,75*(1,21*0,3/1000*1,08) |  | 0.00895 | [23 empty] | VV | 0
15 | 319201319RV | Vyrovnání zdiva pod omítku maltou ze suché maltové směsi tl. 50 mm provzdušněná omítkovina | m2 | 112.89 |  | 0 |  | 0 |  | 0 | 21 | 0 | 0.03985 | 4.5 | 0 | 0 |  | Vlastní | Indiv | 0.58 | 65.48 |  | Práce | Běžná |  |  |  | POL1_
|  | část úseku 3 : 1,5*1,5 |  | 2.25 | [23 empty] | VV | 0
|  | 2,2*29,3 |  | 64.46 | [23 empty] | VV | 0
|  | vnitřní strana : 17,13*2 |  | 34.26 | [23 empty] | VV | 0
|  | 14*0,4 |  | 5.6 | [23 empty] | VV | 0
|  | klenba : 1,5*2+1*2+1,2*1,1 |  | 6.32 | [23 empty] | VV | 0
16 | 348171211RV | Osazení oc.zábradlí na zdech a valech do 20 kg/m | m | 29.3 |  | 0 |  | 0 |  | 0 | 21 | 0 | 0.00329 | 0.1 | 0 | 0 |  | Vlastní | Indiv | 1.877 | 55 |  | Práce | Běžná |  |  |  | POL1_
|  | nové zábradlí : 29,3 |  | 29.3 | [23 empty] | VV | 0
Díl: | 62 | Úpravy povrchů vnější |  |  |  | 0 |  | 0 |  | 0 |  | 0 |  | 10.03 |  | 0 |  |  |  |  | 247.13 | [6 empty] | DIL
17 | 622474130R00 | Reprofilace beton.povrchů sanační maltou, tl.30 mm | m2 | 11.844 |  | 0 |  | 0 |  | 0 | 21 | 0 | 0.05828 | 0.69 | 0 | 0 |  | RTS 23/ II | RTS 23/ II | 0.48 | 5.69 |  | Práce | Běžná |  |  |  | POL1_
|  | hlava zdi : (0,05*4+0,7)*13,16 |  | 11.844 | [23 empty] | VV | 0
18 | 622471317RS8 | Nátěr nebo nástřik stěn vnějších, složitost 1 - 2 hmota silikátová Keim barevná skupina II | m2 | 112.89 |  | 0 |  | 0 |  | 0 | 21 | 0 | 0.00063 | 0.07 | 0 | 0 |  | RTS 23/ II | RTS 23/ II | 0.23 | 25.96 |  | Práce | Běžná |  |  |  | POL1_
|  | Odkaz na mn. položky pořadí 24 : 112,89000 |  | 112.89 | [23 empty] | VV | 5
19 | 622491142R00 | Nátěr fasády hydrofobní Hydrofuge Incolore 2 x | m2 | 26.37 |  | 0 |  | 0 |  | 0 | 21 | 0 | 0.00035 | 0.01 | 0 | 0 |  | RTS 23/ II | RTS 23/ II | 0.086 | 2.27 |  | Práce | Běžná |  |  |  | POL1_
|  | hlava zdi : (0,05*4+0,7)*29,3 |  | 26.37 | [23 empty] | VV | 0
20 | 622903111R00 | Očištění zdí a valů před opravou, ručně | m2 | 133.4 |  | 0 |  | 0 |  | 0 | 21 | 0 | 0 | 0 | 0 | 0 |  | RTS 23/ II | RTS 23/ II | 0.38 | 50.69 |  | Práce | Běžná |  |  |  | POL1_
|  | část úseku 3 : 1,5*1,5 |  | 2.25 | [23 empty] | VV | 0
|  | 2,2*29,3 |  | 64.46 | [23 empty] | VV | 0
|  | vnitřní strana : 17,13*2 |  | 34.26 | [23 empty] | VV | 0
|  | 14*0,4 |  | 5.6 | [23 empty] | VV | 0
|  | klenba : 1,5*2+1*2+1,2*1,1 |  | 6.32 | [23 empty] | VV | 0
[28 empty] | VV | 0
|  | hlava zdi : 0,7*29,3 |  | 20.51 | [23 empty] | VV | 0
21 | 622904112R00 | Očištění fasád tlakovou vodou složitost 1 - 2 | m2 | 133.4 |  | 0 |  | 0 |  | 0 | 21 | 0 | 2e-05 | 0 | 0 | 0 |  | RTS 23/ II | RTS 23/ II | 0.11 | 14.67 |  | Práce | Běžná |  |  |  | POL1_
|  | část úseku 3 : 1,5*1,5 |  | 2.25 | [23 empty] | VV | 0
|  | 2,2*29,3 |  | 64.46 | [23 empty] | VV | 0
|  | vnitřní strana : 17,13*2 |  | 34.26 | [23 empty] | VV | 0
|  | 14*0,4 |  | 5.6 | [23 empty] | VV | 0
|  | klenba : 1,5*2+1*2+1,2*1,1 |  | 6.32 | [23 empty] | VV | 0
[28 empty] | VV | 0
|  | hlava zdi : 0,7*29,3 |  | 20.51 | [23 empty] | VV | 0
22 | 627452111R00 | Spárování maltou MCs zapuštěné rovné, zdí z cihel | m2 | 6.32 |  | 0 |  | 0 |  | 0 | 21 | 0 | 0.01722 | 0.11 | 0 | 0 |  | RTS 23/ II | RTS 23/ II | 0.628 | 3.97 |  | Práce | Běžná |  |  |  | POL1_
|  | Odkaz na mn. položky pořadí 32 : 6,32000 |  | 6.32 | [23 empty] | VV | 5
23 | 627455111RT1 | Spárování starého zdiva z lom. kamene hl. do 8 cm cementovou maltou | m2 | 22.578 |  | 0 |  | 0 |  | 0 | 21 | 0 | 0.03234 | 0.73 | 0 | 0 |  | RTS 23/ II | RTS 23/ II | 2.71 | 61.19 |  | Práce | Běžná |  |  |  | POL1_
|  | předpoklad 20% plochy : | [25 empty] | VV | 0
|  | část úseku 3 : 1,5*1,5*0,2 |  | 0.45 | [23 empty] | VV | 0
|  | 2,2*29,3*0,2 |  | 12.892 | [23 empty] | VV | 0
|  | vnitřní strana : 17,13*2*0,2 |  | 6.852 | [23 empty] | VV | 0
|  | 14*0,4*0,2 |  | 1.12 | [23 empty] | VV | 0
|  | klenba : (1,5*2+1*2+1,2*1,1)*0,2 |  | 1.264 | [23 empty] | VV | 0
24 | 622434133RTV | Omítkový,vnější,3vrst. provzdušněná omítka | m2 | 112.89 |  | 0 |  | 0 |  | 0 | 21 | 0 | 0.07455 | 8.42 | 0 | 0 |  | Vlastní | Indiv | 0.73244 | 82.69 |  | Práce | Běžná |  |  |  | POL1_
|  | Odkaz na mn. položky pořadí 15 : 112,89000 |  | 112.89 | [23 empty] | VV | 5
Díl: | 63 | Podlahy a podlahové konstrukce |  |  |  | 0 |  | 0 |  | 0 |  | 0 |  | 1.18 |  | 0 |  |  |  |  | 4.94 | [6 empty] | DIL
25 | 632451023R00 | Vyrovnávací potěr MC 15, v pásu, tl. 40 mm | m2 | 11.991 |  | 0 |  | 0 |  | 0 | 21 | 0 | 0.09868 | 1.18 | 0 | 0 |  | RTS 23/ II | RTS 23/ II | 0.412 | 4.94 |  | Práce | Běžná |  |  |  | POL1_
|  | vyrovnání pod hlavou zdi : 0,7*17,13 |  | 11.991 | [23 empty] | VV | 0
Díl: | 94 | Lešení a stavební výtahy |  |  |  | 0 |  | 0 |  | 0 |  | 0 |  | 0.05 |  | 0 |  |  |  |  | 7.97 | [6 empty] | DIL
26 | 941955001R00 | Lešení lehké pomocné, výška podlahy do 1,2 m | m2 | 45 |  | 0 |  | 0 |  | 0 | 21 | 0 | 0.00121 | 0.05 | 0 | 0 |  | RTS 23/ II | RTS 23/ II | 0.177 | 7.97 |  | Práce | Běžná |  |  |  | POL1_
|  | 1,5*30 |  | 45 | [23 empty] | VV | 0
Díl: | 95 | Dokončovací konstrukce na pozemních stavbách |  |  |  | 0 |  | 0 |  | 0 |  | 0 |  | 0.05 |  | 0 |  |  |  |  | 29.5 | [6 empty] | DIL
27 | 953981204R00 | Chemické kotvy, beton, hl.125 mm, M16, malta 2slož | kus | 76 |  | 0 |  | 0 |  | 0 | 21 | 0 | 3e-05 | 0 | 0 | 0 |  | RTS 23/ II | RTS 23/ II | 0.125 | 9.5 |  | Práce | Běžná |  |  |  | POL1_
|  | kotvení oplocení : 19*4 |  | 76 | [23 empty] | VV | 0
28 | 900 RT3 | HZS Práce v tarifní třídě 6 (např. tesař) | h | 20 |  | 0 |  | 0 |  | 0 | 21 | 0 | 0 | 0 | 0 | 0 | Prav.M | RTS 23/ II | RTS 23/ II | 1 | 20 |  | HZS | Běžná |  |  |  | POL10_
|  | práce jinde nespecifikované : 20 |  | 20 | [23 empty] | VV | 0
29 | 31110716R | Matice přesná šestihranná 02 1401 M16 | kus | 76 |  | 0 |  | 0 |  | 0 | 21 | 0 | 0 | 0 | 0 | 0 | SPCM | RTS 23/ II | RTS 23/ II | 0 | 0 |  | Specifikace | Běžná |  |  |  | POL3_
|  | kotvení oplocení : 19*4 |  | 76 | [23 empty] | VV | 0
30 | 31179129R | Tyč závitová M16, DIN 975 pozinkovaná | m | 38 |  | 0 |  | 0 |  | 0 | 21 | 0 | 0.00133 | 0.05 | 0 | 0 | SPCM | RTS 23/ II | RTS 23/ II | 0 | 0 |  | Specifikace | Běžná |  |  |  | POL3_
|  | kotvení oplocení : 19*4/2 |  | 38 | [23 empty] | VV | 0
Díl: | 96 | Bourání konstrukcí |  |  |  | 0 |  | 0 |  | 0 |  | 0 |  | 0 |  | 6.75 |  |  |  |  | 23.97 | [6 empty] | DIL
31 | 978015291R00 | Otlučení omítek vnějších MVC v složit.1-4 do 100 % | m2 | 112.89 |  | 0 |  | 0 |  | 0 | 21 | 0 | 0 | 0 | 0.059 | 6.66 |  | RTS 23/ II | RTS 23/ II | 0.2 | 22.58 |  | Práce | Běžná |  |  |  | POL1_
|  | část úseku 3 : 1,5*1,5 |  | 2.25 | [23 empty] | VV | 0
|  | 2,2*29,3 |  | 64.46 | [23 empty] | VV | 0
|  | vnitřní strana : 17,13*2 |  | 34.26 | [23 empty] | VV | 0
|  | 14*0,4 |  | 5.6 | [23 empty] | VV | 0
|  | klenba : 1,5*2+1*2+1,2*1,1 |  | 6.32 | [23 empty] | VV | 0
32 | 978023411R00 | Vysekání a úprava spár zdiva cihelného mimo komín. | m2 | 6.32 |  | 0 |  | 0 |  | 0 | 21 | 0 | 0 | 0 | 0.014 | 0.09 |  | RTS 23/ II | RTS 23/ II | 0.22 | 1.39 |  | Práce | Běžná |  |  |  | POL1_
|  | klenba : 1,5*2+1*2+1,2*1,1 |  | 6.32 | [23 empty] | VV | 0
Díl: | 99 | Staveništní přesun hmot |  |  |  | 0 |  | 0 |  | 0 |  | 0 |  | 0 |  | 0 |  |  |  |  | 25.53 | [6 empty] | DIL
33 | 999281105R00 | Přesun hmot pro opravy a údržbu do výšky 6 m | t | 27.2071 |  | 0 |  | 0 |  | 0 | 21 | 0 | 0 | 0 | 0 | 0 |  | RTS 23/ II | RTS 23/ II | 0.9385 | 25.53 |  | Přesun hmot | Běžná |  |  |  | POL7_
Díl: | 767 | Konstrukce zámečnické |  |  |  | 0 |  | 0 |  | 0 |  | 0 |  | 0 |  | 0.28 |  |  |  |  | 6.77 | [6 empty] | DIL
34 | 767914810R00 | Demontáž oplocení rámového H do 1 m | m | 29.3 |  | 0 |  | 0 |  | 0 | 21 | 0 | 0 | 0 | 0.00945 | 0.28 |  | RTS 23/ II | RTS 23/ II | 0.231 | 6.77 |  | Práce | Běžná |  |  |  | POL1_
|  | 29,3 |  | 29.3 | [23 empty] | VV | 0
35 | 767-101 | Nové kovové oploceníí v. 100cm, sloupky J40/40/3, výplň -pletivo 30/30mm specifikace viz PD, vč. povrchové úpravy | m | 29.3 |  | 0 |  | 0 |  | 0 | 21 | 0 | 0 | 0 | 0 | 0 |  | Vlastní | Indiv | 0 | 0 |  | Práce | Běžná |  |  |  | POL1_
|  | nové zábradlí : 29,3 |  | 29.3 | [23 empty] | VV | 0
36 | 998767201R00 | Přesun hmot pro zámečnické konstr., výšky do 6 m | % |  |  | 0 |  | 0 |  | 0 | 21 | 0 | 0 | 0 | 0 | 0 |  | RTS 23/ II | RTS 23/ II | 0 | 0 |  | Přesun hmot | Běžná |  |  |  | POL7_
Díl: | 783 | Nátěry |  |  |  | 0 |  | 0 |  | 0 |  | 0 |  | 0.02 |  | 0 |  |  |  |  | 17.93 | [6 empty] | DIL
37 | 783222921RT1 | Údržba, nátěr syntetický kov.konstr.Hammerite 2x přímo na rez hladký | m2 | 58.6 |  | 0 |  | 0 |  | 0 | 21 | 0 | 0.0004 | 0.02 | 0 | 0 |  | RTS 23/ II | RTS 23/ II | 0.306 | 17.93 |  | Práce | Běžná |  |  |  | POL1_
|  | pletivo : 1*29,3*2 |  | 58.6 | [23 empty] | VV | 0
Díl: | D96 | Přesuny suti a vybouraných hmot |  |  |  | 0 |  | 0 |  | 0 |  | 0 |  | 0 |  | 0 |  |  |  |  | 3.44 | [6 empty] | DIL
38 | 979081111R00 | Odvoz suti a vybour. hmot na skládku do 1 km | t | 7.0259 |  | 0 |  | 0 |  | 0 | 21 | 0 | 0 | 0 | 0 | 0 |  | RTS 23/ II | RTS 23/ II | 0.49 | 3.44 |  | Přesun suti | Běžná |  |  |  | POL8_
39 | 979081121R00 | Příplatek k odvozu za každý další 1 km | t | 98.3623 |  | 0 |  | 0 |  | 0 | 21 | 0 | 0 | 0 | 0 | 0 |  | RTS 23/ II | RTS 23/ II | 0 | 0 |  | Přesun suti | Běžná |  |  |  | POL8_
40 | 979981104R00 | Kontejner, suť bez příměsí, odvoz a likvidace, 9 t | t | 7.0259 |  | 0 |  | 0 |  | 0 | 21 | 0 | 0 | 0 | 0 | 0 |  | RTS 23/ II | RTS 23/ II | 0 | 0 |  | Přesun suti | Běžná |  |  |  | POL8_
41 | 979990101R00 | Poplatek za uložení směsi betonu a cihel skupina 170101 a 170102 | t | 7.0259 |  | 0 |  | 0 |  | 0 | 21 | 0 | 0 | 0 | 0 | 0 |  | RTS 23/ II | RTS 23/ II | 0 | 0 |  | Přesun suti | Běžná |  |  |  | POL8_
Díl: | ON | Ostatní náklady |  |  |  | 0 |  | 0 |  | 0 |  | 0 |  | 0 |  | 0 |  |  |  |  | 0 | [6 empty] | DIL
42 | 005121 R | Zařízení staveniště | Soubor | 1 |  | 0 |  | 0 |  | 0 | 21 | 0 | 0 | 0 | 0 | 0 |  | RTS 23/ II | Indiv | 0 | 0 |  | VRN | Běžná |  |  |  | POL99_8
[26 empty] | 15 | 21 | DPH
| Celkem |  |  |  |  | 0 | [19 empty] | 0 | 0 | SUM
Poznámky uchazeče k zadání
POPUZIV
END
Note on S6: Jedná se o informaci, zda se jedná o položku, která je do rozpočtu zadána z cenové soustavy RTS, nebo vlastní.
Note on T6: Jedná se o název CÚ, která je zadána u položky rozpočtu

## 05 2238_05 Pol
Položkový rozpočet | [27 empty] | #TypZaznamu#
S: | 2022/38 | DD Plaveč - sanační oprava opěrné a ohradní zdi | [25 empty] | STA
O: | 05 | Úsek č.5 | [22 empty] | STA |  |  | OBJ
R: | 2238_05 | Úsek č.5 | [25 empty] | ROZ
P.č. | Číslo položky | Název položky | MJ | Množství | Cena / MJ | Celkem | Dodávka | Dodávka celk. | Montáž | Montáž celk. | DPH | Cena s DPH | Hmotnost / MJ | Hmotnost celk.(t) | Dem. hmotnost / MJ | Dem. hmotnost celk.(t) | Ceník | Cen. soustava / platnost | Cenová úroveň | Nhod / MJ | Nhod celk. | Dodavatel | Typ položky | Stav položky
Díl: | 1 | Zemní práce |  |  |  | 0 |  | 0 |  | 0 |  | 0 |  | 0.01 |  | 0 |  |  |  |  | 36.64 | [6 empty] | DIL
1 | 111201101R00 | Odstranění křovin i s kořeny na ploše do 1000 m2 | m2 | 100 |  | 0 |  | 0 |  | 0 | 21 | 0 | 0 | 0 | 0 | 0 |  | RTS 23/ II | RTS 23/ II | 0.172 | 17.2 |  | Práce | Běžná |  |  |  | POL1_
|  | 2,5*40 |  | 100 | [23 empty] | VV | 0
2 | 111201401R00 | Spálení křovin a stromů o průměru do 100 mm | m2 | 100 |  | 0 |  | 0 |  | 0 | 21 | 0 | 5e-05 | 0.01 | 0 | 0 |  | RTS 23/ II | RTS 23/ II | 0.03 | 3 |  | Práce | Běžná |  |  |  | POL1_
|  | Odkaz na mn. položky pořadí 1 : 100,00000 |  | 100 | [23 empty] | VV | 5
3 | 185803411R00 | Vyhrabání trávníku v rovině nebo svahu do 1 : 5 | m2 | 160 |  | 0 |  | 0 |  | 0 | 21 | 0 | 0 | 0 | 0 | 0 |  | RTS 23/ II | RTS 23/ II | 0.009 | 1.44 |  | Práce | Běžná |  |  |  | POL1_
|  | (2,5+1,5)*40 |  | 160 | [23 empty] | VV | 0
4 | 900 RT1 | HZS Práce v tarifní třídě 4 (např. tesař) | h | 15 |  | 0 |  | 0 |  | 0 | 21 | 0 | 0 | 0 | 0 | 0 | Prav.M | RTS 23/ II | RTS 23/ II | 1 | 15 |  | HZS | Běžná |  |  |  | POL10_
|  | odstranění kořenů vrostlých do zdiva apod. : 15 |  | 15 | [23 empty] | VV | 0
Díl: | 3 | Svislé a kompletní konstrukce |  |  |  | 0 |  | 0 |  | 0 |  | 0 |  | 32.28 |  | 0 |  |  |  |  | 254.2 | [6 empty] | DIL
5 | 316244044R00 | Ukončující vrstvy z cihel pálených 290 mm, P25 naplocho | m2 | 29.5875 |  | 0 |  | 0 |  | 0 | 21 | 0 | 0.15862 | 4.69 | 0 | 0 |  | RTS 23/ II | RTS 23/ II | 0.5 | 14.79 |  | Práce | Běžná |  |  |  | POL1_
|  | ukončení zdi : 0,75*39,45 |  | 29.5875 | [23 empty] | VV | 0
6 | 380941112R00 | Výztuž helikální 1x d 6 mm, drážka, cihelné zdivo | m | 8 |  | 0 |  | 0 |  | 0 | 21 | 0 | 0.00869 | 0.07 | 0 | 0 |  | RTS 23/ II | RTS 23/ II | 2.058 | 16.46 |  | Práce | Běžná |  |  |  | POL1_
|  | 4*2 |  | 8 | [23 empty] | VV | 0
7 | 319201319RV | Vyrovnání zdiva pod omítku maltou ze suché maltové směsi tl. 50 mm provzdušněná omítkovina | m2 | 165.69 |  | 0 |  | 0 |  | 0 | 21 | 0 | 0.03985 | 6.6 | 0 | 0 |  | Vlastní | Indiv | 0.58 | 96.1 |  | Práce | Běžná |  |  |  | POL1_
|  | 2,1*39,45 |  | 82.845 | [23 empty] | VV | 0
|  | vnitřní strana : 2,1*39,45 |  | 82.845 | [23 empty] | VV | 0
8 | 334213335RV | Zdivo nadzákl. opěr obkladní z lom. kamene,se zatř. - z původního kamene | m3 | 10 |  | 0 |  | 0 |  | 0 | 21 | 0 | 2.0791 | 20.79 | 0 | 0 |  | Vlastní | Indiv | 5.28 | 52.8 |  | Práce | Běžná |  |  |  | POL1_
|  | zpětné vyzdění uvolněného zdivo : 10 |  | 10 | [23 empty] | VV | 0
9 | 348171211RV | Osazení oc.zábradlí na zdech a valech do 20 kg/m | m | 39.45 |  | 0 |  | 0 |  | 0 | 21 | 0 | 0.00329 | 0.13 | 0 | 0 |  | Vlastní | Indiv | 1.877 | 74.05 |  | Práce | Běžná |  |  |  | POL1_
|  | nové zábradlí : 39,45 |  | 39.45 | [23 empty] | VV | 0
Díl: | 62 | Úpravy povrchů vnější |  |  |  | 0 |  | 0 |  | 0 |  | 0 |  | 14.14 |  | 0 |  |  |  |  | 360.52 | [6 empty] | DIL
10 | 622471317RS8 | Nátěr nebo nástřik stěn vnějších, složitost 1 - 2 hmota silikátová Keim barevná skupina II | m2 | 165.69 |  | 0 |  | 0 |  | 0 | 21 | 0 | 0.00063 | 0.1 | 0 | 0 |  | RTS 23/ II | RTS 23/ II | 0.23 | 38.11 |  | Práce | Běžná |  |  |  | POL1_
|  | Odkaz na mn. položky pořadí 17 : 165,69000 |  | 165.69 | [23 empty] | VV | 5
11 | 622491142R00 | Nátěr fasády hydrofobní Hydrofuge Incolore 2 x | m2 | 35.1105 |  | 0 |  | 0 |  | 0 | 21 | 0 | 0.00035 | 0.01 | 0 | 0 |  | RTS 23/ II | RTS 23/ II | 0.086 | 3.02 |  | Práce | Běžná |  |  |  | POL1_
|  | hlava zdi : (0,07*2+0,75)*39,45 |  | 35.1105 | [23 empty] | VV | 0
12 | 622903111R00 | Očištění zdí a valů před opravou, ručně | m2 | 165.69 |  | 0 |  | 0 |  | 0 | 21 | 0 | 0 | 0 | 0 | 0 |  | RTS 23/ II | RTS 23/ II | 0.38 | 62.96 |  | Práce | Běžná |  |  |  | POL1_
|  | 2,1*39,45 |  | 82.845 | [23 empty] | VV | 0
|  | vnitřní strana : 2,1*39,45 |  | 82.845 | [23 empty] | VV | 0
13 | 622904112R00 | Očištění fasád tlakovou vodou složitost 1 - 2 | m2 | 165.69 |  | 0 |  | 0 |  | 0 | 21 | 0 | 2e-05 | 0 | 0 | 0 |  | RTS 23/ II | RTS 23/ II | 0.11 | 18.23 |  | Práce | Běžná |  |  |  | POL1_
|  | 2,1*39,45 |  | 82.845 | [23 empty] | VV | 0
|  | vnitřní strana : 2,1*39,45 |  | 82.845 | [23 empty] | VV | 0
14 | 627452111R00 | Spárování maltou MCs zapuštěné rovné, zdí z cihel | m2 | 6.32 |  | 0 |  | 0 |  | 0 | 21 | 0 | 0.01722 | 0.11 | 0 | 0 |  | RTS 23/ II | RTS 23/ II | 0.628 | 3.97 |  | Práce | Běžná |  |  |  | POL1_
15 | 627452151RT3 | Spárování stříškové zdi cihelné spárovací maltou FM, Quick-mix | m2 | 35.1105 |  | 0 |  | 0 |  | 0 | 21 | 0 | 0.01412 | 0.5 | 0 | 0 |  | RTS 23/ II | RTS 23/ II | 0.657 | 23.07 |  | Práce | Běžná |  |  |  | POL1_
|  | hlava zdi : (0,07*2+0,75)*39,45 |  | 35.1105 | [23 empty] | VV | 0
16 | 627455111RT1 | Spárování starého zdiva z lom. kamene hl. do 8 cm cementovou maltou | m2 | 33.138 |  | 0 |  | 0 |  | 0 | 21 | 0 | 0.03234 | 1.07 | 0 | 0 |  | RTS 23/ II | RTS 23/ II | 2.71 | 89.8 |  | Práce | Běžná |  |  |  | POL1_
|  | předpoklad 20% plochy : | [25 empty] | VV | 0
|  | 2,1*39,45*0,2 |  | 16.569 | [23 empty] | VV | 0
|  | vnitřní strana : 2,1*39,45*0,2 |  | 16.569 | [23 empty] | VV | 0
17 | 622434133RTV | Omítkový,vnější,3vrst. provzdušněná omítka | m2 | 165.69 |  | 0 |  | 0 |  | 0 | 21 | 0 | 0.07455 | 12.35 | 0 | 0 |  | Vlastní | Indiv | 0.73244 | 121.36 |  | Práce | Běžná |  |  |  | POL1_
|  | Odkaz na mn. položky pořadí 7 : 165,69000 |  | 165.69 | [23 empty] | VV | 5
18 | 622473186RV | Příplatek za osazení dilatační lišty v omítce, vč. dodávky nerez lišty | m | 2.3 |  | 0 |  | 0 |  | 0 | 21 | 0 | 0.00045 | 0 | 0 | 0 |  | Vlastní | Indiv | 0 | 0 |  | Práce | Běžná |  |  |  | POL1_
|  | dilatační lišta : 2,3 |  | 2.3 | [23 empty] | VV | 0
Díl: | 63 | Podlahy a podlahové konstrukce |  |  |  | 0 |  | 0 |  | 0 |  | 0 |  | 2.73 |  | 0 |  |  |  |  | 11.38 | [6 empty] | DIL
19 | 632451023R00 | Vyrovnávací potěr MC 15, v pásu, tl. 40 mm | m2 | 27.615 |  | 0 |  | 0 |  | 0 | 21 | 0 | 0.09868 | 2.73 | 0 | 0 |  | RTS 23/ II | RTS 23/ II | 0.412 | 11.38 |  | Práce | Běžná |  |  |  | POL1_
|  | pod novou hlavu zdi : 0,7*39,45 |  | 27.615 | [23 empty] | VV | 0
Díl: | 94 | Lešení a stavební výtahy |  |  |  | 0 |  | 0 |  | 0 |  | 0 |  | 0.15 |  | 0 |  |  |  |  | 21.6 | [6 empty] | DIL
20 | 941955001R00 | Lešení lehké pomocné, výška podlahy do 1,2 m | m2 | 120 |  | 0 |  | 0 |  | 0 | 21 | 0 | 0.00121 | 0.15 | 0 | 0 |  | RTS 23/ II | RTS 23/ II | 0.18 | 21.6 |  | Práce | Běžná |  |  |  | POL1_
|  | 1,5*40*2 |  | 120 | [23 empty] | VV | 0
Díl: | 95 | Dokončovací konstrukce na pozemních stavbách |  |  |  | 0 |  | 0 |  | 0 |  | 0 |  | 0.07 |  | 0 |  |  |  |  | 43 | [6 empty] | DIL
21 | 953981204R00 | Chemické kotvy, beton, hl.125 mm, M16, malta 2slož | kus | 104 |  | 0 |  | 0 |  | 0 | 21 | 0 | 3e-05 | 0 | 0 | 0 |  | RTS 23/ II | RTS 23/ II | 0.125 | 13 |  | Práce | Běžná |  |  |  | POL1_
|  | kotvení oplocení : 26*4 |  | 104 | [23 empty] | VV | 0
22 | 900 RT3 | HZS Práce v tarifní třídě 6 (např. tesař) | h | 30 |  | 0 |  | 0 |  | 0 | 21 | 0 | 0 | 0 | 0 | 0 | Prav.M | RTS 23/ II | RTS 23/ II | 1 | 30 |  | HZS | Běžná |  |  |  | POL10_
|  | práce jinde nespecifikované : 30 |  | 30 | [23 empty] | VV | 0
23 | 31110716R | Matice přesná šestihranná 02 1401 M16 | kus | 104 |  | 0 |  | 0 |  | 0 | 21 | 0 | 0 | 0 | 0 | 0 | SPCM | RTS 23/ II | RTS 23/ II | 0 | 0 |  | Specifikace | Běžná |  |  |  | POL3_
|  | kotvení oplocení : 26*4 |  | 104 | [23 empty] | VV | 0
24 | 31179129R | Tyč závitová M16, DIN 975 pozinkovaná | m | 52 |  | 0 |  | 0 |  | 0 | 21 | 0 | 0.00133 | 0.07 | 0 | 0 | SPCM | RTS 23/ II | RTS 23/ II | 0 | 0 |  | Specifikace | Běžná |  |  |  | POL3_
|  | kotvení oplocení : 26*4/2 |  | 52 | [23 empty] | VV | 0
Díl: | 96 | Bourání konstrukcí |  |  |  | 0 |  | 0 |  | 0 |  | 0 |  | 0.01 |  | 38.39 |  |  |  |  | 62.74 | [6 empty] | DIL
25 | 962022491R00 | Bourání zdiva nadzákladového kamenného na MC | m3 | 10 |  | 0 |  | 0 |  | 0 | 21 | 0 | 0.00112 | 0.01 | 2.5 | 25 |  | RTS 23/ II | RTS 23/ II | 2.605 | 26.05 |  | Práce | Běžná |  |  |  | POL1_
|  | uvolněné kamenné zdivo : 10 |  | 10 | [23 empty] | VV | 0
26 | 965031131R00 | Bourání podlah z cihel naplocho, plochy nad 1 m2 | m2 | 29.5875 |  | 0 |  | 0 |  | 0 | 21 | 0 | 0 | 0 | 0.122 | 3.61 |  | RTS 23/ II | RTS 23/ II | 0.12 | 3.55 |  | Práce | Běžná |  |  |  | POL1_
|  | hlava zdi : 0,75*39,45 |  | 29.5875 | [23 empty] | VV | 0
27 | 978015291R00 | Otlučení omítek vnějších MVC v složit.1-4 do 100 % | m2 | 165.69 |  | 0 |  | 0 |  | 0 | 21 | 0 | 0 | 0 | 0.059 | 9.78 |  | RTS 23/ II | RTS 23/ II | 0.2 | 33.14 |  | Práce | Běžná |  |  |  | POL1_
|  | 2,1*39,45 |  | 82.845 | [23 empty] | VV | 0
|  | vnitřní strana : 2,1*39,45 |  | 82.845 | [23 empty] | VV | 0
Díl: | 99 | Staveništní přesun hmot |  |  |  | 0 |  | 0 |  | 0 |  | 0 |  | 0 |  | 0 |  |  |  |  | 46.36 | [6 empty] | DIL
28 | 999281105R00 | Přesun hmot pro opravy a údržbu do výšky 6 m | t | 49.3946 |  | 0 |  | 0 |  | 0 | 21 | 0 | 0 | 0 | 0 | 0 |  | RTS 23/ II | RTS 23/ II | 0.9385 | 46.36 |  | Přesun hmot | Běžná |  |  |  | POL7_
Díl: | 767 | Konstrukce zámečnické |  |  |  | 0 |  | 0 |  | 0 |  | 0 |  | 0 |  | 0.37 |  |  |  |  | 9.11 | [6 empty] | DIL
29 | 767914810R00 | Demontáž oplocení rámového H do 1 m | m | 39.45 |  | 0 |  | 0 |  | 0 | 21 | 0 | 0 | 0 | 0.00945 | 0.37 |  | RTS 23/ II | RTS 23/ II | 0.231 | 9.11 |  | Práce | Běžná |  |  |  | POL1_
|  | 39,45 |  | 39.45 | [23 empty] | VV | 0
30 | 767-101 | Nové kovové oploceníí v. 100cm, sloupky J40/40/3, výplň -pletivo 30/30mm specifikace viz PD, vč. povrchové úpravy | m | 39.45 |  | 0 |  | 0 |  | 0 | 21 | 0 | 0 | 0 | 0 | 0 |  | Vlastní | Indiv | 0 | 0 |  | Práce | Běžná |  |  |  | POL1_
|  | nové zábradlí : 39,45 |  | 39.45 | [23 empty] | VV | 0
31 | 998767201R00 | Přesun hmot pro zámečnické konstr., výšky do 6 m | % |  |  | 0 |  | 0 |  | 0 | 21 | 0 | 0 | 0 | 0 | 0 |  | RTS 23/ II | RTS 23/ II | 0 | 0 |  | Přesun hmot | Běžná |  |  |  | POL7_
Díl: | 783 | Nátěry |  |  |  | 0 |  | 0 |  | 0 |  | 0 |  | 0.03 |  | 0 |  |  |  |  | 24.14 | [6 empty] | DIL
32 | 783222921RT1 | Údržba, nátěr syntetický kov.konstr.Hammerite 2x přímo na rez hladký | m2 | 78.9 |  | 0 |  | 0 |  | 0 | 21 | 0 | 0.0004 | 0.03 | 0 | 0 |  | RTS 23/ II | RTS 23/ II | 0.306 | 24.14 |  | Práce | Běžná |  |  |  | POL1_
|  | pletivo : 1*39,45*2 |  | 78.9 | [23 empty] | VV | 0
Díl: | D96 | Přesuny suti a vybouraných hmot |  |  |  | 0 |  | 0 |  | 0 |  | 0 |  | 0 |  | 0 |  |  |  |  | 18.99 | [6 empty] | DIL
33 | 979081111R00 | Odvoz suti a vybour. hmot na skládku do 1 km | t | 38.7582 |  | 0 |  | 0 |  | 0 | 21 | 0 | 0 | 0 | 0 | 0 |  | RTS 23/ II | RTS 23/ II | 0.49 | 18.99 |  | Přesun suti | Běžná |  |  |  | POL8_
34 | 979081121R00 | Příplatek k odvozu za každý další 1 km | t | 542.6146 |  | 0 |  | 0 |  | 0 | 21 | 0 | 0 | 0 | 0 | 0 |  | RTS 23/ II | RTS 23/ II | 0 | 0 |  | Přesun suti | Běžná |  |  |  | POL8_
35 | 979981104R00 | Kontejner, suť bez příměsí, odvoz a likvidace, 9 t | t | 38.7582 |  | 0 |  | 0 |  | 0 | 21 | 0 | 0 | 0 | 0 | 0 |  | RTS 23/ II | RTS 23/ II | 0 | 0 |  | Přesun suti | Běžná |  |  |  | POL8_
36 | 979990101R00 | Poplatek za uložení směsi betonu a cihel skupina 170101 a 170102 | t | 38.7582 |  | 0 |  | 0 |  | 0 | 21 | 0 | 0 | 0 | 0 | 0 |  | RTS 23/ II | RTS 23/ II | 0 | 0 |  | Přesun suti | Běžná |  |  |  | POL8_
Díl: | ON | Ostatní náklady |  |  |  | 0 |  | 0 |  | 0 |  | 0 |  | 0 |  | 0 |  |  |  |  | 0 | [6 empty] | DIL
37 | 005121 R | Zařízení staveniště | Soubor | 1 |  | 0 |  | 0 |  | 0 | 21 | 0 | 0 | 0 | 0 | 0 |  | RTS 23/ II | Indiv | 0 | 0 |  | VRN | Běžná |  |  |  | POL99_8
[26 empty] | 15 | 21 | DPH
| Celkem |  |  |  |  | 0 | [19 empty] | 0 | 0 | SUM
Poznámky uchazeče k zadání
POPUZIV
END
Note on S6: Jedná se o informaci, zda se jedná o položku, která je do rozpočtu zadána z cenové soustavy RTS, nebo vlastní.
Note on T6: Jedná se o název CÚ, která je zadána u položky rozpočtu