## Pokyny pro vyplnění
Pokyny pro vyplnění
Ve všech listech tohoto souboru můžete měnit pouze buňky s modrým pozadím. Jedná se o tyto údaje : - údaje o firmě - jednotkové ceny položek zadané na maximálně dvě desetinná místa

## Stavba
#RTSROZP# | Položkový rozpočet stavby
| Stavba: |  | 9981 | Lipka – školské zařízení pro environmentální vzdělávání Brno, příspěvková organizace
| Objekt: |  | 01 | pracoviště Jezírko
3786 | Rozpočet: |  | 9981/02 | Zateplení podkroví objektu A
| Objednatel: |  | Lipka – školské zařízení pro environmentální vzdělávání Brno, příspěvková organizace |  |  |  | IČO: | 44993447
[7 empty] | DIČ: | CZ44993447
| Projektant: | [5 empty] | IČO:
DIČ:
| Zhotovitel: | [5 empty] | IČO:
DIČ:
Vypracoval:
| Rozpis ceny | [6 empty] | Celkem
HSV | HSV | [6 empty] | 0
PSV | PSV | [6 empty] | 0
MON | MON | [6 empty] | 0
VN | Vedlejší náklady | [6 empty] | 0
ON | Ostatní náklady | [6 empty] | 0
| Celkem | [6 empty] | 0
Rekapitulace daní
0 | Základ pro sníženou DPH |  |  | 15 | % | 0 |  |  | CZK
0 | Snížená DPH |  |  | 15 | % | 0 |  |  | CZK
0 | Základ pro základní DPH |  |  | 21 | % | 0 |  |  | CZK
0 | Základní DPH |  |  | 21 | % | 0 |  |  | CZK
0 | Zaokrouhlení |  |  |  |  | 0 |  |  | CZK
| Cena celkem bez DPH |  |  |  |  | 0 |  |  | CZK
0 | Cena celkem s DPH |  |  |  |  | 0 |  |  | CZK
|  | v |  |  | dne
|  |  | Za zhotovitele |  |  |  | Za objednatele
Rekapitulace dílčích částí
#CASTI>> | Číslo | Název |  |  | Základ pro sníženou DPH | Základ pro základní DPH | DPH celkem | Cena celkem | %
1 | Stavba |  |  |  | 0 | 0 | 0 | 0
2 | 01 | Lipka, školské zařízení pro envir.vzdělávání, Brno |  |  | 0 | 0 | 0 | 0
3 | 9981/02 | Zateplení podkroví objektu A |  |  | 0 | 0 | 0 | 0
| Celkem za stavbu |  |  |  | 0 | 0 | 0 | 0 | 0
Rekapitulace dílů
| Číslo | Název |  |  | Typ dílu |  |  | Celkem | %
| 3 | Svislé a kompletní konstrukce |  |  | HSV |  |  | 0
| 9 | Ostatní konstrukce, bourání |  |  | HSV |  |  | 0
| 99 | Staveništní přesun hmot |  |  | HSV |  |  | 0
| 713 | Izolace tepelné |  |  | PSV |  |  | 0
| 730 | Ústřední vytápění |  |  | PSV |  |  | 0
| 764 | Konstrukce klempířské |  |  | PSV |  |  | 0
| 766 | Konstrukce truhlářské |  |  | PSV |  |  | 0
| 784 | Malby |  |  | PSV |  |  | 0
| M21 | Elektromontáže |  |  | MON |  |  | 0
| VN | Vedlejší náklady |  |  | VN |  |  | 0
| Cena celkem | [6 empty] | 0 | 0
Note on D11: Název
Note on I11: IČO
Note on D12: Ulice
Note on I12: DIČ
Note on D13: PSČ
Note on E13: Místo

## VzorPolozky (hidden)
Položkový rozpočet
S:
O:
R:

## položkový rozpočet - stavba
Položkový rozpočet | [27 empty] | #TypZaznamu#
S: | 9981 | Lipka – školské zařízení pro environmentální vzdělávání Brno, příspěvková organizace | [25 empty] | STA
O: | 01 | pracoviště Jezírko | [22 empty] | STA |  |  | OBJ
R: | 9981/02 | Zateplení podkroví objektu A | [25 empty] | ROZ
P.č. | Číslo položky | Název položky | MJ | Množství | Cena / MJ | Celkem | Dodávka | Dodávka celk. | Montáž | Montáž celk. | DPH | Cena s DPH | Hmotnost / MJ | Hmotnost celk.(t) | Dem. hmotnost / MJ | Dem. hmotnost celk.(t) | Ceník | Cen. soustava / platnost | Cenová úroveň | Nhod / MJ | Nhod celk. | Dodavatel | Typ položky | Stav položky
Díl: | 3 | Svislé a kompletní konstrukce |  |  |  | 0 |  | 122380.19 |  | 147595.91 |  | 0 |  | 5.83 |  | 0 |  |  |  |  | 267.32 | [6 empty] | DIL
1 | 342266211R00 | Obklad stěn sádrokartonem lepený na zdivo desky protipožární tl. 12,5 mm - ostění | m2 | 2.6265 |  | 0 | 200.21 | 525.85 | 350.79 | 921.35 | 21 | 0 | 0.01597 | 0.04 | 0 | 0 |  | RTS 24/ I | RTS 24/ I | 0.649 | 1.7 |  | Práce | Běžná |  |  |  | POL1_1
|  | (3+1,05*2)*0,515 |  | 2.63 | [23 empty] | VV | 0
2 | 342266111RU8 | Obklad stěn sádrokartonem desky protipožární tl. 12,5 mm, bez izolace | m2 | 56.25 |  | 0 | 369.41 | 20779.31 | 424.59 | 23883.19 | 21 | 0 | 0.0173 | 0.97 | 0 | 0 |  | RTS 24/ I | RTS 24/ I | 0.769 | 43.26 |  | Práce | Běžná |  |  |  | POL1_1
|  | (2,55*2+5,2+5,2+3,05*2)*2,75-3*1,05 |  | 56.25 | [23 empty] | VV | 0
3 | 342264051RT2 | Podhled sádrokartonový na zavěšenou ocel. konstr. desky protipožární tl. 12,5 mm, bez izolace | m2 | 214.535 |  | 0 | 414.27 | 88875.41 | 557.73 | 119652.61 | 21 | 0 | 0.02017 | 4.33 | 0 | 0 |  | RTS 24/ I | RTS 24/ I | 1.011 | 216.89 |  | Práce | Běžná |  |  |  | POL1_0
|  | 5,2*2,55+5,2*3,85+5,2*3,05 |  | 49.14 | [23 empty] | VV | 0
|  | (0,8+2,7+2,3+2,7+0,8)*(5,8+2,175+3,85+3,325) |  | 140.9 | [23 empty] | VV | 0
|  | (0,8+2,7+2,2+4,3)*2,45 |  | 24.5 | [23 empty] | VV | 0
4 | 342265991R00 | Příplatek k úpravě podkroví za tloušťku desek 15mm | m2 | 273.4115 |  | 0 | 44.62 | 12199.62 | 11.48 | 3138.76 | 21 | 0 | 0.00181 | 0.49 | 0 | 0 |  | RTS 24/ I | RTS 24/ I | 0.02 | 5.47 |  | Práce | Běžná |  |  |  | POL1_1
|  | 214,535+56,25+2,6265 |  | 273.41 | [23 empty] | VV | 0
Díl: | 9 | Ostatní konstrukce, bourání |  |  |  | 0 |  | 0 |  | 91596.54 |  | 0 |  | 0.19 |  | 5.79 |  |  |  |  | 146.18 | [6 empty] | DIL
5 | 968095001R00 | Bourání parapetů dřevěných š. do 25 cm | m | 6.25 |  | 0 | 0 | 0 | 41.9 | 261.88 | 21 | 0 | 0 | 0 | 0.01113 | 0.07 |  | RTS 24/ I | RTS 24/ I | 0.083 | 0.52 |  | Práce | Běžná |  |  |  | POL1_1
|  | 1,25*5 |  | 6.25 | [23 empty] | VV | 0
6 | 968095002R00 | Bourání parapetů dřevěných š. do 50 cm | m | 3 |  | 0 | 0 | 0 | 55.5 | 166.5 | 21 | 0 | 0 | 0 | 0.01507 | 0.05 |  | RTS 24/ I | RTS 24/ I | 0.11 | 0.33 |  | Práce | Běžná |  |  |  | POL1_1
7 | 713300821R00 | Odstranění tepelné izolace z pásů ploch rovných | m2 | 211.26 |  | 0 | 0 | 0 | 101 | 21337.26 | 21 | 0 | 0 | 0 | 0.0022 | 0.46 |  | RTS 24/ I | RTS 24/ I | 0.2 | 42.25 |  | Práce | Běžná |  |  |  | POL1_7
8 | 762341610R00 | Doplnění podbití římsy | m2 | 47.35 |  | 0 | 0 | 0 | 416 | 19697.6 | 21 | 0 | 0.004 | 0.19 | 0 | 0 |  | RTS 24/ I | RTS 24/ I | 0.746 | 35.32 |  | Práce | Běžná |  |  |  | POL1_0
|  | (7,75+6,3+7,75+11,1-2,95+6,3+11,1)*1 |  | 47.35 | [23 empty] | VV | 0
9 | 979011111R00 | Svislá doprava suti a vybour. hmot za 2.NP a 1.PP | t | 5.7871 |  | 0 | 0 | 0 | 427 | 2471.09 | 21 | 0 | 0 | 0 | 0 | 0 |  | RTS 24/ I | RTS 24/ I | 0.933 | 5.4 |  | Práce | Běžná |  |  |  | POL1_
10 | 979081111R00 | Odvoz suti a vybour. hmot na skládku do 1 km | t | 5.7871 |  | 0 | 0 | 0 | 275.5 | 1594.35 | 21 | 0 | 0 | 0 | 0 | 0 |  | RTS 24/ I | RTS 24/ I | 0.49 | 2.84 |  | Práce | Běžná |  |  |  | POL1_
11 | 979081121R00 | Příplatek k odvozu za každý další 1 km | t | 167.826 |  | 0 | 0 | 0 | 25 | 4195.65 | 21 | 0 | 0 | 0 | 0 | 0 |  | RTS 24/ I | RTS 24/ I | 0 | 0 |  | Práce | Běžná |  |  |  | POL1_
12 | 979082111R00 | Vnitrostaveništní doprava suti do 10 m | t | 5.7871 |  | 0 | 0 | 0 | 391.5 | 2265.65 | 21 | 0 | 0 | 0 | 0 | 0 |  | RTS 24/ I | RTS 24/ I | 0.942 | 5.45 |  | Práce | Běžná |  |  |  | POL1_
13 | 979082121R00 | Příplatek k vnitrost. dopravě suti za dalších 5 m | t | 11.5742 |  | 0 | 0 | 0 | 43.6 | 504.64 | 21 | 0 | 0 | 0 | 0 | 0 |  | RTS 24/ I | RTS 24/ I | 0.105 | 1.22 |  | Práce | Běžná |  |  |  | POL1_
14 | 979990107R00 | Poplatek za uložení suti - směs betonu, cihel, dřeva, skupina odpadu 170904 | t | 5.7871 |  | 0 | 0 | 0 | 2725 | 15769.85 | 21 | 0 | 0 | 0 | 0 | 0 |  | RTS 24/ I | RTS 24/ I | 0 | 0 |  | Práce | Běžná |  |  |  | POL1_
15 | 979093111R00 | Uložení suti na skládku bez zhutnění | t | 5.7871 |  | 0 | 0 | 0 | 12.5 | 72.34 | 21 | 0 | 0 | 0 | 0 | 0 |  | RTS 24/ I | RTS 24/ I | 0.006 | 0.03 |  | Práce | Běžná |  |  |  | POL1_
16 | 763421812R00 | Demontáž podhledů sádrokartonových dřevěných obkladů | m2 | 211.26 |  | 0 | 0 | 0 | 110.1 | 23259.73 | 21 | 0 | 0 | 0 | 0.02465 | 5.21 |  | Vlastní | Indiv | 0.25 | 52.82 |  | Práce | Běžná |  |  |  | POL1_0
|  | 5,2*2,55+5,2*3,85+5,2*3,05 |  | 49.14 | [23 empty] | VV | 0
|  | (0,7+2,7+2,3+2,7+0,7)*(5,8+2,175+3,85+3,325) |  | 137.87 | [23 empty] | VV | 0
|  | (0,7+2,7+2,2+4,3)*2,45 |  | 24.25 | [23 empty] | VV | 0
Díl: | 99 | Staveništní přesun hmot |  |  |  | 0 |  | 0 |  | 5478.11 |  | 0 |  | 0 |  | 0 |  |  |  |  | 11.4 | [6 empty] | DIL
17 | 999281108R00 | Přesun hmot pro opravy a údržbu do výšky 12 m | t | 6.0265 |  | 0 | 0 | 0 | 909 | 5478.11 | 21 | 0 | 0 | 0 | 0 | 0 |  | RTS 24/ I | RTS 24/ I | 1.892 | 11.4 |  | Práce | Běžná |  |  |  | POL1_
Díl: | 713 | Izolace tepelné |  |  |  | 0 |  | 414011.53 |  | 118709.09 |  | 0 |  | 3.56 |  | 0 |  |  |  |  | 207.65 | [6 empty] | DIL
18 | 713111121R00 | Izolace tepelné stropů rovných spodem | m2 | 429.07 |  | 0 | 26.57 | 11400.39 | 131.43 | 56392.67 | 21 | 0 | 0.00053 | 0.23 | 0 | 0 |  | RTS 24/ I | RTS 24/ I | 0.231 | 99.12 |  | Práce | Běžná |  |  |  | POL1_7
|  | 214,535*2 |  | 429.07 | [23 empty] | VV | 0
19 | 713111130RT1 | Izolace tepelné stropů, vložené mezi krokve 1 vrstva - materiál ve specifikaci | m2 | 209.49 |  | 0 | 6.65 | 1393.11 | 102.85 | 21546.05 | 21 | 0 | 0.00038 | 0.08 | 0 | 0 |  | RTS 24/ I | RTS 24/ I | 0.181 | 37.92 |  | Práce | Běžná |  |  |  | POL1_7
|  | 188,335+21,155 |  | 209.49 | [23 empty] | VV | 0
20 | 713134211R00 | Montáž parozábrany | m2 | 270.785 |  | 0 | 7.57 | 2049.84 | 80.43 | 21779.24 | 21 | 0 | 2e-05 | 0.01 | 0 | 0 |  | RTS 24/ I | RTS 24/ I | 0.14 | 37.91 |  | Práce | Běžná |  |  |  | POL1_7
|  | 214,535+56,25 |  | 270.79 | [23 empty] | VV | 0
21 | 713131121R00 | Izolace tepelná stěn přichycením zateplení nadezdívky | m2 | 47.35 |  | 0 | 26.57 | 1258.09 | 96.93 | 4589.64 | 21 | 0 | 0.00053 | 0.03 | 0 | 0 |  | RTS 24/ I | RTS 24/ I | 0.171 | 8.1 |  | Práce | Běžná |  |  |  | POL1_7
|  | (7,75+6,3+7,75+11,1-2,95+6,3+11,1)*1 |  | 47.35 | [23 empty] | VV | 0
22 | 713131130R00 | Izolace tepelná stěn vložením do konstrukce | m2 | 112.5 |  | 0 | 6.65 | 748.13 | 90.95 | 10231.88 | 21 | 0 | 0.00023 | 0.03 | 0 | 0 |  | RTS 24/ I | RTS 24/ I | 0.161 | 18.11 |  | Práce | Běžná |  |  |  | POL1_7
|  | 56,25*2 |  | 112.5 | [23 empty] | VV | 0
23 | 998713102R00 | Přesun hmot pro izolace tepelné, výšky do 12 m | t | 3.5456 |  | 0 | 0 | 0 | 1176 | 4169.61 | 21 | 0 | 0 | 0 | 0 | 0 |  | RTS 24/ I | RTS 24/ I | 1.831 | 6.49 |  | Práce | Běžná |  |  |  | POL1_
24 | 28323501 | Fólie parobrzdná vnitřní vyztužená DB+ | m2 | 297.8635 |  | 0 | 78.8 | 23471.64 | 0 | 0 | 21 | 0 | 0.00018 | 0.05 | 0 | 0 | SPCM | RTS 23/ II | RTS 23/ II | 0 | 0 |  | Specifikace | Běžná |  |  |  | POL3_7
|  | 270,785*1,1 |  | 297.86 | [23 empty] | VV | 0
25 | 67010023 | Rohož izolační TERMO-KONOPÍ PLUS tl. 55 mm | m2 | 297.8635 |  | 0 | 258 | 76848.78 | 0 | 0 | 21 | 0 | 0.00216 | 0.64 | 0 | 0 | SPCM | RTS 22/ I | RTS 21/ II | 0 | 0 |  | Specifikace | Běžná |  |  |  | POL3_7
|  | 214,535*1,1 |  | 235.99 | [23 empty] | VV | 0
|  | 56,25*1,1 |  | 61.88 | [23 empty] | VV | 0
26 | 67010024R | Rohož izolační TERMO-KONOPÍ PLUS tl. 80 mm | m2 | 297.8635 |  | 0 | 344 | 102465.04 | 0 | 0 | 21 | 0 | 0.00288 | 0.86 | 0 | 0 | SPCM | RTS 22/ I | RTS 21/ II | 0 | 0 |  | Specifikace | Běžná |  |  |  | POL3_7
|  | 214,535*1,1 |  | 235.99 | [23 empty] | VV | 0
|  | 56,25*1,1 |  | 61.88 | [23 empty] | VV | 0
27 | 67010028R | Rohož izolační TERMO-KONOPÍ PLUS tl. 160 mm | m2 | 282.524 |  | 0 | 688 | 194376.51 | 0 | 0 | 21 | 0 | 0.00576 | 1.63 | 0 | 0 | SPCM | RTS 22/ I | RTS 21/ II | 0 | 0 |  | Specifikace | Běžná |  |  |  | POL3_7
|  | 209,49*1,1 |  | 230.44 | [23 empty] | VV | 0
|  | 47,35*1,1 |  | 52.09 | [23 empty] | VV | 0
Díl: | 730 | Ústřední vytápění |  |  |  | 0 |  | 0 |  | 15000 |  | 0 |  | 0 |  | 0 |  |  |  |  | 0 | [6 empty] | DIL
28 | 73001 | Topení | kpl | 1 |  | 0 | 0 | 0 | 15000 | 15000 | 21 | 0 | 0 | 0 | 0 | 0 |  | Vlastní | Indiv | 0 | 0 |  | Práce | Běžná |  |  |  | POL1_1
Díl: | 764 | Konstrukce klempířské |  |  |  | 0 |  | 8288.67 |  | 1230.93 |  | 0 |  | 0.02 |  | 0 |  |  |  |  | 1.98 | [6 empty] | DIL
29 | 764411128R00 | Oplechování parapetů z tažených Al profilů, š.340 | m | 6.5 |  | 0 | 1275.18 | 8288.67 | 180.82 | 1175.33 | 21 | 0 | 0.00364 | 0.02 | 0 | 0 |  | RTS 24/ I | RTS 24/ I | 0.287 | 1.87 |  | Práce | Běžná |  |  |  | POL1_7
30 | 998764102R00 | Přesun hmot pro klempířské konstr., výšky do 12 m | t | 0.02366 |  | 0 | 0 | 0 | 2350 | 55.6 | 21 | 0 | 0 | 0 | 0 | 0 |  | RTS 24/ I | RTS 24/ I | 4.82 | 0.11 |  | Přesun hmot | Běžná |  |  |  | POL7_
Díl: | 766 | Konstrukce truhlářské |  |  |  | 0 |  | 0 |  | 338960 |  | 0 |  | 0 |  | 0 |  |  |  |  | 0 | [6 empty] | DIL
31 | 76601 | D+M vnitřní dřev.parapetní deska 185/1250 1/T | ks | 5 |  | 0 | 0 | 0 | 1000 | 5000 | 21 | 0 | 0 | 0 | 0 | 0 |  | Vlastní | Indiv | 0 | 0 |  | Práce | Běžná |  |  |  | POL1_1
32 | 76602 | D+M vnitřní dřev.parapetní deska 475/3000 2/T | ks | 1 |  | 0 | 0 | 0 | 2000 | 2000 | 21 | 0 | 0 | 0 | 0 | 0 |  | Vlastní | Indiv | 0 | 0 |  | Práce | Běžná |  |  |  | POL1_1
33 | 76611 | Výměna vnějších výplní otvorů - dmtž, mtž, dodávka likvidace, zapravení ostění | m2 | 10.464 |  | 0 | 0 | 0 | 15000 | 156960 | 21 | 0 | 0 | 0 | 0 | 0 |  | Vlastní | Indiv | 0 | 0 |  | Práce | Běžná |  |  |  | POL1_
|  | 1,25*1,35*5 |  | 8.4375 | [23 empty] | VV | 0
|  | 0,9*1,05+(0,715+0,315)/2*1,05*2 |  | 2.0265 | [23 empty] | VV | 0
34 | 76612 | Střešní okno vč.lemování 780/1400 (Velux GGL) vč.vytvoření otvoru a zapravení | ks | 7 |  | 0 | 0 | 0 | 25000 | 175000 | 21 | 0 | 0 | 0 | 0 | 0 |  | Vlastní | Indiv | 0 | 0 |  | Práce | Běžná |  |  |  | POL1_
Díl: | 784 | Malby |  |  |  | 0 |  | 6373.22 |  | 15226.29 |  | 0 |  | 0.07 |  | 0 |  |  |  |  | 27.34 | [6 empty] | DIL
35 | 784452213R00 | Malba sádrokartonových stěn Primalex Plus vč.penetrace | m2 | 273.4115 |  | 0 | 23.31 | 6373.22 | 55.69 | 15226.29 | 21 | 0 | 0.00025 | 0.07 | 0 | 0 |  | Vlastní | Indiv | 0.1 | 27.34 |  | Práce | Běžná |  |  |  | POL1_7
|  | 214,535+56,25+2,6265 |  | 273.4115 | [23 empty] | VV | 0
Díl: | M21 | Elektromontáže |  |  |  | 0 |  | 0 |  | 20000 |  | 0 |  | 0 |  | 0 |  |  |  |  | 0 | [6 empty] | DIL
36 | 21001 | Elektroinstalace | kpl | 1 | 0 | 0 | 0 | 0 | 20000 | 20000 | 21 | 0 | 0 | 0 | 0 | 0 |  | Vlastní | Indiv | 0 | 0 |  | Práce | Běžná |  |  |  | POL1_1
Díl: | VN | Vedlejší náklady |  |  |  | 0 |  | 0 |  | 0 |  | 0 |  | 0 |  | 0 |  |  |  |  | 0 | [6 empty] | DIL
37 | 005121 R | Zařízení staveniště | Soubor | 1 |  | 0 | 0 | 0 | 0 | 0 | 21 | 0 | 0 | 0 | 0 | 0 |  | RTS 24/ I | Indiv | 0 | 0 |  | VRN | Běžná |  |  |  | POL99_8
38 | VRN0 | Ztížené výrobní podmínky | Soubor | 1 |  | 0 | 0 | 0 | 0 | 0 | 21 | 0 | 0 | 0 | 0 | 0 |  | Vlastní | Indiv | 0 | 0 |  | VRN | Běžná |  |  |  | POL99_8
39 | VRN1 | Oborová přirážka | Soubor | 1 |  | 0 | 0 | 0 | 0 | 0 | 21 | 0 | 0 | 0 | 0 | 0 |  | Vlastní | Indiv | 0 | 0 |  | VRN | Běžná |  |  |  | POL99_8
40 | VRN2 | Přesun stavebních kapacit | Soubor | 1 |  | 0 | 0 | 0 | 0 | 0 | 21 | 0 | 0 | 0 | 0 | 0 |  | Vlastní | Indiv | 0 | 0 |  | VRN | Běžná |  |  |  | POL99_8
41 | VRN3 | Mimostaveništní doprava | Soubor | 1 |  | 0 | 0 | 0 | 0 | 0 | 21 | 0 | 0 | 0 | 0 | 0 |  | Vlastní | Indiv | 0 | 0 |  | VRN | Běžná |  |  |  | POL99_8
42 | VRN5 | Provoz investora | Soubor | 1 |  | 0 | 0 | 0 | 0 | 0 | 21 | 0 | 0 | 0 | 0 | 0 |  | Vlastní | Indiv | 0 | 0 |  | VRN | Běžná |  |  |  | POL99_8
43 | VRN6 | Kompletační činnost (IČD) | Soubor | 1 |  | 0 | 0 | 0 | 0 | 0 | 21 | 0 | 0 | 0 | 0 | 0 |  | Vlastní | Indiv | 0 | 0 |  | VRN | Běžná |  |  |  | POL99_8
44 | VRN7 | Rezerva rozpočtu | Soubor | 1 |  | 0 | 0 | 0 | 0 | 0 | 21 | 0 | 0 | 0 | 0 | 0 |  | Vlastní | Indiv | 0 | 0 |  | VRN | Běžná |  |  |  | POL99_8
[26 empty] | 15 | 21 | DPH
| Celkem |  |  |  |  | 0 | [19 empty] | 0 | 0 | SUM
Poznámky uchazeče k zadání
POPUZIV
END
Note on S6: Jedná se o informaci, zda se jedná o položku, která je do rozpočtu zadána z cenové soustavy RTS, nebo vlastní.
Note on T6: Jedná se o název CÚ, která je zadána u položky rozpočtu

## dílčí Elektro rek
Lipka – školské zařízení pro environmentální vzdělávání Brno, příspěvková organizace pracoviště Jezírko
Zateplení podkroví objektu "A"
ROZPOČET
D.1.4.1 Elektroinstalace
Rekapitulace rozpočtu
Projektové a průzkumné práce
Dokumentace skutečného provedení stavby
| Celkem |  |  |  | 0
Základní rozpočtové náklady
| Dodávky včetně montážních prácí a služeb části silnoproud celkem |  |  |  | 0
| Mimostav. doprava 3.6% z dodávky |  |  |  | 0
| PPV obor 001-025 |  |  |  | 0
| Celkem |  |  |  | 0
Daň z přidané hodnoty
| sazba DPH | 21 | % z | 0 | 0
| DPH celkem |  |  |  | 0
| Celkem s DPH |  |  |  | 0

## dílčí Elektro položkový
POLOŽKA |  | ROZPOČET včetně montáže a zapojení, ceny uvedeny bez DPH
Lipka – školské zařízení pro environmentální vzdělávání Brno, příspěvková organizace pracoviště Jezírko
Zateplení podkroví objektu "A"
|  | D.1.4.1 Elektroinstalace |  |  |  | DPS
|  | NÁZEV | POČET | MJ | JC | CELKEM
1. |  | ZÁSUVKY SILOVÉ VČETNĚ MONTÁŽE A ZAPOJENÍ
ZÁSUVKY PRO ZAPUŠTĚNOU MONTÁŽ V KRYTÍ IP20 - IP40
| 1 | demontáž jednonásobné zásuvky, 250V, 16A, IP20 bez zachování funkčnosti (zázemí učeben) | 4 | ks |  | 0
| 2 | demontáž jednonásobné zásuvky, 250V, 16A, IP20 se zachováním funkčnosti (byt) | 16 | ks |  | 0
| 3 | montáž jednonásobné zásuvky, 250V, 16A, IP20 (byt) | 16 | ks |  | 0
| 4 | zásuvka dvojnásobná s natočenou dutinou 250V, 16A, IP40, bílá, zapuštěná (kompletní přístroj) včetně montáže a zapojení (zázemí učeben) | 8 | ks |  | 0
|  | MEZISOUČET |  |  |  | 0
2. |  | ZÁSUVKY SLABOPROUDÉ VČETNĚ MONTÁŽE A ZAPOJENÍ
| 1 | demontáž zásuvky datové 2x RJ45 bez zachování funkčnosti (zázemí učeben) | 4 | ks |  | 0
| 2 | demontáž zásuvky datové 1x RJ45 se zachováním funkčnosti (byt) | 1 | ks |  | 0
| 3 | demontáž zásuvky televizní TV+R+SAT se zachováním funkčnosti (byt) | 4 | ks |  | 0
| 4 | demontáž zásuvky telefonní RJ11 se zachováním funkčnosti (zázemí učeben) | 1 | ks |  | 0
| 5 | montáž zásuvky datové 1x RJ45 (byt) | 1 | ks |  | 0
| 6 | montáž zásuvky televizní TV+R+SAT (byt) | 4 | ks |  | 0
| 7 | montáž zásuvky telefonní RJ11 (zázemí učeben) | 1 | ks |  | 0
| 8 | zásuvka datová 2x RJ45, bílá, zapuštěná (přístroj, kryt, rámeček) včetně montáže a zapojení (zázemí učeben) | 8 | ks |  | 0
|  | MEZISOUČET |  |  |  | 0
3. |  | SVÍTIDLA VČETNĚ ZDROJŮ, MONTÁŽE A ZAPOJENÍ A RECYKLACE SVÍTIDEL A ZDROJŮ
| 1 | demontáž vnitřního svítidla se zachováním funkčnosti | 11 | ks |  | 0
| 2 | zpětná montáž vnitřního svítidla | 11 | ks |  | 0
|  | MEZISOUČET |  |  |  | 0
4. |  | INSTALAČNÍ MATERIÁL, PŘÍSTROJE, ZAŘÍZENÍ, VČETNĚ MONTÁŽE, ZAPOJENÍ A ULOŽENÍ
KRABICE DO HOŘLAVÝCH MATERIÁLŮ (DO DUTÝCH STĚN)
| 1 | krabice přístrojová, zapuštěná ø 68mm | 20 | ks |  | 0
| 2 | krabice přístrojová, zapuštěná ø 68mm, délka 138mm, pro 2 zásuvky | 5 | ks |  | 0
| 3 | krabice přístrojová, zapuštěná ø 68mm délka 209mm, pro 3 zásuvky | 1 | ks |  | 0
KRABICE V UZAVŘENÉM PROVEDENÍ
| 4 | krabice odbočná s víčkem s bezšroubovými svorkami, plastová, IP54, na povrch | 12 | ks |  | 0
KABELOVÉ LIŠTY, PŘÍCHYTKY
| 5 | lišta 40x40 včetně víka | 10 | m |  | 0
| 6 | stropní kabelová příchytka, včetně materiálu pro ukotvení | 32 | m |  | 0
TRUBKY A CHRÁNIČKY
| 7 | trubka ohebná PVC ø 25/18,3mm (dn/di), vč. uchycení | 80 | m |  | 0
| 8 | zatahovací vodič | 80 | m |  | 0
OSTATNÍ MATERIÁL
| 9 | bezšroubová svorka do průřezu 4mm² pro spojení dvou vodičů | 22 | ks |  | 0
| 10 | nosný materiál do 5kg | 3 | ks |  | 0
|  | MEZISOUČET |  |  |  | 0
5. |  | KABELY VČETNĚ MONTÁŽE, ULOŽENÍ A ZAPOJENÍ
KABELY CYKY
| 1 | kabel CYKY-J 3x2,5mm | 20 | m |  | 0
| 2 | kabel CYKY-J 3x1,5mm | 2 | m |  | 0
KABELY DATOVÉ
| 3 | kabel UTP Cat.6 | 270 | m |  | 0
|  | MEZISOUČET |  |  |  | 0
6. |  | OSTATNÍ
| 1 | štítky na krabice, zásuvky a spínače | 33 | ks |  | 0
| 2 | vrtání otvorů do ø 10cm | 1 | ks |  | 0
| 3 | zhotovení drážky v cihle pro vodiče, rozměr 30x30mm | 4 | m |  | 0
| 4 | zapravení rýh vápenocementovou omítkou, ve stěnách, šířka rýhy do 150mm, jádrová | 0.6 | m2 |  | 0
| 5 | zapravení rýh vápenocementovou omítkou, ve stěnách, šířka rýhy do 300mm, štuková | 1.2 | m2 |  | 0
| 6 | požární prostupy dle počtu kabelů | 1 | ks |  | 0
| 7 | pomocný instalační materiál | 42 | ks |  | 0
| 8 | koordinace ostatních profesí během stavby | 10 | hod |  | 0
| 9 | revize elektroinstalace | 16 | hod |  | 0
|  | MEZISOUČET |  |  |  | 0
|  | CELKEM D.1.4.1 Elektroinstalace |  |  |  | 0