## List1
Příloha č. 3 Výzvy k podání nabídky
Soupis stavebních prací, dodávek a služeb
SO04 nad akvárkem
pol. | název položky | MJ | množství | Kč bez DPH/MJ | Celkem Kč bez DPH
demontáže
dmt | odstranění vrstvy kačírku | m3 | 65 | 0 | 0
dmt | odstranění stávající ochranné geotextilie | m2 | 406 | 0 | 0
dmt | stávající PVC folie - perforace cca 20% plochy | m2 | 406 | 0 | 0
dmt | odstranění stávajících poplastovaných lišt | mb | 100 | 0 | 0
nová skladba - vodorovná plocha
D+M | separační ochranná geotextilie 300g/m2 | m2 | 406 | 0 | 0
D+M | hydroizolační PVC folie tl. 1,5mm pro přitížení | m2 | 406 | 0 | 0
D+M | separační podkladní geotextilie 300g/m2 | m2 | 406 | 0 | 0
D+M | praní a vrácení kačírku na souvrství | m2 | 406 | 0 | 0
nové svislé plochy a detaily
D+M | vytažení hydroizolace na atiky: lišty viplanyl koutová, rohová a závětrná, separační geotextilie, PVC fólie, kotvení | b.m. | 100 | 0 | 0
D+M | vytažení na jednotku VZT | ks | 1 | 0 | 0
D+M | nová vpusť s PVC límcem | ks | 2 | 0 | 0
D+M | oplechování atik z lakovaného plechu | b.m. | 100 | 0 | 0
D+M | doprava, přesun hmot, likvidace odpadu | kpl | 1 | 0 | 0
Oprava krčku a nad vrátnicí
pol. | název položky | MJ | množství | Kč bez DPH/MJ | Celkem Kč bez DPH
demontáže
dmt | odstranění sklady: kačírek/substrát, geotextilie, PVC folie, separace, souvrství EPS, parozábrana včetně přesunu a likvidace | m2 | 125 | 0 | 0
dmt | odstranění stávajících poplastovaných lišt, oplechování, zateplení EPS, parozábrana, včetně přesunu hmot a likvidace | m.b. | 134 | 0 | 0
D+M | parozábrana svařená z asfaltových pásů včetně penetrace | m2 | 125 | 0 | 0
D+M | zateplení EPS: vrácení zu původní skladby | m2 | 84 | 0 | 0
D+M | separační podkladní geotextilie 300g/m2 | m2 | 125 | 0 | 0
D+M | hydroizolační PVC folie tl. 1,5mm pro přitížení | m2 | 125 | 0 | 0
D+M | separační ochranná geotextilie 300g/m2 | m2 | 125 | 0 | 0
D+M | vrstva kačírku praní a vracení kačírku na souvrství | m2 | 84 | 0 | 0
D+M | souvrství zelené střechy včetně substrátu a rostlin | m2 | 41 | 0 | 0
svislé plochy a detaily
D+M | vytažení hydroizolace na atiky, nové závětrné lišty, separační geotextilie, PVC folie, kotvení | m.b. | 134 | 0 | 0
D+M | oplechování atiky z lakovaného plechu | m.b. | 95 | 0 | 0
D+M | výměna kruhového světlíku ( 2 ks ) včetně opracování a opracování nadstřešních konstrukcí | kpl | 1 | 0 | 0
D+M | výměna střešních vpustí | ks | 4 | 0 | 0
D+M | doprava, přesun hmot, likvidace odpadu | kpl | 1 | 0 | 0
práce spojené s převzetím a předáním díla
zprac. | dokumentace skutečného provedení díla | kpl | 1 | 0 | 0
zprac. | el. revize hromosvodů včetně rev. zpráv | kpl | 1 | 0 | 0
Celkem bez DPH |  |  |  |  | 0
DPH |  |  |  |  | 0
Celkem včetně DPH |  |  |  |  | 0