## Stolní počítače
Příloha č. 3 Výzvy – Technická specifikace předmětu plnění
Stolní počítač - Typ I
Název a výrobce zboží | [doplní dodavatel]
Počet požadovaných kusů | 100
Technický parametr | Požadovaný parametr | Nabízený parametr *
- Provedení základní desky | provedení mATX, podniková řada např. CSM (Corporate Stable Model), možnost pokročilejší vzdálené správy (možnost vzdáleného zapnutí, vypnutí, monitoring stavu HW, např. Control Center)
- Konstrukční provedení jednotky | pevná ocelová konstrukce; neutrální design - černá, perforovaný čelní panel, tichý chod, provedení minitower (nikoliv miditower a větší). Power a reset tlačítko na přední straně skříně. Maximální rozměry 360 mm (výška), 180 mm (šířka), 450 mm (hloubka). Skříň musí obsahovat indikační LED zapnutého PC a indikační LED aktivity pevného disku. Dvě volné pozice pro 5.25" zařízení a jedna volná pozice pro 3,5" zařízení. Příklad vyhovující skříně: In-Win EFS052
- Chlazení jednotky | Z výroby osazen minimálně jeden systémový ventilátor 92/120mm s fluidními, kuličkovými nebo SSO ložisky (kluzná ložiska NE!), účinnější a tiché aktivní chlazení procesoru. Všechny ventilátory řízené pomocí PWM (4pin, nikoliv 3pin)
- Počet USB na čelním panelu | USB 2.0 a min. 2x USB 3.0 a lepší
- Napájecí zdroj | standardní ATX provedení., min. výkon 400W, certifikace 80 Plus Gold / Platinum, síťový vypínač podmínkou, ochrany OPP, OVP, UVP, OCP, OTP, SCP. Zdroj vhodný pro nepřetržitou kontinuální zátěž. Výrobcem zdroje poskytovaná záruka min. 7 let. V případě modulárních zdrojů dodat veškerou kabeláž.
Procesor
- Minimální výkon dle PassMark - CPU Mark (dle cpubenchmark.net); dodavatel uvede i název modelu procesoru | min. 25 000 bodů
- Minimální počet jader, další specifikace | min. 10 jader (6 Perforamce + 4 Efficient), min. 16 vláken, poslední dostupná generace CPU k datu 02/2024 podpora virtualizačních instrukcí
- Paměť RAM (min. velikost) | 16 GB DDR5 (možnost budoucího rozšíření min. na 32 GB)
Možnost rozšíření
- RAM sloty | min. 2 volné
- SATA konektory | min. 4 volné
- PCIex x4 slot | min. 1 volný
- Možnost rozšíření USB portů pomocí bracketů | ANO
- Volný M.2 slot s podporou NVMe | ANO
- Čipset základní desky | min. řady B650 (AMD) a vyšší nebo řady B760 (Intel) a vyšší
Pevný disk
- Počet min. / druh | 1 / NVMe M.2 2280 SSD
- Kapacita dat min. | min. 500 GB
- Další požadavky na disky | MLC nebo V-NAND čipy, v případě SSD min. rychlost čtení 2900 MB/s
- Životnost SSD | min. 300 TBW, záruka poskytovaná výrobcem disku min. 5 let
Optická mechanika
DVD-RW | NE, možnost dodatečné instalace 5,25" SATA DVD mechaniky
Grafická karta
- Typ | integrovaná (min. 3 digitální výstupy v kombinaci "2xDP + 1xHDMI" nebo "2xHDMI+1xDP")
- Další požadavky | integrovaná (ve smyslu integrovaného GPU v rámci CPU)
Zvuková karta
- Typ | integrovaná
Síťová karta
- Typ | integrovaná / RJ45
- Rychlost min. | 1 Gbps
- podpora funkce WOL | ANO
Rozhraní PC
- USB min. | 6 (alespoň 4x USB 3.1 / 3.2)
- Výstupy | DP a HDMI (celkem min. tři digitální výstupy v libovolné kombinaci)
- Možnost dodatečně osadit COM port | ANO
- Výstupy na sluchátka / mikrofon | ANO - v přední části skříně (nikoliv z boku)
- TPM čip | ANO, osazen z výroby
Klávesnice
- Lokalizace | CZ
- Typ / rozhraní | černá drátová, USB, dvouřádkový ENTER, garantovaná životnost až 20 mil. úderů, chiclet provedení kláves. Přítomna klávesa FN pro aktivaci klávesových zkratek "F" kláves (např. FN+F7 pro vypnutí zvuku), odolný potisk kláves. Klávesnice s myší je shodného výrobce Příklad vyhovujících klávesnic: "DELL KB216" nebo "HP 150 Wired Keyboard"
Myš
- Typ / rozhraní | černá drátová / USB
- Technologie | laserová
- Ostatní | Univerzální design, vhodný pro praváky i leváky, klávesnice s myší je shodného výrobce.
Další požadavky
Operační systém | Licence pro Windows 11 Pro x64 CZ Ke každé stanici dodán licenční klíč.
Součástí balení / dodávky | napájecí kabel 230V, 2 m, CZ koncovka; prohlášení o shodě; záruční a dodací list
Záruka min. | 36 měsíců NBD on-site. Pokud je u jednotlivých komponent výrobcem dané komponenty poskytována delší záruka, nesmí být tato krácena.
Doplňující záruční podmínky | Možnost uplatnění záruky pro jednotlivé komponenty (např. možnost odeslat pouze vadnou komponentu, nikoliv celou jednotku). Možnost zásahu do sestavy proškoleným správcem IT bez ztráty záruky (např. z důvodu upgrade).
* Dodavatel doplní do modrých polí jím nabízené parametry. Dodavatel u každé uvedené položky (modrého pole) tabulky uvede nabízené technické parametry zařízení nebo u nevyčíslitelných požadavků uvede ANO/NE, tzn., zda zařízení splňuje nebo nesplňuje tento požadavek. Pro to, aby nabídka mohla být posuzována a hodnocena, musí účastník splnit všechny zadavatelem požadované technické parametry zařízení.
Zadavatelem vymezené kapacitní, kvalitativní a technické parametry a požadavky na předmět zakázky stejně jako hodnoty uvedené u těchto parametrů jsou stanoveny jako minimální přípustné. Účastníci proto mohou nabídnout zařízení, která budou disponovat lepšími parametry a vlastnostmi u funkcionalit zadavatelem požadovaných. Uvedená částka je maximální, nepřekročitelná.

## Monitory
| Monitor - Typ I |  | Monitor - Typ II
Název a výrobce zboží | [doplní dodavatel] |  | [doplní dodavatel]
Počet požadovaných kusů | 50 |  | 2
Technický parametr | Požadovaný parametr | Nabízený parametr * | Požadovaný parametr | Nabízený parametr *
Úhlopříčka | 22" - 24" |  | 28"
Dotykový displej | NE |  | NE
Technologie obrazu | LCD s LED podsvícením |  | LCD s LED podsvícením
Typ displeje | IPS |  | IPS
Prohnutí LCD | NE |  | NE
Poměr stran | 16:9 nebo 16:10 |  | 16:9 nebo 16:10
Rozlišení min. | 1920 x 1080 px / Full HD |  | 3840 x 2160 (4K)
Konektivita min. | 1x HDMI a 1x DP |  | 1x HDMI a 1x DP
Povrch zobrazovací plochy | matný/polomatný |  | matný/polomatný
Další parametry
- Nastavitelnost výšky | není požadováno |  | ANO, včetně naklápění (PIVOT)
- Reproduktory | ANO |  | x
- Ostatní | černý / stříbrný design, tenké rámečky |  | tmavý neutrální design, bezrámečkové provedení
- Dynamický kontrast | min. 5 000 000:1 |  | min. 80 000 000:1
- Doba odezvy | max. 4ms |  | max. 1 ms
- Jas displaye | min. 250 cd/m2 |  | min. 400 cd/m2
- Frekvence | min. 75 Hz |  | min. 150 Hz
- Barevná škála | min. NTSC (72%), sRGB (96%) |  | 16,7M barev
- Možnost upevnění na VESA stojany | ANO |  | ANO
- Ostatní | x |  | podpora HDR, podpora FreeSync
Další požadavky | výrobcem monitoru poskytovaná záruka nula vadných pixelů |  | výrobcem monitoru poskytovaná záruka nula vadných pixelů
Napájení | integrovaný napájecí zdroj v monitoru, nikoliv externí zdroj |  | integrovaný napájecí zdroj v monitoru, nikoliv externí zdroj
Energetická třída | E a lepší |  | G a lepší
Záruka min. | 36 měsíců |  | 36 měsíců NBD
Příklad výrobku splňující specifikaci | iiyama ProLite XU2390HS-B1 nebo XU2493HS-B5 |  | iiyama ProLite GB2870UHSU-B1
* Dodavatel doplní do modrých polí jím nabízené parametry. Dodavatel u každé uvedené položky (modrého pole) tabulky uvede nabízené technické parametry zařízení nebo u nevyčíslitelných požadavků uvede ANO/NE, tzn., zda zařízení splňuje nebo nesplňuje tento požadavek. Pro to, aby nabídka mohla být posuzována a hodnocena, musí účastník splnit všechny zadavatelem požadované technické parametry zařízení.
Zadavatelem vymezené kapacitní, kvalitativní a technické parametry a požadavky na předmět zakázky stejně jako hodnoty uvedené u těchto parametrů jsou stanoveny jako minimální přípustné. Účastníci proto mohou nabídnout zařízení, která budou disponovat lepšími parametry a vlastnostmi u funkcionalit zadavatelem požadovaných. Uvedená částka je maximální, nepřekročitelná.