## Elektro
Rekonstrukce elektroinstalace - rozvaděč RE120 - projektová dokumentace
Poznámka: Jednotlivé položky zahrnují kompletní dodávku a montáž, není-li dodávka materiálu specifikována samostatnou položkou. Jednotlivé výměry byly měřeny z projektové dokumentace elektronicky.
Poř. | Kód | Popis | MJ | Výměra | Jedn. cena | Cena | Cenová soustava | Komentář
|  | Elektrorozvody |  |  |  | 0
|  | 310. Elektroinstalační úložný materiál |  |  |  | 0
1 | 741112061 | Přístrojová krabice, pro přístroje s roztečí 71mm | ks | 113 |  | 0
2 | 741112071 | Přístrojová krabice, lištová | ks | 7 |  | 0
3 | 741112001 | Krabice odbočná s víčkem Ø73,5mm, hloubka 43mm | ks | 10 |  | 0
4 | 741110511 | Lišta hranatá bezhalogenová, 20x20, bílá | m | 40 |  | 0
5 | 741110511 | Lišta hranatá bezhalogenová, 60x40, bílá | m | 55 |  | 0
6 | 741110512 | Lišta podlahová, oblá, 50x11, světle šedá | m | 30 |  | 0
|  | 320. Kabely a vodiče |  |  |  | 0
7 | 741120301 | Vodič instalační H07V-K 10 zel/žl, pevně | m | 57 |  | 0
8 | 741120303 | Vodič instalační H07V-K 25 zel/žl, pevně | m | 82 |  | 0
9 | 741122001 | Kabel instalační, izolace PVC, CYKY-O 2x1,5, pod omítku | m | 120 |  | 0
10 | 741122005 | Kabel instalační, izolace PVC, CYKY-O 3x1,5, pod omítku | m | 15 |  | 0
11 | 741122005 | Kabel instalační, izolace PVC, CYKY-J 3x1,5, pod omítku | m | 440 |  | 0
12 | 741122005 | Kabel instalační, izolace PVC, CYKY-J 3x2,5, pod omítku | m | 1130 |  | 0
13 | 741122021 | Kabel instalační, izolace PVC, CYKY-J 4x1,5, pod omítku | m | 55 |  | 0
14 | 741122232 | Kabel instalační, bezhalogenový, 1-CXKH-R-J 5x6, v liště | m | 57 |  | 0
15 | 741122644 | Kabel instalační, bezhalogenový, 1-CXKE-R-J 5x16, pevně | m | 82 |  | 0
16 | 741120501 | Šňůra PVC, H05VV-F 3Gx2,5, volně | m | 100 |  | 0
17 | 741130001 | Ukončení vodičů izolovaných s označením a zapojením v rozvaděči, průřezu žíly do 2,5 mm2 | ks | 176 |  | 0
18 | 741130004 | Ukončení vodičů izolovaných s označením a zapojením v rozvaděči, průřezu žíly do 6 mm2 | ks | 50 |  | 0
19 | 741130006 | Ukončení vodičů izolovaných s označením a zapojením v rozvaděči, průřezu žíly do 16 mm2 | ks | 10 |  | 0
20 | 741130007 | Ukončení vodičů izolovaných s označením a zapojením v rozvaděči, průřezu žíly do 25 mm2 | ks | 2 |  | 0
21 | 741130115 | Ukončení šňůr se zapojením 3x0,5 - 4mm2 | ks | 25 |  | 0
|  | 330. Rozváděče a instalační přístroje |  |  |  | 0
22 | 741210001 | Rozvodnice oceloplastová, 42 modulů, 3x14, pod omítku, barva bílá, 63A | ks | 5 |  | 0
23 | 741210001 | Rozvodnice oceloplechová, 72 modulů, 3x24, pod omítku, barva bílá, 125A | ks | 1 |  | 0
24 | 741320101 | Jistič jednopólový, char. B, 6A, 6kA | ks | 6 |  | 0
25 | 741320101 | Jistič jednopólový, char. B, 16A, 6kA | ks | 6 |  | 0
26 | 741320161 | Jistič trojpólový, char. B, 25A, 6kA | ks | 5 |  | 0
27 | 741320171 | Jistič trojpólový, char. B, 50A, 10kA | ks | 1 |  | 0
28 | 741321001 | Proudový chránič 2-pólový, s nadproudovou ochranou, 30mA, 6A, char. C, 6kA, typ A, 1TE | ks | 2 |  | 0
29 | 741321001 | Proudový chránič 2-pólový, s nadproudovou ochranou, 30mA, 10A, char. C, 6kA, typ A, 1TE | ks | 11 |  | 0
30 | 741321001 | Proudový chránič 2-pólový, s nadproudovou ochranou, 30mA, 16A, char. B, 6kA, typ A, 1TE | ks | 42 |  | 0
31 | 741322122 | Svodič přepětí, typ 2, AC 350V, výbojový proud 40kA, TN-S, varistor | ks | 1 |  | 0
32 | 741330042 | Instalační stykač, 25A, 230V AC, 4x sp. kontakt | ks | 10 |  | 0
33 | 741330741 | Multifunkční čas. relé, 8A/230V, 1 přepínací kontakt, zpožděný rozběh | ks | 5 |  | 0
34 | 741330602 | Impulzní relé, 16A/250V, 1 přepínací kontakt | ks | 2 |  | 0
35 | 741310442 | Vypínač 3-pólový, 32A | ks | 5 |  | 0
36 | 741310451 | Vypínač 3-pólový, 63A | ks | 1 |  | 0
37 | 741231011 | Lišta propojovací 1m | ks | 5 |  | 0
38 | 741231005 | Svorkovnice ekvipotenciální na DIN lištu, 7x 25 mm2 | ks | 1 |  | 0
|  | 340. Domovní elektroinstalační materiál |  |  |  | 0
39 | 741310101 | Přístroj, spínač zapínací; řazení 1, bezšroubové svorky | ks | 10 |  | 0
40 | 741310102 | Přístroj, spínač zapínací; řazení 1S, se signalizační doutnavkou, bezšroubové svorky, včetně doutnavky | ks | 5 |  | 0
41 | 741310111 | Přístroj, ovladač zapínací; řazení 1/0, bezšroubové svorky | ks | 10 |  | 0
42 | 741310121 | Přístroj, přepínač sériový; řazení 5; bezšroubové svorky | ks | 3 |  | 0
43 |  | Kryt spínače, řazení č. 1,6,7; barva bílá, jen dodávka | ks | 20 |  | 0
44 |  | Kryt spínače, řazení č. 1S; barva bílá, jen dodávka | ks | 5 |  | 0
45 |  | Kryt spínače, řazení č. 5; barva bílá, jen dodávka | ks | 3 |  | 0
46 |  | Jednorámeček barva bílá, jen dodávka | ks | 32 |  | 0
47 |  | Dvojrámeček vodorovný barva bílá, jen dodávka | ks | 5 |  | 0
48 |  | Trojrámeček vodorovný barva bílá, jen dodávka | ks | 11 |  | 0
49 |  | Dvojrámeček svislý barva bílá, jen dodávka | ks | 8 |  | 0
50 | 741313001 | Zásuvka jednonásobná s ochraným kolíkem; řazení 2P+PE; pro vícenásobný rámeček; barva bílá; bezšroubové svorky | ks | 56 |  | 0
51 | 741313005 | Zásuvka jednonásobná s ochraným kolíkem; řazení 2P+PE; pro vícenásobný rámeček; barva bílá; bezšroubové svorky; ochrana proti přepětí | ks | 11 |  | 0
52 | 741313001 | Svorkovnice pětipólová s krytem, s odlehčovací sponou, barva bílá | ks | 25 |  | 0
53 | 741322151 | Svodič přepětí, typ 3, modul do př. krabice, akustická signalizace | ks | 25 |  | 0
|  | 350. Svítidla a osvětlovací zařízení |  |  |  | 0
54 | 741372022 | LED svítidlo "D", přisazené, čtverec, kryt nanoprizma, 26W, 2500lm, 3000K, vyměnitelný driver, včetně recykl popl. | ks | 8 |  | 0
55 | 741372022 | LED svítidlo "E", přisazené, matná mřížka, 26W, 3300lm, 4000K, vyměnitelný driver, včetně recykl popl. | ks | 62 |  | 0
56 | 741372022 | LED svítidlo "H", přisazené, matná mřížka, 41W, 5350lm, 4000K, vyměnitelný driver, včetně recykl popl. | ks | 9 |  | 0
57 | 741370034 | Nouzové svítidlo LED, 2W, přisazené, autonomní bat., 1h, optika route, včetně recyk. Poplatku | ks | 3 |  | 0
58 | 741370034 | Nouzové svítidlo LED, 2W, nástěnné, autonomní baterie, 1h, včetně recykl. Poplatku | ks | 6 |  | 0
|  | Montáže, zkoušky a revize |  |  |  | 0
59 | 741810003 | Celková prohlídka a vyhotovení revizní zprávy pro objem prací přes 500 do 1000 tis. Kč | ks | 1 |  | 0
60 | 741920052 | Zhotovení ohnivzdorných ucpávek vestěnovém průchodu tl. Přes 150 do 300mm | m2 | 0.2 |  | 0
61 | 742210501 | Vyřízení kladného stanoviska TIČR, včetně spolupráce | ks | 1 |  | 0
62 |  | Demontáž stávajícího zařízení | hod | 30 |  | 0
63 |  | Odvoz demontovaného zařízení na skládku, včetně skládkovného | ks | 1 |  | 0
64 |  | Dokumentace skutečného provedení stavby | ks | 1 |  | 0
65 |  | Podružný materiál - 5% z dodávky materiálu | ks | 1 |  | 0
|  | Zemní a pomocné stavební práce |  |  |  | 0
66 | 971033141 | Vybourání otvoru ve zdivu cihelném, D do 60mm na MVC tl. do 300mm | ks | 10 |  | 0
67 | 973031616 | Vysekání kapes nebo výklenků ve zdivu pro osazení krabic, velikosti 10x10x5cm | ks | 123 |  | 0
68 | 974031122 | Vysekání rýh ve zdivu cihelném hl do 30 mm š do 70 mm | m | 250 |  | 0
69 | 767581801 | Demontáž kazetového podhledu | m2 | 39 |  | 0
70 | 767584151 | Montáž kazetového podhledu | m2 | 39 |  | 0
71 | 611325111 | Vápenocementová jemná omítka rýh ve stropech š do 150 mm | m2 | 15 |  | 0
72 | 612325112 | Vápenocement. hladká omítka rýh ve stěnách š přes 150 do 300 mm | m2 | 100 |  | 0
73 | 952902031 | Čištění budov omytí hladkých podlah | m2 | 415 |  | 0
74 | 952902021 | Čištění budov zametení hladkých podlah | m2 | 415 |  | 0
75 | 953991111 | Dodání a osazení hmoždinek profilu 6 až 8 mm do zdiva z cihel | ks | 250 |  | 0
76 | 783822201 | Lokální vyrovnání omítky před provedením nátěru disperzní stěrkou tl do 3 mm pl do 0,1 m2 | ks | 200 |  | 0
77 | 783817121 | Krycí jednonásobný syntetický nátěr hladkých, zrnitých tenkovrstvých nebo štukových omítek | m2 | 1205 |  | 0