## AV technika
Příloha č. 2 výzvy: Položkový výkaz výměr
Položkový výkaz výměr - dodávka AV techniky
Poř. | Položka | Popis (minimální požadavky) | MJ | Počet | Jednotková cena bez DPH | Celková cena bez DPH
1. | Projekce | Promítací stroj s DLP nebo 3xLCD technologií, zobrazovací element s úhlopříčkou min. 0,7" má rozlišení WUXGA, polovodičový zdroj světla s deklarovanou životností 20000h a minimálním světelným výkonem 8500 lm, minimální konektivita: 1x vstup HDMI, 1x vstup kompatibilní s HDBaseT, maximální výška stroje 217mm, maximální hmotnost 27 kg včetně objektivu, provedení v bílé barvě | ks | 1 |  | 0
2. | Projekce | Širokoúhlý objektiv k promítacímu stroji s promítacím faktorem v rozmezí optimálně 0,6-0,78 ku 1. Nasvítí projekční plochu ve formátu 16:9, šířka obrazu 3000mm ze vzdálenosti max. 2,1m | ks | 1 |  | 0
3. | Projekce | Teleskopický držák ze stropu, min. 70 cm, skryté vedení kabeláže, nosnost dle projektoru | ks | 1 |  | 0
4. | Projekce | Projekční plocha vytvořena speciálním nátěrem na SDK podklad, formát obrazu 16:9, nasvícený obraz 3000*1680 mm, barva matná bílá,Pozorovací úhel: min. 140° | ks | 1 |  | 0
5. | Kamera | videokonferenční PTZ kamera, detekce přednášejícího, Full HD rozlišení, 12xZoom, 2xdigitální ZOOM, RJ45, HDMI podpora voice trackingu,vč. systémvé konzoly na stěnu | ks | 1 |  | 0
6. | Scaler / AV přepínač | Scaler 4K/UHD 5x2 univerzální přepínač s 2 HDMI vstupy, DisplayPort vstupem, USB-C vstupem, bezdrátovým přípojným bodem a zrcadlenými HDMI/HDBaseT výstupy, podpora HDR, automatická volba vstupu, RS-232, EDID, HDCP, podpora 4K@60/4:4:4/8bit(18GbpsGbps), možnost bezdrátového připojení (Až 1080p @ 30Hz 4:2:0) pro iOS, Android, Mac, Chromebook a Windows uchycení do 19" racku, (Až 1080p @ 30Hz 4:2:0) | ks | 1 |  | 0
7. | Řídící systém | 7" dotykový panel pro instalaci na stůl. Rozlišení: 1280x800pix, připojení po LAN (PoE) | ks | 1 |  | 0
8. | Centrální jednotka | Audio, video a řídicí (AV&C) procesor,64 x 64 síťových audio kanálů, 8x AEC procesory, až 32 x 32 zvukových kanálů Dante (8 x 8 součástí balení), 2 audio vystupy | ks | 1 |  | 0
9. | Ozvučení | Mikrofonní pole pro snímání zvuku ve videokonferenčních místnostech, 8 mikrofonů dynamicky se přizpůsobujících se místnosti, Rozhraní DANTE, Barva bílá | ks | 1 |  | 0
10. | Ozvučení | Dvoukanálový mikrofonní přijímač, pásmo 620-644Mhz, LCD displej, 960 laditelných a 48 přednastavených frekvencí, XLR a Jack audio výstupy, 1U výška, funkce ACT pro rychlou synchronizaci s vysílači, audio výstupy 2x XLR a Jack 6,3mm, Zobrazení stavu baterií ve vysílači na displeji | ks | 1 |  | 0
11. | Ozvučení | UHF bezdrátový ruční mikrofon pro mluvené slovo i zpěv včetně akumulátoru, osazený dynamickou vložkou s kardioidní charakteristikou. Doba provozu na jedno nabití min 13 hodin, nabíjení bez nutnosti vyjmout akumulátor, vypínač ON / OFF s led indikací slabé baterie, IR synchronizace s přijímačem | ks | 2 |  | 0
12. | Ozvučení | Automatická nabíjecí stanice pro použité bezdrátové mikrofony s možností nabíjet najednou 2 mikrofony v libovolné kombinaci (ruční, či za opasek), LED indikace nabíjení. | ks | 1 |  | 0
13. | Ozvučení | Stropní vestavný reproduktor 2-pásmový, napájení PoE, vyzařovací úhel 120 ° včetně vestavby do akustického materiálu kruhového půdorysu o průměru min 25cm | ks | 4 |  | 0
14. | Mini PC + monitor | PC, procesor 3.8 GHz, integrovana grafická karta RAM 8GB, SSD 250 GB, HDMI a DisplayPort, 3× USB 3.2, USB-C, Micro Tower, bezdrátový set myš a klávesnice, Operační systém Windows 11 Pro + monitor 24", HDMI, VESA | ks | 1 |  | 0
15. | Soubor instalační kabeláže | Soubor instalační kabeláže | kpl | 1 |  | 0
16. | Reléová jednotka | Reléová jednotka pro spínání zátěží do 10A, 6 nezávislých bezpotenciálových přepínacích výstupů, řízení po sériové sběrnici a externími tlačítky, testovací tlačítka na čelním panelu, programovatelné parametry pro každé relé (odezva na vstup, zpožděné zapnutí), instalace na DIN | ks | 2 |  | 0
17. | Stmívací jednotka | Stmívací jednotka - Možnost rozdělení 64 stmívatelných předřadníků zářivek na jedné sběrnici až na 15 nezávislých skupin, kompatibilní s předřadníky DALI, řízení všech skupin po sériové sběrnici a dvou z nich i externími tlačítky, testovací tlačítka na čelním panelu, programovatelné parametry (odezva na vstupy, rychlost stmívání), indikace výstupní úrovně a zkratované sběrnice k zářivkám, instalace na DIN | ks | 1 |  | 0
18. | Převodník RS485/232 | Převodník RS485/232, pro instalaci na DIN lištu (2MOD) | ks | 1 |  | 0
19. | Odrušovací jednotka | Odrušovací jednotka pro potlačení elektromagnetického rušení, 3x RC odrušovací člen pro spínání motorů, pro napětí do 275V, maximální odrušovaný proud je 10 A, instalace na DIN lištu (2moduly) | ks | 3 |  | 0
20. | Stykač | Stykač 230V/20A jednofázový, na DIN, (přepín. kontakt) | ks | 4 |  | 0
21. | Inteligentní napájecí distributor | Inteligentní napájecí distributor min. 4x230V(celkový příkon max.10A), každý vstup lze samostatně vypnout a zapnout samostatně, možnost ovládání po RS232/LAN(vč. WEBu), možnost časového spínání jednotlivých zásuvek (dle kalendáře) | ks | 1 |  | 0
22. |  | Datový AV switch, 24 LAN portů, 24 PoE portů, možnost vzdálené správy | ks | 1 |  | 0
23. | RACK AVT | Interiérová vestavba do skříňky, 2x hliníkový profil tl 3mm perforovaný dl 750mm, 2x police, 1x PDU napájecí distributor s přepěťovou ochranou 8x230V | kpl | 1 |  | 0
24. | Trasy AVT | Instalační chráničky pevnost 750Nm, Ø40 100m, Ø25 25m, min 3x KU68 do dutých stěn, 1x KT250 do dutých stěn | kpl | 1 |  | 0
25. | Rozvody AVT | kompletní sada kabeláže- kabel Cat6a, HDMI, USB, mix délek. Skutečné délky kabelů budou stanoveny v dodavatelské dokumentaci | kpl | 1 |  | 0
26. | Programování ŘS | Programování ŘS | hod | 50 |  | 0
27. | Instalace | Instalace a zprovoznění AVT techniky | hod | 150 |  | 0
28. | Nespecifikované montážní a pomocné práce | Nespecifikované montážní a pomocné práce | hod | 8 |  | 0
29. | Dokumentace skutečného provedení | Zakreslení skutečných pozic zařízení, blokové schéma skutečného zapojení, kabelová kniha s popisem kabeláže, dokument s nastavením jednotlivých zařízení | kpl | 1 |  | 0
30. | Režijní náklady, dopravné, parkování | Režijní náklady, dopravné, parkování | kpl | 1 |  | 0
| Celková cena bez DPH |  |  |  |  | 0
| Celková cena s DPH |  |  |  |  | 0