## SO 000Ostatní
EstiCon |  |  |  | Firma: | [6 empty] | 3
Soupis prací objektu
S | Stavba: | MH02/22 |  | III/3867 Veverské Knínice průtah a most ev.č. 3867-1, SÚS |  |  | Ostatní | 0 |  | 0 | 2
O | Objekt: | SO 000 |  | Ostatní a vedlejší náklady | [5 empty] | 0.15 | 2
O1 | Rozpočet: | Ostatní |  | náklady | [5 empty] | 0.21
Typ | Poř. číslo | Kód položky | Varianta | Název Položky | MJ | Množství | Cena |  | Cenová soustava
[7 empty] | Jednotková | Celkem
0 | 1 | 2 | 3 | 4 | 5 | 6 | 7 | 8 | 9
SD |  | 0 |  | Všeobecné konstrukce a práce |  |  |  | 0
P | 1 | 02943 |  | OSTATNÍ POŽADAVKY - VYPRACOVÁNÍ RDS | KPL | 1 | 0 | 0 |  | 0 | 3
PP |  |  |  | Realizační dokumentace stavby (dále jen RDS) - popsáno v obchodních podmínkách
TS |  |  |  | zahrnuje veškeré náklady spojené s objednatelem požadovanými pracemi
P | 2 | 02944 |  | OSTAT POŽADAVKY - DOKUMENTACE SKUTEČ PROVEDENÍ V DIGIT FORMĚ | KPL | 1 | 0 | 0 |  | 0 | 3
PP |  |  |  | Dokumentace skutečného provedení stavby (dále jen DSPS) - popsáno v obchodních podmínkách
TS |  |  |  | zahrnuje veškeré náklady spojené s objednatelem požadovanými pracemi
P | 3 | 029113 |  | OSTATNÍ POŽADAVKY - GEODETICKÉ ZAMĚŘENÍ - CELKY | KPL | 1 | 0 | 0 |  | 0 | 3
PP |  |  |  | Geodetické zaměření stavby - popsáno v obchodních podmínkách
TS |  |  |  | zahrnuje veškeré náklady spojené s objednatelem požadovanými pracemi
P | 4 | 02945 |  | OSTAT POŽADAVKY - GEOMETRICKÝ PLÁN | KPL | 1 | 0 | 0 |  | 0 | 3
PP |  |  |  | Geometrické plány - popsáno v obchodních podmínkách
TS |  |  |  | položka zahrnuje: - přípravu podkladů, podání žádosti na katastrální úřad - polní práce spojené s vyhotovením geometrického plánu - výpočetní a grafické kancelářské práce - úřední ověření výsledného geometrického plánu
P | 5 | 02946 |  | OSTAT POŽADAVKY - FOTODOKUMENTACE | KPL | 1 | 0 | 0 |  | 0 | 3
PP |  |  |  | Fotodokumentace provádění stavby - popsáno v obchodních podmínkách
TS |  |  |  | položka zahrnuje: - fotodokumentaci zadavatelem požadovaného děje a konstrukcí v požadovaných časových intervalech - zadavatelem specifikované výstupy (fotografie v papírovém a digitálním formátu) v požadovaném počtu
P | 6 | 02710 |  | POMOC PRÁCE ZŘÍZ NEBO ZAJIŠŤ OBJÍŽĎKY A PŘÍSTUP CESTY | KPL | 1 | 0 | 0 |  | 0 | 3
PP |  |  |  | Přechodná úprava dopravního značení a objízdných tras, včetně údržby a úprav během stavebních prací v souladu s TP66 - II.vydání "Zásady pro označování pracovních míst na PK" a s platnými předpisy pro navrhování DZ na PK, vč. vyhlášky č. 294/2015 Sb. Stávající svislé dopravní značky se pro potřeby PDZ zachovají a dle potřeby zakryjí, upraví nebo doplní. Přechodné SDZ (značky, směrovací desky, závory, semaforová souprava, světla) se umístí na nosičích a podkladních deskách včetně nutných přesunů dle jednotlivých fází (etap) výstavby, dodávky, montáže, demontáže. Včetně projednání s dotčenými orgány. Vše v režii zhotovitele.
TS |  |  |  | zahrnuje veškeré náklady spojené s objednatelem požadovanými zařízeními

## SO 000Vedlejší
EstiCon |  |  |  | Firma: | [6 empty] | 3
Soupis prací objektu
S | Stavba: | MH02/22 |  | III/3867 Veverské Knínice průtah a most ev.č. 3867-1, SÚS |  |  | Vedlejší | 0 |  | 0 | 2
O | Objekt: | SO 000 |  | Ostatní a vedlejší náklady | [5 empty] | 0.15 | 2
O1 | Rozpočet: | Vedlejší |  | náklady | [5 empty] | 0.21
Typ | Poř. číslo | Kód položky | Varianta | Název Položky | MJ | Množství | Cena |  | Cenová soustava
[7 empty] | Jednotková | Celkem
0 | 1 | 2 | 3 | 4 | 5 | 6 | 7 | 8 | 9
SD |  | 0 |  | Všeobecné konstrukce a práce |  |  |  | 0
P | 1 | 00001 | R | Vytyčení veškerých inženýrských sítí v prostoru staveniště - popsáno v obchodních podmínkách a v projektové dokumentaci | KPL | 1 | 0 | 0 |  | 0 | 3
PP
TS
P | 2 | 00002 | R | Vytyčení obvodu prostoru staveniště - popsáno v projektové dokumentaci | KPL | 1 | 0 | 0 |  | 0 | 3
PP
TS
P | 3 | 00003 | R | Zřízení a odstranění zařízení staveniště - popsáno v obchodních podmínkách | KPL | 1 | 0 | 0 |  | 0 | 3
PP
TS
P | 4 | 00004 | R | Zajištění povolení k uzavírkám - popsáno v obchodních podmínkách, v zákoně č. 13/1997 Sb., a vyhlášce č. 104/1997 | KPL | 1 | 0 | 0 |  | 0 | 3
PP
TS
P | 5 | 00005 | R | Zajištění stanovení, umístění, údržbu, přemístění a odstranění dočasného dopravního značení - popsáno v projektové dokumentaci | KPL | 1 | 0 | 0 |  | 0 | 3
PP
TS
P | 6 | 00006 | R | Zajištění povolení zvláštního užívání komunikací - popsáno v obchodních podmínkách, v zákoně č. 13/1997 Sb., a vyhlášce č. 104/1997 | KPL | 1 | 0 | 0 |  | 0 | 3
PP
TS
P | 8 | 00008 | R | Zajištění přístupů a příjezdů k sousedním nemovitostem - popsáno v obchodních podmínkách, v zákoně č. 13/1997 Sb., a vyhlášce č. 104/1997 | KPL | 1 | 0 | 0 |  | 0 | 3
PP
TS
P | 9 | 00009 | R | Hlavní prohlídka silnice prováděná při uvedení stavby do provozu - popsáno v obchodních podmínkách a vyhlášce č. 104/1997 | KPL | 1 | 0 | 0 |  | 0 | 3
PP
TS
P | 10 | 00010 | R | Hlavní prohlídka mostu prováděná při uvedení stavby do provozu - popsáno v obchodních podmínkách | KPL | 1 | 0 | 0 |  | 0 | 3
PP |  |  |  | vč. vložení do BMS
TS
P | 12 | 00012 | R | Mostní listy - popsáno v projektové dokumentaci | KPL | 1 | 0 | 0 |  | 0 | 3
PP
TS
P | 14 | 00014 | R | Zajištění provedení a výstupů veškerých zkoušek a revizí - popsáno v obchodních podmínkách, technických podmínkách a normách ČSN | KPL | 1 | 0 | 0 |  | 0 | 3
PP
TS
P | 15 | 00015 | R | Bezpečnostní opatření - popsáno v projektové dokumentaci | KPL | 1 | 0 | 0 |  | 0 | 3
PP
TS
P | 16 | 00016 | R | Výpočet hluku ze stavební činnosti - popsáno v projektové dokumentaci a ve vyhlášce č. 272/2011 | KPL | 1 | 0 | 0 |  | 0 | 3
PP
TS
P | 17 | 00017 | R | Havarijní, povodňový plán - popsáno v projektové dokumentaci a ve vyhl. č. 24/2011 Sb. | KPL | 1 | 0 | 0 |  | 0 | 3
PP
TS
P | 18 | 00018 | R | Návrh technologického postupu prací - popsáno v obchodních podmínkách | KPL | 1 | 0 | 0 |  | 0 | 3
PP
TS
P | 19 | 00019 | R | Stanovení trvalého dopravního značení (svislé, VDZ) | KPL | 1 | 0 | 0 |  | 0 | 3
PP
VV |  |  |  | 1 = 1,000 [A]
TS
P | 20 | 00020 | R | Zajištění křížených sítí (podepření, vzepření nebo vyvěšení, případně ochrana bedněním) - SO 301 | KPL | 1 | 0 | 0 |  | 0 | 3
PP
VV |  |  |  | 1 = 1,000 [A]
TS

## SO 101SO 101
EstiCon |  |  |  | Firma: | [6 empty] | 3
Soupis prací objektu
S | Stavba: | MH02/22 |  | III/3867 Veverské Knínice průtah a most ev.č. 3867-1, SÚS |  |  | SO 101 | 0 |  | 0 | 2
O | Objekt: | SO 101 |  | Silnice III/3867 | [5 empty] | 0.15 | 2
O1 | Rozpočet: | SO 101 |  | Silnice III/3867 | [5 empty] | 0.21
Typ | Poř. číslo | Kód položky | Varianta | Název Položky | MJ | Množství | Cena |  | Cenová soustava
[7 empty] | Jednotková | Celkem
0 | 1 | 2 | 3 | 4 | 5 | 6 | 7 | 8 | 9
SD |  | 1 |  | Zemní práce |  |  |  | 0
P | 1 | 015111 |  | POPLATKY ZA LIKVIDACI ODPADŮ NEKONTAMINOVANÝCH - 17 05 04 VYTĚŽENÉ ZEMINY A HORNINY - I. TŘÍDA TĚŽ | T | 2151.4 | 0 | 0 |  | 0 | 3
PP
VV |  |  |  | viz položka 113327 : 310,555*2,0 : viz položka 122737 : 694,050*2,0 : viz položka 12930 : 44,600*2,0 : přebytek ze zpětných zásypů UV a přípojek : 6,49*2,0 : 2111,4 PŘEBYTEK Z CHRÁNIČEK CETIN : (12+13)*0,8*1*2 2151.400000 = 2151,40000 [A] Celkem 2151,4 = 2151,400
TS
P | 2 | 015140 |  | POPLATKY ZA LIKVIDACI ODPADŮ NEKONTAMINOVANÝCH - 17 01 01 BETON Z DEMOLIC OBJEKTŮ, ZÁKLADŮ TV | T | 29.837 | 0 | 0 |  | 0 | 3
PP
VV |  |  |  | viz položka 113524: 143,000*0,085*2,3 : viz položka 967157 : 0,600*2,3 : viz položka 96687 : 0,5 : 29,8365 29.836500 = 29,83650 [A] Celkem 29,8365 = 29,837
TS
P | 3 | 11120 |  | ODSTRANĚNÍ KŘOVIN | M2 | 56.1 | 0 | 0 |  | 0 | 3
PP |  |  |  | odvoz a likvidace v režii zhotovitele
VV |  |  |  | Odstranění nebo zkrácení živých plotů bránících rozhledu : (38,5+13,5+12,2+30+18)*0,5 : 56,1 56.100000 = 56,10000 [A] Celkem 56,1 = 56,100
TS |  |  |  | Položka zahrnuje: - odstranění křovin a stromů do průměru 100 mm - dopravu dřevin bez ohledu na vzdálenost - spálení na hromadách nebo štěpkování Položka nezahrnuje: - x
P | 4 | 113321 |  | ODSTRAN PODKL ZPEVNĚNÝCH PLOCH Z KAMENIVA NESTMEL, ODVOZ DO 1KM | M3 | 54.6 | 0 | 0 |  | 0 | 3
PP |  |  |  | Položka zahrnuje veškerou manipulaci s vybouranou sutí a s vybouranými hmotami vč. uložení na meziskládku. Část vybouraného materiálu bude po provedení sanace zpětně navezena k recyklaci za studena. Přebytečný materiál bude odvezen na skládku.Odvozová vzdálenost v režii zhotovitele.
VV |  |  |  | SANACE - odstranění stávajících podkladních vrstev ze štěrkodrti (km 0,970 - 1,107) : (0,36-0,08)*1,5*130 : 54,6 54.600000 = 54,60000 [A] Celkem 54,6 = 54,600
TS
P | 5 | 113327 |  | ODSTRAN PODKL ZPEVNĚNÝCH PLOCH Z KAMENIVA NESTMEL, ODVOZ DO 16KM | M3 | 310.555 | 0 | 0 |  | 0 | 3
PP |  |  |  | Odvozová vzdálenost v režii zhotovitele.
VV |  |  |  | Odkop stávající podkladní vrstvy ze štěrkodrti v km 1,107 - 1,45732 : 2060*0,11 : Sanace okrajů v km 1,107 - 1,45732 (odtěžení konstrukčních vrstev do hloubky 400mm pod úroveň frézování) : 193*1,5*0,29 : 310,555 310.555000 = 310,55500 [A] Celkem 310,555 = 310,555
TS
P | 6 | 113431 |  | ODSTRAN KRYTU ZPEVNĚNÝCH PLOCH S ASFALT POJIVEM VČET PODKLADU, ODVOZ DO 1KM | M3 | 15.6 | 0 | 0 |  | 0 | 3
PP |  |  |  | Položka zahrnuje veškerou manipulaci s vybouranou sutí a s vybouranými hmotami vč. uložení na meziskládku. Vybouraný materiál bude po provedení sanace navazen zpět k recyklaci za studena. Přebytečný materiál bude odvezen na skládku Je třeba zvolit takovou technologii jenž bude umožňovat další použití materiálu (odvoz na meziskládku, zpětné navezení a srovnání do požadovaného tvaru, recyklaci za studena). Odvozová vzdálenost v režii zhotovitele.
VV |  |  |  | SANACE - odstranění stávajících asfaltových vrstev v prům. tl. 80mm (km 0,977 - 1,107) : 1,5*130*0,08 : 15,6 15.600000 = 15,60000 [A] Celkem 15,6 = 15,600
TS
P | 7 | 113524 |  | ODSTRANĚNÍ CHODNÍKOVÝCH A SILNIČNÍCH OBRUBNÍKŮ BETONOVÝCH, ODVOZ DO 5KM | M | 143 | 0 | 0 |  | 0 | 3
PP |  |  |  | Odvozová vzdálenost v režii zhotovitele.
VV |  |  |  | Sjezd km 1,12093 : 36,2 : Odstranění obrubníku v místě rozšíření komunikace mezi MK km 1,21840 - km 1,32201 : 106,8 : 143 143.000000 = 143,00000 [A] Celkem 143 = 143,000
TS |  |  |  | Položka zahrnuje: - veškerou manipulaci s vybouranou sutí a s vybouranými hmotami vč. uložení na skládku. Položka nezahrnuje: - poplatek za skládku, který se vykazuje v položce 0151** (s výjimkou malého množství bouraného materiálu, kde je možné poplatek zahrnout do jednotkové ceny bourání – tento fakt musí být uveden v doplňujícím textu k položce).
P | 8 | 11360 |  | ROZRYTÍ VOZOVKY | M2 | 872.3 | 0 | 0 |  | 0 | 3
PP |  |  |  | zahrnuje potřebné mechanizmy a odklizení přebytečného materiálu součástí je také reprofilace, přidání doplňkového kameniva podle výsledků průkazní zkoušky a předhutnění
VV |  |  |  | Rozfrézování vozovky před provedením recyklace za studena (km 0,977 - 1,107) : 872,3 : 872,3 872.300000 = 872,30000 [A] Celkem 872,3 = 872,300
TS
P | 9 | 11372 |  | FRÉZOVÁNÍ ZPEVNĚNÝCH PLOCH ASFALTOVÝCH | M3 | 412 | 0 | 0 |  | 0 | 3
PP |  |  |  | Položka zahrnuje veškerou manipulaci s vybouranou sutí a s vybouranými hmotami vč. uložení na meziskládku. Materiál bude využit k recyklaci za studena. Odvozová vzdálenost v režii zhotovitele.
VV |  |  |  | Frézování krajské silnice v tl. 200mm, km 1,107 - 1,45732 : 2060*0,2 : 412 412.000000 = 412,00000 [A] Celkem 412 = 412,000
TS |  |  |  | Položka zahrnuje: - veškerou manipulaci s vybouranou sutí a s vybouranými hmotami vč. uložení na skládku. Položka nezahrnuje: - poplatek za skládku, který se vykazuje v položce 0141** (s výjimkou malého množství bouraného materiálu, kde je možné poplatek zahrnout do jednotkové ceny bourání – tento fakt musí být uveden v doplňujícím textu k položce).
P | 10 | 113742 |  | FRÉZOVÁNÍ ZPEVNĚNÝCH PLOCH ASFALTOVÝCH TL. DO 40MM | M2 | 251.6 | 0 | 0 |  | 0 | 3
PP |  |  |  | Položka zahrnuje veškerou manipulaci s vybouranou sutí a s vybouranými hmotami. Včetně odvozu a likvidace v řežii zhotovitele.
VV |  |  |  | Zápich na začátku úseku : 42 : Napojení místní komunikace km 1,21840 : 44 : Napojení místní komunikace km 1,26462 : 54,6 : Napojení místní komunikace km 1,32201 : 57 : Napojení místní komunikace u kostela: 20 : Zápich na konci úseku : 34 : 251,60 251.600000 = 251,60000 [A] Celkem 251,6 = 251,600
TS
P | 11 | 122737 |  | ODKOPÁVKY A PROKOPÁVKY OBECNÉ TŘ. I, ODVOZ DO 16KM | M3 | 694.05 | 0 | 0 |  | 0 | 3
PP |  |  |  | Odvozová vzdálenost v režii zhotovitele.
VV |  |  |  | SANACE - Výměna podloží okrajů vozovky v tl. 0,50m (km 0,977 - 1,107) : 3,48+23,18+21,7+20,7+22,2+23,3+23,1+8 : Odkop stávající zemní krajnice : 5,2+10,7+14,4+23,1+13,9+13,7+16,6+13,1+7,9+9,1+16,2+18,14+16,7+15,7+8,78+18,2+28 : SANACE - Výměna podloží okrajů vozovky v tl. 0,50m (km 1,107 - 1,300) : 14,56+22,4+23+23,9+23,9+23,6+24,1+23,8+23,8+25,9 : Odkop pro sanaci okrajů po rozšíření komunikace (km 1,300 - 1,45732) : 18,6+17,1+14,3+12,3+7,71 : 694,05 694.050000 = 694,05000 [A] Celkem 694,05 = 694,050
TS
P | 12 | 12930 |  | ČIŠTĚNÍ PŘÍKOPŮ OD NÁNOSU | M3 | 44.6 | 0 | 0 |  | 0 | 3
PP |  |  |  | Součástí položky je vodorovná a svislá doprava, přemístění, přeložení, manipulace s materiálem a uložení na skládku. Nezahrnuje poplatek za skládku, který se vykazuje v položce 0151** (s výjimkou malého množství materiálu, kde je možné poplatek zahrnout do jednotkové ceny položky – tento fakt musí být uveden v doplňujícím textu k položce) Odvozová vzdálenost v režii zhotovitele.
VV |  |  |  | Reprofilace stávajícího příkopu kolem hřbitovní zdi pro zřízení rigolu : 7+11+6+4,1+3,4+4+6,7+2,4 : 44,6 44.600000 = 44,60000 [A] Celkem 44,6 = 44,600
TS
P | 13 | 131731 |  | HLOUBENÍ JAM ZAPAŽ I NEPAŽ TŘ. I, ODVOZ DO 1KM | M3 | 25.618 | 0 | 0 |  | 0 | 3
PP |  |  |  | položka zahrnuje: - Odvozová vzdálenost v režii zhotovitele. - vodorovná a svislá doprava, přemístění, přeložení, manipulace s výkopkem - kompletní provedení vykopávky nezapažené i zapažené - ošetření výkopiště po celou dobu práce v něm vč. klimatických opatření - ztížení vykopávek v blízkosti podzemního vedení, konstrukcí a objektů vč. jejich dočasného zajištění - ztížení pod vodou, v okolí výbušnin, ve stísněných prostorech a pod. - příplatek za lepivost - těžení po vrstvách, pásech a po jiných nutných částech (figurách) - čerpání vody vč. čerpacích jímek, potrubí a pohotovostní čerpací soupravy (viz ustanovení k pol. 1151,2) - potřebné snížení hladiny podzemní vody - těžení a rozpojování jednotlivých balvanů - vytahování a nošení výkopku - svahování a přesvah. svahů do konečného tvaru, výměna hornin v podloží a v pláni znehodnocené klimatickými vlivy - ruční vykopávky, odstranění kořenů a napadávek - pažení, vzepření a rozepření vč. přepažování (vyjma štětových stěn) - úpravu, ochranu a očištění dna, základové spáry, stěn a svahů - odvedení nebo obvedení vody v okolí výkopiště a ve výkopišti - třídění výkopku - veškeré pomocné konstrukce umožňující provedení vykopávky (příjezdy, sjezdy, nájezdy, lešení, podpěr. konstr., přemostění, zpevněné plochy, zakrytí a pod.) - včetně uložení na meziskládku
VV |  |  |  | Výkop pro UV1 : 1,2*1,2*(1,82-0,31) : Výkop pro UV2 : 1,2*1,2*(1,82-0,31) : Výkop pro UV3 : 1,2*1,2*(2,42-0,31) : Výkop pro UV4 : 1,2*1,2*(2,42-0,31) : Výkop pro UV5 : 1,2*1,2*(2,42-0,31) : Výkop pro UV6 : 1,2*1,2*(2,42-0,31) : Výkop pro UV7 : 1,2*1,2*(2,42-0,31) : Výkop pro UV8 : 1,2*1,2*(2,42-0,31) : Výkop pro UV9 : 1,2*1,2*(2,42-0,31) : 25,6176 25.617600 = 25,61760 [A] Celkem 25,6176 = 25,618
TS
P | 14 | 132731 |  | HLOUBENÍ RÝH ŠÍŘ DO 2M PAŽ I NEPAŽ TŘ. I, ODVOZ DO 1KM | M3 | 74.065 | 0 | 0 |  | 0 | 3
PP |  |  |  | položka zahrnuje: - vodorovná a svislá doprava, přemístění, přeložení, manipulace s výkopkem - kompletní provedení vykopávky nezapažené i zapažené - ošetření výkopiště po celou dobu práce v něm vč. klimatických opatření - ztížení vykopávek v blízkosti podzemního vedení, konstrukcí a objektů vč. jejich dočasného zajištění - ztížení pod vodou, v okolí výbušnin, ve stísněných prostorech a pod. - příplatek za lepivost - těžení po vrstvách, pásech a po jiných nutných částech (figurách) - čerpání vody vč. čerpacích jímek, potrubí a pohotovostní čerpací soupravy (viz ustanovení k pol. 1151,2) - potřebné snížení hladiny podzemní vody - těžení a rozpojování jednotlivých balvanů - vytahování a nošení výkopku - svahování a přesvah. svahů do konečného tvaru, výměna hornin v podloží a v pláni znehodnocené klimatickými vlivy - ruční vykopávky, odstranění kořenů a napadávek - pažení, vzepření a rozepření vč. přepažování (vyjma štětových stěn) - úpravu, ochranu a očištění dna, základové spáry, stěn a svahů - odvedení nebo obvedení vody v okolí výkopiště a ve výkopišti - třídění výkopku - veškeré pomocné konstrukce umožňující provedení vykopávky (příjezdy, sjezdy, nájezdy, lešení, podpěr. konstr., přemostění, zpevněné plochy, zakrytí a pod.) - vykopaný materiál bude použit ke zpětnému zásypu
VV |  |  |  | Výkop roury ve sjezdu v km 1,12093 : 26,1*0,75 : Výkop rýhy pro přípojky UV1 : 3*0,8*1 : Výkop rýhy pro přípojky UV2 : 4,2*0,8*0,8 : Výkop rýhy pro přípojky UV3 : 3,8*0,8*1,33 : Výkop rýhy pro přípojky UV4 : 5*0,8*1,54 : Výkop rýhy pro přípojky UV5 : 1,4*0,8*1,45 : Výkop rýhy pro přípojky UV6 : 5,2*0,8*1,44 : Výkop rýhy pro přípojky UV7 : 1,2*0,8*1,4 : Výkop rýhy pro přípojky UV8 : 1,2*0,8*1,37 : Výkop rýhy pro přípojky UV9 : 1,3*0,8*1,37 : 46,5646 VÝKOP RÝHY PRO UMÍSTĚNÍ KABELU DO CHRÁNIČKY + REZERVNÍ CHRÁNIČKA : (13+12)*1*1,1 74.064600 = 74,06460 [A] Celkem 74,0646 = 74,065
TS
P | 15 | 17581 |  | OBSYP POTRUBÍ A OBJEKTŮ Z NAKUPOVANÝCH MATERIÁLŮ | M3 | 20 | 0 | 0 |  | 0 | 3
PP |  |  |  | položka zahrnuje: - kompletní provedení zemní konstrukce včetně nákupu a dopravy materiálu dle zadávací dokumentace - úprava ukládaného materiálu vlhčením, tříděním, promícháním nebo vysoušením, příp. jiné úpravy za účelem zlepšení jeho mech. vlastností - hutnění i různé míry hutnění - ošetření úložiště po celou dobu práce v něm vč. klimatických opatření - ztížení v okolí vedení, konstrukcí a objektů a jejich dočasné zajištění - ztížení provádění vč. hutnění ve ztížených podmínkách a stísněných prostorech - ztížené ukládání sypaniny pod vodu - ukládání po vrstvách a po jiných nutných částech (figurách) vč. dosypávek - spouštění a nošení materiálu - výměna částí zemní konstrukce znehodnocené klimatickými vlivy - ruční hutnění a výplň jam a prohlubní v podloží - úprava, očištění, ochrana a zhutnění podloží - svahování, hutnění a uzavírání povrchů svahů - zřízení lavic na svazích - udržování úložiště a jeho ochrana proti vodě - odvedení nebo obvedení vody v okolí úložiště a v úložišti - veškeré pomocné konstrukce umožňující provedení zemní konstrukce (příjezdy, sjezdy, nájezdy, lešení, podpěrné konstrukce, přemostění, zpevněné plochy, zakrytí a pod.) - zemina vytlačená potrubím o DN do 180mm se od kubatury obsypů neodečítá
VV |  |  |  | ZÁSYP RÝH PRO OSAZENÍ CHRÁNIČEK CETIN : 0,8*1*(12+13) (ŠD fr. 0/32 mm) : 20.000000 = 20,00000 [A] Celkem 20 = 20,000
TS
P | 16 | 17130 |  | ULOŽENÍ SYPANINY DO NÁSYPŮ V AKTIVNÍ ZÓNĚ SE ZHUTNĚNÍM | M3 | 444.63 | 0 | 0 |  | 0 | 3
PP |  |  |  | Včetně dodání vhodného materiálu
VV |  |  |  | SANACE - (km 0,977 - 1,107) Výměna podloží za vhodnou sypaninu splňující podmínky vhodnosti do aktivní zóny dle ČSN 736133 : 3,48+23,18+21,7+20,7+22,2+23,3+23,1+8 : SANACE - (km 1,107 - 1,300) Výměna podloží za vhodnou sypaninu splňující podmínky vhodnosti do aktivní zóny dle ČSN 736133 : 14,56+22,4+23+23,9+23,9+23,6+24,1+23,8+23,8+25,9 : Odkop pro sanaci okrajů po rozšíření komunikace (km 1,300 - 1,45732) : 18,6+17,1+14,3+12,3+7,71 : 444,63 444.630000 = 444,63000 [A] Celkem 444,63 = 444,630
TS |  |  |  | položka zahrnuje: - kompletní provedení zemní konstrukce vč. výběru vhodného materiálu - úprava ukládaného materiálu vlhčením, tříděním, promícháním nebo vysoušením, příp. jiné úpravy za účelem zlepšení jeho mech. vlastností - hutnění i různé míry hutnění - ošetření úložiště po celou dobu práce v něm vč. klimatických opatření - ztížení v okolí vedení, konstrukcí a objektů a jejich dočasné zajištění - ztížení provádění vč. hutnění ve ztížených podmínkách a stísněných prostorech - ztížené ukládání sypaniny pod vodu - ukládání po vrstvách a po jiných nutných částech (figurách) vč. dosypávek - spouštění a nošení materiálu - výměna částí zemní konstrukce znehodnocené klimatickými vlivy - ruční hutnění a výplň jam a prohlubní v podloží - úprava, očištění, ochrana a zhutnění podloží - svahování, hutnění a uzavírání povrchů svahů - zřízení lavic na svazích - udržování úložiště a jeho ochrana proti vodě - odvedení nebo obvedení vody v okolí úložiště a v úložišti - veškeré pomocné konstrukce umožňující provedení zemní konstrukce (příjezdy, sjezdy, nájezdy, lešení, podpěrné konstrukce, přemostění, zpevněné plochy, zakrytí a pod.)
P | 17 | 17310 |  | ZEMNÍ KRAJNICE A DOSYPÁVKY SE ZHUTNĚNÍM | M3 | 99.46 | 0 | 0 |  | 0 | 3
PP |  |  |  | Včetně dodání vhodného materiálu
VV |  |  |  | Dosypávka a reprofilace vhodným nenamrzavým materiálem (km 0,970 - 1,107) : 3,3+6,2+7+7,5+7+7+6,7+3,3 : Dosypávka a reprofilace vhodným nenamrzavým materiálem (km 1,107 - 1,45732) : 1,63+2,98+2,94+3,63+3,32+2,3+3+2,3+0,86+3,8+4,5+3,8+4+3,8+2,4+1,6+4,6 : 99,46 99.460000 = 99,46000 [A] Celkem 99,46 = 99,460
TS |  |  |  | položka zahrnuje: - kompletní provedení zemní konstrukce vč. výběru vhodného materiálu - úprava ukládaného materiálu vlhčením, tříděním, promícháním nebo vysoušením, příp. jiné úpravy za účelem zlepšení jeho mech. vlastností - hutnění i různé míry hutnění - ošetření úložiště po celou dobu práce v něm vč. klimatických opatření - ztížení v okolí vedení, konstrukcí a objektů a jejich dočasné zajištění - ztížení provádění vč. hutnění ve ztížených podmínkách a stísněných prostorech - ztížené ukládání sypaniny pod vodu - ukládání po vrstvách a po jiných nutných částech (figurách) vč. dosypávek - spouštění a nošení materiálu - výměna částí zemní konstrukce znehodnocené klimatickými vlivy - ruční hutnění - svahování, hutnění a uzavírání povrchů svahů - udržování úložiště a jeho ochrana proti vodě - odvedení nebo obvedení vody v okolí úložiště a v úložišti - veškeré pomocné konstrukce umožňující provedení zemní konstrukce (příjezdy, sjezdy, nájezdy, lešení, podpěrné konstrukce, přemostění, zpevněné plochy, zakrytí a pod.)
P | 18 | 17411 |  | ZÁSYP JAM A RÝH ZEMINOU SE ZHUTNĚNÍM | M3 | 65.691 | 0 | 0 |  | 0 | 3
PP |  |  |  | Včetně dodání vhodného materiálu
VV |  |  |  | Zpětný zásyp rýhy po vybourání roury ve sjezdu v km 1,12093 : 26,1*0,75 : Zpětný zásyp nových uličních vpustí : (2*1,16*1,41)+(7*1,16*2,01) : Zpětný zásyp přípojek uličních vpustí : 26,9896-(26,3*0,0177) : 65,69149 65.691490 = 65,69149 [A] Celkem 65,69149 = 65,691
TS |  |  |  | položka zahrnuje: - kompletní provedení zemní konstrukce vč. výběru vhodného materiálu - úprava ukládaného materiálu vlhčením, tříděním, promícháním nebo vysoušením, příp. jiné úpravy za účelem zlepšení jeho mech. vlastností - hutnění i různé míry hutnění - ošetření úložiště po celou dobu práce v něm vč. klimatických opatření - ztížení v okolí vedení, konstrukcí a objektů a jejich dočasné zajištění - ztížení provádění vč. hutnění ve ztížených podmínkách a stísněných prostorech - ztížené ukládání sypaniny pod vodu - ukládání po vrstvách a po jiných nutných částech (figurách) vč. dosypávek - spouštění a nošení materiálu - výměna částí zemní konstrukce znehodnocené klimatickými vlivy - ruční hutnění - udržování úložiště a jeho ochrana proti vodě - odvedení nebo obvedení vody v okolí úložiště a v úložišti - veškeré pomocné konstrukce umožňující provedení zemní konstrukce (příjezdy, sjezdy, nájezdy, lešení, podpěrné konstrukce, přemostění, zpevněné plochy, zakrytí a pod.)
P | 19 | 18110 |  | ÚPRAVA PLÁNĚ SE ZHUTNĚNÍM V HORNINĚ TŘ. I | M2 | 1302.56 | 0 | 0 |  | 0 | 3
PP |  |  |  | položka zahrnuje úpravu pláně včetně vyrovnání výškových rozdílů. Míru zhutnění určuje projekt.
VV |  |  |  | SANACE OKRAJŮ - Pod sanací (km 977 - 1,107) : 291,32 : SANACE OKRAJŮ - Úprava pláně po sanaci : 413,3 : SANACE OKRAJŮ - Pod sanací (km 1,107 - 1,300) : 457,92 : SANACE OKRAJŮ - Pod sanací rozšířených okrajů (km 1,300 - 1,45732) : 140,02 : 1302,56 1302.560000 = 1302,56000 [A] Celkem 1302,56 = 1302,560
TS
P | 20 | 18222 |  | ROZPROSTŘENÍ ORNICE VE SVAHU V TL DO 0,15M | M2 | 817.05 | 0 | 0 |  | 0 | 3
PP |  |  |  | položka zahrnuje: nutné přemístění ornice z dočasných skládek vzdálených do 50m, Doprava v režii zhotovitele. rozprostření ornice v předepsané tloušťce ve svahu přes 1:5
VV |  |  |  | Ohumusování v okolí rigolu kolem hřbitovní zdi : 120+106 : Ohumusování - pravý svah (km 0,970 - 1,10876) : 188 : Ohumusování - pravý svah (km 1,10876 - 1,14685) : 73 : Ohumusování dotčených ploch kolem stavby : 4+45,2+8,9+23+14,6+47,2+34,9+39+78,4+9,35+5,4+17,4+2,7 : 817,05 817.050000 = 817,05000 [A] Celkem 817,05 = 817,050
TS
P | 21 | 18241 |  | ZALOŽENÍ TRÁVNÍKU RUČNÍM VÝSEVEM | M2 | 817.05 | 0 | 0 |  | 0 | 3
PP |  |  |  | Zahrnuje dodání předepsané travní směsi, její výsev na ornici, zalévání, první pokosení, to vše bez ohledu na sklon terénu
VV |  |  |  | Osetí travním semenem v okolí rigolu kolem hřbitovní zdi : 120+106 : Osetí travním semenem - pravý svah (km 0,970 - 1,10876) : 188 : Ohumusování - pravý svah (km 1,10876 - 1,14685) : 73 : Ohumusování dotčených ploch kolem stavby : 4+45,2+8,9+23+14,6+47,2+34,9+39+78,4+9,35+5,4+17,4+2,7 : 817,05 817.050000 = 817,05000 [A] Celkem 817,05 = 817,050
TS
P | 58 | 11352B |  | ODSTRANĚNÍ CHODNÍKOVÝCH A SILNIČNÍCH OBRUBNÍKŮ BETONOVÝCH - DOPRAVA | tkm | 307.522 | 0 | 0 |  | 0 | 3
PP
VV |  |  |  | 143,000*0,085*2,3*11 = 307,522 [A]
TS |  |  |  | Položka zahrnuje: - samostatnou dopravu suti a vybouraných hmot. Položka nezahrnuje: - x Způsob měření: - množství se určí jako součin hmotnosti [t] a požadované vzdálenosti [km].
SD |  | 2 |  | Základy a zvláštní zakládání |  |  |  | 0
P | 22 | 212635 |  | TRATIVODY KOMPL Z TRUB Z PLAST HM DN DO 150MM, RÝHA TŘ I | M | 448 | 0 | 0 |  | 0 | 3
PP |  |  |  | Položka platí pro kompletní konstrukce trativodů a zahrnuje zejména: - výkop rýhy předepsaného tvaru v dané třídě těžitelnosti, výplň, zásyp trativodu včetně dopravy, uložení přebytečného materiálu, dodávky předepsaného materiálu pro výplň a zásyp - zřízení spojovací vrstvy - zřízení podkladu a lože trativodu z předepsaného materiálu - dodávka a uložení trativodu předepsaného materiálu a profilu - obsyp trativodu předepsaným materiálem - ukončení trativodu zaústěním do potrubí nebo vodoteče, případně vybudování ukončujícího objektu (kapličky) dle VL - veškerý materiál, výrobky a polotovary, včetně mimostaveništní a vnitrostaveništní dopravy - nezahrnuje opláštění z geotextilie, fólie DN 150 PE-HD, perforovaná s plným dnem, kruhová pevnost SN 8, odolná vůči tlakovému čištění, uložena do lože ŠP 0/22 tl. 100mm, s obsypem z drceného kameniva 8/32
VV |  |  |  | Trativod vlevo km 0,970 - 1,108 : 138 : Trativod vpravo km 1,141 - 1,288 : 147 : Trativod vlevo km 1,232 - 1,395 : 163 : 448 448.000000 = 448,00000 [A] Celkem 448 = 448,000
TS
P | 23 | 21461C |  | SEPARAČNÍ GEOTEXTILIE DO 300G/M2 | M2 | 889.26 | 0 | 0 |  | 0 | 3
PP
VV |  |  |  | SANACE - separační geotextile netkaná 300g/m2 (km 0,977 - 1,107) : 145,66/0,5 : SANACE - separační geotextile netkaná 300g/m2 (km 1,107 - 1,300) : 228,96/0,5 : Odkop pro sanaci okrajů po rozšíření komunikace - separační geotextilie netkaná 300g/m2 (km 1,300 - 1,45732) : 70,01/0,5 : 889,26 889.260000 = 889,26000 [A] Celkem 889,26 = 889,260
TS
P | 24 | 28997C |  | OPLÁŠTĚNÍ (ZPEVNĚNÍ) Z GEOTEXTILIE DO 300G/M2 | M2 | 672 | 0 | 0 |  | 0 | 3
PP |  |  |  | Položka zahrnuje: - dodávku předepsané geotextilie - úpravu, očištění a ochranu podkladu - přichycení k podkladu, případně zatížení - úpravy spojů a zajištění okrajů - úpravy pro odvodnění - nutné přesahy - mimostaveništní a vnitrostaveništní dopravu
VV |  |  |  | Opláštění trativodu km 0,970 - 1,108 : 138*1,5 : Opláštění trativodu km 1,141 - 1,288 : 147*1,5 : Opláštění trativodu km 1,232 - 1,395 : 163*1,5 : 672 672.000000 = 672,00000 [A] Celkem 672 = 672,000
TS
SD |  | 5 |  | Komunikace |  |  |  | 0
P | 25 | 56330 |  | VOZOVKOVÉ VRSTVY ZE ŠTĚRKODRTI | M3 | 265.77 | 0 | 0 |  | 0 | 3
PP |  |  |  | - dodání kameniva předepsané kvality a zrnitosti - rozprostření a zhutnění vrstvy v předepsané tloušťce - zřízení vrstvy bez rozlišení šířky, pokládání vrstvy po etapách - nezahrnuje postřiky, nátěry
VV |  |  |  | SANACE OKRAJŮ - Podkladní vrstva štěrkodrti tl. 200mm (km 0,977 - 1,107) : 2,04+12,6+11,5+11+11,3+11,8+11,7+4,06 : SANACE OKRAJŮ - Podkladní vrstva štěrkodrti tl. 200mm (km 1,107 - 1,300) : 9,75+15,7+15,8+15,2+15+15+15+15+14,8+15,4 : Podkladní vrstva rozšířených okrajů (km 1,300 - 1,45732) : 11,9+7+5,9+5,1+3,2+3,34+6,68 : 265,77 265.770000 = 265,77000 [A] Celkem 265,77 = 265,770
TS
P | 26 | 56360 |  | VOZOVKOVÉ VRSTVY Z RECYKLOVANÉHO MATERIÁLU | M3 | 487.3 | 0 | 0 |  | 0 | 3
PP |  |  |  | - dodání recyklátu z meziskládky, dvozová vzdálenost v režii zhotovitele - očištění podkladu - uložení recyklátu dle předepsaného technologického předpisu, zhutnění vrstvy v předepsané tloušťce - zřízení vrstvy bez rozlišení šířky, pokládání vrstvy po etapách, včetně pracovních spar a spojů - úpravu napojení, ukončení - nezahrnuje postřiky, nátěry
VV |  |  |  | SANACE OKRAJŮ - Zpětné navezení vrstvy tl. 160mm k recyklaci za studena (km 0,977 - 1,107) : 1,04+6,86+6,43+6,11+6,56+6,9+6,86+2,38 : RECYKLACE ZA STUDENA (km1,107-1,45732) - Zpětné navezení vyfrézovaného materiálu z meziskládky v tl. 200mm : 17,16+26,4+25,8+25,2+25,2+25,4+25,4+25,4+25,6+25,4+25,4+24,4+23,2+23,2+23,9+24,9+27,1+25,1 : 487,3 487.300000 = 487,30000 [A] Celkem 487,3 = 487,300
TS
P | 27 | 567504 |  | VRSTVY PRO OBNOVU A OPRAVY RECYK ZA STUDENA CEM A ASF EMULZÍ | M3 | 583.728 | 0 | 0 |  | 0 | 3
PP |  |  |  | - včetně doplňkového materiálu dle rozborů zhotovitele - provedení recyklace dle předepsaného technologického předpisu, zhutnění vrstvy v předepsané tloušťce - zřízení vrstvy bez rozlišení šířky, pokládání vrstvy po etapách - úpravu napojení, ukončení - nezahrnuje postřiky, nátěry
VV |  |  |  | Recyklace za studena na místě v tl. 160mm s použitím cementu a asfaltového pojiva podle TP 208 : 139,568 : Recyklace za studena na místě v tl. 200mm s použitím cementu a asfaltového pojiva podle TP 208 : 444,16 : 583,728 583.728000 = 583,72800 [A] Celkem 583,728 = 583,728
TS
P | 28 | 56933 |  | ZPEVNĚNÍ KRAJNIC ZE ŠTĚRKODRTI TL. DO 150MM | M2 | 84 | 0 | 0 |  | 0 | 3
PP |  |  |  | - dodání kameniva předepsané kvality a zrnitosti - rozprostření a zhutnění vrstvy v předepsané tloušťce - zřízení vrstvy bez rozlišení šířky, pokládání vrstvy po etapách
VV |  |  |  | Nezpevněná krajnice š. 0,50m v km 0,977 - 1,14109 : 84 : 84 84.000000 = 84,00000 [A] Celkem 84 = 84,000
TS
P | 29 | 572213 |  | SPOJOVACÍ POSTŘIK Z EMULZE DO 0,5KG/M2 | M2 | 3413 | 0 | 0 |  | 0 | 3
PP |  |  |  | - dodání všech předepsaných materiálů pro postřiky v předepsaném množství - provedení dle předepsaného technologického předpisu - zřízení vrstvy bez rozlišení šířky, pokládání vrstvy po etapách - úpravu napojení, ukončení
VV |  |  |  | Spojovací postřik z kationaktivní asfaltové emulze 0,40kg/m2 (km 0,970 - 1,107) : 887 : Spojovací postřik z kationaktivní asfaltové emulze 0,40kg/m2 (km 1,107 - 1,457,32) : 2271,6 : Napojení místních komunikací : 40+59,8+58,6 : Napojení na začátku a na konci úseku : 42+34 : Napojení místní komunikace u kostela: 20 : 3413 3413.000000 = 3413,00000 [A] Celkem 3413 = 3413,000
TS
P | 30 | 572223 |  | SPOJOVACÍ POSTŘIK Z EMULZE DO 1,0KG/M2 | M2 | 3153.2 | 0 | 0 |  | 0 | 3
PP |  |  |  | - dodání všech předepsaných materiálů pro postřiky v předepsaném množství - provedení dle předepsaného technologického předpisu - zřízení vrstvy bez rozlišení šířky, pokládání vrstvy po etapách - úpravu napojení, ukončení
VV |  |  |  | Spojovací postřik z kationaktivní asfaltové emulze 0,60kg/m2 (km 0,977 - 1,107) : 859,3 : Spojovací postřik z kationaktivní asfaltové emulze 0,60kg/m2 (km 1,107 - 1,457,32) : 2271,6 : Zazubení napojení místních komunikací v šířce 0,50m : 6,2+7,9+8,2 : 3153,2 3153.200000 = 3153,20000 [A] Celkem 3153,2 = 3153,200
TS
P | 31 | 574A34 |  | ASFALTOVÝ BETON PRO OBRUSNÉ VRSTVY ACO 11+ TL. 40MM | M2 | 3413 | 0 | 0 |  | 0 | 3
PP
VV |  |  |  | Úsek km 0,970 - 1,107 : 887 : Úsek km 1,107 - 1,45732 : 2271,6 : Napojení místních komunikací : 40+59,8+58,6 : Napojení na začátku a na konci úseku : 42+34 : Napojení místní komunikace u kostela: 20 : 3413 3413.000000 = 3413,00000 [A] Celkem 3413 = 3413,000
TS |  |  |  | Položka zahrnuje: - dodání směsi v požadované kvalitě - očištění podkladu - uložení směsi dle předepsaného technologického předpisu, zhutnění vrstvy v předepsané tloušťce - zřízení vrstvy bez rozlišení šířky, pokládání vrstvy po etapách, včetně pracovních spar a spojů - úpravu napojení, ukončení podél obrubníků, dilatačních zařízení, odvodňovacích proužků, odvodňovačů, vpustí, šachet a pod. Položka nezahrnuje: - postřiky, nátěry - těsnění podél obrubníků, dilatačních zařízení, odvodňovacích proužků, odvodňovačů, vpustí, šachet a pod.
P | 32 | 574C66 |  | ASFALTOVÝ BETON PRO LOŽNÍ VRSTVY ACL 16+, 16S TL. 70MM | M2 | 3153.2 | 0 | 0 |  | 0 | 3
PP |  |  |  | - dodání směsi v požadované kvalitě - očištění podkladu - uložení směsi dle předepsaného technologického předpisu, zhutnění vrstvy v předepsané tloušťce - zřízení vrstvy bez rozlišení šířky, pokládání vrstvy po etapách, včetně pracovních spar a spojů - úpravu napojení, ukončení podél obrubníků, dilatačních zařízení, odvodňovacích proužků, odvodňovačů, vpustí, šachet a pod. - nezahrnuje postřiky, nátěry - nezahrnuje těsnění podél obrubníků, dilatačních zařízení, odvodňovacích proužků, odvodňovačů, vpustí, šachet a pod.
VV |  |  |  | Úsek km 0,977 - 1,107 : 859,3 : Úsek km 1,107 - 1,45732 : 2271,6 : Zazubení napojení místních komunikací v šířce 0,50m : 6,2+7,9+8,2 : 3153,2 3153.200000 = 3153,20000 [A] Celkem 3153,2 = 3153,200
TS
P | 33 | 587206 |  | PŘEDLÁŽDĚNÍ KRYTU Z BETONOVÝCH DLAŽDIC SE ZÁMKEM | M2 | 48.5 | 0 | 0 |  | 0 | 3
PP |  |  |  | - pod pojmem *předláždění* se rozumí rozebrání stávající dlažby a pokládka dlažby ze stávajícího dlažebního materiálu (bez dodávky nového) - zahrnuje nezbytnou manipulaci s tímto materiálem (nakládání, doprava, složení, očištění) - dodání a rozprostření materiálu pro lože a jeho tloušťku předepsanou dokumentací a pro předepsanou výplň spar - eventuelní doplnění plochy s použitím nového materiálu se vykazuje v položce č.582
VV |  |  |  | Sjezd v km 1,12093 : 48,5 : 48,5 48.500000 = 48,50000 [A] Celkem 48,5 = 48,500
TS
P | 34 | 58910 |  | VÝPLŇ SPAR ASFALTEM | M | 34.35 | 0 | 0 |  | 0 | 3
PP
VV |  |  |  | Zápich na začátku úseku : 5,5 : Napojení místní komunikace km 1,21840 : 5,2 : Napojení místní komunikace km 1,26462 : 7 : Napojení místní komunikace km 1,32201 : 5,75 : Zápich na konci úseku : 6,7 : Napojení místní komunikace u kostela: 4,20 : 34,35 34.350000 = 34,35000 [A] Celkem 34,35 = 34,350
TS
SD |  | 711 |  | Izolace proti vodě |  |  |  | 0
P | 57 | 711117 |  | IZOLACE BĚŽNÝCH KONSTRUKCÍ PROTI ZEMNÍ VLHKOSTI Z PE FÓLIÍ | M2 | 205 | 0 | 0 |  | 0 | 3
PP |  |  |  | položka zahrnuje: - dodání předepsaného izolačního materiálu - očištění a ošetření podkladu, zadávací dokumentace může zahrnout i případné vyspravení - zřízení izolace jako kompletního povlaku, případně komplet. soustavy nebo systému podle příslušného technolog. předpisu - zřízení izolace i jednotlivých vrstev po etapách, včetně pracovních spár a spojů - úprava u okrajů, rohů, hran, dilatačních i pracovních spojů, kotev, obrubníků, dilatačních zařízení, odvodnění, otvorů, neizolovaných míst a pod. - zajištění odvodnění povrchu izolace, včetně odvodnění nejnižších míst, pokud dokumentace pro zadání stavby nestanoví jinak - ochrana izolace do doby zřízení definitivní ochranné vrstvy nebo konstrukce - úprava, očištění a ošetření prostoru kolem izolace - provedení požadovaných zkoušek - nezahrnuje ochranné vrstvy, např. geotextilii
VV |  |  |  | kompletní dodávka a montáž izolace z nopové fólie PM 8N : (70+75+60)*1 (včetně všech spojovacích a montážních prvků, včetně dodávky a montáže ukončovací lišty) : 205.000000 = 205,00000 [A] Celkem 205 = 205,000
TS
SD |  | 8 |  | Trubní vedení |  |  |  | 0
P | 35 | 87433 |  | POTRUBÍ Z TRUB PLASTOVÝCH ODPADNÍCH DN DO 150MM | M | 26.3 | 0 | 0 |  | 0 | 3
PP |  |  |  | položky pro zhotovení potrubí platí bez ohledu na sklon zahrnuje: - výrobní dokumentaci (včetně technologického předpisu) - dodání veškerého trubního a pomocného materiálu (trouby, trubky, tvarovky, spojovací a těsnící materiál a pod.), podpěrných, závěsných a upevňovacích prvků, včetně potřebných úprav - úprava a příprava podkladu a podpěr, očištění a ošetření podkladu a podpěr - zřízení plně funkčního potrubí, kompletní soustavy, podle příslušného technologického předpisu - zřízení potrubí i jednotlivých částí po etapách, včetně pracovních spar a spojů, pracovního zaslepení konců a pod. - úprava prostupů, průchodů šachtami a komorami, okolí podpěr a vyústění, zaústění, napojení, vyvedení a upevnění odpad. výustí - ochrana potrubí nátěrem (vč. úpravy povrchu), případně izolací, nejsou-li tyto práce předmětem jiné položky - úprava, očištění a ošetření prostoru kolem potrubí - položky platí pro práce prováděné v prostoru zapaženém i nezapaženém a i v kolektorech, chráničkách - položky zahrnují i práce spojené s nutnými obtoky, převáděním a čerpáním vody nezahrnuje zkoušky vodotěsnosti a televizní prohlídku
VV |  |  |  | přípojka UV1 : 3 : přípojka UV2 : 4,2 : přípojka UV3 : 3,8 : přípojka UV4 : 5 : přípojka UV5 : 1,4 : přípojka UV6 : 5,2 : přípojka UV7 : 1,2 : přípojka UV8 : 1,2 : přípojka UV9 : 1,3 : 26,3 26.300000 = 26,30000 [A] Celkem 26,3 = 26,300
TS
P | 36 | 89712 |  | VPUSŤ KANALIZAČNÍ ULIČNÍ KOMPLETNÍ Z BETONOVÝCH DÍLCŮ | KUS | 9 | 0 | 0 |  | 0 | 3
PP |  |  |  | položka zahrnuje: - dodávku a osazení předepsaných dílů včetně mříže - výplň, těsnění a tmelení spar a spojů, - opatření povrchů betonu izolací proti zemní vlhkosti v částech, kde přijdou do styku se zeminou nebo kamenivem, - předepsané podkladní konstrukce
VV |  |  |  | klasické uliční vpusti : 6 : obrubníkové uliční vpusti : 3 : 9 9.000000 = 9,00000 [A] Celkem 9 = 9,000
TS
P | 37 | 89911O | 2 | BETONOVÝ POKLOP D400 | KUS | 1 | 0 | 0 |  | 0 | 3
PP |  |  |  | Položka zahrnuje dodávku a osazení předepsané mříže včetně rámu
VV |  |  |  | Náhrada za mříž na stávající vpusti UV6 : 1 : 1 1.000000 = 1,00000 [A] Celkem 1 = 1,000
TS
P | 38 | 89921 |  | VÝŠKOVÁ ÚPRAVA POKLOPŮ | KUS | 9 | 0 | 0 |  | 0 | 3
PP |  |  |  | - položka výškové úpravy zahrnuje všechny nutné práce a materiály pro zvýšení nebo snížení zařízení (včetně nutné úpravy stávajícího povrchu vozovky nebo chodníku).
VV |  |  |  | Kanalizační poklopy : 9 : 9 9.000000 = 9,00000 [A] Celkem 9 = 9,000
TS
P | 39 | 89922 |  | VÝŠKOVÁ ÚPRAVA MŘÍŽÍ | KUS | 3 | 0 | 0 |  | 0 | 3
PP |  |  |  | - položka výškové úpravy zahrnuje všechny nutné práce a materiály pro zvýšení nebo snížení zařízení (včetně nutné úpravy stávajícího povrchu vozovky nebo chodníku).
VV |  |  |  | Mříže stávajících uličních vpustí : 3 : 3 3.000000 = 3,00000 [A] Celkem 3 = 3,000
TS
P | 40 | 89923 |  | VÝŠKOVÁ ÚPRAVA KRYCÍCH HRNCŮ | KUS | 2 | 0 | 0 |  | 0 | 3
PP
VV |  |  |  | Povrchové znaky technické infrastruktury : 2 : 2 2.000000 = 2,00000 [A] Celkem 2 = 2,000
TS
P | 55 | 89712 | 1 | VPUSŤ KANALIZAČNÍ ULIČNÍ KOMPLETNÍ Z BETONOVÝCH DÍLCŮ | KUS | 1 | 0 | 0 |  | 0 | 3
PP |  |  |  | položka zahrnuje: - dodávku a osazení předepsaných dílů včetně mříže - výplň, těsnění a tmelení spar a spojů, - opatření povrchů betonu izolací proti zemní vlhkosti v částech, kde přijdou do styku se zeminou nebo kamenivem, - předepsané podkladní konstrukce
VV |  |  |  | uliční vpusť u nábřežní zdi : 1 1.000000 = 1,00000 [A] Celkem 1 = 1,000
TS
SD |  | 91 |  | Doplňující práce na komunikaci |  |  |  | 0
P | 41 | 91297 |  | DOPRAVNÍ ZRCADLO | KUS | 2 | 0 | 0 |  | 0 | 3
PP |  |  |  | položka zahrnuje: - dodání a osazení zrcadla včetně nutných zemních prací - předepsaná povrchová úprava - vnitrostaveništní a mimostaveništní doprava - odrazky plastové nebo z retroreflexní fólie.
VV |  |  |  | Obdélníkové zrcadlo 0,8x0,6m : 1+1 : 2 2.000000 = 2,00000 [A] Celkem 2 = 2,000
TS
P | 42 | 914161 |  | DOPRAVNÍ ZNAČKY ZÁKLADNÍ VELIKOSTI HLINÍKOVÉ FÓLIE TŘ 1 - DODÁVKA A MONTÁŽ | KUS | 4 | 0 | 0 |  | 0 | 3
PP |  |  |  | položka zahrnuje: - dodávku a montáž značek v požadovaném provedení
VV |  |  |  | B2 : 1 : C3b : 1 : IP4b : 1 : IP11c : 1 : 4 4.000000 = 4,00000 [A] Celkem 4 = 4,000
TS
P | 43 | 914162 |  | DOPRAVNÍ ZNAČKY ZÁKLADNÍ VELIKOSTI HLINÍKOVÉ FÓLIE TŘ 1 - MONTÁŽ S PŘEMÍSTĚNÍM | KUS | 5 | 0 | 0 |  | 0 | 3
PP |  |  |  | položka zahrnuje: - dopravu demontované značky z dočasné skládky - osazení a montáž značky na místě určeném projektem - nutnou opravu poškozených částí nezahrnuje dodávku značky
VV |  |  |  | P6 - MK km 1,21840 : 1 : P2 - u sjezdu km 1,23956 : 1 : Dopravní zrcadlo u sjezdu km 1,26030 : 1 : P4 - MK km 1,32201 : 1 : P2 - u památníku : 1 : 5 5.000000 = 5,00000 [A] Celkem 5 = 5,000
TS
P | 44 | 914163 |  | DOPRAVNÍ ZNAČKY ZÁKLADNÍ VELIKOSTI HLINÍKOVÉ FÓLIE TŘ 1 - DEMONTÁŽ | KUS | 6 | 0 | 0 |  | 0 | 3
PP |  |  |  | Položka zahrnuje odstranění, demontáž a odklizení materiálu s odvozem na předepsané místo
VV |  |  |  | P4 - zpomalovací prah : 1 : P2 - most ev.č. 3867-1 : 1 : B13 - most ev.č. 3867-1 : 2 : E13 - most ev.č. 3867-1 : 2 : 6 = 6,00000 [A] Celkem 6 = 6,000
TS
P | 45 | 915111 |  | VODOROVNÉ DOPRAVNÍ ZNAČENÍ BARVOU HLADKÉ - DODÁVKA A POKLÁDKA | M2 | 165.64 | 0 | 0 |  | 0 | 3
PP |  |  |  | položka zahrnuje: - dodání a pokládku nátěrového materiálu (měří se pouze natíraná plocha) - předznačení a reflexní úpravu
VV |  |  |  | V1a (0,125) : 149,65*0,125 : V2b (1,5/1,5/0,125) : (7,1+16,4+14,75+8,1)*0,5*0,125 : V2b (3,0/1,5/0,125) : 335,74*0,33*0,125 : V4 (0,125) : 971,1*0,125 : V5 (0,5) : (5,15+7,4)*0,5 : V10d (0,5/0,5/0,125) : 40,4*0,5*0,125 : 165,6399 165.639900 = 165,63990 [A] Celkem 165,6399 = 165,640
TS
P | 46 | 915211 |  | VODOROVNÉ DOPRAVNÍ ZNAČENÍ PLASTEM HLADKÉ - DODÁVKA A POKLÁDKA | M2 | 165.64 | 0 | 0 |  | 0 | 3
PP |  |  |  | položka zahrnuje: - dodání a pokládku nátěrového materiálu (měří se pouze natíraná plocha) - předznačení a reflexní úpravu
VV |  |  |  | V1a (0,125) : 149,65*0,125 : V2b (1,5/1,5/0,125) : (7,1+16,4+14,75+8,1)*0,5*0,125 : V2b (3,0/1,5/0,125) : 335,74*0,33*0,125 : V4 (0,125) : 971,1*0,125 : V5 (0,5) : (5,15+7,4)*0,5 : V10d (0,5/0,5/0,125) : 40,4*0,5*0,125 : 165,6399 165.639900 = 165,63990 [A] Celkem 165,6399 = 165,640
TS
P | 47 | 917224 |  | SILNIČNÍ A CHODNÍKOVÉ OBRUBY Z BETONOVÝCH OBRUBNÍKŮ ŠÍŘ 150MM | M | 462.35 | 0 | 0 |  | 0 | 3
PP |  |  |  | Položka zahrnuje: dodání a pokládku betonových obrubníků o rozměrech předepsaných zadávací dokumentací betonové lože C16/20nXF1 i boční betonovou opěrku.
VV |  |  |  | Obrubníky nájezdové : 24,4+7,5+2+3,6+2,35+0,8+8,5+1,3+7,15+6+7,1+1,7 : Obrubníky přechodové : 18 : Obrubníky klasické : 131,6+5+29,2+11,5+27,05+19,35+43,6+14,6+19,5+33,6+28,8+3,65+4,5 : 462,35 462.350000 = 462,35000 [A] Celkem 462,35 = 462,350
TS
P | 48 | 919111 |  | ŘEZÁNÍ ASFALTOVÉHO KRYTU VOZOVEK TL DO 50MM | M | 34.35 | 0 | 0 |  | 0 | 3
PP |  |  |  | položka zahrnuje řezání vozovkové vrstvy v předepsané tloušťce, včetně spotřeby vody
VV |  |  |  | Zápich na začátku úseku : 5,5 : Napojení místní komunikace km 1,21840 : 5,2 : Napojení místní komunikace km 1,26462 : 7 : Napojení místní komunikace km 1,32201 : 5,75 : Zápich na konci úseku : 6,7 : Napojení místní komunikace u kostela: 4,20 : 34,35 34.350000 = 34,35000 [A] Celkem 34,35 = 34,350
TS
P | 54 | 702232 |  | KABELOVÁ CHRÁNIČKA ZEMNÍ DĚLENÁ DN PŘES 100 DO 200 MM | M | 50 | 0 | 0 |  | 0 | 3
PP
VV |  |  |  | UMÍSTĚNÍ KABELU CETIN DO CHRÁNIČKY (KŘÍŽENÍ S KOMUNIKACI) : 13+12 REZEVRNÍ CHRÁNÍČKA : 13+12 50.000000 = 50,00000 [A] Celkem 50 = 50,000
TS
SD |  | 93 |  | Dokončovací práce inženýrských staveb |  |  |  | 0
P | 49 | 935212 |  | PŘÍKOPOVÉ ŽLABY Z BETON TVÁRNIC ŠÍŘ DO 600MM DO BETONU TL 100MM | M | 170.7 | 0 | 0 |  | 0 | 3
PP |  |  |  | položka zahrnuje: - dodávku a uložení příkopových tvárnic předepsaného rozměru a kvality - dodání a rozprostření lože z předepsaného materiálu v předepsané kvalitěa v předepsané tloušťce - veškerou manipulaci s materiálem, vnitrostaveništní i mimostaveništní dopravu - ukončení, patky, spárování - měří se v metrech běžných délky osy žlabu
VV |  |  |  | Žlaby TBM-Q90-600 do lože C20/25-XF4 : 135,5+28+1,7+5,5 : 170,7 170.700000 = 170,70000 [A] Celkem 170,7 = 170,700
TS
SD |  | 96 |  | Bourání konstrukcí |  |  |  | 0
P | 50 | 966345 |  | BOURÁNÍ PROPUSTŮ Z TRUB DN DO 300MM | M | 26.1 | 0 | 0 |  | 0 | 3
PP |  |  |  | Odvoz a likvidace v režii zhotovitele
VV |  |  |  | Odstranění roury DN300 ve sjezdu km 1,12093 : 26,1 : 26,1 26.100000 = 26,10000 [A] Celkem 26,1 = 26,100
TS |  |  |  | položka zahrnuje: - odstranění trub včetně případného obetonování a lože - veškeré pomocné konstrukce (lešení a pod.) - veškerou manipulaci s vybouranou sutí a hmotami včetně uložení na skládku. Nezahrnuje poplatek za skládku, který se vykazuje v položce 0141** (s výjimkou malého množství bouraného materiálu, kde je možné poplatek zahrnout do jednotkové ceny bourání – tento fakt musí být uveden v doplňujícím textu k položce). Odvozová vzdálensot v režii zhotovitele. - veškeré další práce plynoucí z technologického předpisu a z platných předpisů - nezahrnuje bourání čel, vtokových a výtokových jímek, odstranění zábradlí
P | 51 | 966846 |  | ODSTRANĚNÍ OPLOCENÍ KOVOVÉHO PROFILOVÉHO | M | 13.2 | 0 | 0 |  | 0 | 3
PP |  |  |  | Odvoz a likvidace v režii zhotovitele
VV |  |  |  | Deemontáž zábran proti ostřiku u domu č.p. 52 : 13,2 : 13,2 13.200000 = 13,20000 [A] Celkem 13,2 = 13,200
TS |  |  |  | položka zahrnuje: - kompletní bourací práce včetně odstranění základových konstrukcí a nezbytného rozsahu zemních prací, - veškerou manipulaci s vybouranou sutí a hmotami včetně uložení na skládku, - veškeré další práce plynoucí z technologického předpisu a z platných předpisů, - odstranění sloupků z jiného materiálu, odstranění vrat a vrátek - včetně odvozu do recyklace
P | 52 | 96687 | 2 | VYBOURÁNÍ ULIČNÍCH VPUSTÍ KOMPLETNÍCH | KUS | 2 | 0 | 0 |  | 0 | 3
PP |  |  |  | položka zahrnuje: - kompletní bourací práce včetně nezbytného rozsahu zemních prací, - veškerou manipulaci s vybouranou sutí a hmotami včetně uložení na skládku, - veškeré další práce plynoucí z technologického předpisu a z platných předpisů, nezahrnuje poplatek za skládku, který se vykazuje v položce 0151** (s výjimkou malého množství bouraného materiálu, kde je možné poplatek zahrnout do jednotkové ceny bourání – tento fakt musí být uveden v doplňujícím textu k položce). Odvozová vzdálensot v režii zhotovitele.
VV |  |  |  | Stávající vpust v místě nové UV3 : 1 : Stávající vpust v místě nové UV6 - částečné odbourání a nahrazení mříže poklopem pro vstup : 1 : 2 2.000000 = 2,00000 [A] Celkem 2 = 2,000
TS
P | 53 | 967157 |  | VYBOURÁNÍ ČÁSTÍ KONSTRUKCÍ BETON S ODVOZEM DO 16KM | M3 | 0.6 | 0 | 0 |  | 0 | 3
PP |  |  |  | položka zahrnuje: - veškerou manipulaci s vybouranou sutí a hmotami včetně uložení na skládku, - veškeré další práce plynoucí z technologického předpisu a z platných předpisů, nezahrnuje poplatek za skládku, který se vykazuje v položce 0151**. Odvozová vzdálensot v režii zhotovitele.
VV |  |  |  | Vybourání čela roury ve sjezdu km 1,12093 : 1*1*0,6 : 0,6 0.600000 = 0,60000 [A] Celkem 0,6 = 0,600
TS
P | 56 | 96687 | 1 | VYBOURÁNÍ ULIČNÍCH VPUSTÍ KOMPLETNÍCH | KUS | 1 | 0 | 0 |  | 0 | 3
PP |  |  |  | položka zahrnuje: - kompletní bourací práce včetně nezbytného rozsahu zemních prací, - veškerou manipulaci s vybouranou sutí a hmotami včetně uložení na skládku, - veškeré další práce plynoucí z technologického předpisu a z platných předpisů, - zahrnuje i poplatek za skládku. Odvozová vzdálensot v režii zhotovitele.
VV |  |  |  | uliční vpusť u nábřežní zdi : 1 1.000000 = 1,00000 [A] Celkem 1 = 1,000
TS

## SO 103SO 103
EstiCon |  |  |  | Firma: | [6 empty] | 3
Soupis prací objektu
S | Stavba: | MH02/22 |  | III/3867 Veverské Knínice průtah a most ev.č. 3867-1, SÚS |  |  | SO 103 | 0 |  | 0 | 2
O | Objekt: | SO 103 |  | Propustek | [5 empty] | 0.15 | 2
O1 | Rozpočet: | SO 103 |  | Propustek | [5 empty] | 0.21
Typ | Poř. číslo | Kód položky | Varianta | Název Položky | MJ | Množství | Cena |  | Cenová soustava
[7 empty] | Jednotková | Celkem
0 | 1 | 2 | 3 | 4 | 5 | 6 | 7 | 8 | 9
SD |  | 1 |  | Zemní práce |  |  |  | 0
P | 1 | 015111 |  | POPLATKY ZA LIKVIDACI ODPADŮ NEKONTAMINOVANÝCH - 17 05 04 VYTĚŽENÉ ZEMINY A HORNINY - I. TŘÍDA TĚŽ | T | 104.02 | 0 | 0 |  | 0 | 3
PP |  |  |  | 1. Položka obsahuje: – veškeré poplatky provozovateli skládky, recyklační linky nebo jiného zařízení na zpracování nebo likvidaci odpadů související s převzetím, uložením, zpracováním nebo likvidací odpadu 2. Položka neobsahuje: – náklady spojené s dopravou odpadu z místa stavby na místo převzetí provozovatelem skládky, recyklační linky nebo jiného zařízení na zpracování nebo likvidaci odpadů 3. Způsob měření: Tunou se rozumí hmotnost odpadu vytříděného v souladu se zákonem č. 541/2020 Sb., o nakládání s odpady, v platném znění.
VV |  |  |  | Zemina a kamení : 52,01*2,0 : 104,02 104.020000 = 104,02000 [A] Celkem 104,02 = 104,020
TS
P | 2 | 131737 |  | HLOUBENÍ JAM ZAPAŽ I NEPAŽ TŘ. I, ODVOZ DO 16KM | M3 | 60.618 | 0 | 0 |  | 0 | 3
PP |  |  |  | Odvozová vzdálensot v režii zhotovitele.
VV |  |  |  | výkop jámy pro propustek : 4,40*10,32 : výkop jámy pro vtokovou jímku : 8,45*1,8 : 60,618 60.618000 = 60,61800 [A] Celkem 60,618 = 60,618
TS
P | 3 | 132737 |  | HLOUBENÍ RÝH ŠÍŘ DO 2M PAŽ I NEPAŽ TŘ. I, ODVOZ DO 16KM | M3 | 1.184 | 0 | 0 |  | 0 | 3
PP |  |  |  | Odvozová vzdálensot v režii zhotovitele.
VV |  |  |  | Rýha pro základ - výtok : 0,6*0,8*1,0 : Rýha pro prah - vtok do vtokové jímky : 0,4*0,8*2,2 : 1,184 1.184000 = 1,18400 [A] Celkem 1,184 = 1,184
TS
P | 4 | 17120 |  | ULOŽENÍ SYPANINY DO NÁSYPŮ A NA SKLÁDKY BEZ ZHUTNĚNÍ | M3 | 52.01 | 0 | 0 |  | 0 | 3
PP |  |  |  | položka zahrnuje: - kompletní provedení zemní konstrukce do předepsaného tvaru - ošetření úložiště po celou dobu práce v něm vč. klimatických opatření - ztížení v okolí vedení, konstrukcí a objektů a jejich dočasné zajištění - ztížení provádění ve ztížených podmínkách a stísněných prostorech - ztížené ukládání sypaniny pod vodu - ukládání po vrstvách a po jiných nutných částech (figurách) vč. dosypávek - spouštění a nošení materiálu - úprava, očištění a ochrana podloží a svahů - svahování, uzavírání povrchů svahů - udržování úložiště a jeho ochrana proti vodě - odvedení nebo obvedení vody v okolí úložiště a v úložišti - veškeré pomocné konstrukce umožňující provedení zemní konstrukce (příjezdy, sjezdy, nájezdy, lešení, podpěrné konstrukce, přemostění, zpevněné plochy, zakrytí a pod.)
VV |  |  |  | Uložení vykopaného materiálu na skládku : (60,62+1,18)-9,79 : 52,01 52.010000 = 52,01000 [A] Celkem 52,01 = 52,010
TS
P | 5 | 17411 |  | ZÁSYP JAM A RÝH ZEMINOU SE ZHUTNĚNÍM | M3 | 9.794 | 0 | 0 |  | 0 | 3
PP |  |  |  | položka zahrnuje: - kompletní provedení zemní konstrukce vč. výběru vhodného materiálu - úprava ukládaného materiálu vlhčením, tříděním, promícháním nebo vysoušením, příp. jiné úpravy za účelem zlepšení jeho mech. vlastností - hutnění i různé míry hutnění - ošetření úložiště po celou dobu práce v něm vč. klimatických opatření - ztížení v okolí vedení, konstrukcí a objektů a jejich dočasné zajištění - ztížení provádění vč. hutnění ve ztížených podmínkách a stísněných prostorech - ztížené ukládání sypaniny pod vodu - ukládání po vrstvách a po jiných nutných částech (figurách) vč. dosypávek - spouštění a nošení materiálu - výměna částí zemní konstrukce znehodnocené klimatickými vlivy - ruční hutnění - udržování úložiště a jeho ochrana proti vodě - odvedení nebo obvedení vody v okolí úložiště a v úložišti - veškeré pomocné konstrukce umožňující provedení zemní konstrukce (příjezdy, sjezdy, nájezdy, lešení, podpěrné konstrukce, přemostění, zpevněné plochy, zakrytí a pod.)
VV |  |  |  | Zpětný zásyp vtokové jímky : (1,35*1,8)+(2,76*1,8)+(0,32*2,3)+(1,1*1,3) : Zpětný zásyp základu na výtoku : (0,14*1)+(0,09*1) : 9,794 9.794000 = 9,79400 [A] Celkem 9,794 = 9,794
TS
P | 6 | 17481 |  | ZÁSYP JAM A RÝH Z NAKUPOVANÝCH MATERIÁLŮ | M3 | 24.974 | 0 | 0 |  | 0 | 3
PP |  |  |  | položka zahrnuje: - kompletní provedení zemní konstrukce včetně nákupu a dopravy materiálu dle zadávací dokumentace - úprava ukládaného materiálu vlhčením, tříděním, promícháním nebo vysoušením, příp. jiné úpravy za účelem zlepšení jeho mech. vlastností - hutnění i různé míry hutnění - ošetření úložiště po celou dobu práce v něm vč. klimatických opatření - ztížení v okolí vedení, konstrukcí a objektů a jejich dočasné zajištění - ztížení provádění vč. hutnění ve ztížených podmínkách a stísněných prostorech - ztížené ukládání sypaniny pod vodu - ukládání po vrstvách a po jiných nutných částech (figurách) vč. dosypávek - spouštění a nošení materiálu - výměna částí zemní konstrukce znehodnocené klimatickými vlivy - udržování úložiště a jeho ochrana proti vodě - odvedení nebo obvedení vody v okolí úložiště a v úložišti - veškeré pomocné konstrukce umožňující provedení zemní konstrukce (příjezdy, sjezdy, nájezdy, lešení, podpěrné konstrukce, přemostění, zpevněné plochy, zakrytí a pod.)
VV |  |  |  | Zásyp propustku z propustného nenamrzavého materiálu : 2,42*10,32 : 24,9744 24.974400 = 24,97440 [A] Celkem 24,9744 = 24,974
TS
P | 7 | 18110 |  | ÚPRAVA PLÁNĚ SE ZHUTNĚNÍM V HORNINĚ TŘ. I | M2 | 25.208 | 0 | 0 |  | 0 | 3
PP |  |  |  | položka zahrnuje úpravu pláně včetně vyrovnání výškových rozdílů. Míru zhutnění určuje projekt.
VV |  |  |  | Urovnání a zhutnění podkladu jámy propustku : 1,93*10,32 : Urovnání a zhutnění podkladu jámy vsakovací jímky : 2,3*2,3 : 25,2076 25.207600 = 25,20760 [A] Celkem 25,2076 = 25,208
TS
P | 8 | 18221 |  | ROZPROSTŘENÍ ORNICE VE SVAHU V TL DO 0,10M | M2 | 7.9 | 0 | 0 |  | 0 | 3
PP |  |  |  | Dovoz, nákup v režii zhotovitele.
VV |  |  |  | 3,9+4 : 7,9 7.900000 = 7,90000 [A] Celkem 7,9 = 7,900
TS
P | 9 | 18241 |  | ZALOŽENÍ TRÁVNÍKU RUČNÍM VÝSEVEM | M2 | 7.9 | 0 | 0 |  | 0 | 3
PP
VV |  |  |  | 3,9+4 : 7,9 7.900000 = 7,90000 [A] Celkem 7,9 = 7,900
TS
SD |  | 2 |  | Základy a zvláštní zakládání |  |  |  | 0
P | 10 | 21461C |  | SEPARAČNÍ GEOTEXTILIE DO 300G/M2 | M2 | 74.304 | 0 | 0 |  | 0 | 3
PP |  |  |  | Položka zahrnuje: - dodávku předepsané geotextilie - úpravu, očištění a ochranu podkladu - přichycení k podkladu, případně zatížení - úpravy spojů a zajištění okrajů - úpravy pro odvodnění - nutné přesahy - mimostaveništní a vnitrostaveništní dopravu
VV |  |  |  | Separační a geofiltrační geotextilie netkaná - 300g/m2 : 7,2*10,32 : 74,304 74.304000 = 74,30400 [A] Celkem 74,304 = 74,304
TS
P | 11 | 272314 |  | ZÁKLADY Z PROSTÉHO BETONU DO C25/30 | M3 | 0.48 | 0 | 0 |  | 0 | 3
PP
VV |  |  |  | Betonový základ na výtoku - C25/30-XF3 : 0,6*0,8*1,0 : 0,48 0.480000 = 0,48000 [A] Celkem 0,48 = 0,480
TS
P | 12 | 27231A |  | ZÁKLADY Z PROSTÉHO BETONU DO C20/25 | M3 | 0.704 | 0 | 0 |  | 0 | 3
PP |  |  |  | - dodání čerstvého betonu (betonové směsi) požadované kvality, jeho uložení do požadovaného tvaru při jakékoliv hustotě výztuže, konzistenci čerstvého betonu a způsobu hutnění, ošetření a ochranu betonu, - zhotovení nepropustného, mrazuvzdorného betonu a betonu požadované trvanlivosti a vlastností, - užití potřebných přísad a technologií výroby betonu, - zřízení pracovních a dilatačních spar, včetně potřebných úprav, výplně, vložek, opracování, očištění a ošetření, - bednění požadovaných konstr. (i ztracené) s úpravou dle požadované kvality povrchu betonu, včetně odbedňovacích a odskružovacích prostředků, - podpěrné konstr. (skruže) a lešení všech druhů pro bednění, uložení čerstvého betonu, výztuže a doplňkových konstr., vč. požadovaných otvorů, ochranných a bezpečnostních opatření a základů těchto konstrukcí a lešení, - vytvoření kotevních čel, kapes, nálitků, a sedel, - zřízení všech požadovaných otvorů, kapes, výklenků, prostupů, dutin, drážek a pod., vč. ztížení práce a úprav kolem nich, - úpravy pro osazení výztuže, doplňkových konstrukcí a vybavení, - úpravy povrchu pro položení požadované izolace, povlaků a nátěrů, případně vyspravení, - ztížení práce u kabelových a injektážních trubek a ostatních zařízení osazovaných do betonu, - konstrukce betonových kloubů, upevnění kotevních prvků a doplňkových konstrukcí, - nátěry zabraňující soudržnost betonu a bednění, - výplň, těsnění a tmelení spar a spojů, - opatření povrchů betonu izolací proti zemní vlhkosti v částech, kde přijdou do styku se zeminou nebo kamenivem, - případné zřízení spojovací vrstvy u základů, - úpravy pro osazení zařízení ochrany konstrukce proti vlivu bludných proudů,
VV |  |  |  | Příčný betonový práh před vtokem do jímky- C20/25-XF3 : 0,4*0,8*2,2 : 0,704 0.704000 = 0,70400 [A] Celkem 0,704 = 0,704
TS
SD |  | 4 |  | Vodorovné konstrukce |  |  |  | 0
P | 13 | 451312 |  | PODKLADNÍ A VÝPLŇOVÉ VRSTVY Z PROSTÉHO BETONU C12/15 | M3 | 0.529 | 0 | 0 |  | 0 | 3
PP |  |  |  | - dodání čerstvého betonu (betonové směsi) požadované kvality, jeho uložení do požadovaného tvaru při jakékoliv hustotě výztuže, konzistenci čerstvého betonu a způsobu hutnění, ošetření a ochranu betonu, - zhotovení nepropustného, mrazuvzdorného betonu a betonu požadované trvanlivosti a vlastností, - užití potřebných přísad a technologií výroby betonu, - zřízení pracovních a dilatačních spar, včetně potřebných úprav, výplně, vložek, opracování, očištění a ošetření, - bednění požadovaných konstr. (i ztracené) s úpravou dle požadované kvality povrchu betonu, včetně odbedňovacích a odskružovacích prostředků, - podpěrné konstr. (skruže) a lešení všech druhů pro bednění, uložení čerstvého betonu, výztuže a doplňkových konstr., vč. požadovaných otvorů, ochranných a bezpečnostních opatření a základů těchto konstrukcí a lešení, - vytvoření kotevních čel, kapes, nálitků, a sedel, - zřízení všech požadovaných otvorů, kapes, výklenků, prostupů, dutin, drážek a pod., vč. ztížení práce a úprav kolem nich, - úpravy pro osazení výztuže, doplňkových konstrukcí a vybavení, - úpravy povrchu pro položení požadované izolace, povlaků a nátěrů, případně vyspravení, - ztížení práce u kabelových a injektážních trubek a ostatních zařízení osazovaných do betonu, - konstrukce betonových kloubů, upevnění kotevních prvků a doplňkových konstrukcí, - nátěry zabraňující soudržnost betonu a bednění, - výplň, těsnění a tmelení spar a spojů, - opatření povrchů betonu izolací proti zemní vlhkosti v částech, kde přijdou do styku se zeminou nebo kamenivem, - případné zřízení spojovací vrstvy u základů, - úpravy pro osazení zařízení ochrany konstrukce proti vlivu bludných proudů
VV |  |  |  | podkladní beton pod vsakovací jímkou : 2,3*2,3*0,1 : 0,529 0.529000 = 0,52900 [A] Celkem 0,529 = 0,529
TS
P | 14 | 45131A |  | PODKLADNÍ A VÝPLŇOVÉ VRSTVY Z PROSTÉHO BETONU C20/25 | M3 | 1.226 | 0 | 0 |  | 0 | 3
PP |  |  |  | - dodání čerstvého betonu (betonové směsi) požadované kvality, jeho uložení do požadovaného tvaru při jakékoliv hustotě výztuže, konzistenci čerstvého betonu a způsobu hutnění, ošetření a ochranu betonu, - zhotovení nepropustného, mrazuvzdorného betonu a betonu požadované trvanlivosti a vlastností, - užití potřebných přísad a technologií výroby betonu, - zřízení pracovních a dilatačních spar, včetně potřebných úprav, výplně, vložek, opracování, očištění a ošetření, - bednění požadovaných konstr. (i ztracené) s úpravou dle požadované kvality povrchu betonu, včetně odbedňovacích a odskružovacích prostředků, - podpěrné konstr. (skruže) a lešení všech druhů pro bednění, uložení čerstvého betonu, výztuže a doplňkových konstr., vč. požadovaných otvorů, ochranných a bezpečnostních opatření a základů těchto konstrukcí a lešení, - vytvoření kotevních čel, kapes, nálitků, a sedel, - zřízení všech požadovaných otvorů, kapes, výklenků, prostupů, dutin, drážek a pod., vč. ztížení práce a úprav kolem nich, - úpravy pro osazení výztuže, doplňkových konstrukcí a vybavení, - úpravy povrchu pro položení požadované izolace, povlaků a nátěrů, případně vyspravení, - ztížení práce u kabelových a injektážních trubek a ostatních zařízení osazovaných do betonu, - konstrukce betonových kloubů, upevnění kotevních prvků a doplňkových konstrukcí, - nátěry zabraňující soudržnost betonu a bednění, - výplň, těsnění a tmelení spar a spojů, - opatření povrchů betonu izolací proti zemní vlhkosti v částech, kde přijdou do styku se zeminou nebo kamenivem, - případné zřízení spojovací vrstvy u základů, - úpravy pro osazení zařízení ochrany konstrukce proti vlivu bludných proudů
VV |  |  |  | Lože dlažby z lomového kamene - dno : 0,8*0,8*0,1 : Lože dlažby z lomového kamene - okolo vtoku : 5,34*0,1 : Lože dlažby z lomového kamene - okolo výtoku : 6,28*0,1 : 1,226 1.226000 = 1,22600 [A] Celkem 1,226 = 1,226
TS
P | 15 | 465512 |  | DLAŽBY Z LOMOVÉHO KAMENE NA MC | M3 | 1.839 | 0 | 0 |  | 0 | 3
PP |  |  |  | položka zahrnuje: - nutné zemní práce (svahování, úpravu pláně a pod.) - zřízení spojovací vrstvy - zřízení lože dlažby z cementové malty předepsané kvality a předepsané tloušťky - dodávku a položení dlažby z lomového kamene do předepsaného tvaru - spárování, těsnění, tmelení a vyplnění spar MC případně s vyklínováním - úprava povrchu pro odvedení srážkové vody - nezahrnuje podklad pod dlažbu, vykazuje se samostatně položkami SD 45
VV |  |  |  | Vtoková jímka - dno : 0,8*0,8*0,15 : Vtoková jímka - odláždění okolo vtoku : 5,34*0,15 : Odláždění výtoku : 6,28*0,15 : 1,839 1.839000 = 1,83900 [A] Celkem 1,839 = 1,839
TS
SD |  | 5 |  | Komunikace |  |  |  | 0
P | 16 | 56143G |  | SMĚSI Z KAMENIVA STMELENÉ CEMENTEM SC C 8/10 TL. DO 150MM | M2 | 6.45 | 0 | 0 |  | 0 | 3
PP
VV |  |  |  | Kamenivo zpevněné cementem SC 0/32 C8/10 tl.130mm : 0,86*7,5 : 6,45 6.450000 = 6,45000 [A] Celkem 6,45 = 6,450
TS |  |  |  | Položka zahrnuje: - dodání směsi v požadované kvalitě - očištění podkladu - uložení směsi dle předepsaného technologického předpisu a zhutnění vrstvy v předepsané tloušťce - zřízení vrstvy bez rozlišení šířky, pokládání vrstvy po etapách, včetně pracovních spar a spojů - úpravu napojení, ukončení - úpravu dilatačních spar včetně předepsané výztuže Položka nezahrnuje: - postřiky, nátěry
P | 17 | 56330 |  | VOZOVKOVÉ VRSTVY ZE ŠTĚRKODRTI | M3 | 10.5 | 0 | 0 |  | 0 | 3
PP |  |  |  | - dodání kameniva předepsané kvality a zrnitosti - rozprostření a zhutnění vrstvy v předepsané tloušťce - zřízení vrstvy bez rozlišení šířky, pokládání vrstvy po etapách - nezahrnuje postřiky, nátěry
VV |  |  |  | Podkladní vrstva vozovky z ŠD tl. 200mm : 7*1,5 : 10,5 10.500000 = 10,50000 [A] Celkem 10,5 = 10,500
TS
P | 18 | 56340 |  | VOZOVKOVÉ VRSTVY ZE ŠTĚRKOPÍSKU | M3 | 6.913 | 0 | 0 |  | 0 | 3
PP |  |  |  | - dodání kameniva předepsané kvality a zrnitosti - rozprostření a zhutnění vrstvy v předepsané tloušťce - zřízení vrstvy bez rozlišení šířky, pokládání vrstvy po etapách - nezahrnuje postřiky, nátěry
VV |  |  |  | Štěrkopískové lože (zrnitost 0-20mm) : 9,47*0,73 : 6,9131 6.913100 = 6,91310 [A] Celkem 6,9131 = 6,913
TS
SD |  | 8 |  | Trubní vedení |  |  |  | 0
P | 19 | 89721 |  | VPUSŤ KANALIZAČNÍ HORSKÁ KOMPLETNÍ MONOLITICKÁ BETONOVÁ | KUS | 1 | 0 | 0 |  | 0 | 3
PP |  |  |  | položka zahrnuje: - mříže s rámem, koše na bahno, - dodání čerstvého betonu (betonové směsi) požadované kvality, jeho uložení do požadovaného tvaru při jakékoliv hustotě výztuže, konzistenci čerstvého betonu a způsobu hutnění, ošetření a ochranu betonu, - zhotovení nepropustného, mrazuvzdorného betonu a betonu požadované trvanlivosti a vlastností, - užití potřebných přísad a technologií výroby betonu, - zřízení pracovních a dilatačních spar, včetně potřebných úprav, výplně, vložek, opracování, očištění a ošetření, - bednění požadovaných konstr. (i ztracené) s úpravou dle požadované kvality povrchu betonu, včetně odbedňovacích a odskružovacích prostředků, - zřízení všech požadovaných otvorů, kapes, výklenků, prostupů, dutin, drážek a pod., vč. ztížení práce a úprav kolem nich, - nátěry zabraňující soudržnost betonu a bednění, - výplň, těsnění a tmelení spar a spojů, - opatření povrchů betonu izolací proti zemní vlhkosti v částech, kde přijdou do styku se zeminou nebo kamenivem, - předepsané podkladní konstrukce
VV |  |  |  | Vtoková jímka - viz výkres D.1.3.2 : 1 : 1 1.000000 = 1,00000 [A] Celkem 1 = 1,000
TS
P | 20 | 89915 |  | STUPADLA (A POD) | KUS | 4 | 0 | 0 |  | 0 | 3
PP |  |  |  | - Položka zahrnuje veškerý materiál, výrobky a polotovary, včetně mimostaveništní a vnitrostaveništní dopravy (rovněž přesuny), včetně naložení a složení,případně s uložením.
VV |  |  |  | Stupadla vtokové jímky : 4 : 4 4.000000 = 4,00000 [A] Celkem 4 = 4,000
TS
SD |  | 91 |  | Doplňující práce na komunikaci |  |  |  | 0
P | 21 | 9183D3 |  | PROPUSTY Z TRUB DN 600MM PLASTOVÝCH | M | 10.32 | 0 | 0 |  | 0 | 3
PP |  |  |  | Položka zahrnuje: - dodání a položení potrubí z trub z dokumentací předepsaného materiálu a předepsaného průměru - případné úpravy trub (zkrácení, šikmé seříznutí) Nezahrnuje podkladní vrstvy a obetonování.
VV |  |  |  | Trouba HDPE DN600 : 10,32 : 10,32 10.320000 = 10,32000 [A] Celkem 10,32 = 10,320
TS

## SO 181SO 181
EstiCon |  |  |  | Firma: | [6 empty] | 3
Soupis prací objektu
S | Stavba: | MH02/22 |  | III/3867 Veverské Knínice průtah a most ev.č. 3867-1, SÚS |  |  | SO 181 | 0 |  | 0 | 2
O | Objekt: | SO 181 |  | Úprava objízdné trasy | [5 empty] | 0.15 | 2
O1 | Rozpočet: | SO 181 |  | Úprava objízdné trasy | [5 empty] | 0.21
Typ | Poř. číslo | Kód položky | Varianta | Název Položky | MJ | Množství | Cena |  | Cenová soustava
[7 empty] | Jednotková | Celkem
0 | 1 | 2 | 3 | 4 | 5 | 6 | 7 | 8 | 9
SD |  | 1 |  | Zemní práce |  |  |  | 0
P | 1 | 015111 |  | POPLATKY ZA LIKVIDACI ODPADŮ NEKONTAMINOVANÝCH - 17 05 04 VYTĚŽENÉ ZEMINY A HORNINY - I. TŘÍDA TĚŽ | T | 2285.58 | 0 | 0 |  | 0 | 3
PP
VV |  |  |  | viz položka 122737 : 519,45*2,0 : viz položka 122737 - Sanace podloží : 623,340*2,0 : 2285,58 2285.580000 = 2285,58000 [A] Celkem 2285,58 = 2285,580
TS
P | 2 | 122737 |  | ODKOPÁVKY A PROKOPÁVKY OBECNÉ TŘ. I, ODVOZ DO 16KM | M3 | 1142.79 | 0 | 0 |  | 0 | 3
PP |  |  |  | Odvozová vzdálensot v režii zhotovitele.
VV |  |  |  | Odkop stávající nezpevněné polní cesty : 2077,8*0,25 : SANACE PODLOŽÍ v tl. 300mm : 2077,8*0,3 : 1142,79 1142.790000 = 1142,79000 [A] Celkem 1142,79 = 1142,790
TS
P | 3 | 17130 |  | ULOŽENÍ SYPANINY DO NÁSYPŮ V AKTIVNÍ ZÓNĚ SE ZHUTNĚNÍM | M3 | 623.34 | 0 | 0 |  | 0 | 3
PP |  |  |  | Včetně dodání vhodného materiálu
VV |  |  |  | SANACE PODLOŽÍ v tl. 300mm - Výměna podloží za vhodnou sypaninu splňující podmínky vhodnosti do aktivní zóny dle ČSN 736133 : 2077,8*0,3 : 623,34 623.340000 = 623,34000 [A] Celkem 623,34 = 623,340
TS |  |  |  | Položka zahrnuje: - kompletní provedení zemní konstrukce do předepsaného tvaru - ošetření úložiště po celou dobu práce v něm vč. klimatických opatření - ztížení v okolí vedení, konstrukcí a objektů a jejich dočasné zajištění - ztížení provádění ve ztížených podmínkách a stísněných prostorech - ztížené ukládání sypaniny pod vodu - ukládání po vrstvách a po jiných nutných částech (figurách) vč. dosypávek - spouštění a nošení materiálu - úprava, očištění a ochrana podloží a svahů - svahování, uzavírání povrchů svahů - udržování úložiště a jeho ochrana proti vodě - odvedení nebo obvedení vody v okolí úložiště a v úložišti - veškeré pomocné konstrukce umožňující provedení zemní konstrukce (příjezdy, sjezdy, nájezdy, lešení, podpěrné konstrukce, přemostění, zpevněné plochy, zakrytí a pod.) Položka nezahrnuje: - x
P | 4 | 18110 |  | ÚPRAVA PLÁNĚ SE ZHUTNĚNÍM V HORNINĚ TŘ. I | M2 | 2077.8 | 0 | 0 |  | 0 | 3
PP
VV |  |  |  | 2077,8 : 2077,8 2077.800000 = 2077,80000 [A] Celkem 2077,8 = 2077,800
TS
SD |  | 2 |  | Základy a zvláštní zakládání |  |  |  | 0
P | 5 | 21461C |  | SEPARAČNÍ GEOTEXTILIE DO 300G/M2 | M2 | 2077.8 | 0 | 0 |  | 0 | 3
PP
VV |  |  |  | 2077,8 : 2077,8 2077.800000 = 2077,80000 [A] Celkem 2077,8 = 2077,800
TS
SD |  | 5 |  | Komunikace |  |  |  | 0
P | 6 | 56333 |  | VOZOVKOVÉ VRSTVY ZE ŠTĚRKODRTI TL. DO 150MM | M2 | 3943.8 | 0 | 0 |  | 0 | 3
PP |  |  |  | - dodání kameniva předepsané kvality a zrnitosti - rozprostření a zhutnění vrstvy v předepsané tloušťce - zřízení vrstvy bez rozlišení šířky, pokládání vrstvy po etapách - nezahrnuje postřiky, nátěry
VV |  |  |  | štěrkodrť 0/63 : 2077,8 : štěrkodrť 0/32 : 1866 : 3943,8 3943.800000 = 3943,80000 [A] Celkem 3943,8 = 3943,800
TS
P | 7 | 56362 |  | VOZOVKOVÉ VRSTVY Z RECYKLOVANÉHO MATERIÁLU TL DO 100MM | M2 | 1678.7 | 0 | 0 |  | 0 | 3
PP
VV |  |  |  | Podkladní vrstva z recyklovaného materiálu R-mat : 1678,7 : 1678,7 1678.700000 = 1678,70000 [A] Celkem 1678,7 = 1678,700
TS
P | 8 | 572123 |  | INFILTRAČNÍ POSTŘIK Z EMULZE DO 1,0KG/M2 | M2 | 1866 | 0 | 0 |  | 0 | 3
PP |  |  |  | - dodání všech předepsaných materiálů pro postřiky v předepsaném množství - provedení dle předepsaného technologického předpisu - zřízení vrstvy bez rozlišení šířky, pokládání vrstvy po etapách - úpravu napojení, ukončení
VV |  |  |  | Infiltrační postřik z kationaktivní asfaltové emulze 1,00kg/m2 : 1866 : 1866 1866.000000 = 1866,00000 [A] Celkem 1866 = 1866,000
TS
P | 9 | 572213 |  | SPOJOVACÍ POSTŘIK Z EMULZE DO 0,5KG/M2 | M2 | 1678.7 | 0 | 0 |  | 0 | 3
PP |  |  |  | - dodání všech předepsaných materiálů pro postřiky v předepsaném množství - provedení dle předepsaného technologického předpisu - zřízení vrstvy bez rozlišení šířky, pokládání vrstvy po etapách - úpravu napojení, ukončení
VV |  |  |  | Spojovací postřik z kationaktivní asfaltové emulze 0,50kg/m2 : 1678,7 : 1678,7 1678.700000 = 1678,70000 [A] Celkem 1678,7 = 1678,700
TS
P | 10 | 574A45 |  | ASFALTOVÝ BETON PRO OBRUSNÉ VRSTVY ACO 16 TL. 50MM | M2 | 1589.08 | 0 | 0 |  | 0 | 3
PP
VV |  |  |  | 1589,08 : 1589,08 1589.080000 = 1589,08000 [A] Celkem 1589,08 = 1589,080
TS

## SO 201SO 201
EstiCon |  |  |  | Firma: | [6 empty] | 3
Soupis prací objektu
S | Stavba: | MH02/22 |  | III/3867 Veverské Knínice průtah a most ev.č. 3867-1, SÚS |  |  | SO 201 | 0 |  | 0 | 2
O | Objekt: | SO 201 |  | Most ev.č. 3867-1 | [5 empty] | 0.15 | 2
O1 | Rozpočet: | SO 201 |  | Most ev.č. 3867-1 | [5 empty] | 0.21
Typ | Poř. číslo | Kód položky | Varianta | Název Položky | MJ | Množství | Cena |  | Cenová soustava
[7 empty] | Jednotková | Celkem
0 | 1 | 2 | 3 | 4 | 5 | 6 | 7 | 8 | 9
SD |  | 1 |  | Zemní práce |  |  |  | 0
P | 1 | 015111 |  | POPLATKY ZA LIKVIDACI ODPADŮ NEKONTAMINOVANÝCH - 17 05 04 VYTĚŽENÉ ZEMINY A HORNINY - I. TŘÍDA TĚŽ | T | 670.62 | 0 | 0 |  | 0 | 3
PP
VV |  |  |  | poplatky za uložení nevhodné zeminy : položka 124737.1 : 12,623*2 položka 124737.2 : 98,400*2 položka 131837 : 224,287*2 670.620000 = 670,62000 [A] Celkem 670,62 = 670,620
TS
P | 2 | 015140 |  | POPLATKY ZA LIKVIDACI ODPADŮ NEKONTAMINOVANÝCH - 17 01 01 BETON Z DEMOLIC OBJEKTŮ, ZÁKLADŮ TV | T | 110.906 | 0 | 0 |  | 0 | 3
PP
VV |  |  |  | poplatky za skládku betonové a kamenné suti : položka 966137 : 32,289*2,2 položka 966167.1 : 1,743*2,2 položka 966167.2 : 16,380*2,2 110.906400 = 110,90640 [A] Celkem 110,9064 = 110,906
TS
P | 3 | 015760 |  | POPLATKY ZA LIKVIDACI ODPADŮ NEBEZPEČNÝCH - 17 06 03* IZOLAČNÍ MATERIÁLY OBSAHUJÍCÍ NEBEZPEČNÉ LÁTK | T | 1.184 | 0 | 0 |  | 0 | 3
PP
VV |  |  |  | poplatky za skládku izolace NK : 49,350*0,01*2,4 1.184400 = 1,18440 [A] Celkem 1,1844 = 1,184
TS
P | 4 | 11526 |  | PŘEVEDENÍ VODY POTRUBÍM DN 800 NEBO ŽLABY R.O. DO 2,8M | M | 28 | 0 | 0 |  | 0 | 3
PP |  |  |  | Položka převedení vody na povrchu zahrnuje zřízení, udržování a odstranění příslušného zařízení. Převedení vody se uvádí buď průměrem potrubí (DN) nebo délkou rozvinutého obvodu žlabu (r.o.). "Příprava území – Osazení 1x plastové trouby DN=800mm
VV |  |  |  | 28 28.000000 = 28,00000 [A] Celkem 28 = 28,000
TS
P | 5 | 131837 |  | HLOUBENÍ JAM ZAPAŽ I NEPAŽ TŘ. II, ODVOZ DO 16KM | M3 | 224.287 | 0 | 0 |  | 0 | 3
PP
VV |  |  |  | výkopy pro demolici stávajícího mostu : za OP1 - ubourání : 1,6*1,35*5,3 za OP2 - ubourání : 1,6*1,35*5,3 za OP1 - komletní demolice se základem (levá i pravé strana) : 4,2*3,70*5,5 za OP2 - komletní demolice se základem (levá i pravé strana) : 4,82*3,70*6,50 224.287000 = 224,28700 [A] Celkem 224,287 = 224,287
TS |  |  |  | Položka zahrnuje: - vodorovnou a svislou dopravu, přemístění, přeložení, manipulace s výkopkem - kompletní provedení vykopávky nezapažené i zapažené - ošetření výkopiště po celou dobu práce v něm vč. klimatických opatření - ztížení vykopávek v blízkosti podzemního vedení, konstrukcí a objektů vč. jejich dočasného zajištění - ztížení pod vodou, v okolí výbušnin, ve stísněných prostorech a pod. - příplatek za lepivost - těžení po vrstvách, pásech a po jiných nutných částech (figurách) - čerpání vody vč. čerpacích jímek, potrubí a pohotovostní čerpací soupravy (viz ustanovení k pol. 1151,2) - potřebné snížení hladiny podzemní vody - těžení a rozpojování jednotlivých balvanů - vytahování a nošení výkopku - svahování a přesvah. svahů do konečného tvaru, výměna hornin v podloží a v pláni znehodnocené klimatickými vlivy - ruční vykopávky, odstranění kořenů a napadávek - pažení, vzepření a rozepření vč. přepažování (vyjma pažení záporového a štětových stěn) - úpravu, ochranu a očištění dna, základové spáry, stěn a svahů - odvedení nebo obvedení vody v okolí výkopiště a ve výkopišti - třídění výkopku - veškeré pomocné konstrukce umožňující provedení vykopávky (příjezdy, sjezdy, nájezdy, lešení, podpěr. konstr., přemostění, zpevněné plochy, zakrytí a pod.) Položka nezahrnuje: - uložení zeminy (na skládku, do násypu) ani poplatky za skládku, vykazují se v položce č. 0151**
P | 6 | 17180 | 1 | ULOŽENÍ SYPANINY DO NÁSYPŮ Z NAKUPOVANÝCH MATERIÁLŮ | M3 | 328.032 | 0 | 0 |  | 0 | 3
PP |  |  |  | položka zahrnuje: - kompletní provedení zemní konstrukce (násypového tělesa včetně aktivní zóny) včetně nákupu a dopravy materiálu dle zadávací dokumentace - úprava ukládaného materiálu vlhčením, tříděním, promícháním nebo vysoušením, příp. jiné úpravy za účelem zlepšení jeho mech. vlastností - hutnění i různé míry hutnění - ošetření úložiště po celou dobu práce v něm vč. klimatických opatření - ztížení v okolí vedení, konstrukcí a objektů a jejich dočasné zajištění - ztížení provádění vč. hutnění ve ztížených podmínkách a stísněných prostorech - ztížené ukládání sypaniny pod vodu - ukládání po vrstvách a po jiných nutných částech (figurách) vč. dosypávek - spouštění a nošení materiálu - výměna částí zemní konstrukce znehodnocené klimatickými vlivy - ruční hutnění a výplň jam a prohlubní v podloží - úprava, očištění, ochrana a zhutnění podloží - svahování, hutnění a uzavírání povrchů svahů - zřízení lavic na svazích - udržování úložiště a jeho ochrana proti vodě - odvedení nebo obvedení vody v okolí úložiště a v úložišti - veškeré pomocné konstrukce umožňující provedení zemní konstrukce (příjezdy, sjezdy, nájezdy, lešení, podpěrné konstrukce, přemostění, zpevněné plochy, zakrytí a pod.)
VV |  |  |  | zásyp rubu čel a tubosideru pod úroveň těsnící vrstvy : za OP1 : 4,60*3,588*8 za OP2 : 4,80*3,52*11,60 328.032000 = 328,03200 [A] Celkem 328,032 = 328,032
TS
P | 7 | 17750 |  | ZEMNÍ HRÁZKY ZE ZEMIN NEPROPUSTNÝCH | M3 | 12.623 | 0 | 0 |  | 0 | 3
PP |  |  |  | položka zahrnuje: - kompletní provedení zemní konstrukce vč. výběru vhodného materiálu - úprava ukládaného materiálu vlhčením, tříděním, promícháním nebo vysoušením, příp. jiné úpravy za účelem zlepšení jeho mech. vlastností - hutnění i různé míry hutnění - ošetření úložiště po celou dobu práce v něm vč. klimatických opatření - ztížení v okolí vedení, konstrukcí a objektů a jejich dočasné zajištění - ztížení provádění vč. hutnění ve ztížených podmínkách a stísněných prostorech - ztížené ukládání sypaniny pod vodu - ukládání po vrstvách a po jiných nutných částech (figurách) vč. dosypávek - spouštění a nošení materiálu - výměna částí zemní konstrukce znehodnocené klimatickými vlivy - ruční hutnění a výplň jam a prohlubní v podloží - úprava, očištění, ochrana a zhutnění podloží - svahování, hutnění a uzavírání povrchů svahů - zřízení lavic na svazích - udržování úložiště a jeho ochrana proti vodě - odvedení nebo obvedení vody v okolí úložiště a v úložišti - veškeré pomocné konstrukce umožňující provedení zemní konstrukce (příjezdy, sjezdy, nájezdy, lešení, podpěrné konstrukce, přemostění, zpevněné plochy, zakrytí a pod.)
VV |  |  |  | Příprava území – Zřízení jílových těsnících zídek na návodní a povodní straně : 2*(1,35*1,1*4,25) 12.622500 = 12,62250 [A] Celkem 12,6225 = 12,623
TS
P | 8 | 124737 | 1 | VYKOPÁVKY PRO KORYTA VODOTEČÍ TŘ. I, ODVOZ DO 16KM | M3 | 12.623 | 0 | 0 |  | 0 | 3
PP
VV |  |  |  | "Úprava území – odstranění jílových těsnících zídek na návodní a povodní straně, včetně odvozu a uložení na skládku, kubatura dle položky 17750" : 12,623 12.623000 = 12,62300 [A] Celkem 12,623 = 12,623
TS |  |  |  | Položka zahrnuje: - vodorovnou a svislou dopravu, přemístění, přeložení, manipulace s výkopkem - kompletní provedení vykopávky nezapažené i zapažené - ošetření výkopiště po celou dobu práce v něm vč. klimatických opatření - ztížení vykopávek v blízkosti podzemního vedení, konstrukcí a objektů vč. jejich dočasného zajištění - ztížení pod vodou, v okolí výbušnin, ve stísněných prostorech a pod. - příplatek za lepivost - těžení po vrstvách, pásech a po jiných nutných částech (figurách) - čerpání vody vč. čerpacích jímek, potrubí a pohotovostní čerpací soupravy (viz ustanovení k pol. 1151,2) - potřebné snížení hladiny podzemní vody - těžení a rozpojování jednotlivých balvanů - vytahování a nošení výkopku - svahování a přesvah. svahů do konečného tvaru, výměna hornin v podloží a v pláni znehodnocené klimatickými vlivy - ruční vykopávky, odstranění kořenů a napadávek - pažení, vzepření a rozepření vč. přepažování (vyjma pažení záporového a štětových stěn) - úpravu, ochranu a očištění dna, základové spáry, stěn a svahů - zhutnění podloží, případně i svahů vč. svahování - zřízení stupňů v podloží a lavic na svazích, není-li pro tyto práce zřízena samostatná položka - udržování výkopiště a jeho ochrana proti vodě - odvedení nebo obvedení vody v okolí výkopiště a ve výkopišti - třídění výkopku - veškeré pomocné konstrukce umožňující provedení vykopávky (příjezdy, sjezdy, nájezdy, lešení, podpěr. konstr., přemostění, zpevněné plochy, zakrytí a pod.) - Položka nezahrnuje: - uložení zeminy (na skládku, do násypu) ani poplatky za skládku, vykazují se v položce č.0151**
P | 9 | 124737 | 2 | VYKOPÁVKY PRO KORYTA VODOTEČÍ TŘ. I, ODVOZ DO 16KM | M3 | 98.4 | 0 | 0 |  | 0 | 3
PP
VV |  |  |  | výkopy v korytě pro vytvoření polštáře tubosideru a nové zpevnění toku : výkop před mostem : 6,8*0,45*4,8 výkop pod mostem : 4,86*1,45*10,25 výkop za mostem : 4,50*0,45*4,80 výkop před mostem - příčný práh : 0,4*0,55*4 výkop za mostem - příčný práh : 0,4*0,55*4 98.399750 = 98,39975 [A] Celkem 98,39975 = 98,400
TS |  |  |  | Položka zahrnuje: - vodorovnou a svislou dopravu, přemístění, přeložení, manipulace s výkopkem - kompletní provedení vykopávky nezapažené i zapažené - ošetření výkopiště po celou dobu práce v něm vč. klimatických opatření - ztížení vykopávek v blízkosti podzemního vedení, konstrukcí a objektů vč. jejich dočasného zajištění - ztížení pod vodou, v okolí výbušnin, ve stísněných prostorech a pod. - příplatek za lepivost - těžení po vrstvách, pásech a po jiných nutných částech (figurách) - čerpání vody vč. čerpacích jímek, potrubí a pohotovostní čerpací soupravy (viz ustanovení k pol. 1151,2) - potřebné snížení hladiny podzemní vody - těžení a rozpojování jednotlivých balvanů - vytahování a nošení výkopku - svahování a přesvah. svahů do konečného tvaru, výměna hornin v podloží a v pláni znehodnocené klimatickými vlivy - ruční vykopávky, odstranění kořenů a napadávek - pažení, vzepření a rozepření vč. přepažování (vyjma pažení záporového a štětových stěn) - úpravu, ochranu a očištění dna, základové spáry, stěn a svahů - zhutnění podloží, případně i svahů vč. svahování - zřízení stupňů v podloží a lavic na svazích, není-li pro tyto práce zřízena samostatná položka - udržování výkopiště a jeho ochrana proti vodě - odvedení nebo obvedení vody v okolí výkopiště a ve výkopišti - třídění výkopku - veškeré pomocné konstrukce umožňující provedení vykopávky (příjezdy, sjezdy, nájezdy, lešení, podpěr. konstr., přemostění, zpevněné plochy, zakrytí a pod.) - Položka nezahrnuje: - uložení zeminy (na skládku, do násypu) ani poplatky za skládku, vykazují se v položce č.0151**
P | 10 | 17180 | 2 | ULOŽENÍ SYPANINY DO NÁSYPŮ Z NAKUPOVANÝCH MATERIÁLŮ | M3 | 11.7 | 0 | 0 |  | 0 | 3
PP
VV |  |  |  | ochranný obsyp tubosideru tl. 200 mm z ŠPA frakce 0/8 zhutněný na 94% PS, hutnit po vrstvách max 300 mm : 7,5*0,2*7,8 11.700000 = 11,70000 [A] Celkem 11,7 = 11,700
TS |  |  |  | Položka zahrnuje: - kompletní provedení zemní konstrukce (násypového tělesa včetně aktivní zóny) včetně nákupu a dopravy materiálu dle zadávací dokumentace - úprava ukládaného materiálu vlhčením, tříděním, promícháním nebo vysoušením, příp. jiné úpravy za účelem zlepšení jeho mech. vlastností - hutnění i různé míry hutnění - ošetření úložiště po celou dobu práce v něm vč. klimatických opatření - ztížení v okolí vedení, konstrukcí a objektů a jejich dočasné zajištění - ztížení provádění vč. hutnění ve ztížených podmínkách a stísněných prostorech - ztížené ukládání sypaniny pod vodu - ukládání po vrstvách a po jiných nutných částech (figurách) vč. dosypávek - spouštění a nošení materiálu - výměna částí zemní konstrukce znehodnocené klimatickými vlivy - ruční hutnění a výplň jam a prohlubní v podloží - úprava, očištění, ochrana a zhutnění podloží - svahování, hutnění a uzavírání povrchů svahů - zřízení lavic na svazích - udržování úložiště a jeho ochrana proti vodě - odvedení nebo obvedení vody v okolí úložiště a v úložišti - veškeré pomocné konstrukce umožňující provedení zemní konstrukce (příjezdy, sjezdy, nájezdy, lešení, podpěrné konstrukce, přemostění, zpevněné plochy, zakrytí a pod.) Položka nezahrnuje: - x
SD |  | 2 |  | Základy a zvláštní zakládání |  |  |  | 0
P | 11 | 21461F |  | SEPARAČNÍ GEOTEXTILIE DO 600G/M2 | M2 | 44.075 | 0 | 0 |  | 0 | 3
PP |  |  |  | Položka zahrnuje: - dodávku předepsané geotextilie - úpravu, očištění a ochranu podkladu - přichycení k podkladu, případně zatížení - úpravy spojů a zajištění okrajů - úpravy pro odvodnění - nutné přesahy - mimostaveništní a vnitrostaveništní dopravu
VV |  |  |  | separační geotextilie mezi polštářem a sanací podloží : 4,3*10,25 44.075000 = 44,07500 [A] Celkem 44,075 = 44,075
TS
P | 12 | 22694 |  | ZÁPOROVÉ PAŽENÍ Z KOVU DOČASNÉ | T | 0.98 | 0 | 0 |  | 0 | 3
PP |  |  |  | položka zahrnuje opotřebení ocelových zápor, jejich osazení do připravených vrtů včetně zabetonování konců a obsypu, případně jejich zaberanění a jejich odstranění. Ocelová převázka se započítá do výsledné hmotnosti.
VV |  |  |  | pažení výkopu mezi silnicí a novým základem OP1, ocelové nosníky I160 dl. 4,5m á 0,75 m : za OP1 : 5*15,8*6,2*0,001 za OP2 : 5*15,8*6,2*0,001 0.979600 = 0,97960 [A] Celkem 0,9796 = 0,980
TS
P | 13 | 22695A |  | VÝDŘEVA ZÁPOROVÉHO PAŽENÍ DOČASNÁ (PLOCHA) | M2 | 22.8 | 0 | 0 |  | 0 | 3
PP |  |  |  | položka zahrnuje osazení pažin bez ohledu na druh, jejich opotřebení a jejich odstranění
VV |  |  |  | výdřeva pažení mezi nosníky I160 za OP1 : 4*0,75*3,8 výdřeva pažení mezi nosníky I160 za OP2 : 4*0,75*3,8 22.800000 = 22,80000 [A] Celkem 22,8 = 22,800
TS
P | 14 | 26175 |  | VRTY PRO KOTV, INJEKT, MIKROPIL NA POVR TŘ I A II D DO 300MM | M | 60 | 0 | 0 |  | 0 | 3
PP |  |  |  | položka zahrnuje: přemístění, montáž a demontáž vrtných souprav svislou dopravu zeminy z vrtu vodorovnou dopravu zeminy bez uložení na skládku případně nutné pažení dočasné (včetně odpažení) i trvalé
VV |  |  |  | VRTY PRO ZÁPOROVÉ PAŽENÍ : 10*6 60.000000 = 60,00000 [A] Celkem 60 = 60,000
TS
P | 15 | 27152 |  | POLŠTÁŘE POD ZÁKLADY Z KAMENIVA DRCENÉHO | M3 | 10.75 | 0 | 0 |  | 0 | 3
PP |  |  |  | položka zahrnuje dodávku předepsaného kameniva, mimostaveništní a vnitrostaveništní dopravu a jeho uložení není-li v zadávací dokumentaci uvedeno jinak, jedná se o nakupovaný materiál
VV |  |  |  | sanace podloží ŠDA 0-63, Id min. 0,9 : 4,3*0,5*5 10.750000 = 10,75000 [A] Celkem 10,75 = 10,750
TS
P | 16 | 272324 |  | ZÁKLADY ZE ŽELEZOBETONU DO C25/30 | M3 | 27.385 | 0 | 0 |  | 0 | 3
PP |  |  |  | - dodání čerstvého betonu (betonové směsi) požadované kvality, jeho uložení do požadovaného tvaru při jakékoliv hustotě výztuže, konzistenci čerstvého betonu a způsobu hutnění, ošetření a ochranu betonu, - zhotovení nepropustného, mrazuvzdorného betonu a betonu požadované trvanlivosti a vlastností, - užití potřebných přísad a technologií výroby betonu, - zřízení pracovních a dilatačních spar, včetně potřebných úprav, výplně, vložek, opracování, očištění a ošetření, - bednění požadovaných konstr. (i ztracené) s úpravou dle požadované kvality povrchu betonu, včetně odbedňovacích a odskružovacích prostředků, - podpěrné konstr. (skruže) a lešení všech druhů pro bednění, uložení čerstvého betonu, výztuže a doplňkových konstr., vč. požadovaných otvorů, ochranných a bezpečnostních opatření a základů těchto konstrukcí a lešení, - vytvoření kotevních čel, kapes, nálitků, a sedel, - zřízení všech požadovaných otvorů, kapes, výklenků, prostupů, dutin, drážek a pod., vč. ztížení práce a úprav kolem nich, - úpravy pro osazení výztuže, doplňkových konstrukcí a vybavení, - úpravy povrchu pro položení požadované izolace, povlaků a nátěrů, případně vyspravení, - ztížení práce u kabelových a injektážních trubek a ostatních zařízení osazovaných do betonu, - konstrukce betonových kloubů, upevnění kotevních prvků a doplňkových konstrukcí, - nátěry zabraňující soudržnost betonu a bednění, - výplň, těsnění a tmelení spar a spojů, - opatření povrchů betonu izolací proti zemní vlhkosti v částech, kde přijdou do styku se zeminou nebo kamenivem, - případné zřízení spojovací vrstvy u základů, - úpravy pro osazení zařízení ochrany konstrukce proti vlivu bludných proudů,
VV |  |  |  | nový základ z betonu C25/30, včetně nátěrů, dilatačních a pracovních spár : základ čelo vtok : 3,3*0,65*10,50 základ čelo výtok : 1,7*0,65*4,4 27.384500 = 27,38450 [A] Celkem 27,3845 = 27,385
TS
P | 17 | 272365 |  | VÝZTUŽ ZÁKLADŮ Z OCELI 10505, B500B | T | 3.834 | 0 | 0 |  | 0 | 3
PP |  |  |  | Položka zahrnuje veškerý materiál, výrobky a polotovary, včetně mimostaveništní a vnitrostaveništní dopravy (rovněž přesuny), včetně naložení a složení, případně s uložením - dodání betonářské výztuže v požadované kvalitě, stříhání, řezání, ohýbání a spojování do všech požadovaných tvarů (vč. armakošů) a uložení s požadovaným zajištěním polohy a krytí výztuže betonem, - veškeré svary nebo jiné spoje výztuže, - pomocné konstrukce a práce pro osazení a upevnění výztuže, - zednické výpomoci pro montáž betonářské výztuže, - úpravy výztuže pro osazení doplňkových konstrukcí, - ochranu výztuže do doby jejího zabetonování, - úpravy výztuže pro zřízení železobetonových kloubů, kotevních prvků, závěsných ok a doplňkových konstrukcí, - veškerá opatření pro zajištění soudržnosti výztuže a betonu, - vodivé propojení výztuže, které je součástí ochrany konstrukce proti vlivům bludných proudů, vyvedení do měřících skříní nebo míst pro měření bludných proudů (vlastní měřící skříně se uvádějí položkami SD 74), - povrchovou antikorozní úpravu výztuže, - separaci výztuže, - osazení měřících zařízení a úpravy pro ně, - osazení měřících skříní nebo míst pro měření bludných proudů.
VV |  |  |  | výztuž základů oceli B500B, parametrická spotřeba 140 kg/m3 : 0,14*27,385 3.833900 = 3,83390 [A] Celkem 3,8339 = 3,834
TS
P | 18 | 285394 |  | DODATEČNÉ KOTVENÍ VLEPENÍM BETONÁŘSKÉ VÝZTUŽE D DO 25MM DO VRTŮ | KUS | 56 | 0 | 0 |  | 0 | 3
PP |  |  |  | Položka zahrnuje: dodání výztuže předepsaného profilu a předepsané délky (do 600mm) provedení vrtu předepsaného profilu a předepsané délky (do 300mm) vsunutí výztuže do vyvrtaného profilu a její zalepení předepsaným pojivem případně nutné lešení
VV |  |  |  | vyčnívající výztuž ze stávajícího základu a dříku opěry do nového ŽB čela, výztuž prům. 22 do vrtu prům. 25 mm á 200 mm, na rubu a na líci : základ OP1 : 2*8 dřík OP1 : 2*6 základ OP2 : 2*8 dřík OP2 : 2*6 56.000000 = 56,00000 [A] Celkem 56 = 56,000
TS
P | 19 | 27152 | 1 | POLŠTÁŘE POD ZÁKLADY Z KAMENIVA DRCENÉHO | M3 | 11.18 | 0 | 0 |  | 0 | 3
PP
VV |  |  |  | polštář tubosideru z ŠDA 0-32, min 98% PS, hutnit po vrstvách max tl. 300 mm : 4,3*0,52*5 11.180000 = 11,18000 [A] Celkem 11,18 = 11,180
TS |  |  |  | Položka zahrnuje: - dodávku a uložení předepsaného kameniva - mimostaveništní a vnitrostaveništní dopravu - není-li v zadávací dokumentaci uvedeno jinak, jedná se o nakupovaný materiál Položka nezahrnuje: - x
SD |  | 3 |  | Svislé a kompletní konstrukce |  |  |  | 0
P | 20 | 317325 |  | ŘÍMSY ZE ŽELEZOBETONU DO C30/37 | M3 | 5.464 | 0 | 0 |  | 0 | 3
PP |  |  |  | položka zahrnuje: - dodání čerstvého betonu (betonové směsi) požadované kvality, jeho uložení do požadovaného tvaru při jakékoliv hustotě výztuže, konzistenci čerstvého betonu a způsobu hutnění, ošetření a ochranu betonu, - zhotovení nepropustného, mrazuvzdorného betonu a betonu požadované trvanlivosti a vlastností, - užití potřebných přísad a technologií výroby betonu, - zřízení pracovních a dilatačních spar, včetně potřebných úprav, výplně, vložek, opracování, očištění a ošetření, - bednění požadovaných konstr. (i ztracené) s úpravou dle požadované kvality povrchu betonu, včetně odbedňovacích a odskružovacích prostředků, - podpěrné konstr. (skruže) a lešení všech druhů pro bednění, uložení čerstvého betonu, výztuže a doplňkových konstr., vč. požadovaných otvorů, ochranných a bezpečnostních opatření a základů těchto konstrukcí a lešení, - vytvoření kotevních čel, kapes, nálitků, a sedel, - zřízení všech požadovaných otvorů, kapes, výklenků, prostupů, dutin, drážek a pod., vč. ztížení práce a úprav kolem nich, - úpravy pro osazení výztuže, doplňkových konstrukcí a vybavení, - úpravy povrchu pro položení požadované izolace, povlaků a nátěrů, případně vyspravení, - ztížení práce u kabelových a injektážních trubek a ostatních zařízení osazovaných do betonu, - konstrukce betonových kloubů, upevnění kotevních prvků a doplňkových konstrukcí, - nátěry zabraňující soudržnost betonu a bednění, - výplň, těsnění a tmelení spar a spojů, - opatření povrchů betonu izolací proti zemní vlhkosti v částech, kde přijdou do styku se zeminou nebo kamenivem, - případné zřízení spojovací vrstvy u základů, - úpravy pro osazení zařízení ochrany konstrukce proti vlivu bludných proudů
VV |  |  |  | ŽB římsa z betonu C30/37, včetně pracovních spár a příčné striáže na pravé římse : Levá římsa : 0,75*0,31*7,65 Pravá římsa : 0,8*0,335*13,750 5.463630 = 5,46363 [A] Celkem 5,46363 = 5,464
TS
P | 21 | 317365 |  | VÝZTUŽ ŘÍMS Z OCELI 10505, B500B | T | 0.71 | 0 | 0 |  | 0 | 3
PP
VV |  |  |  | výztuž říms z oceli B500B, parametrická spotřeba 130 kg/m3 : 0,13*5,464 0.710320 = 0,71032 [A] Celkem 0,71032 = 0,710
TS
P | 22 | 333215 |  | PŘEZDĚNÍ OPĚR A KŘÍDEL Z KAMENNÉHO ZDIVA | M3 | 5.565 | 0 | 0 |  | 0 | 3
PP |  |  |  | položka zahrnuje rozebrání stávajícího zdiva, nezbytnou manipulaci s rozebraným materiálem (nakládání, doprava, složení, očištění, odvoz nepoužitelného materiálu a suti), vyzdění z tohoto materiálu (bez dodávky nového) včetně dodávky předepsaného materiálu pro výplň spar.
VV |  |  |  | přezdění nábřežních zídek na levé straně, využití materiálu z meziskládky dle položky 96613b : nábření zeď na levé straně při OP1 : 0,6*2,65*1,50 nábření zeď na levé straně při OP2 : 0,6*2,65*2 5.565000 = 5,56500 [A] Celkem 5,565 = 5,565
TS
P | 23 | 333325 |  | MOSTNÍ OPĚRY A KŘÍDLA ZE ŽELEZOVÉHO BETONU DO C30/37 | M3 | 32.012 | 0 | 0 |  | 0 | 3
PP |  |  |  | - dodání čerstvého betonu (betonové směsi) požadované kvality, jeho uložení do požadovaného tvaru při jakékoliv hustotě výztuže, konzistenci čerstvého betonu a způsobu hutnění, ošetření a ochranu betonu, - zhotovení nepropustného, mrazuvzdorného betonu a betonu požadované trvanlivosti a vlastností, - užití potřebných přísad a technologií výroby betonu, - zřízení pracovních a dilatačních spar, včetně potřebných úprav, výplně, vložek, opracování, očištění a ošetření, - bednění požadovaných konstr. (i ztracené) s úpravou dle požadované kvality povrchu betonu, včetně odbedňovacích a odskružovacích prostředků, - podpěrné konstr. (skruže) a lešení všech druhů pro bednění, uložení čerstvého betonu, výztuže a doplňkových konstr., vč. požadovaných otvorů, ochranných a bezpečnostních opatření a základů těchto konstrukcí a lešení, - vytvoření kotevních čel, kapes, nálitků, a sedel, - zřízení všech požadovaných otvorů, kapes, výklenků, prostupů, dutin, drážek a pod., vč. ztížení práce a úprav kolem nich, - úpravy pro osazení výztuže, doplňkových konstrukcí a vybavení, - úpravy povrchu pro položení požadované izolace, povlaků a nátěrů, případně vyspravení, - ztížení práce u kabelových a injektážních trubek a ostatních zařízení osazovaných do betonu, - konstrukce betonových kloubů, upevnění kotevních prvků a doplňkových konstrukcí, - nátěry zabraňující soudržnost betonu a bednění, - výplň, těsnění a tmelení spar a spojů, - opatření povrchů betonu izolací proti zemní vlhkosti v částech, kde přijdou do styku se zeminou nebo kamenivem, - případné zřízení spojovací vrstvy u základů, - úpravy pro osazení zařízení ochrany konstrukce proti vlivu bludných proudů
VV |  |  |  | ŽB dříky nových čel z betonu C30/37,včetně nátěrů, dilatačních a pracovních spár : dřík čelo vtok - odečten otvor : 0,65*2,08*13,75 dřík čelo výtok - odečten otvor : 0,65*2,68*7,65 dřík čelo výtok - ozub : 0,1*0,25*7,65*0,5 32.011920 = 32,01192 [A] Celkem 32,01192 = 32,012
TS
P | 24 | 333365 |  | VÝZTUŽ MOSTNÍCH OPĚR A KŘÍDEL Z OCELI 10505, B500B | T | 5.442 | 0 | 0 |  | 0 | 3
PP |  |  |  | Položka zahrnuje veškerý materiál, výrobky a polotovary, včetně mimostaveništní a vnitrostaveništní dopravy (rovněž přesuny), včetně naložení a složení, případně s uložením - dodání betonářské výztuže v požadované kvalitě, stříhání, řezání, ohýbání a spojování do všech požadovaných tvarů (vč. armakošů) a uložení s požadovaným zajištěním polohy a krytí výztuže betonem, - veškeré svary nebo jiné spoje výztuže, - pomocné konstrukce a práce pro osazení a upevnění výztuže, - zednické výpomoci pro montáž betonářské výztuže, - úpravy výztuže pro osazení doplňkových konstrukcí, - ochranu výztuže do doby jejího zabetonování, - úpravy výztuže pro zřízení železobetonových kloubů, kotevních prvků, závěsných ok a doplňkových konstrukcí, - veškerá opatření pro zajištění soudržnosti výztuže a betonu, - vodivé propojení výztuže, které je součástí ochrany konstrukce proti vlivům bludných proudů, vyvedení do měřících skříní nebo míst pro měření bludných proudů (vlastní měřící skříně se uvádějí položkami SD 74), - povrchovou antikorozní úpravu výztuže, - separaci výztuže, - osazení měřících zařízení a úpravy pro ně, - osazení měřících skříní nebo míst pro měření bludných proudů.
VV |  |  |  | výztuž dříku z oceli B500B, parametrická spotřeba 170 kg/m3 : 0,17*32,012 5.442040 = 5,44204 [A] Celkem 5,44204 = 5,442
TS
SD |  | 4 |  | Vodorovné konstrukce |  |  |  | 0
P | 25 | 429174 |  | MOSTNÍ KONSTRUKCE PŘESÝPANÉ Z VLNITÝCH PLECHŮ, OBVOD 10M-12M | M | 9.46 | 0 | 0 |  | 0 | 3
PP |  |  |  | Položka zahrnuje dodání, montáž, osazení konstrukce z vlnitého plechu bez ohledu na tvar a na typ vlny, předepsanou protikorozní ochranu, spojovací materiál, mimostaveništní a vnitrostaveništní dopravu nezahrnuje zemní práce, podkladní konstrukce a izolaci
VV |  |  |  | nosná konstrukce- trouba z vlnitého plechu, včetně spojovacího materiálu, montáže, PKO předepsaým výrobcem a kotevních prvků čelních zdí : 9,46 9.460000 = 9,46000 [A] Celkem 9,46 = 9,460
TS
P | 26 | 451312 |  | PODKLADNÍ A VÝPLŇOVÉ VRSTVY Z PROSTÉHO BETONU C12/15 | M3 | 7.242 | 0 | 0 |  | 0 | 3
PP |  |  |  | - dodání čerstvého betonu (betonové směsi) požadované kvality, jeho uložení do požadovaného tvaru při jakékoliv hustotě výztuže, konzistenci čerstvého betonu a způsobu hutnění, ošetření a ochranu betonu, - zhotovení nepropustného, mrazuvzdorného betonu a betonu požadované trvanlivosti a vlastností, - užití potřebných přísad a technologií výroby betonu, - zřízení pracovních a dilatačních spar, včetně potřebných úprav, výplně, vložek, opracování, očištění a ošetření, - bednění požadovaných konstr. (i ztracené) s úpravou dle požadované kvality povrchu betonu, včetně odbedňovacích a odskružovacích prostředků, - podpěrné konstr. (skruže) a lešení všech druhů pro bednění, uložení čerstvého betonu, výztuže a doplňkových konstr., vč. požadovaných otvorů, ochranných a bezpečnostních opatření a základů těchto konstrukcí a lešení, - vytvoření kotevních čel, kapes, nálitků, a sedel, - zřízení všech požadovaných otvorů, kapes, výklenků, prostupů, dutin, drážek a pod., vč. ztížení práce a úprav kolem nich, - úpravy pro osazení výztuže, doplňkových konstrukcí a vybavení, - úpravy povrchu pro položení požadované izolace, povlaků a nátěrů, případně vyspravení, - ztížení práce u kabelových a injektážních trubek a ostatních zařízení osazovaných do betonu, - konstrukce betonových kloubů, upevnění kotevních prvků a doplňkových konstrukcí, - nátěry zabraňující soudržnost betonu a bednění, - výplň, těsnění a tmelení spar a spojů, - opatření povrchů betonu izolací proti zemní vlhkosti v částech, kde přijdou do styku se zeminou nebo kamenivem, - případné zřízení spojovací vrstvy u základů, - úpravy pro osazení zařízení ochrany konstrukce proti vlivu bludných proudů
VV |  |  |  | podkladní beton pod základy ŽB čel tl. 150 mm a přesahem 150 přes konstrukci : pod základ čelo vtok : 3,6*0,15*10,80 pod základ čelo výtok : 2*0,15*4,70 7.242000 = 7,24200 [A] Celkem 7,242 = 7,242
TS
P | 27 | 451314 |  | PODKLADNÍ A VÝPLŇOVÉ VRSTVY Z PROSTÉHO BETONU C25/30 | M3 | 29.291 | 0 | 0 |  | 0 | 3
PP |  |  |  | - dodání čerstvého betonu (betonové směsi) požadované kvality, jeho uložení do požadovaného tvaru při jakékoliv hustotě výztuže, konzistenci čerstvého betonu a způsobu hutnění, ošetření a ochranu betonu, - zhotovení nepropustného, mrazuvzdorného betonu a betonu požadované trvanlivosti a vlastností, - užití potřebných přísad a technologií výroby betonu, - zřízení pracovních a dilatačních spar, včetně potřebných úprav, výplně, vložek, opracování, očištění a ošetření, - bednění požadovaných konstr. (i ztracené) s úpravou dle požadované kvality povrchu betonu, včetně odbedňovacích a odskružovacích prostředků, - podpěrné konstr. (skruže) a lešení všech druhů pro bednění, uložení čerstvého betonu, výztuže a doplňkových konstr., vč. požadovaných otvorů, ochranných a bezpečnostních opatření a základů těchto konstrukcí a lešení, - vytvoření kotevních čel, kapes, nálitků, a sedel, - zřízení všech požadovaných otvorů, kapes, výklenků, prostupů, dutin, drážek a pod., vč. ztížení práce a úprav kolem nich, - úpravy pro osazení výztuže, doplňkových konstrukcí a vybavení, - úpravy povrchu pro položení požadované izolace, povlaků a nátěrů, případně vyspravení, - ztížení práce u kabelových a injektážních trubek a ostatních zařízení osazovaných do betonu, - konstrukce betonových kloubů, upevnění kotevních prvků a doplňkových konstrukcí, - nátěry zabraňující soudržnost betonu a bednění, - výplň, těsnění a tmelení spar a spojů, - opatření povrchů betonu izolací proti zemní vlhkosti v částech, kde přijdou do styku se zeminou nebo kamenivem, - případné zřízení spojovací vrstvy u základů, - úpravy pro osazení zařízení ochrany konstrukce proti vlivu bludných proudů
VV |  |  |  | podklad pod zpevnění kolem mostu, beton tl. 200 mm : koryto vtok : 6,8*0,2*4,8 koryto pod mostem : 4,37*0,2*9,46 koryto výtok : 4,86*0,2*10,25 zpevnění svahu u 1L : 1,2*0,2*1 zpevnění svahu u 1P : 0,54*0,2*6 zpevnění svahu u 2L : 2,15*0,2*1,13 zpevnění svahu u 2P : 2,8*0,2*4,70*1,2 29.291340 = 29,29134 [A] Celkem 29,29134 = 29,291
TS
P | 28 | 465512 |  | DLAŽBY Z LOMOVÉHO KAMENE NA MC | M3 | 36.614 | 0 | 0 |  | 0 | 3
PP |  |  |  | položka zahrnuje: - nutné zemní práce (svahování, úpravu pláně a pod.) - zřízení spojovací vrstvy - zřízení lože dlažby z cementové malty předepsané kvality a předepsané tloušťky - dodávku a položení dlažby z lomového kamene do předepsaného tvaru - spárování, těsnění, tmelení a vyplnění spar MC případně s vyklínováním - úprava povrchu pro odvedení srážkové vody - nezahrnuje podklad pod dlažbu, vykazuje se samostatně položkami SD 45
VV |  |  |  | opevnění svahů kolem mostu z kamene tl. 250 mm do betonu tl. 200 mm, plocha dle 451314 : koryto vtok : 6,8*0,25*4,8 koryto pod mostem : 4,37*0,25*9,46 koryto výtok : 4,86*0,25*10,25 zpevnění svahu u 1L : 1,2*0,25*1 zpevnění svahu u 1P : 0,54*0,25*6 zpevnění svahu u 2L : 2,15*0,25*1,13 zpevnění svahu u 2P : 2,8*0,25*4,70*1,2 36.614170 = 36,61417 [A] Celkem 36,61417 = 36,614
TS
P | 29 | 467314 |  | STUPNĚ A PRAHY VODNÍCH KORYT Z PROSTÉHO BETONU C25/30 | M3 | 1.76 | 0 | 0 |  | 0 | 3
PP |  |  |  | položka zahrnuje: - nutné zemní práce (hloubení rýh apod.) - dodání čerstvého betonu (betonové směsi) požadované kvality, jeho uložení do požadovaného tvaru při jakékoliv konzistenci čerstvého betonu a způsobu hutnění, ošetření a ochranu betonu, - zhotovení nepropustného, mrazuvzdorného betonu a betonu požadované trvanlivosti a vlastností, - užití potřebných přísad a technologií výroby betonu, - zřízení pracovních a dilatačních spar, včetně potřebných úprav, výplně, vložek, opracování, očištění a ošetření, - bednění požadovaných konstr. (i ztracené) s úpravou dle požadované kvality povrchu betonu, včetně odbedňovacích a odskružovacích prostředků, - podpěrné konstr. (skruže) a lešení všech druhů pro bednění, uložení čerstvého betonu, výztuže a doplňkových konstr., vč. požadovaných otvorů, ochranných a bezpečnostních opatření a základů těchto konstrukcí a lešení, - vytvoření kotevních čel, kapes, nálitků, a sedel, - zřízení všech požadovaných otvorů, kapes, výklenků, prostupů, dutin, drážek a pod., vč. ztížení práce a úprav kolem nich, - úpravy pro osazení doplňkových konstrukcí a vybavení, - úpravy povrchu pro položení požadované izolace, povlaků a nátěrů, případně vyspravení, - konstrukce betonových kloubů, upevnění kotevních prvků a doplňkových konstrukcí, - nátěry zabraňující soudržnost betonu a bednění, - výplň, těsnění a tmelení spar a spojů, - opatření povrchů betonu izolací proti zemní vlhkosti v částech, kde přijdou do styku se zeminou nebo kamenivem, - případné zřízení spojovací vrstvy u základů
VV |  |  |  | příčné prahy zpevnění koryta z betonu C25/30, dle položky 124738b : před mostem - příčný práh : 0,4*0,55*4 za mostem - příčný práh : 0,4*0,55*4 1.760000 = 1,76000 [A] Celkem 1,76 = 1,760
TS
SD |  | 711 |  | Izolace proti vodě |  |  |  | 0
P | 46 | 711112 |  | IZOLACE BĚŽNÝCH KONSTRUKCÍ PROTI ZEMNÍ VLHKOSTI ASFALTOVÝMI PÁSY | M2 | 49.102 | 0 | 0 |  | 0 | 3
PP |  |  |  | položka zahrnuje: - dodání předepsaného izolačního materiálu - očištění a ošetření podkladu, zadávací dokumentace může zahrnout i případné vyspravení - zřízení izolace jako kompletního povlaku, případně komplet. soustavy nebo systému podle příslušného technolog. předpisu - zřízení izolace i jednotlivých vrstev po etapách, včetně pracovních spár a spojů - úprava u okrajů, rohů, hran, dilatačních i pracovních spojů, kotev, obrubníků, dilatačních zařízení, odvodnění, otvorů, neizolovaných míst a pod. - zajištění odvodnění povrchu izolace, včetně odvodnění nejnižších míst, pokud dokumentace pro zadání stavby nestanoví jinak - ochrana izolace do doby zřízení definitivní ochranné vrstvy nebo konstrukce - úprava, očištění a ošetření prostoru kolem izolace - provedení požadovaných zkoušek - nezahrnuje ochranné vrstvy, např. geotextilii
VV |  |  |  | izolace rubu dříku natavovanými izolačními pásy, včetně penetračního nátěru : rub čela vtok : 2,08*13,75 rub čela výtok : 2,68*7,65 49.102000 = 49,10200 [A] Celkem 49,102 = 49,102
TS
P | 47 | 711317 |  | IZOLACE PODZEM OBJ PROTI ZEM VLHK Z PE FÓLIÍ | M2 | 96 | 0 | 0 |  | 0 | 3
PP |  |  |  | položka zahrnuje: - dodání předepsaného izolačního materiálu - očištění a ošetření podkladu, zadávací dokumentace může zahrnout i případné vyspravení - zřízení izolace jako kompletního povlaku, případně komplet. soustavy nebo systému podle příslušného technolog. předpisu - zřízení izolace i jednotlivých vrstev po etapách, včetně pracovních spár a spojů - úprava u okrajů, rohů, hran, dilatačních i pracovních spojů, kotev, obrubníků, dilatačních zařízení, odvodnění, otvorů, neizolovaných míst a pod. - zajištění odvodnění povrchu izolace, včetně odvodnění nejnižších míst, pokud dokumentace pro zadání stavby nestanoví jinak - ochrana izolace do doby zřízení definitivní ochranné vrstvy nebo konstrukce - úprava, očištění a ošetření prostoru kolem izolace - provedení požadovaných zkoušek - nezahrnuje ochranné vrstvy, např. geotextilii, cementový potěr, izolační přizdívku
VV |  |  |  | těsnící vrstva v přechodové oblasti - HDPE těsnící folie : 8*12 96.000000 = 96,00000 [A] Celkem 96 = 96,000
TS
P | 48 | 711509 |  | OCHRANA IZOLACE NA POVRCHU TEXTILIÍ | M2 | 136.781 | 0 | 0 |  | 0 | 3
PP |  |  |  | položka zahrnuje: - dodání předepsaného ochranného materiálu - zřízení ochrany izolace
VV |  |  |  | ochrana izolace na rubu geotextilií 2x 300 h/m2 : rub čela vtok : 2*2,08*13,75 rub čela výtok : 2*2,68*7,65 ochrana izolace na líci geotextilií 1x 300 h/m2 : líc čela vtok : 1,92*13 líc čela výtok : 1,78*7,65 136.781000 = 136,78100 [A] Celkem 136,781 = 136,781
TS
P | 49 | 711519 |  | OCHRANA IZOLACE PODZEMNÍCH OBJEKTŮ TEXTILIÍ | M2 | 192 | 0 | 0 |  | 0 | 3
PP |  |  |  | položka zahrnuje: - dodání předepsaného ochranného materiálu - zřízení ochrany izolace
VV |  |  |  | ochrana těsnící vrstvy z HDPE folie, vykázána 2x plocha 711317 : 2*8*12 192.000000 = 192,00000 [A] Celkem 192 = 192,000
TS
SD |  | 783 |  | Nátěry |  |  |  | 0
P | 50 | 78381 |  | NÁTĚRY BETON KONSTR TYP S1 (OS-A) | M2 | 26.978 | 0 | 0 |  | 0 | 3
PP |  |  |  | - položka zahrnuje kompletní povlaky (i různobarevné), včetně úpravy podkladu (odmaštění, odstranění starých nátěrů a nečistot) a jeho vyspravení, provedení nátěru předepsaným postupem a splnění všech požadavků daných technologickým předpisem.
VV |  |  |  | ochranný hydrofobní nátěr římsy dle VL : levá římsa : 1,1*7,65 pravé římsa : 1,35*13,75 26.977500 = 26,97750 [A] Celkem 26,9775 = 26,978
TS
P | 51 | 78383 |  | NÁTĚRY BETON KONSTR TYP S4 (OS-C) | M2 | 2.601 | 0 | 0 |  | 0 | 3
PP |  |  |  | - položka zahrnuje kompletní povlaky (i různobarevné), včetně úpravy podkladu (odmaštění, odstranění starých nátěrů a nečistot) a jeho vyspravení, provedení nátěru předepsaným postupem a splnění všech požadavků daných technologickým předpisem.
VV |  |  |  | ochranný nátěr odrazného proužku dle VL : levá římsa : 0,34*7,65 2.601000 = 2,60100 [A] Celkem 2,601 = 2,601
TS
SD |  | 8 |  | Trubní vedení |  |  |  | 0
P | 30 | 875332 |  | POTRUBÍ DREN Z TRUB PLAST DN DO 150MM DĚROVANÝCH | M | 17 | 0 | 0 |  | 0 | 3
PP |  |  |  | položky pro zhotovení potrubí platí bez ohledu na sklon zahrnuje: - výrobní dokumentaci (včetně technologického předpisu) - dodání veškerého trubního a pomocného materiálu (trouby, trubky, tvarovky, spojovací a těsnící materiál a pod.), podpěrných, závěsných a upevňovacích prvků, včetně potřebných úprav - úprava a příprava podkladu a podpěr, očištění a ošetření podkladu a podpěr - zřízení plně funkčního potrubí, kompletní soustavy, podle příslušného technologického předpisu - zřízení potrubí i jednotlivých částí po etapách, včetně pracovních spar a spojů, pracovního zaslepení konců a pod. - úprava prostupů, průchodů šachtami a komorami, okolí podpěr a vyústění, zaústění, napojení, vyvedení a upevnění odpad. výustí - ochrana potrubí nátěrem (vč. úpravy povrchu), případně izolací, nejsou-li tyto práce předmětem jiné položky - úprava, očištění a ošetření prostoru kolem potrubí - položky platí pro práce prováděné v prostoru zapaženém i nezapaženém a i v kolektorech, chráničkách - položky zahrnují i práce spojené s nutnými obtoky, převáděním a čerpáním vody
VV |  |  |  | plovoucí drenáž DN 150 PE, SN8, včetně prostupu skrze čelo : potrubí nad OP1 : 8,50 potrubí nad OP2 : 8,50 17.000000 = 17,00000 [A] Celkem 17 = 17,000
TS
SD |  | 91 |  | Doplňující práce na komunikaci |  |  |  | 0
P | 31 | 9112A3 |  | ZÁBRADLÍ MOSTNÍ S VODOR MADLY - DEMONTÁŽ S PŘESUNEM | M | 13.293 | 0 | 0 |  | 0 | 3
PP |  |  |  | položka zahrnuje: - demontáž a odstranění zařízení - jeho odvoz na předepsané místo. Odvoz a likvidace v režii zhotovitele.
VV |  |  |  | odstranění stávajícího zábradlí, odkup zhotovitelem : levá strana : 6,778 pravá strana : 6,515 13.293000 = 13,29300 [A] Celkem 13,293 = 13,293
TS
P | 32 | 9112B1 |  | ZÁBRADLÍ MOSTNÍ SE SVISLOU VÝPLNÍ - DODÁVKA A MONTÁŽ | M | 20.7 | 0 | 0 |  | 0 | 3
PP |  |  |  | položka zahrnuje: dodání zábradlí včetně předepsané povrchové úpravy kotvení sloupků, t.j. kotevní desky, šrouby z nerez oceli, vrty a zálivku, pokud zadávací dokumentace nestanoví jinak případné nivelační hmoty pod kotevní desky
VV |  |  |  | nové ocelové zábradlí se svislou výplní v. 1,1 m, opatřeno PKO, barva dle výběru investora, včetně kotvení a spojovacího materiálu z nerezové oceli tř. A2, včetně podlitá plastmaltou : levá římsa : 7,55 pravá římsa : 13,150 20.700000 = 20,70000 [A] Celkem 20,7 = 20,700
TS
P | 33 | 917224 |  | SILNIČNÍ A CHODNÍKOVÉ OBRUBY Z BETONOVÝCH OBRUBNÍKŮ ŠÍŘ 150MM | M | 18 | 0 | 0 |  | 0 | 3
PP |  |  |  | Položka zahrnuje: dodání a pokládku betonových obrubníků o rozměrech předepsaných zadávací dokumentací betonové lože i boční betonovou opěrku.
VV |  |  |  | ukončení dlažby z kamene do betonu a zpevnění koryta silničním obrubníkem 15x250x1000, včetně betonového lože : zpevnění svahu u 1L : 4 zpevnění svahu u 1P : 8 zpevnění svahu u 2L : 6 18.000000 = 18,00000 [A] Celkem 18 = 18,000
TS
P | 34 | 91355 | 1 | EVIDENČNÍ ČÍSLO MOSTU | KUS | 2 | 0 | 0 |  | 0 | 3
PP
VV |  |  |  | značení vodoteče : 2 2.000000 = 2,00000 [A] Celkem 2 = 2,000
TS |  |  |  | Položka zahrnuje: - štítek s evidenčním číslem mostu - sloupek dopravní značky včetně osazení a nutných zemních prací a zabetonování Položka nezahrnuje: - x
P | 35 | 91355 | 2 | EVIDENČNÍ ČÍSLO MOSTU | KUS | 2 | 0 | 0 |  | 0 | 3
PP
VV |  |  |  | letopočet vlysem do betonu umístěno na viditelném místě : 2 2.000000 = 2,00000 [A] Celkem 2 = 2,000
TS |  |  |  | Položka zahrnuje: - štítek s evidenčním číslem mostu - sloupek dopravní značky včetně osazení a nutných zemních prací a zabetonování Položka nezahrnuje: - x
P | 36 | 91355 | 3 | EVIDENČNÍ ČÍSLO MOSTU | KUS | 2 | 0 | 0 |  | 0 | 3
PP
VV |  |  |  | evidenční číslo mostu : 2 2.000000 = 2,00000 [A] Celkem 2 = 2,000
TS |  |  |  | Položka zahrnuje: - štítek s evidenčním číslem mostu - sloupek dopravní značky včetně osazení a nutných zemních prací a zabetonování Položka nezahrnuje: - x
SD |  | 93 |  | Dokončovací práce inženýrských staveb |  |  |  | 0
P | 37 | 931182 |  | VÝPLŇ DILATAČNÍCH SPAR Z POLYSTYRENU TL 20MM | M2 | 11.45 | 0 | 0 |  | 0 | 3
PP |  |  |  | položka zahrnuje dodávku a osazení předepsaného materiálu, očištění ploch spáry před úpravou, očištění okolí spáry po úpravě
VV |  |  |  | vyplň dilatační spáry mezi spodní stavbou a zpevněním koryta polystyrenem EPS tl. 20 mm : vtok : 0,5*13 výtok : 0,5*9,9 11.450000 = 11,45000 [A] Celkem 11,45 = 11,450
TS
P | 38 | 931326 |  | TĚSNĚNÍ DILATAČ SPAR ASF ZÁLIVKOU MODIFIK PRŮŘ DO 800MM2 | M | 7.65 | 0 | 0 |  | 0 | 3
PP |  |  |  | položka zahrnuje dodávku a osazení předepsaného materiálu, očištění ploch spáry před úpravou, očištění okolí spáry po úpravě nezahrnuje těsnící profil
VV |  |  |  | vyplnění čezané spáry 40x20 mm mezi vozovkou a římsou, včetně penetrečního nátěru a povápnění, položka předtěsnění dle 93135 : levá římsa : 7,65 7.650000 = 7,65000 [A] Celkem 7,65 = 7,650
TS
P | 39 | 931336 |  | TĚSNĚNÍ DILATAČNÍCH SPAR POLYURETANOVÝM TMELEM PRŮŘEZU DO 800MM2 | M | 22.9 | 0 | 0 |  | 0 | 3
PP |  |  |  | položka zahrnuje dodávku a osazení předepsaného materiálu, očištění ploch spáry před úpravou, očištění okolí spáry po úpravě nezahrnuje těsnící profil
VV |  |  |  | trvale pružný těsnící tlem šedý 20x40 mm dle ČSN ISO 11600 (F-25-HM-M1p)včetně předtěsnění Pu provazcem D 30 mm : vtok : 13 výtok : 9,9 22.900000 = 22,90000 [A] Celkem 22,9 = 22,900
TS
P | 40 | 93135 |  | TĚSNĚNÍ DILATAČ SPAR PRYŽ PÁSKOU NEBO KRUH PROFILEM | M | 7.65 | 0 | 0 |  | 0 | 3
PP |  |  |  | položka zahrnuje dodávku a osazení předepsaného materiálu, očištění ploch spáry před úpravou, očištění okolí spáry po úpravě
VV |  |  |  | předtěsnění spáry mezi vozovkoua římsou : levá římsa : 7,65 7.650000 = 7,65000 [A] Celkem 7,65 = 7,650
TS
SD |  | 96 |  | Bourání konstrukcí |  |  |  | 0
P | 41 | 966137 |  | BOURÁNÍ KONSTRUKCÍ Z KAMENE NA MC S ODVOZEM DO 16KM | M3 | 32.289 | 0 | 0 |  | 0 | 3
PP
VV |  |  |  | demolice opěr. Základů, křídel : OP1 - ubourání : 1*1,4*5,3 OP2 - ubourání : 1*1,4*5,3 OP1 - demolice na základ : 1*2,65*2 OP2 - demolice na základ : 1*2,65*2 základ OP : 1,6*0,6*1 základ OP2 : 1,6*0,6*1 křídlo 2P : 0,6*2,65*3,1 32.289000 = 32,28900 [A] Celkem 32,289 = 32,289
TS |  |  |  | Položka zahrnuje: - rozbourání konstrukce bez ohledu na použitou technologii - veškeré pomocné konstrukce (lešení a pod.) - veškerou manipulaci s vybouranou sutí a hmotami včetně uložení na skládku - veškeré další práce plynoucí z technologického předpisu a z platných předpisů Položka nezahrnuje: - poplatek za skládku, který se vykazuje v položce 0151** (s výjimkou malého množství bouraného materiálu, kde je možné poplatek zahrnout do jednotkové ceny bourání – tento fakt musí být uveden v doplňujícím textu k položce)
P | 42 | 966131 |  | BOURÁNÍ KONSTRUKCÍ Z KAMENE NA MC S ODVOZEM DO 1KM | M3 | 5.565 | 0 | 0 |  | 0 | 3
PP |  |  |  | Včetně odvozu a uložení na meziskládku, včetně zpětného použití
VV |  |  |  | rozebrání nábřežních zídek uložení na meziskládku na zpětné použití : nábření zeď na levé straně při OP1 : 0,6*2,65*1,50 nábření zeď na levé straně při OP2 : 0,6*2,65*2 5.565000 = 5,56500 [A] Celkem 5,565 = 5,565
TS |  |  |  | Položka zahrnuje: - rozbourání konstrukce bez ohledu na použitou technologii - veškeré pomocné konstrukce (lešení a pod.) - veškerou manipulaci s vybouranou sutí a hmotami včetně uložení na skládku - veškeré další práce plynoucí z technologického předpisu a z platných předpisů Položka nezahrnuje: - poplatek za skládku, který se vykazuje v položce 0141** (s výjimkou malého množství bouraného materiálu, kde je možné poplatek zahrnout do jednotkové ceny bourání – tento fakt musí být uveden v doplňujícím textu k položce)
P | 43 | 966167 | 1 | BOURÁNÍ KONSTRUKCÍ ZE ŽELEZOBETONU S ODVOZEM DO 16KM | M3 | 1.743 | 0 | 0 |  | 0 | 3
PP
VV |  |  |  | bourání říms : levá římsa : 0,5*0,25*6,778 pravá římsa : 0,5*0,275*6,515 1.743060 = 1,74306 [A] Celkem 1,74306 = 1,743
TS |  |  |  | Položka zahrnuje: - rozbourání konstrukce bez ohledu na použitou technologii - veškeré pomocné konstrukce (lešení a pod.) - veškerou manipulaci s vybouranou sutí a hmotami včetně uložení na skládku - veškeré další práce plynoucí z technologického předpisu a z platných předpisů Položka nezahrnuje: - poplatek za skládku, který se vykazuje v položce 0151** (s výjimkou malého množství bouraného materiálu, kde je možné poplatek zahrnout do jednotkové ceny bourání – tento fakt musí být uveden v doplňujícím textu k položce)
P | 44 | 966167 | 2 | BOURÁNÍ KONSTRUKCÍ ZE ŽELEZOBETONU S ODVOZEM DO 16KM | M3 | 16.38 | 0 | 0 |  | 0 | 3
PP
VV |  |  |  | bouráni tyčových prvků NK : 14*6,50*0,18 16.380000 = 16,38000 [A] Celkem 16,38 = 16,380
TS |  |  |  | Položka zahrnuje: - rozbourání konstrukce bez ohledu na použitou technologii - veškeré pomocné konstrukce (lešení a pod.) - veškerou manipulaci s vybouranou sutí a hmotami včetně uložení na skládku - veškeré další práce plynoucí z technologického předpisu a z platných předpisů Položka nezahrnuje: - poplatek za skládku, který se vykazuje v položce 0151** (s výjimkou malého množství bouraného materiálu, kde je možné poplatek zahrnout do jednotkové ceny bourání – tento fakt musí být uveden v doplňujícím textu k položce)
SD |  | 97 |  | Přesuny suti a vybouraných hmot |  |  |  | 0
P | 45 | 97817 |  | ODSTRANĚNÍ MOSTNÍ IZOLACE | M2 | 49.35 | 0 | 0 |  | 0 | 3
PP |  |  |  | Včetně odvozu na skládku
VV |  |  |  | odstranění stávající izolace NK : 7,05*7 49.350000 = 49,35000 [A] Celkem 49,35 = 49,350
TS |  |  |  | Položka zahrnuje: - položka zahrnuje veškeré práce plynoucí z technologického předpisu a z platných předpisů - veškerou manipulaci s vybouranou sutí a hmotami včetně uložení na skládku. Položka nezahrnuje: - poplatek za skládku, který se vykazuje v položce 015** (s výjimkou malého množství bouraného materiálu, kde je možné poplatek zahrnout do jednotkové ceny bourání – tento fakt musí být uveden v doplňujícím textu k položce)

## SO 301SO 301
EstiCon |  |  |  | Firma: | [6 empty] | 3
Soupis prací objektu
S | Stavba: | MH02/22 |  | III/3867 Veverské Knínice průtah a most ev.č. 3867-1, SÚS |  |  | SO 301 | 0 |  | 0 | 2
O | Objekt: | SO 301 |  | Dešťová kanalizace | [5 empty] | 0.15 | 2
O1 | Rozpočet: | SO 301 |  | Dešťová kanalizace | [5 empty] | 0.21
Typ | Poř. číslo | Kód položky | Varianta | Název Položky | MJ | Množství | Cena |  | Cenová soustava
[7 empty] | Jednotková | Celkem
0 | 1 | 2 | 3 | 4 | 5 | 6 | 7 | 8 | 9
SD |  | 1 |  | Zemní práce |  |  |  | 0
P | 1 | 015111 |  | POPLATKY ZA LIKVIDACI ODPADŮ NEKONTAMINOVANÝCH - 17 05 04 VYTĚŽENÉ ZEMINY A HORNINY - I. TŘÍDA TĚŽ | T | 1114.84 | 0 | 0 |  | 0 | 3
PP |  |  |  | 1. Položka obsahuje: – veškeré poplatky provozovateli skládky, recyklační linky nebo jiného zařízení na zpracování nebo likvidaci odpadů související s převzetím, uložením, zpracováním nebo likvidací odpadu 2. Položka neobsahuje: – náklady spojené s dopravou odpadu z místa stavby na místo převzetí provozovatelem skládky, recyklační linky nebo jiného zařízení na zpracování nebo likvidaci odpadů 3. Způsob měření: Tunou se rozumí hmotnost odpadu vytříděného v souladu se zákonem č. 541/2020 Sb., o nakládání s odpady, v platném znění.
VV |  |  |  | (451,820+105,600)*2,0 : 1114,84 1114.840000 = 1114,84000 [A] Celkem 1114,84 = 1114,840
TS
P | 2 | 015140 |  | POPLATKY ZA LIKVIDACI ODPADŮ NEKONTAMINOVANÝCH - 17 01 01 BETON Z DEMOLIC OBJEKTŮ, ZÁKLADŮ TV | T | 3.64 | 0 | 0 |  | 0 | 3
PP
VV |  |  |  | Vybourané betonové trouby DN500 : 4*0,2 : Vybouraná horská vpust : 0,42*1,0*2,0 : Vybouraná stávající šachta v místě budoucí šachty Š2.1 : 2 : 3,64 3.640000 = 3,64000 [A] Celkem 3,64 = 3,640
TS
P | 5 | 12970 |  | ČIŠTĚNÍ KANALIZAČNÍCH ŠACHET | KUS | 9 | 0 | 0 |  | 0 | 3
PP
VV |  |  |  | Pročištění šachet po dokončení stavebních prací : 9 : 9 9.000000 = 9,00000 [A] Celkem 9 = 9,000
TS
P | 6 | 129945 |  | ČIŠTĚNÍ POTRUBÍ DN DO 300MM | M | 221.22 | 0 | 0 |  | 0 | 3
PP
VV |  |  |  | 216,09+5,13 : 221,22 221.220000 = 221,22000 [A] Celkem 221,22 = 221,220
TS
P | 7 | 132737 |  | HLOUBENÍ RÝH ŠÍŘ DO 2M PAŽ I NEPAŽ TŘ. I, ODVOZ DO 16KM | M3 | 451.82 | 0 | 0 |  | 0 | 3
PP |  |  |  | položka zahrnuje: - vodorovná a svislá doprava, přemístění, přeložení, manipulace s výkopkem - kompletní provedení vykopávky nezapažené i zapažené - ošetření výkopiště po celou dobu práce v něm vč. klimatických opatření - ztížení vykopávek v blízkosti podzemního vedení, konstrukcí a objektů vč. jejich dočasného zajištění - ztížení pod vodou, v okolí výbušnin, ve stísněných prostorech a pod. - příplatek za lepivost - těžení po vrstvách, pásech a po jiných nutných částech (figurách) - čerpání vody vč. čerpacích jímek, potrubí a pohotovostní čerpací soupravy (viz ustanovení k pol. 1151,2) - potřebné snížení hladiny podzemní vody - těžení a rozpojování jednotlivých balvanů - vytahování a nošení výkopku - svahování a přesvah. svahů do konečného tvaru, výměna hornin v podloží a v pláni znehodnocené klimatickými vlivy - ruční vykopávky, odstranění kořenů a napadávek - pažení, vzepření a rozepření vč. přepažování (vyjma štětových stěn) - úpravu, ochranu a očištění dna, základové spáry, stěn a svahů - odvedení nebo obvedení vody v okolí výkopiště a ve výkopišti - třídění výkopku - veškeré pomocné konstrukce umožňující provedení vykopávky (příjezdy, sjezdy, nájezdy, lešení, podpěr. konstr., přemostění, zpevněné plochy, zakrytí a pod.) - nezahrnuje uložení zeminy (na skládku, do násypu) ani poplatky za skládku, vykazují se v položce č.0151**. Odvozová vzdálensot v režii zhotovitele.
VV |  |  |  | Úsek od vyústění po Š1 : 13,54*0,9 : Úsek od Š1 po Š2 : 67,93*1,0 : Úsek od Š2 po Š3 : 40,03*1,0 : Úsek od Š3 po Š4 : 60,92*1,0 : Úsek od Š4 po Š5 : 100,93*1,0 : Úsek od Š5 po Š6 : 94,83*1,0 : Úsek od Š6 po Š7 : 65,76*1,0 : Úsek od Š2 po Š2.1 (hloubka dle výšky Š2.1) : 5,13*1,8*1,0 : 451,82 451.820000 = 451,82000 [A] Celkem 451,82 = 451,820
TS
P | 8 | 133737 |  | HLOUBENÍ ŠACHET ZAPAŽ I NEPAŽ TŘ. I, ODVOZ DO 16KM | M3 | 105.6 | 0 | 0 |  | 0 | 3
PP |  |  |  | položka zahrnuje: - vodorovná a svislá doprava, přemístění, přeložení, manipulace s výkopkem - kompletní provedení vykopávky nezapažené i zapažené - ošetření výkopiště po celou dobu práce v něm vč. klimatických opatření - ztížení vykopávek v blízkosti podzemního vedení, konstrukcí a objektů vč. jejich dočasného zajištění - ztížení pod vodou, v okolí výbušnin, ve stísněných prostorech a pod. - příplatek za lepivost - těžení po vrstvách, pásech a po jiných nutných částech (figurách) - čerpání vody vč. čerpacích jímek, potrubí a pohotovostní čerpací soupravy (viz ustanovení k pol. 1151,2) - potřebné snížení hladiny podzemní vody - těžení a rozpojování jednotlivých balvanů - vytahování a nošení výkopku - svahování a přesvah. svahů do konečného tvaru, výměna hornin v podloží a v pláni znehodnocené klimatickými vlivy - ruční vykopávky, odstranění kořenů a napadávek - pažení, vzepření a rozepření vč. přepažování (vyjma štětových stěn) - úpravu, ochranu a očištění dna, základové spáry, stěn a svahů - odvedení nebo obvedení vody v okolí výkopiště a ve výkopišti - třídění výkopku - veškeré pomocné konstrukce umožňující provedení vykopávky (příjezdy, sjezdy, nájezdy, lešení, podpěr. konstr., přemostění, zpevněné plochy, zakrytí a pod.) - nezahrnuje uložení zeminy (na skládku, do násypu) ani poplatky za skládku, vykazují se v položce č.0151**.Odvozová vzdálensot v režii zhotovitele. hloubka výkopu je snížena o odfrézované asfaltové vrstvy v tl. 200mm
VV |  |  |  | Š1 : 2,4*2,4*(1,55+0,1+0,15-0,2) : Š2 : 2,4*2,4*(2,08+0,1+0,15-0,2) : Š3 : 2,4*2,4*(2,52+0,1+0,15-0,2) : Š4 : 2,4*2,4*(2,42+0,1+0,15-0,2) : Š5 : 2,4*2,4*(2,17+0,1+0,15-0,2) : Š6 : 2,4*2,4*(2,11+0,1+0,15-0,2) : Š7 : 2,4*2,4*(2,1+0,1+0,15-0,2) : Š8 - odměřeno programem autocad : 2,4*2,60 : Š2.1 (hloubka odhadnuta - stávající šachta je nepřístupná) : 2,4*2,4*(1,7+0,1+0,15) : 105,6 105.600000 = 105,60000 [A] Celkem 105,6 = 105,600
TS
P | 9 | 17120 |  | ULOŽENÍ SYPANINY DO NÁSYPŮ A NA SKLÁDKY BEZ ZHUTNĚNÍ | M3 | 557.42 | 0 | 0 |  | 0 | 3
PP |  |  |  | položka zahrnuje: - kompletní provedení zemní konstrukce do předepsaného tvaru - ošetření úložiště po celou dobu práce v něm vč. klimatických opatření - ztížení v okolí vedení, konstrukcí a objektů a jejich dočasné zajištění - ztížení provádění ve ztížených podmínkách a stísněných prostorech - ztížené ukládání sypaniny pod vodu - ukládání po vrstvách a po jiných nutných částech (figurách) vč. dosypávek - spouštění a nošení materiálu - úprava, očištění a ochrana podloží a svahů - svahování, uzavírání povrchů svahů - udržování úložiště a jeho ochrana proti vodě - odvedení nebo obvedení vody v okolí úložiště a v úložišti - veškeré pomocné konstrukce umožňující provedení zemní konstrukce (příjezdy, sjezdy, nájezdy, lešení, podpěrné konstrukce, přemostění, zpevněné plochy, zakrytí a pod.)
VV |  |  |  | 451,82+105,60 : 557,42 557.420000 = 557,42000 [A] Celkem 557,42 = 557,420
TS
P | 10 | 17491 |  | ZÁSYP JAM A RÝH Z JINÝCH MATERIÁLŮ | M3 | 330.853 | 0 | 0 |  | 0 | 3
PP |  |  |  | Včetně dodání vhodného materiálu
VV |  |  |  | Úsek od vyústění po Š1 : 6,32*0,9 : Úsek od Š1 po Š2 : 33,24*1,0 : Úsek od Š2 po Š3 : 24,72*1,0 : Úsek od Š3 po Š4 : 39,60*1,0 : Úsek od Š4 po Š5 : 63,55*1,0 : Úsek od Š5 po Š6 : 55,71*1,0 : Úsek od Š6 po Š7 : 38,66*1,0 : Úsek od Š2 po Š2.1 (hloubka dle výšky Š2.1) : 5,13*1,1*1,0 : Zásyp šachet (do úrovně recyklace nebo sanace okrajů) : (1,24*4,23)+(1,77*4,23)+(2,21*4,23)+(2,11*4,23)+(1,86*4,23)+(1,80*4,23)+(1,79*4,23)+(0,96*4,23)+(1,4*4,23) : 330,8532 330.853200 = 330,85320 [A] Celkem 330,8532 = 330,853
TS |  |  |  | Zásyp šachet (do úrovně recyklace) položka zahrnuje: - kompletní provedení zemní konstrukce vč. výběru vhodného materiálu - úprava ukládaného materiálu vlhčením, tříděním, promícháním nebo vysoušením, příp. jiné úpravy za účelem zlepšení jeho mech. vlastností - hutnění i různé míry hutnění - ošetření úložiště po celou dobu práce v něm vč. klimatických opatření - ztížení v okolí vedení, konstrukcí a objektů a jejich dočasné zajištění - ztížení provádění vč. hutnění ve ztížených podmínkách a stísněných prostorech - ztížené ukládání sypaniny pod vodu - ukládání po vrstvách a po jiných nutných částech (figurách) vč. dosypávek - spouštění a nošení materiálu - výměna částí zemní konstrukce znehodnocené klimatickými vlivy - ruční hutnění - udržování úložiště a jeho ochrana proti vodě - odvedení nebo obvedení vody v okolí úložiště a v úložišti - veškeré pomocné konstrukce umožňující provedení zemní konstrukce (příjezdy, sjezdy, nájezdy, lešení, podpěrné konstrukce, přemostění, zpevněné plochy, zakrytí a pod.)
P | 11 | 17511 |  | OBSYP POTRUBÍ A OBJEKTŮ SE ZHUTNĚNÍM | M3 | 117.247 | 0 | 0 |  | 0 | 3
PP |  |  |  | Včetně dodání vhodného materiálu
VV |  |  |  | 221,22*0,53 : 117,2466 117.246600 = 117,24660 [A] Celkem 117,2466 = 117,247
TS |  |  |  | položka zahrnuje: - obsyp do úrovně 0,30m nad vrchol potrubí - kompletní provedení zemní konstrukce vč. výběru vhodného materiálu - úprava ukládaného materiálu vlhčením, tříděním, promícháním nebo vysoušením, příp. jiné úpravy za účelem zlepšení jeho mech. vlastností - hutnění i různé míry hutnění - ošetření úložiště po celou dobu práce v něm vč. klimatických opatření - ztížení v okolí vedení, konstrukcí a objektů a jejich dočasné zajištění - ztížení provádění vč. hutnění ve ztížených podmínkách a stísněných prostorech - ztížené ukládání sypaniny pod vodu - ukládání po vrstvách a po jiných nutných částech (figurách) vč. dosypávek - spouštění a nošení materiálu - výměna částí zemní konstrukce znehodnocené klimatickými vlivy - ruční hutnění a výplň jam a prohlubní v podloží - úprava, očištění, ochrana a zhutnění podloží - svahování, hutnění a uzavírání povrchů svahů - zřízení lavic na svazích - udržování úložiště a jeho ochrana proti vodě - odvedení nebo obvedení vody v okolí úložiště a v úložišti - veškeré pomocné konstrukce umožňující provedení zemní konstrukce (příjezdy, sjezdy, nájezdy, lešení, podpěrné konstrukce, přemostění, zpevněné plochy, zakrytí a pod.) - zemina vytlačená potrubím o DN do 180mm se od kubatury obsypů neodečítá
SD |  | 3 |  | Svislé a kompletní konstrukce |  |  |  | 0
P | 12 | 327215 |  | PŘEZDĚNÍ ZDÍ Z KAMENNÉHO ZDIVA | M3 | 1.734 | 0 | 0 |  | 0 | 3
PP |  |  |  | položka zahrnuje rozebrání stávajícího zdiva, nezbytnou manipulaci s rozebraným materiálem (nakládání, doprava, složení, očištění, odvoz nepoužitelného materiálu a suti), vyzdění z tohoto materiálu (bez dodávky nového) včetně dodávky předepsaného materiálu pro výplň spar.
VV |  |  |  | Úprava kamenné zdi v místě výtoku nové dešťové kanalizace : 1,7*0,6*1,7 : 1,734 1.734000 = 1,73400 [A] Celkem 1,734 = 1,734
TS
SD |  | 4 |  | Vodorovné konstrukce |  |  |  | 0
P | 13 | 451312 |  | PODKLADNÍ A VÝPLŇOVÉ VRSTVY Z PROSTÉHO BETONU C12/15 | M3 | 2.304 | 0 | 0 |  | 0 | 3
PP |  |  |  | - dodání čerstvého betonu (betonové směsi) požadované kvality, jeho uložení do požadovaného tvaru při jakékoliv hustotě výztuže, konzistenci čerstvého betonu a způsobu hutnění, ošetření a ochranu betonu, - zhotovení nepropustného, mrazuvzdorného betonu a betonu požadované trvanlivosti a vlastností, - užití potřebných přísad a technologií výroby betonu, - zřízení pracovních a dilatačních spar, včetně potřebných úprav, výplně, vložek, opracování, očištění a ošetření, - bednění požadovaných konstr. (i ztracené) s úpravou dle požadované kvality povrchu betonu, včetně odbedňovacích a odskružovacích prostředků, - podpěrné konstr. (skruže) a lešení všech druhů pro bednění, uložení čerstvého betonu, výztuže a doplňkových konstr., vč. požadovaných otvorů, ochranných a bezpečnostních opatření a základů těchto konstrukcí a lešení, - vytvoření kotevních čel, kapes, nálitků, a sedel, - zřízení všech požadovaných otvorů, kapes, výklenků, prostupů, dutin, drážek a pod., vč. ztížení práce a úprav kolem nich, - úpravy pro osazení výztuže, doplňkových konstrukcí a vybavení, - úpravy povrchu pro položení požadované izolace, povlaků a nátěrů, případně vyspravení, - ztížení práce u kabelových a injektážních trubek a ostatních zařízení osazovaných do betonu, - konstrukce betonových kloubů, upevnění kotevních prvků a doplňkových konstrukcí, - nátěry zabraňující soudržnost betonu a bednění, - výplň, těsnění a tmelení spar a spojů, - opatření povrchů betonu izolací proti zemní vlhkosti v částech, kde přijdou do styku se zeminou nebo kamenivem, - případné zřízení spojovací vrstvy u základů, - úpravy pro osazení zařízení ochrany konstrukce proti vlivu bludných prou
VV |  |  |  | Podkladní beton pod šachty tl. 100mmm : 9*(1,6*1,6*0,1) : 2,304 2.304000 = 2,30400 [A] Celkem 2,304 = 2,304
TS
P | 14 | 45131 |  | PODKL A VÝPLŇ VRSTVY Z PROST BET | M3 | 9.611 | 0 | 0 |  | 0 | 3
PP |  |  |  | - dodání čerstvého betonu (betonové směsi) požadované kvality, jeho uložení do požadovaného tvaru při jakékoliv hustotě výztuže, konzistenci čerstvého betonu a způsobu hutnění, ošetření a ochranu betonu, - zhotovení nepropustného, mrazuvzdorného betonu a betonu požadované trvanlivosti a vlastností, - užití potřebných přísad a technologií výroby betonu, - zřízení pracovních a dilatačních spar, včetně potřebných úprav, výplně, vložek, opracování, očištění a ošetření, - bednění požadovaných konstr. (i ztracené) s úpravou dle požadované kvality povrchu betonu, včetně odbedňovacích a odskružovacích prostředků, - podpěrné konstr. (skruže) a lešení všech druhů pro bednění, uložení čerstvého betonu, výztuže a doplňkových konstr., vč. požadovaných otvorů, ochranných a bezpečnostních opatření a základů těchto konstrukcí a lešení, - vytvoření kotevních čel, kapes, nálitků, a sedel, - zřízení všech požadovaných otvorů, kapes, výklenků, prostupů, dutin, drážek a pod., vč. ztížení práce a úprav kolem nich, - úpravy pro osazení výztuže, doplňkových konstrukcí a vybavení, - úpravy povrchu pro položení požadované izolace, povlaků a nátěrů, případně vyspravení, - ztížení práce u kabelových a injektážních trubek a ostatních zařízení osazovaných do betonu, - konstrukce betonových kloubů, upevnění kotevních prvků a doplňkových konstrukcí, - nátěry zabraňující soudržnost betonu a bednění, - výplň, těsnění a tmelení spar a spojů, - opatření povrchů betonu izolací proti zemní vlhkosti v částech, kde přijdou do styku se zeminou nebo kamenivem, - případné zřízení spojovací vrstvy u základů, - úpravy pro osazení zařízení ochrany konstrukce proti vlivu bludných proudů
VV |  |  |  | Vyřezaní stávající kanalizace cementopopílkovou suspenzí : 0,1963*48,96 : 9,61085 9.610850 = 9,61085 [A] Celkem 9,61085 = 9,611
TS
SD |  | 5 |  | Komunikace |  |  |  | 0
P | 15 | 56343 |  | VOZOVKOVÉ VRSTVY ZE ŠTĚRKOPÍSKU TL. DO 150MM | M2 | 266.97 | 0 | 0 |  | 0 | 3
PP
VV |  |  |  | Hutněný štěrkopískový podsyp pod šachty : (2,4*2,4)*9 : Lože pod potrubí nové kanalizace (odečten úsek mezi vyústěním a Š1) : (221,22-10,09)*1,0 : Lože pod potrubí u napojení na stávající kanalizaci (Š2.1, Š8) : 2*(2*1,0) : 266,97 266.970000 = 266,97000 [A] Celkem 266,97 = 266,970
TS
P | 16 | 567366 |  | VRSTVY PRO OBNOVU A OPRAVY Z RECYKL MATERIÁLU TL DO 300MM | M2 | 220.211 | 0 | 0 |  | 0 | 3
PP |  |  |  | Zapravení rýhy po kanalizaci původním materiálem pro staveništní dopravu - bude využit vyfrézovaný a odkopaný materiál - dodání recyklátu v požadované kvalitě - očištění podkladu - uložení recyklátu dle předepsaného technologického předpisu, zhutnění vrstvy v předepsané tloušťce - zřízení vrstvy bez rozlišení šířky, pokládání vrstvy po etapách, včetně pracovních spar a spojů - úpravu napojení, ukončení - nezahrnuje postřiky, nátěry
VV |  |  |  | Úsek od vyústění po Š1 : 10,09*0,9 : Úsek od Š1 po Š2 : 41*1,0 : Úsek od Š2 po Š3 : 18*1,0 : Úsek od Š3 po Š4 : 25*1,0 : Úsek od Š4 po Š5 : 45*1,0 : Úsek od Š5 po Š6 : 45*1,0 : Úsek od Š6 po Š7 : 32*1,0 : Úsek od Š2 po Š2.1 : 5,13*1,0 : 220,211 220.211000 = 220,21100 [A] Celkem 220,211 = 220,211
TS
SD |  | 8 |  | Trubní vedení |  |  |  | 0
P | 17 | 87445 |  | POTRUBÍ Z TRUB PLASTOVÝCH ODPADNÍCH DN DO 300MM | M | 221.22 | 0 | 0 |  | 0 | 3
PP |  |  |  | položky pro zhotovení potrubí platí bez ohledu na sklon zahrnuje: - výrobní dokumentaci (včetně technologického předpisu) - dodání veškerého trubního a pomocného materiálu (trouby, trubky, tvarovky, spojovací a těsnící materiál a pod.), podpěrných, závěsných a upevňovacích prvků, včetně potřebných úprav - úprava a příprava podkladu a podpěr, očištění a ošetření podkladu a podpěr - zřízení plně funkčního potrubí, kompletní soustavy, podle příslušného technologického předpisu - zřízení potrubí i jednotlivých částí po etapách, včetně pracovních spar a spojů, pracovního zaslepení konců a pod. - úprava prostupů, průchodů šachtami a komorami, okolí podpěr a vyústění, zaústění, napojení, vyvedení a upevnění odpad. výustí - ochrana potrubí nátěrem (vč. úpravy povrchu), případně izolací, nejsou-li tyto práce předmětem jiné položky - úprava, očištění a ošetření prostoru kolem potrubí - položky platí pro práce prováděné v prostoru zapaženém i nezapaženém a i v kolektorech, chráničkách - položky zahrnují i práce spojené s nutnými obtoky, převáděním a čerpáním vody nezahrnuje zkoušky vodotěsnosti a televizní prohlídku
VV |  |  |  | kanalizační potrubí PP SN 10 - specifikace viz. D.3.1.1 : 216,09+5,13 : 221,22 221.220000 = 221,22000 [A] Celkem 221,22 = 221,220
TS
P | 18 | 87457 |  | POTRUBÍ Z TRUB PLASTOVÝCH ODPADNÍCH DN DO 500MM | M | 4 | 0 | 0 |  | 0 | 3
PP |  |  |  | položky pro zhotovení potrubí platí bez ohledu na sklon zahrnuje: - výrobní dokumentaci (včetně technologického předpisu) - dodání veškerého trubního a pomocného materiálu (trouby, trubky, tvarovky, spojovací a těsnící materiál a pod.), podpěrných, závěsných a upevňovacích prvků, včetně potřebných úprav - úprava a příprava podkladu a podpěr, očištění a ošetření podkladu a podpěr - zřízení plně funkčního potrubí, kompletní soustavy, podle příslušného technologického předpisu - zřízení potrubí i jednotlivých částí po etapách, včetně pracovních spar a spojů, pracovního zaslepení konců a pod. - úprava prostupů, průchodů šachtami a komorami, okolí podpěr a vyústění, zaústění, napojení, vyvedení a upevnění odpad. výustí - ochrana potrubí nátěrem (vč. úpravy povrchu), případně izolací, nejsou-li tyto práce předmětem jiné položky - úprava, očištění a ošetření prostoru kolem potrubí - položky platí pro práce prováděné v prostoru zapaženém i nezapaženém a i v kolektorech, chráničkách - položky zahrnují i práce spojené s nutnými obtoky, převáděním a čerpáním vody nezahrnuje zkoušky vodotěsnosti a televizní prohlídku
VV |  |  |  | Napojení šachty Š8 a Š2.1 na stávající betonovou kanalizaci : 2+2 : 4 4.000000 = 4,00000 [A] Celkem 4 = 4,000
TS
P | 19 | 894145 |  | ŠACHTY KANALIZAČNÍ Z BETON DÍLCŮ NA POTRUBÍ DN DO 300MM | KUS | 7 | 0 | 0 |  | 0 | 3
PP
VV |  |  |  | Šachty na nové stoce : 7 : 7 7.000000 = 7,00000 [A] Celkem 7 = 7,000
TS
P | 20 | 894157 |  | ŠACHTY KANALIZAČNÍ Z BETON DÍLCŮ NA POTRUBÍ DN DO 500MM | KUS | 2 | 0 | 0 |  | 0 | 3
PP
VV |  |  |  | Šachty na stávající stoce : 2 : 2 2.000000 = 2,00000 [A] Celkem 2 = 2,000
TS
P | 21 | 89911G |  | LITINOVÝ POKLOP D400 | KUS | 9 | 0 | 0 |  | 0 | 3
PP |  |  |  | Položka zahrnuje dodávku a osazení předepsaného poklopu včetně rámu
VV |  |  |  | Poklopy k novým šachtám : 9 : 9 9.000000 = 9,00000 [A] Celkem 9 = 9,000
TS
P | 22 | 89915 |  | STUPADLA (A POD) | KUS | 29 | 0 | 0 |  | 0 | 3
PP |  |  |  | - Položka zahrnuje veškerý materiál, výrobky a polotovary, včetně mimostaveništní a vnitrostaveništní dopravy (rovněž přesuny), včetně naložení a složení,případně s uložením.
VV |  |  |  | Š1-Š7 : 1+4+5+5+4+4+4 : Š2.1 (předpoklad 2ks) : 2 : 29 29.000000 = 29,00000 [A] Celkem 29 = 29,000
TS
P | 23 | 899522 |  | OBETONOVÁNÍ POTRUBÍ Z PROSTÉHO BETONU DO C12/15 | M3 | 2.22 | 0 | 0 |  | 0 | 3
PP |  |  |  | - dodání čerstvého betonu (betonové směsi) požadované kvality, jeho uložení do požadovaného tvaru při jakékoliv hustotě výztuže, konzistenci čerstvého betonu a způsobu hutnění, ošetření a ochranu betonu, - zhotovení nepropustného, mrazuvzdorného betonu a betonu požadované trvanlivosti a vlastností, - užití potřebných přísad a technologií výroby betonu, - zřízení pracovních a dilatačních spar, včetně potřebných úprav, výplně, vložek, opracování, očištění a ošetření, - bednění požadovaných konstr. (i ztracené) s úpravou dle požadované kvality povrchu betonu, včetně odbedňovacích a odskružovacích prostředků, - podpěrné konstr. (skruže) a lešení všech druhů pro bednění, uložení čerstvého betonu, výztuže a doplňkových konstr., vč. požadovaných otvorů, ochranných a bezpečnostních opatření a základů těchto konstrukcí a lešení, - vytvoření kotevních čel, kapes, nálitků, a sedel, - zřízení všech požadovaných otvorů, kapes, výklenků, prostupů, dutin, drážek a pod., vč. ztížení práce a úprav kolem nich, - úpravy pro osazení výztuže, doplňkových konstrukcí a vybavení, - úpravy povrchu pro položení požadované izolace, povlaků a nátěrů, případně vyspravení, - ztížení práce u kabelových a injektážních trubek a ostatních zařízení osazovaných do betonu, - konstrukce betonových kloubů, upevnění kotevních prvků a doplňkových konstrukcí, - nátěry zabraňující soudržnost betonu a bednění, - výplň, těsnění a tmelení spar a spojů, - opatření povrchů betonu izolací proti zemní vlhkosti v částech, kde přijdou do styku se zeminou nebo kamenivem, - případné zřízení spojovací vrstvy u základů, - úpravy pro osazení zařízení ochrany konstrukce proti vlivu bludných proudů
VV |  |  |  | Obetonování úseku od vyústění po Š1 : 10,09*0,22 : 2,2198 2.219800 = 2,21980 [A] Celkem 2,2198 = 2,220
TS
P | 24 | 899652 |  | ZKOUŠKA VODOTĚSNOSTI POTRUBÍ DN DO 300MM | M | 221.22 | 0 | 0 |  | 0 | 3
PP
VV |  |  |  | 216,09+5,13 : 221,22 221.220000 = 221,22000 [A] Celkem 221,22 = 221,220
TS
P | 25 | 89980 |  | TELEVIZNÍ PROHLÍDKA POTRUBÍ | M | 221.22 | 0 | 0 |  | 0 | 3
PP
VV |  |  |  | 216,09+5,13 : 221,22 221.220000 = 221,22000 [A] Celkem 221,22 = 221,220
TS
SD |  | 96 |  | Bourání konstrukcí |  |  |  | 0
P | 26 | 966357 |  | BOURÁNÍ PROPUSTŮ Z TRUB DN DO 500MM | M | 4 | 0 | 0 |  | 0 | 3
PP |  |  |  | položka zahrnuje: - odstranění trub včetně případného obetonování a lože - veškeré pomocné konstrukce (lešení a pod.) - veškerou manipulaci s vybouranou sutí a hmotami včetně uložení na skládku. Nezahrnuje poplatek za skládku, který se vykazuje v položce 0151** (s výjimkou malého množství bouraného materiálu, kde je možné poplatek zahrnout do jednotkové ceny bourání – tento fakt musí být uveden v doplňujícím textu k položce). Odvozová vzdálensot v režii zhotovitele. - veškeré další práce plynoucí z technologického předpisu a z platných předpisů - nezahrnuje bourání čel, vtokových a výtokových jímek, odstranění zábradlí
VV |  |  |  | Vybourání části stávající kanalizace (Š2.1, Š8) : 2+2 : 4 4.000000 = 4,00000 [A] Celkem 4 = 4,000
TS
P | 27 | 96688 |  | VYBOURÁNÍ KANALIZAČ ŠACHET KOMPLETNÍCH | KUS | 1 | 0 | 0 |  | 0 | 3
PP |  |  |  | položka zahrnuje: - kompletní bourací práce včetně nezbytného rozsahu zemních prací, - veškerou manipulaci s vybouranou sutí a hmotami včetně uložení na skládku, - veškeré další práce plynoucí z technologického předpisu a z platných předpisů, nezahrnuje poplatek za skládku, který se vykazuje v položce 0151**.Odvozová vzdálensot v režii zhotovitele.
VV |  |  |  | Vybourání stávající šachty v místě budoucí Š2.1 : 1 : 1 1.000000 = 1,00000 [A] Celkem 1 = 1,000
TS