## SO 000Ostatní
EstiCon |  |  |  | Firma: | [6 empty] | 3
Soupis prací objektu
S | Stavba: | MH02/22 |  | III/3867 Veverské Knínice průtah a most ev.č. 3867-1 , OBEC |  |  | Ostatní | 0 |  | 0 | 2
O | Objekt: | SO 000 |  | Ostatní a vedlejší náklady | [5 empty] | 0.15 | 2
O1 | Rozpočet: | Ostatní |  | náklady | [5 empty] | 0.21
Typ | Poř. číslo | Kód položky | Varianta | Název Položky | MJ | Množství | Cena |  | Cenová soustava
[7 empty] | Jednotková | Celkem
0 | 1 | 2 | 3 | 4 | 5 | 6 | 7 | 8 | 9
SD |  | 0 |  | Všeobecné konstrukce a práce |  |  |  | 0
P | 1 | 02943 |  | OSTATNÍ POŽADAVKY - VYPRACOVÁNÍ RDS | KPL | 1 | 0 | 0 |  | 0 | 3
PP |  |  |  | Realizační dokumentace stavby (dále jen RDS) - popsáno v obchodních podmínkách
TS |  |  |  | zahrnuje veškeré náklady spojené s objednatelem požadovanými pracemi
P | 2 | 02944 |  | OSTAT POŽADAVKY - DOKUMENTACE SKUTEČ PROVEDENÍ V DIGIT FORMĚ | KPL | 1 | 0 | 0 |  | 0 | 3
PP |  |  |  | Dokumentace skutečného provedení stavby (dále jen DSPS) - popsáno v obchodních podmínkách
TS |  |  |  | zahrnuje veškeré náklady spojené s objednatelem požadovanými pracemi
P | 3 | 029113 |  | OSTATNÍ POŽADAVKY - GEODETICKÉ ZAMĚŘENÍ - CELKY | KPL | 1 | 0 | 0 |  | 0 | 3
PP |  |  |  | Geodetické zaměření stavby - popsáno v obchodních podmínkách
TS |  |  |  | zahrnuje veškeré náklady spojené s objednatelem požadovanými pracemi
P | 4 | 02945 |  | OSTAT POŽADAVKY - GEOMETRICKÝ PLÁN | KPL | 1 | 0 | 0 |  | 0 | 3
PP |  |  |  | Geometrické plány - popsáno v obchodních podmínkách
TS |  |  |  | položka zahrnuje: - přípravu podkladů, podání žádosti na katastrální úřad - polní práce spojené s vyhotovením geometrického plánu - výpočetní a grafické kancelářské práce - úřední ověření výsledného geometrického plánu
P | 5 | 02946 |  | OSTAT POŽADAVKY - FOTODOKUMENTACE | KPL | 1 | 0 | 0 |  | 0 | 3
PP |  |  |  | Fotodokumentace provádění stavby - popsáno v obchodních podmínkách
TS |  |  |  | položka zahrnuje: - fotodokumentaci zadavatelem požadovaného děje a konstrukcí v požadovaných časových intervalech - zadavatelem specifikované výstupy (fotografie v papírovém a digitálním formátu) v požadovaném počtu

## SO 000Vedlejší
EstiCon |  |  |  | Firma: | [6 empty] | 3
Soupis prací objektu
S | Stavba: | MH02/22 |  | III/3867 Veverské Knínice průtah a most ev.č. 3867-1 , OBEC |  |  | Vedlejší | 0 |  | 0 | 2
O | Objekt: | SO 000 |  | Ostatní a vedlejší náklady | [5 empty] | 0.15 | 2
O1 | Rozpočet: | Vedlejší |  | náklady | [5 empty] | 0.21
Typ | Poř. číslo | Kód položky | Varianta | Název Položky | MJ | Množství | Cena |  | Cenová soustava
[7 empty] | Jednotková | Celkem
0 | 1 | 2 | 3 | 4 | 5 | 6 | 7 | 8 | 9
SD |  | 0 |  | Všeobecné konstrukce a práce |  |  |  | 0
P | 1 | 00001 | R | Vytyčení veškerých inženýrských sítí v prostoru staveniště - popsáno v obchodních podmínkách a v projektové dokumentaci | KPL | 1 | 0 | 0 |  | 0 | 3
PP
TS
P | 3 | 00003 | R | Zřízení a odstranění zařízení staveniště - popsáno v obchodních podmínkách | KPL | 1 | 0 | 0 |  | 0 | 3
PP
TS
P | 4 | 00004 | R | Zajištění povolení k uzavírkám - popsáno v obchodních podmínkách, v zákoně č. 13/1997 Sb., a vyhlášce č. 104/1997 | KPL | 1 | 0 | 0 |  | 0 | 3
PP
TS
P | 5 | 00005 | R | Zajištění stanovení, umístění, údržbu, přemístění a odstranění dočasného dopravního značení - popsáno v projektové dokumentaci | KPL | 1 | 0 | 0 |  | 0 | 3
PP
TS
P | 7 | 00007 | R | Zajištění povolení užívání veřejného prostranství - popsáno v obchodních podmínkách | KPL | 1 | 0 | 0 |  | 0 | 3
PP
TS
P | 8 | 00008 | R | Zajištění přístupů a příjezdů k sousedním nemovitostem - popsáno v obchodních podmínkách, v zákoně č. 13/1997 Sb., a vyhlášce č. 104/1997 | KPL | 1 | 0 | 0 |  | 0 | 3
PP
TS
P | 9 | 00009 | R | Hlavní prohlídka silnice prováděná při uvedení stavby do provozu - popsáno v obchodních podmínkách a vyhlášce č. 104/1997 | KPL | 1 | 0 | 0 |  | 0 | 3
PP
TS
P | 14 | 00014 | R | Zajištění provedení a výstupů veškerých zkoušek a revizí - popsáno v obchodních podmínkách, technických podmínkách a normách ČSN | KPL | 1 | 0 | 0 |  | 0 | 3
PP
TS
P | 18 | 00018 | R | Návrh technologického postupu prací - popsáno v obchodních podmínkách | KPL | 1 | 0 | 0 |  | 0 | 3
PP
TS
P | 19 | 00015 | R | Bezpečnostní opatření - popsáno v projektové dokumentaci | KPL | 1 | 0 | 0 |  | 0 | 3
PP
TS

## SO 102SO 102.1
EstiCon |  |  |  | Firma: | [6 empty] | 3
Soupis prací objektu
S | Stavba: | MH02/22 |  | III/3867 Veverské Knínice průtah a most ev.č. 3867-1 , OBEC |  |  | SO 102.1 | 0 |  | 0 | 2
O | Objekt: | SO 102 |  | Chodník a sjezdy | [5 empty] | 0.15 | 2
O1 | Rozpočet: | SO 102.1 |  | Chodníka sjezdy - uznatelné náklady | [5 empty] | 0.21
Typ | Poř. číslo | Kód položky | Varianta | Název Položky | MJ | Množství | Cena |  | Cenová soustava
[7 empty] | Jednotková | Celkem
0 | 1 | 2 | 3 | 4 | 5 | 6 | 7 | 8 | 9
SD |  | 1 |  | Zemní práce |  |  |  | 0
P | 1 | 015111 |  | POPLATKY ZA LIKVIDACI ODPADŮ NEKONTAMINOVANÝCH - 17 05 04 VYTĚŽENÉ ZEMINY A HORNINY - I. TŘÍDA TĚŽ | T | 301.334 | 0 | 0 |  | 0 | 3
PP
VV |  |  |  | položka 113177 : 2,570*2,6 : položka 122737 : 146,260*2,0 : položka 966137 : 0,825*2,6 : 301,334 301.334000 = 301,33400 [A] Celkem 301,334 = 301,334
TS
P | 2 | 015140 |  | POPLATKY ZA LIKVIDACI ODPADŮ NEKONTAMINOVANÝCH - 17 01 01 BETON Z DEMOLIC OBJEKTŮ, ZÁKLADŮ TV | T | 7.828 | 0 | 0 |  | 0 | 3
PP
VV |  |  |  | položka 113524 : 9,100*0,085*2,3 : položka 113187 : 0,095*2,3 : položka 966157 : 2,528*2,3 : 7,82805 7.828050 = 7,82805 [A] Celkem 7,82805 = 7,828
TS
P | 3 | 11120 |  | ODSTRANĚNÍ KŘOVIN | M2 | 12.9 | 0 | 0 |  | 0 | 3
PP |  |  |  | Odvoz a likvidace v režii zhotovitele.
VV |  |  |  | Úsek mezi místní komunikací km 1,21840 a místní komunikací km 1,32201 : (13,5+9,6+2,7)*0,5 : 12,9 12.900000 = 12,90000 [A] Celkem 12,9 = 12,900
TS |  |  |  | Položka zahrnuje: - odstranění křovin a stromů do průměru 100 mm - dopravu dřevin bez ohledu na vzdálenost - spálení na hromadách nebo štěpkování Položka nezahrnuje: - x
P | 4 | 11130 |  | SEJMUTÍ DRNU | M2 | 376 | 0 | 0 |  | 0 | 3
PP |  |  |  | včetně vodorovné dopravy a uložení na mezi skládku - bude zpětně použito k ohumusování dotčených ploch
VV |  |  |  | Úsek mezi hřbitovem a místní komunikací v km 1,21840 : 256,1 : Úsek od zpomalovacího prahu po konec stavby : 119,9 : 376 376.000000 = 376,00000 [A] Celkem 376 = 376,000
TS |  |  |  | Položka zahrnuje: - vodorovnou dopravu a uložení na skládku Položka nezahrnuje: - x
P | 5 | 113177 |  | ODSTRAN KRYTU ZPEVNĚNÝCH PLOCH Z DLAŽEB KOSTEK, ODVOZ DO 16KM | M3 | 2.57 | 0 | 0 |  | 0 | 3
PP |  |  |  | Položka zahrnuje veškerou manipulaci s vybouranou sutí a s vybouranými hmotami vč. uložení na skládku. Nezahrnuje poplatek za skládku, který se vykazuje v položce 0151** (s výjimkou malého množství bouraného materiálu, kde je možné poplatek zahrnout do jednotkové ceny bourání – tento fakt musí být uveden v doplňujícím textu k položce).Odvozová vzdálensot v režii zhotovitele.
VV |  |  |  | Sjezd vlevo km 1,28289 : 11,6*0,1 : Sjezd vlevo km 1,29597 : 14,1*0,1 : 2,57 2.570000 = 2,57000 [A] Celkem 2,57 = 2,570
TS
P | 6 | 113187 |  | ODSTRANĚNÍ KRYTU ZPEVNĚNÝCH PLOCH Z DLAŽDIC, ODVOZ DO 16KM | M3 | 0.095 | 0 | 0 |  | 0 | 3
PP |  |  |  | Položka zahrnuje veškerou manipulaci s vybouranou sutí a s vybouranými hmotami vč. uložení na skládku. Nezahrnuje poplatek za skládku, který se vykazuje v položce 0151** (s výjimkou malého množství bouraného materiálu, kde je možné poplatek zahrnout do jednotkové ceny bourání – tento fakt musí být uveden v doplňujícím textu k položce).Odvozová vzdálensot v režii zhotovitele.
VV |  |  |  | Odstranění dlažby mezi sjezdy v km 1,45342 a 1,45854 : 1,9*0,05 : 0,095 0.095000 = 0,09500 [A] Celkem 0,095 = 0,095
TS
P | 7 | 11352B |  | ODSTRANĚNÍ CHODNÍKOVÝCH A SILNIČNÍCH OBRUBNÍKŮ BETONOVÝCH - DOPRAVA | tkm | 19.57 | 0 | 0 |  | 0 | 3
PP |  |  |  | Položka zahrnuje samostatnou dopravu suti a vybouraných hmot. Množství se určí jako součin hmotnosti [t] a požadované vzdálenosti [km].
VV |  |  |  | Odvoz vybouraných obrubníků včetně lože na skládku do 16km : 9,1*0,085*2,3*11 : 19,570 Celkem 19,570 = 19,570
TS
P | 8 | 113524 |  | ODSTRANĚNÍ CHODNÍKOVÝCH A SILNIČNÍCH OBRUBNÍKŮ BETONOVÝCH, ODVOZ DO 5KM | M | 9.1 | 0 | 0 |  | 0 | 3
PP |  |  |  | Odvozová vzdálensot v režii zhotovitele.
VV |  |  |  | Úsek mezi místní komunikací km 1,32201 a zpomalovacím prahem : 9,1 : 9,1 9.100000 = 9,10000 [A] Celkem 9,1 = 9,100
TS |  |  |  | Položka zahrnuje: - veškerou manipulaci s vybouranou sutí a s vybouranými hmotami vč. uložení na skládku. Položka nezahrnuje: - poplatek za skládku, který se vykazuje v položce 0151** (s výjimkou malého množství bouraného materiálu, kde je možné poplatek zahrnout do jednotkové ceny bourání – tento fakt musí být uveden v doplňujícím textu k položce).
P | 9 | 11372 |  | FRÉZOVÁNÍ ZPEVNĚNÝCH PLOCH ASFALTOVÝCH | M3 | 4.9 | 0 | 0 |  | 0 | 3
PP |  |  |  | Položka zahrnuje veškerou manipulaci s vybouranou sutí a s vybouranými hmotami vč. uložení na meziskládku.Vyfrézované množství bude použito v rámci recyklace za studena krajské silnice.Odvozová vzdálensot v režii zhotovitele.
VV |  |  |  | Zpomalovací prah - odstranění stávajícího asfaltového krytu : 49*0,1 : 4,9 4.900000 = 4,90000 [A] Celkem 4,9 = 4,900
TS |  |  |  | Položka zahrnuje: - veškerou manipulaci s vybouranou sutí a s vybouranými hmotami vč. uložení na meziskládku.
P | 10 | 122737 |  | ODKOPÁVKY A PROKOPÁVKY OBECNÉ TŘ. I, ODVOZ DO 16KM | M3 | 146.26 | 0 | 0 |  | 0 | 3
PP |  |  |  | Odvozová vzdálensot v režii zhotovitele.
VV |  |  |  | Úsek mezi hřbitovem a místní komunikací v km 1,21840 : 13,04 : Úsek mezi místní komunikací km 1,21840 a místní komunikací km 1,32201 : 90,02 : Úsek mezi místní komunikací km 1,32201 a zpomalovacím prahem : 15,7 : Zpomalovací prah - místo pro přecházení : 49*0,26 : Úsek od zpomalovacího prahu po konec stavby : 14,76 : 146,26 146.260000 = 146,26000 [A] Celkem 146,26 = 146,260
TS
P | 11 | 17180 |  | ULOŽENÍ SYPANINY DO NÁSYPŮ Z NAKUPOVANÝCH MATERIÁLŮ | M3 | 147.06 | 0 | 0 |  | 0 | 3
PP
VV |  |  |  | Úsek mezi hřbitovem a místní komunikací v km 1,21840 - zemina vhodná do násypu : 118,96 : Úsek od zpomalovacího prahu po konec stavby - zemina vhodná do násypu : 28,1 : 147,06 147.060000 = 147,06000 [A] Celkem 147,06 = 147,060
TS
P | 12 | 18110 |  | ÚPRAVA PLÁNĚ SE ZHUTNĚNÍM V HORNINĚ TŘ. I | M2 | 653.31 | 0 | 0 |  | 0 | 3
PP |  |  |  | položka zahrnuje úpravu pláně včetně vyrovnání výškových rozdílů. Míru zhutnění určuje projekt.
VV |  |  |  | Úsek mezi hřbitovem a místní komunikací v km 1,21840 : 118,96 : Úsek mezi místní komunikací km 1,21840 a místní komunikací km 1,32201 : 250 : Úsek mezi místní komunikací km 1,32201 a zpomalovacím prahem : 136,4 : Zpomalovací prah - místo pro přecházení : 49 : Úsek od zpomalovacího prahu po konec stavby : 98,95 : 653,31 653.310000 = 653,31000 [A] Celkem 653,31 = 653,310
TS
P | 13 | 18222 |  | ROZPROSTŘENÍ ORNICE VE SVAHU V TL DO 0,15M | M2 | 152.3 | 0 | 0 |  | 0 | 3
PP |  |  |  | položka zahrnuje: nutné přemístění ornice z dočasných skládek vzdálených do 50m rozprostření ornice v předepsané tloušťce ve svahu přes 1:5
VV |  |  |  | Úsek mezi hřbitovem a místní komunikací v km 1,21840 : 85,2 : Úsek mezi místní komunikací km 1,21840 a místní komunikací km 1,32201 : 7,1 : Úsek od zpomalovacího prahu po konec stavby : 60 : 152,3 152.300000 = 152,30000 [A] Celkem 152,3 = 152,300
TS
P | 14 | 18241 |  | ZALOŽENÍ TRÁVNÍKU RUČNÍM VÝSEVEM | M2 | 152.3 | 0 | 0 |  | 0 | 3
PP |  |  |  | Zahrnuje dodání předepsané travní směsi, její výsev na ornici, zalévání, první pokosení, to vše bez ohledu na sklon terénu
VV |  |  |  | Úsek mezi hřbitovem a místní komunikací v km 1,21840 : 85,2 : Úsek mezi místní komunikací km 1,21840 a místní komunikací km 1,32201 : 7,1 : Úsek od zpomalovacího prahu po konec stavby : 60 : 152,3 152.300000 = 152,30000 [A] Celkem 152,3 = 152,300
TS
P | 15 | 1840E1 |  | PŘESAZOVÁNÍ KEŘŮ | KUS | 1 | 0 | 0 |  | 0 | 3
PP
VV |  |  |  | Úsek od zpomalovacího prahu po konec stavby - okrasný keř vlevo v km 1,418 63 : 1 : 1 1.000000 = 1,00000 [A] Celkem 1 = 1,000
TS |  |  |  | Položka zahrnuje: -vykopání na původním místě, hloubení jamek pro nové osazení (min. rozměry pro keře 30/30/30cm) s event. výměnou půdy, s hnojením anorganickým hnojivem a přídavkem organického hnojiva min. 2kg pro keře, zálivku, kůly, a pod. - veškerý materiál, výrobky a polotovary, včetně mimostaveništní a vnitrostaveništní dopravy (rovněž přesuny), včetně naložení a složení, případně s uložením Položka nezahrnuje: - x
SD |  | 2 |  | Základy a zvláštní zakládání |  |  |  | 0
P | 16 | 21461B |  | SEPARAČNÍ GEOTEXTILIE DO 200G/M2 | M2 | 604.31 | 0 | 0 |  | 0 | 3
PP
VV |  |  |  | Úsek mezi hřbitovem a místní komunikací v km 1,21840 : 118,96 : Úsek mezi místní komunikací km 1,21840 a místní komunikací km 1,32201 : 250 : Úsek mezi místní komunikací km 1,32201 a zpomalovacím prahem : 136,4 : Úsek od zpomalovacího prahu po konec stavby : 98,95 : 604,31 604.310000 = 604,31000 [A] Celkem 604,31 = 604,310
TS
P | 17 | 21461C |  | SEPARAČNÍ GEOTEXTILIE DO 300G/M2 | M2 | 49 | 0 | 0 |  | 0 | 3
PP |  |  |  | Položka zahrnuje: - dodávku předepsané geotextilie - úpravu, očištění a ochranu podkladu - přichycení k podkladu, případně zatížení - úpravy spojů a zajištění okrajů - úpravy pro odvodnění - nutné přesahy - mimostaveništní a vnitrostaveništní dopravu
VV |  |  |  | Zpomalovací prah - místo pro přecházení : 49 : 49 49.000000 = 49,00000 [A] Celkem 49 = 49,000
TS
SD |  | 5 |  | Komunikace |  |  |  | 0
P | 18 | 56144G |  | SMĚSI Z KAMENIVA STMELENÉ CEMENTEM SC C 8/10 TL. DO 200MM | M2 | 46.2 | 0 | 0 |  | 0 | 3
PP
VV |  |  |  | Zpomalovací prah - místo pro přecházení , SC C8/10 tl. 160mm : 46,2 : 46,2 46.200000 = 46,20000 [A] Celkem 46,2 = 46,200
TS |  |  |  | Položka zahrnuje: - dodání směsi v požadované kvalitě - očištění podkladu - uložení směsi dle předepsaného technologického předpisu a zhutnění vrstvy v předepsané tloušťce - zřízení vrstvy bez rozlišení šířky, pokládání vrstvy po etapách, včetně pracovních spar a spojů - úpravu napojení, ukončení - úpravu dilatačních spar včetně předepsané výztuže Položka nezahrnuje: - postřiky, nátěry
P | 19 | 56332 |  | VOZOVKOVÉ VRSTVY ZE ŠTĚRKODRTI TL. DO 100MM | M2 | 59.323 | 0 | 0 |  | 0 | 3
PP |  |  |  | - dodání kameniva předepsané kvality a zrnitosti - rozprostření a zhutnění vrstvy v předepsané tloušťce - zřízení vrstvy bez rozlišení šířky, pokládání vrstvy po etapách - nezahrnuje postřiky, nátěry
VV |  |  |  | Úsek mezi hřbitovem a místní komunikací v km 1,21840 - lože pod obrubníky : (88,6*0,3)+(93,55*0,35) : 59,3225 59.322500 = 59,32250 [A] Celkem 59,3225 = 59,323
TS
P | 20 | 56334 |  | VOZOVKOVÉ VRSTVY ZE ŠTĚRKODRTI TL. DO 200MM | M2 | 602.86 | 0 | 0 |  | 0 | 3
PP |  |  |  | - dodání kameniva předepsané kvality a zrnitosti - rozprostření a zhutnění vrstvy v předepsané tloušťce - zřízení vrstvy bez rozlišení šířky, pokládání vrstvy po etapách - nezahrnuje postřiky, nátěry
VV |  |  |  | Úsek mezi hřbitovem a místní komunikací v km 1,21840 : 118,96 : Úsek mezi místní komunikací km 1,21840 a místní komunikací km 1,32201 : 199,55 : Úsek mezi místní komunikací km 1,32201 a zpomalovacím prahem : 136,4 : Zpomalovací prah - místo pro přecházení : 49 : Úsek od zpomalovacího prahu po konec stavby : 98,95 : 602,86 602.860000 = 602,86000 [A] Celkem 602,86 = 602,860
TS
P | 21 | 56335 |  | VOZOVKOVÉ VRSTVY ZE ŠTĚRKODRTI TL. DO 250MM | M2 | 69.37 | 0 | 0 |  | 0 | 3
PP |  |  |  | - dodání kameniva předepsané kvality a zrnitosti - rozprostření a zhutnění vrstvy v předepsané tloušťce - zřízení vrstvy bez rozlišení šířky, pokládání vrstvy po etapách - nezahrnuje postřiky, nátěry
VV |  |  |  | Úsek mezi místní komunikací km 1,21840 a místní komunikací km 1,32201 - sjezdy : 50,45 : Úsek od zpomalovacího prahu po konec stavby - sjezdy : 18,92 : 69,37 69.370000 = 69,37000 [A] Celkem 69,37 = 69,370
TS
P | 22 | 582611 |  | KRYTY Z BETON DLAŽDIC SE ZÁMKEM ŠEDÝCH TL 60MM DO LOŽE Z KAM | M2 | 514.3 | 0 | 0 |  | 0 | 3
PP |  |  |  | - dodání dlažebního materiálu v požadované kvalitě, dodání materiálu pro předepsané lože v tloušťce předepsané dokumentací a pro předepsanou výplň spar - očištění podkladu - uložení dlažby dle předepsaného technologického předpisu včetně předepsané podkladní vrstvy a předepsané výplně spar - zřízení vrstvy bez rozlišení šířky, pokládání vrstvy po etapách - úpravu napojení, ukončení podél obrubníků, dilatačních zařízení, odvodňovacích proužků, odvodňovačů, vpustí, šachet a pod., nestanoví-li zadávací dokumentace jinak - nezahrnuje postřiky, nátěry - nezahrnuje těsnění podél obrubníků, dilatačních zařízení, odvodňovacích proužků, odvodňovačů, vpustí, šachet a pod.
VV |  |  |  | Úsek mezi hřbitovem a místní komunikací v km 1,21840 - DLAŽBA 200x100 ROVNÉ HRANY (bez fazety) : 116,6 : Úsek mezi místní komunikací km 1,21840 a místní komunikací km 1,32201 - DLAŽBA 200x100 ROVNÉ HRANY (bez fazety) : 193,7 : Úsek mezi místní komunikací km 1,32201 a zpomalovacím prahem - DLAŽBA 200x100 ROVNÉ HRANY (bez fazety) : 127,25 : Úsek od zpomalovacího prahu po konec stavby - DLAŽBA 200x100 ROVNÉ HRANY (bez fazety) : 76,75 : 514,3 514.300000 = 514,30000 [A] Celkem 514,3 = 514,300
TS
P | 23 | 582612 |  | KRYTY Z BETON DLAŽDIC SE ZÁMKEM ŠEDÝCH TL 80MM DO LOŽE Z KAM | M2 | 103.65 | 0 | 0 |  | 0 | 3
PP |  |  |  | - dodání dlažebního materiálu v požadované kvalitě, dodání materiálu pro předepsané lože v tloušťce předepsané dokumentací a pro předepsanou výplň spar - očištění podkladu - uložení dlažby dle předepsaného technologického předpisu včetně předepsané podkladní vrstvy a předepsané výplně spar - zřízení vrstvy bez rozlišení šířky, pokládání vrstvy po etapách - úpravu napojení, ukončení podél obrubníků, dilatačních zařízení, odvodňovacích proužků, odvodňovačů, vpustí, šachet a pod., nestanoví-li zadávací dokumentace jinak - nezahrnuje postřiky, nátěry - nezahrnuje těsnění podél obrubníků, dilatačních zařízení, odvodňovacích proužků, odvodňovačů, vpustí, šachet a pod.
VV |  |  |  | Úsek mezi místní komunikací km 1,21840 a místní komunikací km 1,32201 - sjezdy - DLAŽBA 200x100 ROVNÉ HRANY (bez fazety) : 42,45 : Zpomalovací prah - místo pro přecházení - DLAŽBA 200x100 ROVNÉ HRANY (bez fazety) : 46,2 : Úsek od zpomalovacího prahu po konec stavby - DLAŽBA 200x100 ROVNÉ HRANY (bez fazety) : 15 : 103,65 103.650000 = 103,65000 [A] Celkem 103,65 = 103,650
TS
P | 24 | 58261A |  | KRYTY Z BETON DLAŽDIC SE ZÁMKEM BAREV RELIÉF TL 60MM DO LOŽE Z KAM | M2 | 20.63 | 0 | 0 |  | 0 | 3
PP
VV |  |  |  | Úsek mezi hřbitovem a místní komunikací v km 1,21840 : 2,36 : Úsek mezi místní komunikací km 1,21840 a místní komunikací km 1,32201 : 5,85 : Úsek mezi místní komunikací km 1,32201 a zpomalovacím prahem : 9,15 : Úsek od zpomalovacího prahu po konec stavby : 3,27 : 20,63 20.630000 = 20,63000 [A] Celkem 20,63 = 20,630
TS
P | 25 | 58261B |  | KRYTY Z BETON DLAŽDIC SE ZÁMKEM BAREV RELIÉF TL 80MM DO LOŽE Z KAM | M2 | 11.92 | 0 | 0 |  | 0 | 3
PP |  |  |  | - dodání dlažebního materiálu v požadované kvalitě, dodání materiálu pro předepsané lože v tloušťce předepsané dokumentací a pro předepsanou výplň spar - očištění podkladu - uložení dlažby dle předepsaného technologického předpisu včetně předepsané podkladní vrstvy a předepsané výplně spar - zřízení vrstvy bez rozlišení šířky, pokládání vrstvy po etapách - úpravu napojení, ukončení podél obrubníků, dilatačních zařízení, odvodňovacích proužků, odvodňovačů, vpustí, šachet a pod., nestanoví-li zadávací dokumentace jinak - nezahrnuje postřiky, nátěry - nezahrnuje těsnění podél obrubníků, dilatačních zařízení, odvodňovacích proužků, odvodňovačů, vpustí, šachet a pod.
VV |  |  |  | Úsek mezi místní komunikací km 1,21840 a místní komunikací km 1,32201 - sjezdy : 8 : Úsek od zpomalovacího prahu po konec stavby - sjezdy : 3,92 : 11,92 11.920000 = 11,92000 [A] Celkem 11,92 = 11,920
TS
SD |  | 8 |  | Trubní vedení |  |  |  | 0
P | 26 | 89923 |  | VÝŠKOVÁ ÚPRAVA KRYCÍCH HRNCŮ | KUS | 8 | 0 | 0 |  | 0 | 3
PP |  |  |  | - položka výškové úpravy zahrnuje všechny nutné práce a materiály pro zvýšení nebo snížení zařízení (včetně nutné úpravy stávajícího povrchu vozovky nebo chodníku).
VV |  |  |  | Úsek mezi hřbitovem a místní komunikací v km 1,21840 : 2 : Úsek mezi místní komunikací km 1,21840 a místní komunikací km 1,32201 : 6 : 8 8.000000 = 8,00000 [A] Celkem 8 = 8,000
TS
SD |  | 91 |  | Doplňující práce na komunikaci |  |  |  | 0
P | 27 | 917223 |  | SILNIČNÍ A CHODNÍKOVÉ OBRUBY Z BETONOVÝCH OBRUBNÍKŮ ŠÍŘ 100MM | M | 148.1 | 0 | 0 |  | 0 | 3
PP |  |  |  | Položka zahrnuje: dodání a pokládku betonových obrubníků o rozměrech předepsaných zadávací dokumentací betonové lože i boční betonovou opěrku z betonu C16/20nXF1
VV |  |  |  | Úsek od hřbitova po místní komunikaci v km 1,21840 : 88,6 : Úsek mezi místní komunikací km 1,21840 a místní komunikací km 1,32201 : 13,5 : Úsek mezi místní komunikací km 1,32201 a zpomalovacím prahem : 10,2 : Úsek od zpomalovacího prahu po konec stavby : 13,8+22 : 148,1 148.100000 = 148,10000 [A] Celkem 148,1 = 148,100
TS
P | 28 | 917224 |  | SILNIČNÍ A CHODNÍKOVÉ OBRUBY Z BETONOVÝCH OBRUBNÍKŮ ŠÍŘ 150MM | M | 402.1 | 0 | 0 |  | 0 | 3
PP |  |  |  | Položka zahrnuje: dodání a pokládku betonových obrubníků o rozměrech předepsaných zadávací dokumentací betonové lože i boční betonovou opěrku z betonu C16/20nXF1
VV |  |  |  | Úsek od hřbitova po místní komunikaci v km 1,21840 - nájezdové : 5,1+3,3 : Úsek od hřbitova po místní komunikaci v km 1,21840 - přechodové : 1+1 : Úsek od hřbitova po místní komunikaci v km 1,21840 - klasické : 2,85+72,8+7,5 : Úsek mezi místní komunikací km 1,21840 a místní komunikací km 1,32201 - nájezdové : 3,2+4,6+6+3,8+5,5+3,2+4,6+6 : Úsek mezi místní komunikací km 1,21840 a místní komunikací km 1,32201 - přechodové : 10 : Úsek mezi místní komunikací km 1,21840 a místní komunikací km 1,32201 - klasické : 4+10,5+13,35+15,8+6,4+12,9+7,1 : Úsek mezi místní komunikací km 1,32201 a zpomalovacím prahem - nájezdové : 6,5 : Úsek mezi místní komunikací km 1,32201 a zpomalovacím prahem - přechodové : 2 : Úsek mezi místní komunikací km 1,32201 a zpomalovacím prahem - klasické : 76,8 : Zpomalovací prah - místo por přecházení - nájezdové : 16,4+4,2 : Zpomalovací prah - místo por přecházení - klasické : 9,5+4,2 : Úsek od zpomalovacího prahu po konec stavby - nájezdové : 4 : Úsek od zpomalovacího prahu po konec stavby - přechodové : 2 : Úsek od zpomalovacího prahu po konec stavby - klasické : 42,2+14,8+2,2+1 : Ukončení dlažby ve sjezdech km 1,45342 a 1,45854 : 3+2,8 : 402,1 402.100000 = 402,10000 [A] Celkem 402,1 = 402,100
TS
SD |  | 96 |  | Bourání konstrukcí |  |  |  | 0
P | 29 | 966137 |  | BOURÁNÍ KONSTRUKCÍ Z KAMENE NA MC S ODVOZEM DO 16KM | M3 | 0.825 | 0 | 0 |  | 0 | 3
PP |  |  |  | položka zahrnuje: - rozbourání konstrukce bez ohledu na použitou technologii - veškeré pomocné konstrukce (lešení a pod.) - veškerou manipulaci s vybouranou sutí a hmotami včetně uložení na skládku. Nezahrnuje poplatek za skládku, který se vykazuje v položce 0151** (s výjimkou malého množství bouraného materiálu, kde je možné poplatek zahrnout do jednotkové ceny bourání – tento fakt musí být uveden v doplňujícím textu k položce).Odvozová vzdálensot v režii zhotovitele. - veškeré další práce plynoucí z technologického předpisu a z platných předpisů
VV |  |  |  | Odbourání části konstrukce kamenného schodiště : 1,5*0,55 : 0,825 0.825000 = 0,82500 [A] Celkem 0,825 = 0,825
TS
P | 30 | 966157 |  | BOURÁNÍ KONSTRUKCÍ Z PROST BETONU S ODVOZEM DO 16KM | M3 | 2.528 | 0 | 0 |  | 0 | 3
PP |  |  |  | Odvozová vzdálensot v režii zhotovitele.
VV |  |  |  | Sjezd vlevo km 1,23956 : 4,6*0,3*0,15 : Odbourání betonové konstrukce u fasády mezi sjezdy km 1,28289 a km 1,29597 : 8,43*0,65*0,15 : Odbourání betonové konstrukce u fasády mezi sjezdem km 1,29597 a místem pro přecházení : (8,83+6,54)*0,65*0,15 : 2,5275 2.527500 = 2,52750 [A] Celkem 2,5275 = 2,528
TS

## SO 102SO 102.2
EstiCon |  |  |  | Firma: | [6 empty] | 3
Soupis prací objektu
S | Stavba: | MH02/22 |  | III/3867 Veverské Knínice průtah a most ev.č. 3867-1 , OBEC |  |  | SO 102.2 | 0 |  | 0 | 2
O | Objekt: | SO 102 |  | Chodník a sjezdy | [5 empty] | 0.15 | 2
O1 | Rozpočet: | SO 102.2 |  | Chodník a sjezdy - neuznatelné náklady | [5 empty] | 0.21
Typ | Poř. číslo | Kód položky | Varianta | Název Položky | MJ | Množství | Cena |  | Cenová soustava
[7 empty] | Jednotková | Celkem
0 | 1 | 2 | 3 | 4 | 5 | 6 | 7 | 8 | 9
SD |  | 1 |  | Zemní práce |  |  |  | 0
P | 1 | 015111 |  | POPLATKY ZA LIKVIDACI ODPADŮ NEKONTAMINOVANÝCH - 17 05 04 VYTĚŽENÉ ZEMINY A HORNINY - I. TŘÍDA TĚŽ | T | 298.53 | 0 | 0 |  | 0 | 3
PP
VV |  |  |  | viz položka 113177 : 1,650*2,6 : viz položka 11332 : 10,540*2,0 : viz položka 123737 : 68,381*2,0 : 162,13 viz. položka 132731: : 68,200*2 298.530000 = 298,53000 [A] Celkem 298,53 = 298,530
TS
P | 2 | 132737 |  | HLOUBENÍ RÝH ŠÍŘ DO 2M PAŽ I NEPAŽ TŘ. I, ODVOZ DO 16KM | M3 | 68.2 | 0 | 0 |  | 0 | 3
PP |  |  |  | Odvozová vzdálenost v režii zhotovitele
VV |  |  |  | VÝKOP RÝHY PRO UMÍSTĚNÍ KABELU DO CHRÁNIČKY + REZERVNÍ CHRÁNIČKA : (3,8+4+31+6,50+4,80+7+5,60+5,50)*1*1 68.200000 = 68,20000 [A] Celkem 68,2 = 68,200
TS |  |  |  | Položka zahrnuje: - vodorovnou a svislou dopravu, přemístění, přeložení, manipulace s výkopkem - kompletní provedení vykopávky nezapažené i zapažené - ošetření výkopiště po celou dobu práce v něm vč. klimatických opatření - ztížení vykopávek v blízkosti podzemního vedení, konstrukcí a objektů vč. jejich dočasného zajištění - ztížení pod vodou, v okolí výbušnin, ve stísněných prostorech a pod. - příplatek za lepivost - těžení po vrstvách, pásech a po jiných nutných částech (figurách) - čerpání vody vč. čerpacích jímek, potrubí a pohotovostní čerpací soupravy (viz ustanovení k pol. 1151,2) - potřebné snížení hladiny podzemní vody - těžení a rozpojování jednotlivých balvanů - vytahování a nošení výkopku - svahování a přesvah. svahů do konečného tvaru, výměna hornin v podloží a v pláni znehodnocené klimatickými vlivy - ruční vykopávky, odstranění kořenů a napadávek - pažení, vzepření a rozepření vč. přepažování (vyjma pažení záporového a štětových stěn) - úpravu, ochranu a očištění dna, základové spáry, stěn a svahů - odvedení nebo obvedení vody v okolí výkopiště a ve výkopišti - třídění výkopku - veškeré pomocné konstrukce umožňující provedení vykopávky (příjezdy, sjezdy, nájezdy, lešení, podpěr. konstr., přemostění, zpevněné plochy, zakrytí a pod.) Položka nezahrnuje: - uložení zeminy (na skládku, do násypu) ani poplatky za skládku, vykazují se v položce č.0141**
P | 3 | 17581 |  | OBSYP POTRUBÍ A OBJEKTŮ Z NAKUPOVANÝCH MATERIÁLŮ | M3 | 68.2 | 0 | 0 |  | 0 | 3
PP |  |  |  | položka zahrnuje: - kompletní provedení zemní konstrukce včetně nákupu a dopravy materiálu dle zadávací dokumentace - úprava ukládaného materiálu vlhčením, tříděním, promícháním nebo vysoušením, příp. jiné úpravy za účelem zlepšení jeho mech. vlastností - hutnění i různé míry hutnění - ošetření úložiště po celou dobu práce v něm vč. klimatických opatření - ztížení v okolí vedení, konstrukcí a objektů a jejich dočasné zajištění - ztížení provádění vč. hutnění ve ztížených podmínkách a stísněných prostorech - ztížené ukládání sypaniny pod vodu - ukládání po vrstvách a po jiných nutných částech (figurách) vč. dosypávek - spouštění a nošení materiálu - výměna částí zemní konstrukce znehodnocené klimatickými vlivy - ruční hutnění a výplň jam a prohlubní v podloží - úprava, očištění, ochrana a zhutnění podloží - svahování, hutnění a uzavírání povrchů svahů - zřízení lavic na svazích - udržování úložiště a jeho ochrana proti vodě - odvedení nebo obvedení vody v okolí úložiště a v úložišti - veškeré pomocné konstrukce umožňující provedení zemní konstrukce (příjezdy, sjezdy, nájezdy, lešení, podpěrné konstrukce, přemostění, zpevněné plochy, zakrytí a pod.) - zemina vytlačená potrubím o DN do 180mm se od kubatury obsypů neodečítá
VV |  |  |  | ZÁSYP RÝH PRO OSAZENÍ CHRÁNIČEK CETIN : (ŠD fr. 0/32 mm) : (3,8+4+31+6,50+4,80+7+5,60+5,50)*1*1 68.200000 = 68,20000 [A] Celkem 68,2 = 68,200
TS
P | 4 | 015140 |  | POPLATKY ZA LIKVIDACI ODPADŮ NEKONTAMINOVANÝCH - 17 01 01 BETON Z DEMOLIC OBJEKTŮ, ZÁKLADŮ TV | T | 7.206 | 0 | 0 |  | 0 | 3
PP
VV |  |  |  | viz položka 113157 : 1,212*2,3 : viz položka 113187 : 1,148*2,3 : viz položka 11352 : 20,900*0,07*2,3 : 7,2059 7.205900 = 7,20590 [A] Celkem 7,2059 = 7,206
TS |  |  |  | 1. Položka obsahuje: – veškeré poplatky provozovateli skládky, recyklační linky nebo jiného zařízení na zpracování nebo likvidaci odpadů související s převzetím, uložením, zpracováním nebo likvidací odpadu 2. Položka neobsahuje: – náklady spojené s dopravou odpadu z místa stavby na místo převzetí provozovatelem skládky, recyklační linky nebo jiného zařízení na zpracování nebo likvidaci odpadů 3. Způsob měření: Tunou se rozumí hmotnost odpadu vytříděného v souladu se zákonem č. 541/2020 Sb., o nakládání s odpady, v platném znění.
P | 5 | 11130 |  | SEJMUTÍ DRNU | M2 | 30 | 0 | 0 |  | 0 | 3
PP |  |  |  | včetně vodorovné dopravy a uložení na meziskládku - bude zpětně použit k zapravení dotčených ploch
VV |  |  |  | Sjezd pro správce toku km 1,43740 : 30 : 30 30.000000 = 30,00000 [A] Celkem 30 = 30,000
TS |  |  |  | Položka zahrnuje: - vodorovnou dopravu a uložení na skládku Položka nezahrnuje: - x
P | 6 | 113131 |  | ODSTRANĚNÍ KRYTU ZPEVNĚNÝCH PLOCH S ASFALT POJIVEM, ODVOZ DO 1KM | M3 | 0.8 | 0 | 0 |  | 0 | 3
PP |  |  |  | Položka zahrnuje veškerou manipulaci s vybouranou sutí a s vybouranými hmotami vč. uložení na meziskládku.Vyfrézované množství bude použito v rámci recyklace za studena krajské silnice.Odvozová vzdálenost v režii zhotovitele.
VV |  |  |  | Sjezd vpravo km 1,39641 : 0,1*8 : 0,8 0.800000 = 0,80000 [A] Celkem 0,8 = 0,800
TS |  |  |  | Položka zahrnuje: - veškerou manipulaci s vybouranou sutí a s vybouranými hmotami vč. uložení na meziskládku.
P | 7 | 113157 |  | ODSTRANĚNÍ KRYTU ZPEVNĚNÝCH PLOCH Z BETONU, ODVOZ DO 16KM | M3 | 1.212 | 0 | 0 |  | 0 | 3
PP |  |  |  | Položka zahrnuje veškerou manipulaci s vybouranou sutí a s vybouranými hmotami vč. uložení na skládku. Nezahrnuje poplatek za skládku, který se vykazuje v položce 0151** (s výjimkou malého množství bouraného materiálu, kde je možné poplatek zahrnout do jednotkové ceny bourání – tento fakt musí být uveden v doplňujícím textu k položce).Odvozová vzdálensot v režii zhotovitele.
VV |  |  |  | Sjezd vpravo km 1,44212 : (1,53*0,15)+(1,62*0,15) : Sjezd vpravo km 1,44727 : (2,56*0,15)+(2,37*0,15) : 1,212 1.212000 = 1,21200 [A] Celkem 1,212 = 1,212
TS
P | 8 | 113177 |  | ODSTRAN KRYTU ZPEVNĚNÝCH PLOCH Z DLAŽEB KOSTEK, ODVOZ DO 16KM | M3 | 1.65 | 0 | 0 |  | 0 | 3
PP |  |  |  | Položka zahrnuje veškerou manipulaci s vybouranou sutí a s vybouranými hmotami vč. uložení na skládku. Nezahrnuje poplatek za skládku, který se vykazuje v položce 0151** (s výjimkou malého množství bouraného materiálu, kde je možné poplatek zahrnout do jednotkové ceny bourání – tento fakt musí být uveden v doplňujícím textu k položce).Odvozová vzdálensot v režii zhotovitele.
VV |  |  |  | Sjezd vpravo km 1,39641 : 16,5*0,1 : 1,65 1.650000 = 1,65000 [A] Celkem 1,65 = 1,650
TS
P | 9 | 113187 |  | ODSTRANĚNÍ KRYTU ZPEVNĚNÝCH PLOCH Z DLAŽDIC, ODVOZ DO 16KM | M3 | 1.148 | 0 | 0 |  | 0 | 3
PP |  |  |  | Položka zahrnuje veškerou manipulaci s vybouranou sutí a s vybouranými hmotami vč. uložení na skládku. Nezahrnuje poplatek za skládku, který se vykazuje v položce 0151** (s výjimkou malého množství bouraného materiálu, kde je možné poplatek zahrnout do jednotkové ceny bourání – tento fakt musí být uveden v doplňujícím textu k položce).Odvozová vzdálensot v režii zhotovitele.
VV |  |  |  | Vstup vpravo km 1,45000 : 5,15*0,05 : Schodiště ke kostelu u památníku : 10,55*0,05 : Odstranění dlažby mezi sjezdy v km 1,45342 a 1,45854 : 1,8*0,05 : vybourání stv. schodiště:3,65*1,5*0,05 : 1,148 1.148000 = 1,14800 [A] Celkem 1,148 = 1,148
TS
P | 11 | 113327 |  | ODSTRANĚNÍ PODKLADŮ ZPEVNĚNÝCH PLOCH Z KAMENIVA NESTMEL, ODVOZ DO 16KM | M3 | 10.54 | 0 | 0 |  | 0 | 3
PP |  |  |  | Odvozová vzdálensot v režii zhotovitele.
VV |  |  |  | Sjezd vpravo km 1,39641 : (16,5+8)*0,27 : Vstup vpravo km 1,450 : 5,15*0,25 : Schodiště ke kostelu u památníku : 10,55*0,25 : 10,54 10.540000 = 10,54000 [A] Celkem 10,54 = 10,540
TS |  |  |  | Položka zahrnuje: - veškerou manipulaci s vybouranou sutí a s vybouranými hmotami vč. uložení na skládku. Položka nezahrnuje: - poplatek za skládku, který se vykazuje v položce 0151** (s výjimkou malého množství bouraného materiálu, kde je možné poplatek zahrnout do jednotkové ceny bourání – tento fakt musí být uveden v doplňujícím textu k položce).
P | 12 | 113524 |  | ODSTRANĚNÍ CHODNÍKOVÝCH A SILNIČNÍCH OBRUBNÍKŮ BETONOVÝCH, ODVOZ DO 5KM | M | 20.9 | 0 | 0 |  | 0 | 3
PP
VV |  |  |  | Vstup km 1,21006 : 1,8+1,8 : Vstup km 1,24102 : 2,4+2,4 : Schodiště ke kostelu u památníku : 6,5 : Schodiště v km 1,4573:4*1,50 : 20,90 20.900000 = 20,90000 [A] Celkem 20,9 = 20,900
TS |  |  |  | Položka zahrnuje: - veškerou manipulaci s vybouranou sutí a s vybouranými hmotami vč. uložení na skládku. Položka nezahrnuje: - poplatek za skládku, který se vykazuje v položce 0151** (s výjimkou malého množství bouraného materiálu, kde je možné poplatek zahrnout do jednotkové ceny bourání – tento fakt musí být uveden v doplňujícím textu k položce).
P | 13 | 11372 |  | FRÉZOVÁNÍ ZPEVNĚNÝCH PLOCH ASFALTOVÝCH | M3 | 0.58 | 0 | 0 |  | 0 | 3
PP |  |  |  | Položka zahrnuje veškerou manipulaci s vybouranou sutí a s vybouranými hmotami vč. uložení na meziskládku. Materiál bude využit v rámci recyklace za studena. Odvozová vzdálensot v režii zhotovitele.
VV |  |  |  | Napojení zpomalovacího prahu na stávající povrch místní komunikace : 14,5*0,04 : 0,58 0.580000 = 0,58000 [A] Celkem 0,58 = 0,580
TS |  |  |  | Položka zahrnuje: - veškerou manipulaci s vybouranou sutí a s vybouranými hmotami vč. uložení na meziskládku.
P | 14 | 123737 |  | ODKOP PRO SPOD STAVBU SILNIC A ŽELEZNIC TŘ. I, ODVOZ DO 16KM | M3 | 68.381 | 0 | 0 |  | 0 | 3
PP |  |  |  | položka zahrnuje: - vodorovná a svislá doprava, přemístění, přeložení, manipulace s výkopkem - kompletní provedení vykopávky nezapažené i zapažené - ošetření výkopiště po celou dobu práce v něm vč. klimatických opatření - ztížení vykopávek v blízkosti podzemního vedení, konstrukcí a objektů vč. jejich dočasného zajištění - ztížení pod vodou, v okolí výbušnin, ve stísněných prostorech a pod. - příplatek za lepivost - těžení po vrstvách, pásech a po jiných nutných částech (figurách) - čerpání vody vč. čerpacích jímek, potrubí a pohotovostní čerpací soupravy (viz ustanovení k pol. 1151,2) - potřebné snížení hladiny podzemní vody - těžení a rozpojování jednotlivých balvanů - vytahování a nošení výkopku - svahování a přesvah. svahů do konečného tvaru, výměna hornin v podloží a v pláni znehodnocené klimatickými vlivy - ruční vykopávky, odstranění kořenů a napadávek - pažení, vzepření a rozepření vč. přepažování (vyjma štětových stěn) - úpravu, ochranu a očištění dna, základové spáry, stěn a svahů - zhutnění podloží, případně i svahů vč. svahování - zřízení stupňů v podloží a lavic na svazích, není-li pro tyto práce zřízena samostatná položka - udržování výkopiště a jeho ochrana proti vodě - odvedení nebo obvedení vody v okolí výkopiště a ve výkopišti - třídění výkopku - veškeré pomocné konstrukce umožňující provedení vykopávky (příjezdy, sjezdy, nájezdy, lešení, podpěr. konstr., přemostění, zpevněné plochy, zakrytí a pod.) - nezahrnuje uložení zeminy (na skládku, do násypu) ani poplatky za skládku, vykazují se v položce č.0151**Odvozová vzdálensot v režii zhotovitele.
VV |  |  |  | Sjezd vpravo km 1,14685 : 7,14*0,37 : Sjezd vpravo km 1,19334 : 5,84*0,37 : Vstup vpravo km 1,30923 : 1,35*0,3 : Sjezd vpravo km 1,32924 : 12,8*0,37 : Sjezd vpravo km 1,35578 : 15,9*0,37 : Sjezd vpravo km 1,39641 : 31,5*0,37 : Sjezd vpravo km 1,44212 : 8,3*0,37 : Sjezd vpravo km 1,44727 : 10*0,37 : Napojení lávky přes potok na nový chodník : 5,25*0,3 : Sjezd pro správce toku km 1,43740 : 1,79*4,23 : Parkovací záliv : 21,53 : Sjezd vlevo km 1,45342 : 4,83*0,37 : Sjezd vlevo km 1,45854 : 4,5*0,37 : 68,3814 68.381400 = 68,38140 [A] Celkem 68,3814 = 68,381
TS
P | 15 | 17120 |  | ULOŽENÍ SYPANINY DO NÁSYPŮ A NA SKLÁDKY BEZ ZHUTNĚNÍ | M3 | 2.642 | 0 | 0 |  | 0 | 3
PP |  |  |  | položka zahrnuje: - kompletní provedení zemní konstrukce do předepsaného tvaru - ošetření úložiště po celou dobu práce v něm vč. klimatických opatření - ztížení v okolí vedení, konstrukcí a objektů a jejich dočasné zajištění - ztížení provádění ve ztížených podmínkách a stísněných prostorech - ztížené ukládání sypaniny pod vodu - ukládání po vrstvách a po jiných nutných částech (figurách) vč. dosypávek - spouštění a nošení materiálu - úprava, očištění a ochrana podloží a svahů - svahování, uzavírání povrchů svahů - udržování úložiště a jeho ochrana proti vodě - odvedení nebo obvedení vody v okolí úložiště a v úložišti - veškeré pomocné konstrukce umožňující provedení zemní konstrukce (příjezdy, sjezdy, nájezdy, lešení, podpěrné konstrukce, přemostění, zpevněné plochy, zakrytí a pod.)
VV |  |  |  | Sjezd vpravo km 1,14685 : 7,14*0,37 : 2,6418 2.641800 = 2,64180 [A] Celkem 2,6418 = 2,642
TS
P | 16 | 18110 |  | ÚPRAVA PLÁNĚ SE ZHUTNĚNÍM V HORNINĚ TŘ. I | M2 | 234.46 | 0 | 0 |  | 0 | 3
PP |  |  |  | položka zahrnuje úpravu pláně včetně vyrovnání výškových rozdílů. Míru zhutnění určuje projekt.
VV |  |  |  | Sjezd vpravo km 1,14685 : 7,13 : Vstup vpravo km 1,30923 : 1,35 : Sjezd vpravo km 1,32924 : 12,8 : Sjezd vpravo km 1,35578 : 15,9 : Sjezd vpravo km 1,39641 : 54,9 : Sjezd vpravo km 1,44212 : 8,3 : Sjezd vpravo km 1,44727 : 10 : Vstup vpravo km 1,450 : 5,4 : Napojení lávky přes potok na nový chodník : 5,25 : Sjezd pro správce toku km 1,43740 : 30 : Parkovací záliv : 74,1 : Sjezd vlevo km 1,45342 : 4,83 : Sjezd vlevo km 1,45854 : 4,5 : 234,46 234.460000 = 234,46000 [A] Celkem 234,46 = 234,460
TS
P | 17 | 18232 |  | ROZPROSTŘENÍ ORNICE V ROVINĚ V TL DO 0,15M | M2 | 6.63 | 0 | 0 |  | 0 | 3
PP |  |  |  | položka zahrnuje: nutné přemístění ornice z dočasných skládek vzdálených do 50m rozprostření ornice v předepsané tloušťce v rovině a ve svahu do 1:5
VV |  |  |  | Lemování zatravněných ostrůvků vlevo kolem sjezdů v km 1,45342 1,45854 : 1,88+3,5+1,25 : 6,63 6.630000 = 6,63000 [A] Celkem 6,63 = 6,630
TS
P | 18 | 18241 |  | ZALOŽENÍ TRÁVNÍKU RUČNÍM VÝSEVEM | M2 | 6.63 | 0 | 0 |  | 0 | 3
PP |  |  |  | Zahrnuje dodání předepsané travní směsi, její výsev na ornici, zalévání, první pokosení, to vše bez ohledu na sklon terénu
VV |  |  |  | Lemování zatravněných ostrůvků vlevo kolem sjezdů v km 1,45342 1,45854 : 1,88+3,5+1,25 : 6,63 6.630000 = 6,63000 [A] Celkem 6,63 = 6,630
TS
P | 42 | 11352B |  | ODSTRANĚNÍ CHODNÍKOVÝCH A SILNIČNÍCH OBRUBNÍKŮ BETONOVÝCH - DOPRAVA | tkm | 37.014 | 0 | 0 |  | 0 | 3
PP
VV |  |  |  | 20,9*0,07*2,3*11 = 37,014 [A]
TS |  |  |  | Položka zahrnuje: - samostatnou dopravu suti a vybouraných hmot. Položka nezahrnuje: - x Způsob měření: - množství se určí jako součin hmotnosti [t] a požadované vzdálenosti [km].
SD |  | 2 |  | Základy a zvláštní zakládání |  |  |  | 0
P | 19 | 21461B |  | SEPARAČNÍ GEOTEXTILIE DO 200G/M2 | M2 | 130.36 | 0 | 0 |  | 0 | 3
PP |  |  |  | Položka zahrnuje: - dodávku předepsané geotextilie - úpravu, očištění a ochranu podkladu - přichycení k podkladu, případně zatížení - úpravy spojů a zajištění okrajů - úpravy pro odvodnění - nutné přesahy - mimostaveništní a vnitrostaveništní dopravu
VV |  |  |  | Sjezd vpravo km 1,14685 : 7,13 : Vstup vpravo km 1,30923 : 1,35 : Sjezd vpravo km 1,32924 : 12,8 : Sjezd vpravo km 1,35578 : 15,9 : Sjezd vpravo km 1,39641 : 54,9 : Sjezd vpravo km 1,44212 : 8,3 : Sjezd vpravo km 1,44727 : 10 : Vstup vpravo km 1,450 : 5,4 : Napojení lávky přes potok na nový chodník : 5,25 : Sjezd vlevo km 1,45342 : 4,83 : Sjezd vlevo km 1,45854 : 4,5 : 130,36 130.360000 = 130,36000 [A] Celkem 130,36 = 130,360
TS
P | 20 | 21461C |  | SEPARAČNÍ GEOTEXTILIE DO 300G/M2 | M2 | 104.1 | 0 | 0 |  | 0 | 3
PP |  |  |  | Položka zahrnuje: - dodávku předepsané geotextilie - úpravu, očištění a ochranu podkladu - přichycení k podkladu, případně zatížení - úpravy spojů a zajištění okrajů - úpravy pro odvodnění - nutné přesahy - mimostaveništní a vnitrostaveništní dopravu
VV |  |  |  | Sjezd pro správce toku km 1,43740 : 30 : Parkovací záliv : 74,1 : 104,1 104.100000 = 104,10000 [A] Celkem 104,1 = 104,100
TS
SD |  | 4 |  | Vodorovné konstrukce |  |  |  | 0
P | 21 | 45131A |  | PODKLADNÍ A VÝPLŇOVÉ VRSTVY Z PROSTÉHO BETONU C20/25 | M3 | 0.897 | 0 | 0 |  | 0 | 3
PP |  |  |  | - dodání čerstvého betonu (betonové směsi) požadované kvality, jeho uložení do požadovaného tvaru při jakékoliv hustotě výztuže, konzistenci čerstvého betonu a způsobu hutnění, ošetření a ochranu betonu, - zhotovení nepropustného, mrazuvzdorného betonu a betonu požadované trvanlivosti a vlastností, - užití potřebných přísad a technologií výroby betonu, - zřízení pracovních a dilatačních spar, včetně potřebných úprav, výplně, vložek, opracování, očištění a ošetření, - bednění požadovaných konstr. (i ztracené) s úpravou dle požadované kvality povrchu betonu, včetně odbedňovacích a odskružovacích prostředků, - podpěrné konstr. (skruže) a lešení všech druhů pro bednění, uložení čerstvého betonu, výztuže a doplňkových konstr., vč. požadovaných otvorů, ochranných a bezpečnostních opatření a základů těchto konstrukcí a lešení, - vytvoření kotevních čel, kapes, nálitků, a sedel, - zřízení všech požadovaných otvorů, kapes, výklenků, prostupů, dutin, drážek a pod., vč. ztížení práce a úprav kolem nich, - úpravy pro osazení výztuže, doplňkových konstrukcí a vybavení, - úpravy povrchu pro položení požadované izolace, povlaků a nátěrů, případně vyspravení, - ztížení práce u kabelových a injektážních trubek a ostatních zařízení osazovaných do betonu, - konstrukce betonových kloubů, upevnění kotevních prvků a doplňkových konstrukcí, - nátěry zabraňující soudržnost betonu a bednění, - výplň, těsnění a tmelení spar a spojů, - opatření povrchů betonu izolací proti zemní vlhkosti v částech, kde přijdou do styku se zeminou nebo kamenivem, - případné zřízení spojovací vrstvy u základů, - úpravy pro osazení zařízení ochrany konstrukce proti vlivu bludných proudů
VV |  |  |  | Sjezd vpravo km 1,44212 - lože žlabu : 2,4*0,13 : Sjezd vpravo km 1,44727 - lože žlabu : 2,8*0,13 : Vstup v km 1,45604 -lože žlabu:1,7*0,13 : 0,897 0.897000 = 0,89700 [A] Celkem 0,897 = 0,897
TS
SD |  | 5 |  | Komunikace |  |  |  | 0
P | 22 | 56332 |  | VOZOVKOVÉ VRSTVY ZE ŠTĚRKODRTI TL. DO 100MM | M2 | 63.213 | 0 | 0 |  | 0 | 3
PP |  |  |  | - dodání kameniva předepsané kvality a zrnitosti - rozprostření a zhutnění vrstvy v předepsané tloušťce - zřízení vrstvy bez rozlišení šířky, pokládání vrstvy po etapách - nezahrnuje postřiky, nátěry
VV |  |  |  | Štěrkové lože pod obrubníky : (46,5*0,3)+(140,75*0,35) : 63,2125 63.212500 = 63,21250 [A] Celkem 63,2125 = 63,213
TS
P | 23 | 56333 |  | VOZOVKOVÉ VRSTVY ZE ŠTĚRKODRTI TL. DO 150MM | M2 | 97.4 | 0 | 0 |  | 0 | 3
PP |  |  |  | - dodání kameniva předepsané kvality a zrnitosti - rozprostření a zhutnění vrstvy v předepsané tloušťce - zřízení vrstvy bez rozlišení šířky, pokládání vrstvy po etapách - nezahrnuje postřiky, nátěry
VV |  |  |  | Sjezd pro správce toku km 1,43740 : 23,3 : Parkovací záliv : 74,1 : 97,4 97.400000 = 97,40000 [A] Celkem 97,4 = 97,400
TS
P | 24 | 56334 |  | VOZOVKOVÉ VRSTVY ZE ŠTĚRKODRTI TL. DO 200MM | M2 | 104.15 | 0 | 0 |  | 0 | 3
PP |  |  |  | - dodání kameniva předepsané kvality a zrnitosti - rozprostření a zhutnění vrstvy v předepsané tloušťce - zřízení vrstvy bez rozlišení šířky, pokládání vrstvy po etapách - nezahrnuje postřiky, nátěry
VV |  |  |  | Vstup km 1,30923 : 1,35 : Vstup vpravo km 1,450 : 5,4 : Sjezd pro správce toku km 1,43740 : 23,3 : Parkovací záliv : 74,1 : 104,15 104.150000 = 104,15000 [A] Celkem 104,15 = 104,150
TS
P | 25 | 56335 |  | VOZOVKOVÉ VRSTVY ZE ŠTĚRKODRTI TL. DO 250MM | M2 | 120.93 | 0 | 0 |  | 0 | 3
PP |  |  |  | - dodání kameniva předepsané kvality a zrnitosti - rozprostření a zhutnění vrstvy v předepsané tloušťce - zřízení vrstvy bez rozlišení šířky, pokládání vrstvy po etapách - nezahrnuje postřiky, nátěry
VV |  |  |  | Sjezd vpravo km 1,14685 : 7,13 : Sjezd vpravo km 1,19334 : 5,84 : Sjezd vpravo km 1,32924 : 12,8 : Sjezd vpravo km 1,35578 : 15,9 : Sjezd vpravo km 1,39641 : 54,9 : Sjezd vpravo km 1,44212 : 6,9 : Sjezd vpravo km 1,44727 : 8,13 : Sjezd vlevo km 1,45342 : 4,83 : Sjezd vlevo km 1,45854 : 4,5 : 120,93 120.930000 = 120,93000 [A] Celkem 120,93 = 120,930
TS
P | 26 | 572213 |  | SPOJOVACÍ POSTŘIK Z EMULZE DO 0,5KG/M2 | M2 | 14.5 | 0 | 0 |  | 0 | 3
PP
VV |  |  |  | Napojení zpomalovacího prahu na stávající povrch místní komunikace : 14,5 : 14,5 14.500000 = 14,50000 [A] Celkem 14,5 = 14,500
TS
P | 27 | 574A34 |  | ASFALTOVÝ BETON PRO OBRUSNÉ VRSTVY ACO 11+ TL. 40MM | M2 | 14.5 | 0 | 0 |  | 0 | 3
PP
VV |  |  |  | Napojení zpomalovacího prahu na stávající povrch místní komunikace : 14,5 : 14,5 14.500000 = 14,50000 [A] Celkem 14,5 = 14,500
TS |  |  |  | Položka zahrnuje: - dodání směsi v požadované kvalitě - očištění podkladu - uložení směsi dle předepsaného technologického předpisu, zhutnění vrstvy v předepsané tloušťce - zřízení vrstvy bez rozlišení šířky, pokládání vrstvy po etapách, včetně pracovních spar a spojů - úpravu napojení, ukončení podél obrubníků, dilatačních zařízení, odvodňovacích proužků, odvodňovačů, vpustí, šachet a pod. Položka nezahrnuje: - postřiky, nátěry - těsnění podél obrubníků, dilatačních zařízení, odvodňovacích proužků, odvodňovačů, vpustí, šachet a pod.
P | 28 | 582611 |  | KRYTY Z BETON DLAŽDIC SE ZÁMKEM ŠEDÝCH TL 60MM DO LOŽE Z KAM | M2 | 25.2 | 0 | 0 |  | 0 | 3
PP
VV |  |  |  | Vstup km 1,30923 - DLAŽBA 200x100 ROVNÉ HRANY (bez fazety) : 1,35 : Vstup vpravo km 1,450 - DLAŽBA 200x100 ROVNÉ HRANY (bez fazety) : 5,4 : Schodiště ke kostelu u památníku - DLAŽBA 200x100 ROVNÉ HRANY (bez fazety) : 8,7 : Napojení lávky přes potok na nový chodník - DLAŽBA 200x100 ROVNÉ HRANY (bez fazety) : 5,25 : schodiště v km 1,45732 - DLAŽBA 200x100 ROVNÉ HRANY (bez fazety) :4,50 : 25,20 25.200000 = 25,20000 [A] Celkem 25,2 = 25,200
TS
P | 29 | 582612 |  | KRYTY Z BETON DLAŽDIC SE ZÁMKEM ŠEDÝCH TL 80MM DO LOŽE Z KAM | M2 | 120.93 | 0 | 0 |  | 0 | 3
PP |  |  |  | - dodání dlažebního materiálu v požadované kvalitě, dodání materiálu pro předepsané lože v tloušťce předepsané dokumentací a pro předepsanou výplň spar - očištění podkladu - uložení dlažby dle předepsaného technologického předpisu včetně předepsané podkladní vrstvy a předepsané výplně spar - zřízení vrstvy bez rozlišení šířky, pokládání vrstvy po etapách - úpravu napojení, ukončení podél obrubníků, dilatačních zařízení, odvodňovacích proužků, odvodňovačů, vpustí, šachet a pod., nestanoví-li zadávací dokumentace jinak - nezahrnuje postřiky, nátěry - nezahrnuje těsnění podél obrubníků, dilatačních zařízení, odvodňovacích proužků, odvodňovačů, vpustí, šachet a pod.
VV |  |  |  | Sjezd vpravo km 1,14685 - DLAŽBA 200x100 ROVNÉ HRANY (bez fazety) : 7,13 : Sjezd vpravo km 1,19334 - DLAŽBA 200x100 ROVNÉ HRANY (bez fazety) : 5,84 : Sjezd vpravo km 1,32924 - DLAŽBA 200x100 ROVNÉ HRANY (bez fazety) : 12,8 : Sjezd vpravo km 1,35578 - DLAŽBA 200x100 ROVNÉ HRANY (bez fazety) : 15,9 : Sjezd vpravo km 1,39641 - DLAŽBA 200x100 ROVNÉ HRANY (bez fazety) : 54,9 : Sjezd vpravo km 1,44212 - DLAŽBA 200x100 ROVNÉ HRANY (bez fazety) : 6,9 : Sjezd vpravo km 1,44727 - DLAŽBA 200x100 ROVNÉ HRANY (bez fazety) : 8,13 : Sjezd vlevo km 1,45342 - DLAŽBA 200x100 ROVNÉ HRANY (bez fazety) : 4,83 : Sjezd vlevo km 1,45854 - DLAŽBA 200x100 ROVNÉ HRANY (bez fazety) : 4,5 : 120,93 120.930000 = 120,93000 [A] Celkem 120,93 = 120,930
TS
P | 30 | 58401 |  | VOZOVKOVÉ KRYTY Z VEGETAČNÍCH DÍLCŮ DO LOŽE Z KAM TL DO 100MM | M2 | 97.4 | 0 | 0 |  | 0 | 3
PP |  |  |  | - dodání dílců v požadované kvalitě, dodání materiálu pro předepsané lože v tloušťce předepsané dokumentací a pro předepsanou výplň spar - očištění podkladu - uložení dílců dle předepsaného technologického předpisu včetně předepsané podkladní vrstvy a předepsané výplně spar - zřízení vrstvy bez rozlišení šířky, pokládání vrstvy po etapách - úpravu napojení, ukončení podél obrubníků, dilatačních zařízení, odvodňovacích proužků, odvodňovačů, vpustí, šachet a pod., nestanoví-li zadávací dokumentace jinak - nezahrnuje postřiky, nátěry - nezahrnuje těsnění podél obrubníků, dilatačních zařízení, odvodňovacích proužků, odvodňovačů, vpustí, šachet a pod.
VV |  |  |  | Sjezd pro správce toku km 1,43740 - vegetační dlažba s distančními nálisky tl. 80mm : 23,3 : Parkovací záliv - vegetační dlažba s distančními nálisky tl. 80mm : 74,1 : 97,4 97.400000 = 97,40000 [A] Celkem 97,4 = 97,400
TS
P | 31 | 587205 |  | PŘEDLÁŽDĚNÍ KRYTU Z BETONOVÝCH DLAŽDIC | M2 | 4.16 | 0 | 0 |  | 0 | 3
PP |  |  |  | - pod pojmem *předláždění* se rozumí rozebrání stávající dlažby a pokládka dlažby ze stávajícího dlažebního materiálu (bez dodávky nového) - zahrnuje nezbytnou manipulaci s tímto materiálem (nakládání, doprava, složení, očištění) - dodání a rozprostření materiálu pro lože a jeho tloušťku předepsanou dokumentací a pro předepsanou výplň spar - eventuelní doplnění plochy s použitím nového materiálu se vykazuje v položce č.582
VV |  |  |  | Vstup km 1,21006 : 4,16 : 4,16 4.160000 = 4,16000 [A] Celkem 4,16 = 4,160
TS
P | 32 | 587206 |  | PŘEDLÁŽDĚNÍ KRYTU Z BETONOVÝCH DLAŽDIC SE ZÁMKEM | M2 | 4.19 | 0 | 0 |  | 0 | 3
PP |  |  |  | - pod pojmem *předláždění* se rozumí rozebrání stávající dlažby a pokládka dlažby ze stávajícího dlažebního materiálu (bez dodávky nového) - zahrnuje nezbytnou manipulaci s tímto materiálem (nakládání, doprava, složení, očištění) - dodání a rozprostření materiálu pro lože a jeho tloušťku předepsanou dokumentací a pro předepsanou výplň spar - eventuelní doplnění plochy s použitím nového materiálu se vykazuje v položce č.582
VV |  |  |  | Předláždění vstupu v km 1,15878 po osazení obrubníku : 2,25 : Předláždění vstupu v km 1,24102 po osazení obrubníku : 1,94 : 4,19 4.190000 = 4,19000 [A] Celkem 4,19 = 4,190
TS
P | 33 | 58910 |  | VÝPLŇ SPAR ASFALTEM | M | 4.2 | 0 | 0 |  | 0 | 3
PP |  |  |  | položka zahrnuje: - dodávku předepsaného materiálu - vyčištění a výplň spar tímto materiálem
VV |  |  |  | Napojení zpomalovacího prahu na stávající povrch místní komunikace : 4,2 : 4,2 4.200000 = 4,20000 [A] Celkem 4,2 = 4,200
TS
SD |  | 8 |  | Trubní vedení |  |  |  | 0
P | 34 | 89921 |  | VÝŠKOVÁ ÚPRAVA POKLOPŮ | KUS | 3 | 0 | 0 |  | 0 | 3
PP |  |  |  | - položka výškové úpravy zahrnuje všechny nutné práce a materiály pro zvýšení nebo snížení zařízení (včetně nutné úpravy stávajícího povrchu vozovky nebo chodníku).
VV |  |  |  | Sjezd vpravo km 1,32924 - úprava poklopu : 1+1 : Sjezd vpravo km 1,39641 - úprava poklopu : 1 : 3 3.000000 = 3,00000 [A] Celkem 3 = 3,000
TS
SD |  | 91 |  | Doplňující práce na komunikaci |  |  |  | 0
P | 35 | 91271 |  | ZÁVORA MECHANICKÁ | KUS | 1 | 0 | 0 |  | 0 | 3
PP |  |  |  | zahrnuje dodávku kompletního zařízení včetně nutných zemních prací a základových konstrukcí barva bílá s reflexními pruhy
VV |  |  |  | Sjezd pro správce povodí v km 1,43740 - otočná závora délky 5,0m, zamykání na visací zámek : 1 : 1 1.000000 = 1,00000 [A] Celkem 1 = 1,000
TS
P | 36 | 917223 |  | SILNIČNÍ A CHODNÍKOVÉ OBRUBY Z BETONOVÝCH OBRUBNÍKŮ ŠÍŘ 100MM | M | 59.5 | 0 | 0 |  | 0 | 3
PP |  |  |  | Položka zahrnuje: dodání a pokládku betonových obrubníků o rozměrech předepsaných zadávací dokumentací betonové lože i boční betonovou opěrku.
VV |  |  |  | Vstup km 1,21006 : 1,8+1,8 : Vstup km 1,24102 : 2,4+2,4 : Vstup km 1,30923 : 1,25+1,25 : Vstup vpravo km 1,450 : 3,65+3,5 : Schodiště ke kostelu u památníku : 6,4+4,6+3,7+3,25+3 : Napojení lávky přes potok na nový chodník : 3,2+4,3 : Schodiště v km 1,45732:3,5+3,5+4*1,5 : 59,50 59.500000 = 59,50000 [A] Celkem 59,5 = 59,500
TS
P | 37 | 917224 |  | SILNIČNÍ A CHODNÍKOVÉ OBRUBY Z BETONOVÝCH OBRUBNÍKŮ ŠÍŘ 150MM | M | 140.75 | 0 | 0 |  | 0 | 3
PP |  |  |  | Položka zahrnuje: dodání a pokládku betonových obrubníků o rozměrech předepsaných zadávací dokumentací betonové lože C16/20nXF1 i boční betonovou opěrku.
VV |  |  |  | Sjezd vpravo km 1,14685 : 2+4 : Sjezd vpravo km 1,19334 : 1,5+1,5 : Sjezd vpravo km 1,32924 : 3+3,6 : Sjezd vpravo km 1,35578 : 6+5,2 : Sjezd vpravo km 1,39641 : 6,5+9+3,5 : Sjezd vpravo km 1,44212 : 3,7+2+1,25 : Sjezd vpravo km 1,44727 : 2+1,25+1,9+1,3 : Sjezd pro správce toku km 1,43740 - vegetační dlažba s distančními nálisky tl. 80mm : 4,25+6,5+7 : Parkovací záliv - nájezdové : 40,8 : Sjezd vlevo km 1,45342 - nájezdové : 4 : Sjezd vlevo km 1,45854 - nájezdové : 3,8 : Lemování zatravněných ostrůvků vlevo kolem sjezdů v km 1,45342 1,45854 - klasické : 4,8+5,8+4,6 : 140,75 140.750000 = 140,75000 [A] Celkem 140,75 = 140,750
TS
P | 38 | 919111 |  | ŘEZÁNÍ ASFALTOVÉHO KRYTU VOZOVEK TL DO 50MM | M | 4.2 | 0 | 0 |  | 0 | 3
PP |  |  |  | položka zahrnuje řezání vozovkové vrstvy v předepsané tloušťce, včetně spotřeby vody
VV |  |  |  | Napojení zpomalovacího prahu na stávající povrch místní komunikace : 4,2 : 4,2 4.200000 = 4,20000 [A] Celkem 4,2 = 4,200
TS
SD |  | 93 |  | Dokončovací práce inženýrských staveb |  |  |  | 0
P | 39 | 93556 |  | ŽLABY Z DÍLCŮ Z BETONU SVĚTLÉ ŠÍŘKY DO 400MM VČET MŘÍŽÍ | M | 6.9 | 0 | 0 |  | 0 | 3
PP |  |  |  | položka zahrnuje: -dodávku a uložení dílců žlabu z předepsaného materiálu předepsaných rozměrů včetně mříže - spárování, úpravy vtoku a výtoku - nezahrnuje nutné zemní práce, předepsané lože, obetonování - měří se v metrech běžných délky osy žlabu, odečítají se čistící kusy a vpustě
VV |  |  |  | Sjezd vpravo km 1,44212 - Žlab 400, žlabovkový, výška 160mm, rošt mřížkový pro osobní auta : 2,4 : Sjezd vpravo km 1,44727 - Žlab 400, žlabovkový, výška 160mm, rošt mřížkový pro osobní auta : 2,8 : Vstup v km 1,45604 -- Žlab 400, žlabovkový, výška 160mm, rošt mřížkový pro osobní auta:1,7 : 6,90 6.900000 = 6,90000 [A] Celkem 6,9 = 6,900
TS
SD |  | 96 |  | Bourání konstrukcí |  |  |  | 0
P | 40 | 96618 |  | BOURÁNÍ KONSTRUKCÍ KOVOVÝCH | T | 0.361 | 0 | 0 |  | 0 | 3
PP |  |  |  | Odvoz a likvidace v režii zhotovitele.
VV |  |  |  | Sjezd vpravo km 1,44212 - demontáž ocelový I-profilů : 2*2,5*0,0311 : Sjezd vpravo km 1,44727 - demontáž ocelových I-profilů : 2*3,3*0,0311 : 0,36076 0.360760 = 0,36076 [A] Celkem 0,36076 = 0,361
TS |  |  |  | Položka zahrnuje: - rozebrání konstrukce bez ohledu na použitou technologii - veškeré pomocné konstrukce (lešení a pod.) - veškerou manipulaci s vybouranou sutí a hmotami včetně uložení na skládku - veškeré další práce plynoucí z technologického předpisu a z platných předpisů
P | 41 | 96651 |  | ODSTRANĚNÍ ŽLABŮ Z DÍLCŮ (VČET ŠTĚRBINOVÝCH) ŠÍŘKY 100MM | M | 3.15 | 0 | 0 |  | 0 | 3
PP |  |  |  | Odvoz a likvidace v režii zhotovitele
VV |  |  |  | Sjezd vpravo km 1,39641 : 3,15 : 3,15 3.150000 = 3,15000 [A] Celkem 3,15 = 3,150
TS |  |  |  | - zahrnuje vybourání žlabů včetně podkladních vrstev a eventuelních mříží - zahrnuje veškerou manipulaci s vybouranou sutí a hmotami

## SO 202SO 202
EstiCon |  |  |  | Firma: | [6 empty] | 3
Soupis prací objektu
S | Stavba: | MH02/22 |  | III/3867 Veverské Knínice průtah a most ev.č. 3867-1 , OBEC |  |  | SO 202 | 0 |  | 0 | 2
O | Objekt: | SO 202 |  | Oprava kamenné zdi | [5 empty] | 0.15 | 2
O1 | Rozpočet: | SO 202 |  | Oprava kamenné zdi | [5 empty] | 0.21
Typ | Poř. číslo | Kód položky | Varianta | Název Položky | MJ | Množství | Cena |  | Cenová soustava
[7 empty] | Jednotková | Celkem
0 | 1 | 2 | 3 | 4 | 5 | 6 | 7 | 8 | 9
SD |  | 1 |  | Zemní práce |  |  |  | 0
P | 1 | 015111 |  | POPLATKY ZA LIKVIDACI ODPADŮ NEKONTAMINOVANÝCH - 17 05 04 VYTĚŽENÉ ZEMINY A HORNINY - I. TŘÍDA TĚŽ | T | 311.38 | 0 | 0 |  | 0 | 3
PP |  |  |  | 1. Položka obsahuje: – veškeré poplatky provozovateli skládky, recyklační linky nebo jiného zařízení na zpracování nebo likvidaci odpadů související s převzetím, uložením, zpracováním nebo likvidací odpadu 2. Položka neobsahuje: – náklady spojené s dopravou odpadu z místa stavby na místo převzetí provozovatelem skládky, recyklační linky nebo jiného zařízení na zpracování nebo likvidaci odpadů 3. Způsob měření: Tunou se rozumí hmotnost odpadu vytříděného v souladu se zákonem č. 541/2020 Sb., o nakládání s odpady, v platném znění.
VV |  |  |  | Poplatek za uložení přebytečného materiálu : (217,000-61,314)*2,0 : 311,38 311.380000 = 311,38000 [A] Celkem 311,38 = 311,380
TS
P | 2 | 015140 |  | POPLATKY ZA LIKVIDACI ODPADŮ NEKONTAMINOVANÝCH - 17 01 01 BETON Z DEMOLIC OBJEKTŮ, ZÁKLADŮ TV | T | 2.912 | 0 | 0 |  | 0 | 3
PP |  |  |  | 1. Položka obsahuje: – veškeré poplatky provozovateli skládky, recyklační linky nebo jiného zařízení na zpracování nebo likvidaci odpadů související s převzetím, uložením, zpracováním nebo likvidací odpadu 2. Položka neobsahuje: – náklady spojené s dopravou odpadu z místa stavby na místo převzetí provozovatelem skládky, recyklační linky nebo jiného zařízení na zpracování nebo likvidaci odpadů 3. Způsob měření: Tunou se rozumí hmotnost odpadu vytříděného v souladu se zákonem č. 541/2020 Sb., o nakládání s odpady, v platném znění.
VV |  |  |  | Odbouraná betonová římsa : 21,1*0,06*2,3 : 2,9118 2.911800 = 2,91180 [A] Celkem 2,9118 = 2,912
TS
P | 3 | 11120 |  | ODSTRANĚNÍ KŘOVIN | M2 | 2 | 0 | 0 |  | 0 | 3
PP |  |  |  | Včetně odvozu a likvidace v režii zhotovitele
VV |  |  |  | 1+1 : 2 2.000000 = 2,00000 [A] Celkem 2 = 2,000
TS |  |  |  | odstranění křovin a stromů do průměru 100 mm doprava dřevin bez ohledu na vzdálenost spálení na hromadách nebo štěpkování
P | 4 | 131737 |  | HLOUBENÍ JAM ZAPAŽ I NEPAŽ TŘ. I, ODVOZ DO 16KM | M3 | 217 | 0 | 0 |  | 0 | 3
PP |  |  |  | položka zahrnuje: - vodorovná a svislá doprava, přemístění, přeložení, manipulace s výkopkem - kompletní provedení vykopávky nezapažené i zapažené - ošetření výkopiště po celou dobu práce v něm vč. klimatických opatření - ztížení vykopávek v blízkosti podzemního vedení, konstrukcí a objektů vč. jejich dočasného zajištění - ztížení pod vodou, v okolí výbušnin, ve stísněných prostorech a pod. - příplatek za lepivost - těžení po vrstvách, pásech a po jiných nutných částech (figurách) - čerpání vody vč. čerpacích jímek, potrubí a pohotovostní čerpací soupravy (viz ustanovení k pol. 1151,2) - potřebné snížení hladiny podzemní vody - těžení a rozpojování jednotlivých balvanů - vytahování a nošení výkopku - svahování a přesvah. svahů do konečného tvaru, výměna hornin v podloží a v pláni znehodnocené klimatickými vlivy - ruční vykopávky, odstranění kořenů a napadávek - pažení, vzepření a rozepření vč. přepažování (vyjma štětových stěn) - úpravu, ochranu a očištění dna, základové spáry, stěn a svahů - odvedení nebo obvedení vody v okolí výkopiště a ve výkopišti - třídění výkopku - veškeré pomocné konstrukce umožňující provedení vykopávky (příjezdy, sjezdy, nájezdy, lešení, podpěr. konstr., přemostění, zpevněné plochy, zakrytí a pod.) - nezahrnuje uložení zeminy (na skládku, do násypu) ani poplatky za skládku, vykazují se v položce č.0151**Odvozová vzdálensot v režii zhotovitele.
VV |  |  |  | 5*43,4 : 217 217.000000 = 217,00000 [A] Celkem 217 = 217,000
TS
P | 5 | 17411 |  | ZÁSYP JAM A RÝH ZEMINOU SE ZHUTNĚNÍM | M3 | 61.314 | 0 | 0 |  | 0 | 3
PP |  |  |  | Včetně dodání vhodného materiálu
VV |  |  |  | Zpětný zásyp zeminou za protimrazovým klínem : 1,47*41,71 : 61,3137 61.313700 = 61,31370 [A] Celkem 61,3137 = 61,314
TS |  |  |  | položka zahrnuje: - kompletní provedení zemní konstrukce vč. výběru vhodného materiálu - úprava ukládaného materiálu vlhčením, tříděním, promícháním nebo vysoušením, příp. jiné úpravy za účelem zlepšení jeho mech. vlastností - hutnění i různé míry hutnění - ošetření úložiště po celou dobu práce v něm vč. klimatických opatření - ztížení v okolí vedení, konstrukcí a objektů a jejich dočasné zajištění - ztížení provádění vč. hutnění ve ztížených podmínkách a stísněných prostorech - ztížené ukládání sypaniny pod vodu - ukládání po vrstvách a po jiných nutných částech (figurách) vč. dosypávek - spouštění a nošení materiálu - výměna částí zemní konstrukce znehodnocené klimatickými vlivy - ruční hutnění - udržování úložiště a jeho ochrana proti vodě - odvedení nebo obvedení vody v okolí úložiště a v úložišti - veškeré pomocné konstrukce umožňující provedení zemní konstrukce (příjezdy, sjezdy, nájezdy, lešení, podpěrné konstrukce, přemostění, zpevněné plochy, zakrytí a pod.)
P | 6 | 17491 |  | ZÁSYP JAM A RÝH Z JINÝCH MATERIÁLŮ | M3 | 56.309 | 0 | 0 |  | 0 | 3
PP |  |  |  | Včetně dodání vhodného materiálu
VV |  |  |  | Zásyp základů - vhodný nenamrzavý materiál : 1,35*41,71 : 56,3085 56.308500 = 56,30850 [A] Celkem 56,3085 = 56,309
TS |  |  |  | položka zahrnuje: - kompletní provedení zemní konstrukce vč. výběru vhodného materiálu - úprava ukládaného materiálu vlhčením, tříděním, promícháním nebo vysoušením, příp. jiné úpravy za účelem zlepšení jeho mech. vlastností - hutnění i různé míry hutnění - ošetření úložiště po celou dobu práce v něm vč. klimatických opatření - ztížení v okolí vedení, konstrukcí a objektů a jejich dočasné zajištění - ztížení provádění vč. hutnění ve ztížených podmínkách a stísněných prostorech - ztížené ukládání sypaniny pod vodu - ukládání po vrstvách a po jiných nutných částech (figurách) vč. dosypávek - spouštění a nošení materiálu - výměna částí zemní konstrukce znehodnocené klimatickými vlivy - ruční hutnění - udržování úložiště a jeho ochrana proti vodě - odvedení nebo obvedení vody v okolí úložiště a v úložišti - veškeré pomocné konstrukce umožňující provedení zemní konstrukce (příjezdy, sjezdy, nájezdy, lešení, podpěrné konstrukce, přemostění, zpevněné plochy, zakrytí a pod.)
P | 7 | 18110 |  | ÚPRAVA PLÁNĚ SE ZHUTNĚNÍM V HORNINĚ TŘ. I | M2 | 75.06 | 0 | 0 |  | 0 | 3
PP |  |  |  | položka zahrnuje úpravu pláně včetně vyrovnání výškových rozdílů. Míru zhutnění určuje projekt.
VV |  |  |  | 1,8*41,7 : 75,06 75.060000 = 75,06000 [A] Celkem 75,06 = 75,060
TS
P | 8 | 18221 |  | ROZPROSTŘENÍ ORNICE VE SVAHU V TL DO 0,10M | M2 | 72 | 0 | 0 |  | 0 | 3
PP |  |  |  | položka zahrnuje: nutné přemístění ornice z dočasných skládek vzdálených do 50m.Doprava v režii zhotovitele. rozprostření ornice v předepsané tloušťce ve svahu přes 1:5
VV |  |  |  | 72 : 72 72.000000 = 72,00000 [A] Celkem 72 = 72,000
TS
P | 9 | 18241 |  | ZALOŽENÍ TRÁVNÍKU RUČNÍM VÝSEVEM | M2 | 72 | 0 | 0 |  | 0 | 3
PP
VV |  |  |  | 72 : 72 72.000000 = 72,00000 [A] Celkem 72 = 72,000
TS
P | 10 | 18481 |  | OCHRANA STROMŮ BEDNĚNÍM | M2 | 10 | 0 | 0 |  | 0 | 3
PP
VV |  |  |  | 5*2 : 10 10.000000 = 10,00000 [A] Celkem 10 = 10,000
TS
SD |  | 2 |  | Základy a zvláštní zakládání |  |  |  | 0
P | 11 | 21461C |  | SEPARAČNÍ GEOTEXTILIE DO 300G/M2 | M2 | 187.695 | 0 | 0 |  | 0 | 3
PP |  |  |  | Položka zahrnuje: - dodávku předepsané geotextilie - úpravu, očištění a ochranu podkladu - přichycení k podkladu, případně zatížení - úpravy spojů a zajištění okrajů - úpravy pro odvodnění - nutné přesahy - mimostaveništní a vnitrostaveništní dopravu
VV |  |  |  | Filtrační a separační geotextile protimrazového klínu : 4,5*41,71 : 187,695 187.695000 = 187,69500 [A] Celkem 187,695 = 187,695
TS
P | 12 | 272314 |  | ZÁKLADY Z PROSTÉHO BETONU DO C25/30 | M3 | 20.021 | 0 | 0 |  | 0 | 3
PP |  |  |  | - dodání čerstvého betonu (betonové směsi) požadované kvality, jeho uložení do požadovaného tvaru při jakékoliv hustotě výztuže, konzistenci čerstvého betonu a způsobu hutnění, ošetření a ochranu betonu, - zhotovení nepropustného, mrazuvzdorného betonu a betonu požadované trvanlivosti a vlastností, - užití potřebných přísad a technologií výroby betonu, - zřízení pracovních a dilatačních spar, včetně potřebných úprav, výplně, vložek, opracování, očištění a ošetření, - bednění požadovaných konstr. (i ztracené) s úpravou dle požadované kvality povrchu betonu, včetně odbedňovacích a odskružovacích prostředků, - podpěrné konstr. (skruže) a lešení všech druhů pro bednění, uložení čerstvého betonu, výztuže a doplňkových konstr., vč. požadovaných otvorů, ochranných a bezpečnostních opatření a základů těchto konstrukcí a lešení, - vytvoření kotevních čel, kapes, nálitků, a sedel, - zřízení všech požadovaných otvorů, kapes, výklenků, prostupů, dutin, drážek a pod., vč. ztížení práce a úprav kolem nich, - úpravy pro osazení výztuže, doplňkových konstrukcí a vybavení, - úpravy povrchu pro položení požadované izolace, povlaků a nátěrů, případně vyspravení, - ztížení práce u kabelových a injektážních trubek a ostatních zařízení osazovaných do betonu, - konstrukce betonových kloubů, upevnění kotevních prvků a doplňkových konstrukcí, - nátěry zabraňující soudržnost betonu a bednění, - výplň, těsnění a tmelení spar a spojů, - opatření povrchů betonu izolací proti zemní vlhkosti v částech, kde přijdou do styku se zeminou nebo kamenivem, - případné zřízení spojovací vrstvy u základů, - úpravy pro osazení zařízení ochrany konstrukce proti vlivu bludných proudů,
VV |  |  |  | Základový pás C25/30-XC2,XF2 : 41,71*0,8*0,6 : 20,0208 20.020800 = 20,02080 [A] Celkem 20,0208 = 20,021
TS
P | 13 | 272365 |  | VÝZTUŽ ZÁKLADŮ Z OCELI 10505, B500B | T | 0.139 | 0 | 0 |  | 0 | 3
PP
VV |  |  |  | Svislá výztuž R16 á 0,75m : 49*1,8*0,00158 : 0,13936 0.139360 = 0,13936 [A] Celkem 0,13936 = 0,139
TS
SD |  | 3 |  | Svislé a kompletní konstrukce |  |  |  | 0
P | 14 | 317324 |  | ŘÍMSY ZE ŽELEZOBETONU DO C25/30 | M3 | 2.086 | 0 | 0 |  | 0 | 3
PP |  |  |  | položka zahrnuje: - dodání čerstvého betonu (betonové směsi) požadované kvality, jeho uložení do požadovaného tvaru při jakékoliv hustotě výztuže, konzistenci čerstvého betonu a způsobu hutnění, ošetření a ochranu betonu, - zhotovení nepropustného, mrazuvzdorného betonu a betonu požadované trvanlivosti a vlastností, - užití potřebných přísad a technologií výroby betonu, - zřízení pracovních a dilatačních spar, včetně potřebných úprav, výplně, vložek, opracování, očištění a ošetření, - bednění požadovaných konstr. (i ztracené) s úpravou dle požadované kvality povrchu betonu, včetně odbedňovacích a odskružovacích prostředků, - podpěrné konstr. (skruže) a lešení všech druhů pro bednění, uložení čerstvého betonu, výztuže a doplňkových konstr., vč. požadovaných otvorů, ochranných a bezpečnostních opatření a základů těchto konstrukcí a lešení, - vytvoření kotevních čel, kapes, nálitků, a sedel, - zřízení všech požadovaných otvorů, kapes, výklenků, prostupů, dutin, drážek a pod., vč. ztížení práce a úprav kolem nich, - úpravy pro osazení výztuže, doplňkových konstrukcí a vybavení, - úpravy povrchu pro položení požadované izolace, povlaků a nátěrů, případně vyspravení, - ztížení práce u kabelových a injektážních trubek a ostatních zařízení osazovaných do betonu, - konstrukce betonových kloubů, upevnění kotevních prvků a doplňkových konstrukcí, - nátěry zabraňující soudržnost betonu a bednění, - výplň, těsnění a tmelení spar a spojů, - opatření povrchů betonu izolací proti zemní vlhkosti v částech, kde přijdou do styku se zeminou nebo kamenivem, - případné zřízení spojovací vrstvy u základů, - úpravy pro osazení zařízení ochrany konstrukce proti vlivu bludných proudů
VV |  |  |  | Monolitická ŽB římsa - C25/30-XF4 : 0,05*41,71 : 2,0855 2.085500 = 2,08550 [A] Celkem 2,0855 = 2,086
TS
P | 15 | 317366 |  | VÝZTUŽ ŘÍMS Z KARI-SÍTÍ | T | 0.08 | 0 | 0 |  | 0 | 3
PP |  |  |  | položka zahrnuje: - dodání betonářské výztuže v požadované kvalitě, stříhání, řezání, ohýbání a spojování do všech požadovaných tvarů (vč. armakošů) a uložení s požadovaným zajištěním polohy a krytí výztuže betonem, - veškeré svary nebo jiné spoje výztuže, - pomocné konstrukce a práce pro osazení a upevnění výztuže, - zednické výpomoci pro montáž betonářské výztuže, - úpravy výztuže pro osazení doplňkových konstrukcí, - ochranu výztuže do doby jejího zabetonování, - úpravy výztuže pro zřízení železobetonových kloubů, kotevních prvků, závěsných ok a doplňkových konstrukcí, - veškerá opatření pro zajištění soudržnosti výztuže a betonu, - vodivé propojení výztuže, které je součástí ochrany konstrukce proti vlivům bludných proudů, vyvedení do měřících skříní nebo míst pro měření bludných proudů (vlastní měřící skříně se uvádějí položkami SD 74) - povrchovou antikorozní úpravu výztuže, - separaci výztuže, - osazení měřících zařízení a úpravy pro ně, - osazení měřících skříní nebo míst pro měření bludných proudů.
VV |  |  |  | 3ks (3,00x2,00) : 3*0,02664 : 0,07992 0.079920 = 0,07992 [A] Celkem 0,07992 = 0,080
TS
P | 16 | 327215 |  | PŘEZDĚNÍ ZDÍ Z KAMENNÉHO ZDIVA | M3 | 24.27 | 0 | 0 |  | 0 | 3
PP |  |  |  | položka zahrnuje rozebrání stávajícího zdiva, nezbytnou manipulaci s rozebraným materiálem (nakládání, doprava, složení, očištění, odvoz nepoužitelného materiálu a suti, poplatek za skládku), vyzdění z tohoto materiálu (bez dodávky nového) včetně dodávky předepsaného materiálu pro výplň spar.
VV |  |  |  | 48,54*0,5 : 24,27 24.270000 = 24,27000 [A] Celkem 24,27 = 24,270
TS
SD |  | 4 |  | Vodorovné konstrukce |  |  |  | 0
P | 17 | 451313 |  | PODKLADNÍ A VÝPLŇOVÉ VRSTVY Z PROSTÉHO BETONU C16/20 | M3 | 3.754 | 0 | 0 |  | 0 | 3
PP |  |  |  | - dodání čerstvého betonu (betonové směsi) požadované kvality, jeho uložení do požadovaného tvaru při jakékoliv hustotě výztuže, konzistenci čerstvého betonu a způsobu hutnění, ošetření a ochranu betonu, - zhotovení nepropustného, mrazuvzdorného betonu a betonu požadované trvanlivosti a vlastností, - užití potřebných přísad a technologií výroby betonu, - zřízení pracovních a dilatačních spar, včetně potřebných úprav, výplně, vložek, opracování, očištění a ošetření, - bednění požadovaných konstr. (i ztracené) s úpravou dle požadované kvality povrchu betonu, včetně odbedňovacích a odskružovacích prostředků, - podpěrné konstr. (skruže) a lešení všech druhů pro bednění, uložení čerstvého betonu, výztuže a doplňkových konstr., vč. požadovaných otvorů, ochranných a bezpečnostních opatření a základů těchto konstrukcí a lešení, - vytvoření kotevních čel, kapes, nálitků, a sedel, - zřízení všech požadovaných otvorů, kapes, výklenků, prostupů, dutin, drážek a pod., vč. ztížení práce a úprav kolem nich, - úpravy pro osazení výztuže, doplňkových konstrukcí a vybavení, - úpravy povrchu pro položení požadované izolace, povlaků a nátěrů, případně vyspravení, - ztížení práce u kabelových a injektážních trubek a ostatních zařízení osazovaných do betonu, - konstrukce betonových kloubů, upevnění kotevních prvků a doplňkových konstrukcí, - nátěry zabraňující soudržnost betonu a bednění, - výplň, těsnění a tmelení spar a spojů, - opatření povrchů betonu izolací proti zemní vlhkosti v částech, kde přijdou do styku se zeminou nebo kamenivem, - případné zřízení spojovací vrstvy u základů, - úpravy pro osazení zařízení ochrany konstrukce proti vlivu bludných proudů
VV |  |  |  | Podkladní beton C16/20, tl. 100mm : 41,71*0,9*0,1 : 3,7539 3.753900 = 3,75390 [A] Celkem 3,7539 = 3,754
TS
P | 18 | 45868 |  | VÝPLŇ ZA OPĚRAMI A ZDMI Z JÍLU | M3 | 12.93 | 0 | 0 |  | 0 | 3
PP |  |  |  | položka zahrnuje: - dodávku jílu a zásyp se zhutněním včetně mimostaveništní a vnitrostaveništní dopravy
VV |  |  |  | Jílové těsnění : 0,31*41,71 : 12,9301 12.930100 = 12,93010 [A] Celkem 12,9301 = 12,930
TS
SD |  | 5 |  | Komunikace |  |  |  | 0
P | 19 | 56330 |  | VOZOVKOVÉ VRSTVY ZE ŠTĚRKODRTI | M3 | 37.539 | 0 | 0 |  | 0 | 3
PP |  |  |  | - dodání kameniva předepsané kvality a zrnitosti - rozprostření a zhutnění vrstvy v předepsané tloušťce - zřízení vrstvy bez rozlišení šířky, pokládání vrstvy po etapách - nezahrnuje postřiky, nátěry
VV |  |  |  | Protimrazový klín fr. 16-32 : 41,71*0,9 : 37,539 37.539000 = 37,53900 [A] Celkem 37,539 = 37,539
TS
SD |  | 8 |  | Trubní vedení |  |  |  | 0
P | 20 | 87426 |  | POTRUBÍ Z TRUB PLAST ODPAD DN DO 80MM | M | 17.55 | 0 | 0 |  | 0 | 3
PP |  |  |  | položky pro zhotovení potrubí platí bez ohledu na sklon zahrnuje: - výrobní dokumentaci (včetně technologického předpisu) - dodání veškerého trubního a pomocného materiálu (trouby, trubky, tvarovky, spojovací a těsnící materiál a pod.), podpěrných, závěsných a upevňovacích prvků, včetně potřebných úprav - úprava a příprava podkladu a podpěr, očištění a ošetření podkladu a podpěr - zřízení plně funkčního potrubí, kompletní soustavy, podle příslušného technologického předpisu - zřízení potrubí i jednotlivých částí po etapách, včetně pracovních spar a spojů, pracovního zaslepení konců a pod. - úprava prostupů, průchodů šachtami a komorami, okolí podpěr a vyústění, zaústění, napojení, vyvedení a upevnění odpad. výustí - ochrana potrubí nátěrem (vč. úpravy povrchu), případně izolací, nejsou-li tyto práce předmětem jiné položky - úprava, očištění a ošetření prostoru kolem potrubí - položky platí pro práce prováděné v prostoru zapaženém i nezapaženém a i v kolektorech, chráničkách - položky zahrnují i práce spojené s nutnými obtoky, převáděním a čerpáním vody nezahrnuje zkoušky vodotěsnosti a televizní prohlídku
VV |  |  |  | Odlehčovací trubky DN65 á 1,50m : 0,65*27 : 17,55 17.550000 = 17,55000 [A] Celkem 17,55 = 17,550
TS
P | 21 | 875272 |  | POTRUBÍ DREN Z TRUB PLAST (I FLEXIBIL) DN DO 100MM DĚROVANÝCH | M | 40 | 0 | 0 |  | 0 | 3
PP |  |  |  | položky pro zhotovení potrubí platí bez ohledu na sklon zahrnuje: - výrobní dokumentaci (včetně technologického předpisu) - dodání veškerého trubního a pomocného materiálu (trouby, trubky, tvarovky, spojovací a těsnící materiál a pod.), podpěrných, závěsných a upevňovacích prvků, včetně potřebných úprav - úprava a příprava podkladu a podpěr, očištění a ošetření podkladu a podpěr - zřízení plně funkčního potrubí, kompletní soustavy, podle příslušného technologického předpisu - zřízení potrubí i jednotlivých částí po etapách, včetně pracovních spar a spojů, pracovního zaslepení konců a pod. - úprava prostupů, průchodů šachtami a komorami, okolí podpěr a vyústění, zaústění, napojení, vyvedení a upevnění odpad. výustí - ochrana potrubí nátěrem (vč. úpravy povrchu), případně izolací, nejsou-li tyto práce předmětem jiné položky - úprava, očištění a ošetření prostoru kolem potrubí - položky platí pro práce prováděné v prostoru zapaženém i nezapaženém a i v kolektorech, chráničkách - položky zahrnují i práce spojené s nutnými obtoky, převáděním a čerpáním vody
VV |  |  |  | 40 : 40 40.000000 = 40,00000 [A] Celkem 40 = 40,000
TS
SD |  | 96 |  | Bourání konstrukcí |  |  |  | 0
P | 22 | 966157 |  | BOURÁNÍ KONSTRUKCÍ Z PROST BETONU S ODVOZEM DO 16KM | M3 | 1.266 | 0 | 0 |  | 0 | 3
PP |  |  |  | položka zahrnuje: - rozbourání konstrukce bez ohledu na použitou technologii - veškeré pomocné konstrukce (lešení a pod.) - veškerou manipulaci s vybouranou sutí a hmotami včetně uložení na skládku. Nezahrnuje poplatek za skládku, který se vykazuje v položce 0151** Odvozová vzdálensot v režii zhotovitele. - veškeré další práce plynoucí z technologického předpisu a z platných předpisů
VV |  |  |  | Odbourání stávajících betonových říms : 21,1*0,06 : 1,266 1.266000 = 1,26600 [A] Celkem 1,266 = 1,266
TS