## kabinet B8 + chodba (hidden)
Kabinet B8 + chodba
č. pol. | název | počet ks | popis | cena s DPH/ks | cena celkem
1 | pracovní stoly 1 | 4 | Rozměry stolu - šířka 140 cm, hloubka 60 cm, výška 75,5 cm, barva olše. Pracovní deska tloušťky 25 mm po celém obvodě opatřena 2 mm ABS hranou. Kabelové průchodky pro svedení kabelů pod pracovní desku umístit do středu stolu. Podnož z plných desek tloušťky 18 mm s 2 mm ABS hranou na vnější i vnitřní straně. Nohy osazeny výškovou rektifikací pro vyrovnání až 1,5 cm nerovností. Svislá příčka, tzv. trnož, spojující obě nohy pro zajištění dokonalé stability stolu, tloušťka 18 mm s 1 mm ABS hranou. | 4800 | 19200
2 | stolová nástavba 1 | 4 | Rozměry stolové nástavby šířka 140 cm, hloubka 24 cm, výška 30 cm, plné desky barva olše s 2 mm ABS hranou. Nástavba rozdělena vodorovně na dvě části, horní část rozdělen na tři stejné prostory. Nástavba z plných desek tloušťky 18 mm s 2 mm ABS hranou na vnější i vnitřní straně. | 1500 | 6000
3 | kancelářské kontejnery | 6 | 4 zásuvky podél 60 cm - šířka 40 cm, hloubka 60 cm, výška 60 cm Korpus a čela zásuvek o tloušťce 18 mm, horní deska o tloušťce 25 mm, viditelné hrany 2 mm ABS, vše v barvě olše, centrální zamykání (stačí zamknout jednu zásuvku a současně tak uzamknout i všechny ostatní), úchytky dokulata | 7800 | 46800
4 | skříň policová dvéřová | 5 | Korpus šířka 80 cm, hloubka 40 cm, výška 192 cm, plné desky barva olše, půda i dno o tloušťce 25 mm a na přední straně 2 mm ABS hranou, ostatní viditelné hrany korpusu ABS hrany o tloušťce 1 mm, boky korpusů v tloušťce 18 mm, záda 6 mm, tloušťka samotných polic je 25 mm opatřena ABS hranou, základní výška úložného prostoru dle výšky standardního šanonu. Plné dvířka opatřené tlumiči dovírání dveří uzavírají první dva a poslední dva prostory, tudíš prostřední prostor je bez dvířek. Úchytky zakulacené, stejné jako u šuplíků kontejnérů. | 9800 | 49000
5 | skříň policová roletová | 2 | Skříň policová roletová levá, korpus šířka 80 cm, hloubka 40 cm, výška 76,8 cm. Půda i dno mají tloušťku 25 mm a na přední 2 mm ABS hranu, ostatní viditelné hrany korpusu jsou chráněny ABS hranou o tloušťce 1 mm, boky korpusů o tloušťce 18 mm, záda potom 6 mm, tloušťka polic 25 mm s 2 mm ABS hranou. Skříň je vodorovně rozdělena na stejnou výšku, skříň má roletové uzavírání. | 7000 | 14000
6 | skříň šanonová výsuvná levá | 2 | Korpus šířka 40 cm, hloubka 80 cm, výška 117,7 cm, plné desky barva olše, půda i dno o tloušťce 25 mm a na levé straně 2 mm ABS hranou, ostatní viditelné hrany korpusu ABS hrany o tloušťce 1 mm, boky korpusů v tloušťce 18 mm, záda 6 mm, tloušťka samotných polic je 25 mm opatřena ABS hranou, základní výška úložného prostoru dle výšky standardního šanonu. Police jou výsuvné, přístupná z levé strany, pravá strana je korpusem 18 mm uzavřena. | 12500 | 25000
7 | skříň šanonová výsuvná pravá | 2 | Korpus šířka 40 cm, hloubka 80 cm, výška 117,7 cm, plné desky barva olše, půda i dno o tloušťce 25 mm a na pravé straně 2 mm ABS hranou, ostatní viditelné hrany korpusu ABS hrany o tloušťce 1 mm, boky korpusů v tloušťce 18 mm, záda 6 mm, tloušťka samotných polic je 25 mm opatřena ABS hranou, základní výška úložného prostoru dle výšky standardního šanonu. Police jsou výsuvné, přístupná z pravé strany, levá strana je korpusem 18 mm uzavřena. | 12500 | 25000
8 | šatní skříň | 2 | Korpus šířka 80 cm, hloubka 60 cm, výška 192 cm, plné desky barva olše, půda i dno o tloušťce 25 mm a na přední straně 2 mm ABS hranou, ostatní viditelné hrany korpusu ABS hrany o tloušťce 1 mm, boky korpusů v tloušťce 18 mm, záda 6 mm, tloušťka police je 25 mm opatřena ABS hranou,základní výška jednoho úložného prostoru dle výšky standardního šanonu je v horní části skříně, pod ním je šatní tyč. Plné dvířka opatřené tlumiči dovírání dveří, úchytky zakulacené. | 11200 | 22400
9 | věšáková stěna | 1 | Korpus šířka 40 cm, tloušťka 12 cm, výška 185 cm, plné desky barva olše, hrany 2 mm ABS, na jedné straně 6 věšáků. | 1500 | 1500
10 | pracovní stoly 2 | 2 | Rozměry stolu - šířka 160 cm, hloubka 80 cm, výška 75,5 cm, barva olše. Pracovní deska tloušťky 25 mm po celém obvodě opatřena 2 mm ABS hranou. Kabelové průchodky pro svedení kabelů pod pracovní desku umístit do rohů stolů s ohledem to, že na stole bude stolová nástavba. Podnož z plných desek tloušťky 18 mm s 2 mm ABS hranou na vnější i vnitřní straně. Nohy osazeny výškovou rektifikací pro vyrovnání až 1,5 cm nerovností. Svislá příčka, tzv. trnož, spojující obě nohy pro zajištění dokonalé stability stolu, tloušťka 18 mm s 1 mm ABS hranou. | 5200 | 10400
11 | stolová nástavba 2 | 2 | Rozměry stolové nástavby šířka 160 cm, hloubka 24 cm, výška 30 cm, plné desky barva olše s 2 mm ABS hranou. Nástavba rozdělena vodorovně na dvě části, horní část rozdělen na tři stejné prostory. Nástavba z plných desek tloušťky 18 mm s 2 mm ABS hranou na vnější i vnitřní straně. | 1700 | 3400
12 | kancelářské židle | 2 | Otočná, stavitelná, s područkami, samonosná síťovina v opěradle, zesílený kovový chromovaný kříž pro vyšší zatížení s nosností až 140 kg, kolečka s měkčeným povrchem, sedák a opěrák lze zafixovat v požadované poloze, barva černá, s doporučenou dobou používání 8 hodin. | 4800 | 9600
|  |  |  | Cena celkem s DPH: | 232300
0.21
|  |  |  | Cena celkem bez DPH: | 183517

## kabinet B8 + 2 chodby (hidden)
Kabinet B8 + chodba
č. pol. | název | počet ks | popis | cena s DPH/ks | cena celkem
1 | pracovní stoly 1 | 4 | Rozměry stolu - šířka 140 cm, hloubka 60 cm, výška 75,5 cm, barva olše. Pracovní deska tloušťky 25 mm po celém obvodě opatřena 2 mm ABS hranou. Kabelové průchodky pro svedení kabelů pod pracovní desku umístit do středu stolu. Podnož z plných desek tloušťky 18 mm s 2 mm ABS hranou na vnější i vnitřní straně. Nohy osazeny výškovou rektifikací pro vyrovnání až 1,5 cm nerovností. Svislá příčka, tzv. trnož, spojující obě nohy pro zajištění dokonalé stability stolu, tloušťka 18 mm s 1 mm ABS hranou. | 4800 | 19200
2 | stolová nástavba 1 | 4 | Rozměry stolové nástavby šířka 140 cm, hloubka 24 cm, výška 30 cm, plné desky barva olše s 2 mm ABS hranou. Nástavba rozdělena vodorovně na dvě části, horní část rozdělen na tři stejné prostory. Nástavba z plných desek tloušťky 18 mm s 2 mm ABS hranou na vnější i vnitřní straně. | 1500 | 6000
3 | kancelářské kontejnery | 8 | 4 zásuvky podél 60 cm - šířka 40 cm, hloubka 60 cm, výška 60 cm Korpus a čela zásuvek o tloušťce 18 mm, horní deska o tloušťce 25 mm, viditelné hrany 2 mm ABS, vše v barvě olše, centrální zamykání (stačí zamknout jednu zásuvku a současně tak uzamknout i všechny ostatní), úchytky dokulata | 7800 | 62400
4 | skříň policová dvéřová | 6 | Korpus šířka 80 cm, hloubka 40 cm, výška 192 cm, plné desky barva olše, půda i dno o tloušťce 25 mm a na přední straně 2 mm ABS hranou, ostatní viditelné hrany korpusu ABS hrany o tloušťce 1 mm, boky korpusů v tloušťce 18 mm, záda 6 mm, tloušťka samotných polic je 25 mm opatřena ABS hranou, základní výška úložného prostoru dle výšky standardního šanonu. Plné dvířka opatřené tlumiči dovírání dveří uzavírají první dva a poslední dva prostory, tudíš prostřední prostor je bez dvířek. Úchytky zakulacené, stejné jako u šuplíků kontejnérů. | 9800 | 58800
5 | skříň policová roletová | 2 | Skříň policová roletová levá, korpus šířka 80 cm, hloubka 40 cm, výška 76,8 cm. Půda i dno mají tloušťku 25 mm a na přední 2 mm ABS hranu, ostatní viditelné hrany korpusu jsou chráněny ABS hranou o tloušťce 1 mm, boky korpusů o tloušťce 18 mm, záda potom 6 mm, tloušťka polic 25 mm s 2 mm ABS hranou. Skříň je vodorovně rozdělena na stejnou výšku, skříň má roletové uzavírání. | 7000 | 14000
6 | skříň šanonová výsuvná levá | 2 | Korpus šířka 40 cm, hloubka 80 cm, výška 117,7 cm, plné desky barva olše, půda i dno o tloušťce 25 mm a na levé straně 2 mm ABS hranou, ostatní viditelné hrany korpusu ABS hrany o tloušťce 1 mm, boky korpusů v tloušťce 18 mm, záda 6 mm, tloušťka samotných polic je 25 mm opatřena ABS hranou, základní výška úložného prostoru dle výšky standardního šanonu. Police jou výsuvné, přístupná z levé strany, pravá strana je korpusem 18 mm uzavřena. | 12500 | 25000
7 | skříň šanonová výsuvná pravá | 2 | Korpus šířka 40 cm, hloubka 80 cm, výška 117,7 cm, plné desky barva olše, půda i dno o tloušťce 25 mm a na pravé straně 2 mm ABS hranou, ostatní viditelné hrany korpusu ABS hrany o tloušťce 1 mm, boky korpusů v tloušťce 18 mm, záda 6 mm, tloušťka samotných polic je 25 mm opatřena ABS hranou, základní výška úložného prostoru dle výšky standardního šanonu. Police jsou výsuvné, přístupná z pravé strany, levá strana je korpusem 18 mm uzavřena. | 12500 | 25000
8 | šatní skříň | 3 | Korpus šířka 80 cm, hloubka 60 cm, výška 192 cm, plné desky barva olše, půda i dno o tloušťce 25 mm a na přední straně 2 mm ABS hranou, ostatní viditelné hrany korpusu ABS hrany o tloušťce 1 mm, boky korpusů v tloušťce 18 mm, záda 6 mm, tloušťka police je 25 mm opatřena ABS hranou,základní výška jednoho úložného prostoru dle výšky standardního šanonu je v horní části skříně, pod ním je šatní tyč. Plné dvířka opatřené tlumiči dovírání dveří, úchytky zakulacené. | 11200 | 33600
9 | věšáková stěna | 1 | Korpus šířka 40 cm, tloušťka 12 cm, výška 185 cm, plné desky barva olše, hrany 2 mm ABS, na jedné straně 6 věšáků. | 1500 | 1500
10 | pracovní stoly 2 | 4 | Rozměry stolu - šířka 160 cm, hloubka 80 cm, výška 75,5 cm, barva olše. Pracovní deska tloušťky 25 mm po celém obvodě opatřena 2 mm ABS hranou. Kabelové průchodky pro svedení kabelů pod pracovní desku umístit do rohů stolů s ohledem to, že na stole bude stolová nástavba. Podnož z plných desek tloušťky 18 mm s 2 mm ABS hranou na vnější i vnitřní straně. Nohy osazeny výškovou rektifikací pro vyrovnání až 1,5 cm nerovností. Svislá příčka, tzv. trnož, spojující obě nohy pro zajištění dokonalé stability stolu, tloušťka 18 mm s 1 mm ABS hranou. | 5200 | 20800
11 | stolová nástavba 2 | 4 | Rozměry stolové nástavby šířka 160 cm, hloubka 24 cm, výška 30 cm, plné desky barva olše s 2 mm ABS hranou. Nástavba rozdělena vodorovně na dvě části, horní část rozdělen na tři stejné prostory. Nástavba z plných desek tloušťky 18 mm s 2 mm ABS hranou na vnější i vnitřní straně. | 1700 | 6800
12 | kancelářské židle | 2 | Otočná, stavitelná, s područkami, samonosná síťovina v opěradle, zesílený kovový chromovaný kříž pro vyšší zatížení s nosností až 140 kg, kolečka s měkčeným povrchem, sedák a opěrák lze zafixovat v požadované poloze, barva černá, s doporučenou dobou používání 8 hodin. | 4800 | 9600
|  |  |  | Cena celkem s DPH: | 282700
0.21
|  |  |  | Cena celkem bez DPH: | 223333

## kabinet B8 + 2 x chodba (hidden)
Kabinet B8 + chodba
č. pol. | název | počet ks | popis | cena s DPH/ks | cena celkem
1 | pracovní stoly 1 | 4 | Rozměry stolu - šířka 140 cm, hloubka 60 cm, výška 75,5 cm, barva olše. Pracovní deska tloušťky 25 mm po celém obvodě opatřena 2 mm ABS hranou. Kabelové průchodky pro svedení kabelů pod pracovní desku umístit do středu stolu. Podnož z plných desek tloušťky 18 mm s 2 mm ABS hranou na vnější i vnitřní straně. Nohy osazeny výškovou rektifikací pro vyrovnání až 1,5 cm nerovností. Svislá příčka, tzv. trnož, spojující obě nohy pro zajištění dokonalé stability stolu, tloušťka 18 mm s 1 mm ABS hranou. | 4800 | 19200
2 | stolová nástavba 1 | 4 | Rozměry stolové nástavby šířka 140 cm, hloubka 24 cm, výška 30 cm, plné desky barva olše s 2 mm ABS hranou. Nástavba rozdělena vodorovně na dvě části, horní část rozdělen na tři stejné prostory. Nástavba z plných desek tloušťky 18 mm s 2 mm ABS hranou na vnější i vnitřní straně. | 1500 | 6000
3 | kancelářské kontejnery 1 | 7 | 4 zásuvky podél 60 cm - šířka 40 cm, hloubka 60 cm, výška 60 cm Korpus a čela zásuvek o tloušťce 18 mm, horní deska o tloušťce 25 mm, viditelné hrany 2 mm ABS, vše v barvě olše, centrální zamykání (stačí zamknout jednu zásuvku a současně tak uzamknout i všechny ostatní), úchytky dokulata | 7800 | 54600
4 | kancelářské kontejnery 2 | 2 | 4 zásuvky podél 60 cm - šířka 40 cm, hloubka 60 cm, výška 60 cm Korpus a čela zásuvek o tloušťce 18 mm, horní deska o tloušťce 25 mm, viditelné hrany 2 mm ABS, vše v barvě třešeň, centrální zamykání (stačí zamknout jednu zásuvku a současně tak uzamknout i všechny ostatní), úchytky dokulata | 7800 | 15600
5 | skříň policová dvéřová | 4 | Korpus šířka 80 cm, hloubka 40 cm, výška 192 cm, plné desky barva olše, půda i dno o tloušťce 25 mm a na přední straně 2 mm ABS hranou, ostatní viditelné hrany korpusu ABS hrany o tloušťce 1 mm, boky korpusů v tloušťce 18 mm, záda 6 mm, tloušťka samotných polic je 25 mm opatřena ABS hranou, základní výška úložného prostoru dle výšky standardního šanonu. Plné dvířka opatřené tlumiči dovírání dveří uzavírají první dva a poslední dva prostory, tudíš prostřední prostor je bez dvířek. Úchytky zakulacené, stejné jako u šuplíků kontejnérů. | 9800 | 39200
6 | skříň policová dvéřová | 1 | Korpus šířka 80 cm, hloubka 40 cm, výška 192 cm, plné desky barva třešeň, půda i dno o tloušťce 25 mm a na přední straně 2 mm ABS hranou, ostatní viditelné hrany korpusu ABS hrany o tloušťce 1 mm, boky korpusů v tloušťce 18 mm, záda 6 mm, tloušťka samotných polic je 25 mm opatřena ABS hranou, základní výška úložného prostoru dle výšky standardního šanonu. Plné dvířka opatřené tlumiči dovírání dveří uzavírají první dva a poslední dva prostory, tudíš prostřední prostor je bez dvířek. Úchytky zakulacené, stejné jako u šuplíků kontejnérů. | 9800 | 9800
7 | skříň policová roletová | 1 | Skříň policová roletová levá, korpus šířka 80 cm, hloubka 40 cm, výška 76,8 cm. Půda i dno mají tloušťku 25 mm a na přední 2 mm ABS hranu, ostatní viditelné hrany korpusu jsou chráněny ABS hranou o tloušťce 1 mm, boky korpusů o tloušťce 18 mm, záda potom 6 mm, tloušťka polic 25 mm s 2 mm ABS hranou. Skříň je vodorovně rozdělena na stejnou výšku, skříň má roletové uzavírání. | 7000 | 7000
8 | polička | 1 | Šířka: 80 cm, výška: 24 cm, délka: 24 cm, maximální nosnost je 10 kg, plné desky barva olše, všechny viditelné hrany opatřeny ABS hranou | 2500 | 2500
9 | skříň šanonová výsuvná levá | 2 | Korpus šířka 40 cm, hloubka 80 cm, výška 117,7 cm, plné desky barva olše, půda i dno o tloušťce 25 mm a na levé straně 2 mm ABS hranou, ostatní viditelné hrany korpusu ABS hrany o tloušťce 1 mm, boky korpusů v tloušťce 18 mm, záda 6 mm, tloušťka samotných polic je 25 mm opatřena ABS hranou, základní výška úložného prostoru dle výšky standardního šanonu. Police jou výsuvné, přístupná z levé strany, pravá strana je korpusem 18 mm uzavřena. | 12500 | 25000
10 | skříň šanonová výsuvná pravá | 2 | Korpus šířka 40 cm, hloubka 80 cm, výška 117,7 cm, plné desky barva olše, půda i dno o tloušťce 25 mm a na pravé straně 2 mm ABS hranou, ostatní viditelné hrany korpusu ABS hrany o tloušťce 1 mm, boky korpusů v tloušťce 18 mm, záda 6 mm, tloušťka samotných polic je 25 mm opatřena ABS hranou, základní výška úložného prostoru dle výšky standardního šanonu. Police jsou výsuvné, přístupná z pravé strany, levá strana je korpusem 18 mm uzavřena. | 12500 | 25000
11 | šatní skříň | 2 | Korpus šířka 80 cm, hloubka 60 cm, výška 192 cm, plné desky barva olše, půda i dno o tloušťce 25 mm a na přední straně 2 mm ABS hranou, ostatní viditelné hrany korpusu ABS hrany o tloušťce 1 mm, boky korpusů v tloušťce 18 mm, záda 6 mm, tloušťka police je 25 mm opatřena ABS hranou,základní výška jednoho úložného prostoru dle výšky standardního šanonu je v horní části skříně, pod ním je šatní tyč. Plné dvířka opatřené tlumiči dovírání dveří, úchytky zakulacené. | 11200 | 22400
12 | šatní skříň | 1 | Korpus šířka 80 cm, hloubka 60 cm, výška 192 cm, plné desky barva třešeň půda i dno o tloušťce 25 mm a na přední straně 2 mm ABS hranou, ostatní viditelné hrany korpusu ABS hrany o tloušťce 1 mm, boky korpusů v tloušťce 18 mm, záda 6 mm, tloušťka police je 25 mm opatřena ABS hranou,základní výška jednoho úložného prostoru dle výšky standardního šanonu je v horní části skříně, pod ním je šatní tyč. Plné dvířka opatřené tlumiči dovírání dveří, úchytky zakulacené. | 11200 | 11200
13 | věšáková stěna | 1 | Korpus šířka 40 cm, tloušťka 12 cm, výška 185 cm, plné desky barva olše, hrany 2 mm ABS, na jedné straně 7 věšáků. | 1500 | 1500
14 | pracovní stoly 2 | 3 | Rozměry stolu - šířka 120 cm, hloubka 80 cm, výška 75,5 cm, barva olše. Pracovní deska tloušťky 25 mm po celém obvodě opatřena 2 mm ABS hranou. Kabelové průchodky pro svedení kabelů pod pracovní desku umístit do rohů stolů s ohledem to, že na stole bude stolová nástavba. Podnož z plných desek tloušťky 18 mm s 2 mm ABS hranou na vnější i vnitřní straně. Nohy osazeny výškovou rektifikací pro vyrovnání až 1,5 cm nerovností. Svislá příčka, tzv. trnož, spojující obě nohy pro zajištění dokonalé stability stolu, tloušťka 18 mm s 1 mm ABS hranou. | 4300 | 12900
15 | pracovní stoly 3 | 2 | Rozměry stolu - šířka 120 cm, hloubka 80 cm, výška 75,5 cm, barva třešeň. Pracovní deska tloušťky 25 mm po celém obvodě opatřena 2 mm ABS hranou. Kabelové průchodky pro svedení kabelů pod pracovní desku umístit do rohů stolů s ohledem to, že na stole bude stolová nástavba. Podnož z plných desek tloušťky 18 mm s 2 mm ABS hranou na vnější i vnitřní straně. Nohy osazeny výškovou rektifikací pro vyrovnání až 1,5 cm nerovností. Svislá příčka, tzv. trnož, spojující obě nohy pro zajištění dokonalé stability stolu, tloušťka 18 mm s 1 mm ABS hranou. | 4300 | 8600
16 | stolová nástavba 2 | 3 | Rozměry stolové nástavby šířka 120 cm, hloubka 24 cm, výška 30 cm, plné desky barva olše s 2 mm ABS hranou. Nástavba rozdělena vodorovně na dvě části, horní část rozdělen na dva stejné prostory. Nástavba z plných desek tloušťky 18 mm s 2 mm ABS hranou na vnější i vnitřní straně. | 1400 | 4200
17 | kancelářské židle | 5 | Otočná, stavitelná, s područkami, samonosná síťovina v opěradle, zesílený kovový chromovaný kříž pro vyšší zatížení s nosností až 140 kg, kolečka s měkčeným povrchem, sedák a opěrák lze zafixovat v požadované poloze, barva černá, s doporučenou dobou používání 8 hodin. | 4800 | 24000
|  |  |  | Cena celkem s DPH: | 288700
0.21
|  |  |  | Cena celkem bez DPH: | 228073

## Seznam a specifikace
VŘ Dodávka a montáž kovového nábytku do haly 2024 - Příloha č.1 - Seznam položek a technická specifikace
Název | Popis | Počet ks | Cena za ks bez DPH | Cena celkem bez DPH
Policová plechová skříň | Minimální rozměry: 80 x 38 x 185 cm Barevné provedení: viz foto, povrchová úprava práškovou barvou, dveře modrá RAL 5012, tělo skříně šedá RAL 7035 Popis: Kovová skříň svařovaná z ocelového plechu tl. 0,5 mm. Dvoudveřová skříň s vyztuženými křídly dveří, vnitřní závěsy, úhel otevření dveří 180°. Uzavírání bezpečnostním pákovým rozvorovým mechanismem. Cylindrický značkový zámek, 2 klíče. 4 lakované police, minimální nosnost 50 kg, výšková přestavitelnost polic v kroku 35 mm. Požadována montáž na místě! | 10 |  | 0 | #VALUE!
Kovová skříňka na nářadí | Minimální rozměry: 90 x 45 x 110 cm Barevné provedení: viz foto, povrchová úprava práškovou barvou, dveře modrá RAL 5012, tělo skříně šedá RAL 7035 Popis: Kovová skříň svařovaná z ocelového plechu tl. 0,6 - 1 mm. Dvoudveřová skříň s vyztuženými křídly dveří, vnitřní závěsy, úhel otevření dveří 180°. Cylindrický značkový zámek, 2 klíče. 1 lakované police, minimální nosnost 40 kg, výšková přestavitelnost polic v kroku 35 mm. 3 zásuvky na nářadí. Horní deska opatřena ochranou gumou. Požadována montáž na místě! | 5 |  | 0 | #VALUE!
Dílenská skříň na nářadí s pultem | Minimální rozměry: 45 x 45 x (115-140) cm Barevné provedení: viz foto, povrchová úprava práškovou barvou, dveře modrá RAL 5012, tělo skříně šedá RAL 7035 Popis: Kovová skříň svařovaná z ocelového plechu je vybaven výškovou rektifikací a otvory pro kotvení ke stěně nebo podlaze. Skříňky na nářadí s psacím pultem jsou v horní části vybavené výklopnými dvířky. Dvířka mají ve spodní části zarážku, která slouží jako ochrana proti pádu psacích potřeb. Dveře jsou otočně uloženy na masivních čepech, úhel otevření je 110°. Na vnitřní straně dveří je výztužný prvek. Uzamykání je řešeno cylindrickým zámkem s otočnou rukojetí a tříbodovým zamykacím mechanismem. Police mají plošnou nosnost 80 kg a výškovou přestavitelnost po 25 mm. Na vnitřní straně dveří je perforace pro instalaci držáků nářadí. Cylindrický značkový zámek, 2 klíče. 3 lakované police, minimální nosnost 40 kg, Požadována montáž na místě! | 3 |  | 0 | #VALUE!
Dílenská univerzální skříň | Minimální rozměry: 90 x 60 x 190 cm Barevné provedení: viz foto, povrchová úprava práškovou barvou, dveře modrá RAL 5012, tělo skříně šedá RAL 7035 Popis: Kovová skříň svařovaná z ocelového plechu. Dvoudveřová skříň s vyztuženými křídly dveří, úhel otevření dveří min 110°. Cylindrický značkový zámek, 2 klíče. 2 lakované police, minimální nosnost 100 kg, výšková přestavitelnost polic v kroku 25 mm. na vnitřní straně dveří a v zadní stěně je perforace pro instalaci držáků nářadí Požadována montáž na místě! | 3 |  | 0 | #VALUE!
Dílenský stůl (ponk) | Minimální rozměry: 140 x 60 x 80 cm Barevné provedení: viz foto, povrchová úprava práškovou barvou, konstrukce stolu šedá RAL 7035, zásuvky modrá RAL 5012 Popis: dílenský stůl/ponk s výztuhou, která zpevňuje stůl v horizontální rovině. Rozměry min. d x š x v = 140 x 60 x 80 cm. Nosnost stolu minimálně 500 kg při rovnoměrně rozloženém zatížení. Podnoží svařené z ocelových profilů tl. min 2,2 mm. Pracovní plocha z kvalitní bukové spárovky tl. min 40 mm (bez povrchové úpravy). Všechny horní hrany zaobleny (r = 3 mm). Možnost ukotvení stolu k podlaze. 1 závěsná skříňka a 10 zásuvek na nářadí na pojezdech na kuličkových ložiscích s až 100% výsuvem, uzamykatelné centrálním cylindrickým zámkem se dvěma klíči. Požadována montáž na místě! | 3 |  | 0 | #VALUE!
|  |  | Cena celkem bez DPH | 0
Termín dodání: | červenec - srpen 2024
Záruka na nábytek: | 5 let

## List1 (hidden)
https://www.nabytek-forliving.cz/otevrena-police-80-cm.html?v=v=2031867&gclid=CjwKCAjw4ayUBhA4EiwATWyBrj_1JvipS-_RHubnmw6XHESQYGvJN9dIYGlrH2iIN5_R-r_4NllB8hoCFbwQAvD_BwE