## Notebook
Příloha č. 3 Výzvy k podání nabídek - Technická specifikace předmětu plnění
| Notebook - Typ I |  | Notebook - Typ II
Název a výrobce zboží | [doplní dodavatel] |  | [doplní dodavatel]
Počet požadovaných kusů | 20 |  | 6
Technický parametr | Požadovaný parametr | Nabízený parametr * | Požadovaný parametr | Nabízený parametr *
- Úhlopříčka | 16" |  | 16"
- Poměr stran | 16:10 |  | 16:10
- Rozlišení | WUXGA 1920x1200 |  | QHD 2560x1600
- Typ | IPS |  | IPS
- Povrch displeje | antireflexní / matný |  | antireflexní / matný
- Obnovovací frekvence | x |  | min. 165 MHz
- Jas | x |  | min. 500 nits
Procesor
- Minimální výkon dle PassMark - CPU Mark (dle cpubenchmark.net); dodavatel uvede i název modelu procesoru | min. 16 000 bodů |  | min. 18 000 bodů
Počet jader (min. počet) | 10 |  | 6
Paměť RAM (min. velikost)
- Min. velikost | 16 GB DDR4/DDR5 |  | 16 GB DDR5
- Volný slot | min. 1 |  | x
- Počet osazených slotů | 1 |  | 2
- Možnost rozšíření | min. 32 GB |  | min. 32 GB
Pevný disk
- Počet min. / druh | 1 / SSD M.2 PCIe/NVMe |  | 1 / SSD M.2 PCIe/NVMe
- Kapacita dat min. | min. 512 GB + 1 slot pro budoucí rozšíření |  | min. 1024 GB
Grafická karta
- Typ | integrovaná (ve smyslu integrovaného GPU v rámci CPU) |  | dedikovaná
- Minimální výkon dle PassMark - GPU Mark (dle videocardbenchmark.net PerformanceTest V10) | x |  | min. 14 000 bodů
- Velikost grafické paměti | x |  | min. 6 GB
Zvuková karta
- Typ | integrovaná |  | integrovaná
Síťové adaptéry
- Síťová karta - typ | integrovaná, v těle notebooku - RJ-45 |  | integrovaná, v těle notebooku - RJ-45
- Rychlost min. | 100/1000 Mbit/s |  | 100/1000 Mbit/s
- Wifi | ANO (802.11ax) (WIFI6) |  | ANO (802.11ax) (WIFI6)
- BlueTooth min. | v5.0 |  | v5.0
Rozhraní
- USB 3.x Type A | min. 2x USB 3.x typ A v těle notebooku, nesmí být použita redukce, USB hub apod. |  | min. 2x USB 3.x typ A v těle notebooku, nesmí být použita redukce, USB hub apod.
- USB 3.x Type C | min. 1x USB 3.x typ C v těle notebooku (včetně podpory plnohodnotného dokování přes USB - display, data, lan, napájení), nesmí být použita redukce, USB hub apod. V případě, že je nabíječka připojena do portu USB-C, tak min. 2x USB typ C |  | min. 1x USB 3.x typ C v těle notebooku (včetně podpory plnohodnotného dokování přes USB - display, data, lan, napájení), nesmí být použita redukce, USB hub apod. V případě, že je nabíječka připojena do portu USB-C, tak min. 2x USB typ C
- Digitální video výstup | min. HDMI |  | min. HDMI
- Kamera | ANO |  | ANO
- Čtečka paměťových karet | ANO |  | ANO
- Čtečka otisků prstů | ANO |  | x
Ostatní
Klávesnice | CZ, podsvícená, numerická |  | CZ, podsvícená, numerická
Provedení notebooku | provedení šasi pro vyšší zátěž (tvrzený plast, hliník, hořčík, odolné panty); odolnost MIL-STD 810H certification |  | x
Operační systém | CZ lokalizace; 64-bitová verze; pro firemní použití; plně kompatibilní se stávajícím SW jednotlivých zadavatele, tj. s MS Windows a dalším SW na platformě Windows; rozšířená podpora min. do r. 2026. Licence musí být trvalá, nová a nepoužitá, s garantovanou pravostí a ověřitelností u výrobce softwaru, vypálená v BIOSu a garantovanou funkcí Autopilotu. |  | CZ lokalizace; 64-bitová verze; pro firemní použití; plně kompatibilní se stávajícím SW zadavatele, tj. s MS Windows a dalším SW na platformě Windows; rozšířená podpora min. do r. 2026. Licence musí být trvalá, nová a nepoužitá, s garantovanou pravostí a ověřitelností u výrobce softwaru, vypálená v BIOSu, využitelná jako podkladová licence v programu EES.
Příslušenství
Brašna | ANO - na danou velikost požadovaného NTB |  | x
Myš | bezdrátová |  | x
Záruka min. | 36 měsíců |  | 36 měsíců
* Dodavatel doplní do modrých polí jím nabízené parametry. Dodavatel u každé uvedené položky (modrého pole) tabulky uvede nabízené technické parametry zařízení nebo u nevyčíslitelných požadavků uvede ANO/NE, tzn., zda zařízení splňuje nebo nesplňuje tento požadavek. Pro to, aby nabídka mohla být posuzována a hodnocena, musí účastník splnit všechny zadavatelem požadované technické parametry zařízení.
Zadavatelem vymezené kapacitní, kvalitativní a technické parametry a požadavky na předmět zakázky stejně jako hodnoty uvedené u těchto parametrů jsou stanoveny jako minimální přípustné. Účastníci proto mohou nabídnout zařízení, která budou disponovat lepšími parametry a vlastnostmi u funkcionalit zadavatelem požadovaných.

## Dokovací stanice
| Dokovací stanice - Typ I |  | Dokovací stanice - Typ I
Název a výrobce zboží | [doplní dodavatel] |  | [doplní dodavatel]
Počet požadovaných kusů | 20 |  | 6
Technický parametr | Požadovaný parametr | Nabízený parametr * | Požadovaný parametr | Nabízený parametr *
Kompatibilita | Dokovací stanice bude bude od stejného výrobce jako je výrobce Notebooku - Typ I (kvůli zaručení 100% kompatibility) |  | Dokovací stanice bude bude od stejného výrobce jako je výrobce Notebooku - Typ II (kvůli zaručení 100% kompatibility)
Nabíjení nabízeného modelu notebooku přes dokovací stanici | ANO |  | ANO
Vybavení dokovací stanice min. | 1x HDMI; 1x DP; 1x USB Type-C (Data Transfer 40Gbps / Power Delivery 100W); 2x USB 3.2 (up to 10Gbps); 1x RJ-45; 1x 3.5mm jack audio port |  | 1x HDMI; 1x DP; 1x USB Type-C (Data Transfer 40Gbps / Power Delivery 100W); 2x USB 3.2 (up to 10Gbps); 1x RJ-45; 1x 3.5mm jack audio port
Záruka min. | 24 měsíců |  | 24 měsíců
* Dodavatel doplní do modrých polí jím nabízené parametry. Dodavatel u každé uvedené položky (modrého pole) tabulky uvede nabízené technické parametry zařízení nebo u nevyčíslitelných požadavků uvede ANO/NE, tzn., zda zařízení splňuje nebo nesplňuje tento požadavek. Pro to, aby nabídka mohla být posuzována a hodnocena, musí účastník splnit všechny zadavatelem požadované technické parametry zařízení.
Zadavatelem vymezené kapacitní, kvalitativní a technické parametry a požadavky na předmět zakázky stejně jako hodnoty uvedené u těchto parametrů jsou stanoveny jako minimální přípustné. Účastníci proto mohou nabídnout zařízení, která budou disponovat lepšími parametry a vlastnostmi u funkcionalit zadavatelem požadovaných.