## SO 000Ostatní
EstiCon |  |  |  | Firma: | [6 empty] | 3
Soupis prací objektu
S | Stavba: | 2022727 |  | III/37929 TUČAPY, MOST 37929-2 |  |  | Ostatní | 0 |  | 0 | 2
O | Objekt: | SO 000 |  | Ostatní a vedlejší náklady | [5 empty] | 0.15 | 2
O1 | Rozpočet: | Ostatní |  | náklady | [5 empty] | 0.21
Typ | Poř. číslo | Kód položky | Varianta | Název Položky | MJ | Množství | Cena |  | Cenová soustava
[7 empty] | Jednotková | Celkem
0 | 1 | 2 | 3 | 4 | 5 | 6 | 7 | 8 | 9
SD |  | 0 |  | Všeobecné konstrukce a práce |  |  |  | 0
P | 1 | 029113 |  | OSTATNÍ POŽADAVKY - GEODETICKÉ ZAMĚŘENÍ - CELKY | KPL | 1 | 0 | 0 |  | 0 | 3
PP |  |  |  | Geodetické zaměření stavby - popsáno v obchodních podmínkách
TS |  |  |  | zahrnuje veškeré náklady spojené s objednatelem požadovanými pracemi
P | 2 | 02943 |  | OSTATNÍ POŽADAVKY - VYPRACOVÁNÍ RDS | KPL | 1 | 0 | 0 |  | 0 | 3
PP |  |  |  | Realizační dokumentace stavby (dále jen RDS) - popsáno v obchodních podmínkách vč. výrobně technické dokumentace pro ocelové konstrukce
TS |  |  |  | zahrnuje veškeré náklady spojené s objednatelem požadovanými pracemi
P | 3 | 02944 |  | OSTAT POŽADAVKY - DOKUMENTACE SKUTEČ PROVEDENÍ V DIGIT FORMĚ | KPL | 1 | 0 | 0 |  | 0 | 3
PP |  |  |  | Dokumentace skutečného provedení stavby (dále jen DSPS) - popsáno v obchodních podmínkách
TS |  |  |  | zahrnuje veškeré náklady spojené s objednatelem požadovanými pracemi
P | 4 | 02945 |  | OSTAT POŽADAVKY - GEOMETRICKÝ PLÁN | KPL | 1 | 0 | 0 |  | 0 | 3
PP |  |  |  | Geometrické plány - popsáno v obchodních podmínkách
TS |  |  |  | položka zahrnuje: - přípravu podkladů, podání žádosti na katastrální úřad - polní práce spojené s vyhotovením geometrického plánu - výpočetní a grafické kancelářské práce - úřední ověření výsledného geometrického plánu
P | 5 | 02946 |  | OSTAT POŽADAVKY - FOTODOKUMENTACE | KPL | 1 | 0 | 0 |  | 0 | 3
PP |  |  |  | Fotodokumentace provádění stavby - popsáno v obchodních podmínkách včetně fotodokumentace stavu blízkých nemovitostí
TS |  |  |  | položka zahrnuje: - fotodokumentaci zadavatelem požadovaného děje a konstrukcí v požadovaných časových intervalech - zadavatelem specifikované výstupy (fotografie v papírovém a digitálním formátu) v požadovaném počtu

## SO 000Vedlejší
EstiCon |  |  |  | Firma: | [6 empty] | 3
Soupis prací objektu
S | Stavba: | 2022727 |  | III/37929 TUČAPY, MOST 37929-2 |  |  | Vedlejší | 0 |  | 0 | 2
O | Objekt: | SO 000 |  | Ostatní a vedlejší náklady | [5 empty] | 0.15 | 2
O1 | Rozpočet: | Vedlejší |  | náklady | [5 empty] | 0.21
Typ | Poř. číslo | Kód položky | Varianta | Název Položky | MJ | Množství | Cena |  | Cenová soustava
[7 empty] | Jednotková | Celkem
0 | 1 | 2 | 3 | 4 | 5 | 6 | 7 | 8 | 9
SD |  | 0 |  | Všeobecné konstrukce a práce |  |  |  | 0
P | 1 | 00001 | R | Vytyčení veškerých inženýrských sítí v prostoru staveniště - popsáno v obchodních podmínkách a v projektové dokumentaci | KPL | 1 | 0 | 0 |  | 0 | 3
PP
TS
P | 2 | 00002 | R | Vytyčení obvodu prostoru staveniště - popsáno v projektové dokumentaci | KPL | 1 | 0 | 0 |  | 0 | 3
PP
TS
P | 3 | 00003 | R | Zřízení a odstranění zařízení staveniště - popsáno v obchodních podmínkách | KPL | 1 | 0 | 0 |  | 0 | 3
PP
TS
P | 4 | 00004 | R | Zajištění povolení k uzavírkám - popsáno v obchodních podmínkách, v zákoně č. 13/1997 Sb., a vyhlášce č. 104/1997 | KPL | 1 | 0 | 0 |  | 0 | 3
PP
TS
P | 5 | 00005 | R | Zajištění stanovení, umístění, údržbu, přemístění a odstranění dočasného dopravního značení - popsáno v projektové dokumentaci | KPL | 1 | 0 | 0 |  | 0 | 3
PP
TS
P | 6 | 00008 | R | Zajištění přístupů a příjezdů k sousedním nemovitostem - popsáno v obchodních podmínkách, v zákoně č. 13/1997 Sb., a vyhlášce č. 104/1997 | KPL | 1 | 0 | 0 |  | 0 | 3
PP
TS
P | 7 | 00010 | R | Hlavní prohlídka mostu prováděná při uvedení stavby do provozu - popsáno v obchodních podmínkách | KPL | 1 | 0 | 0 |  | 0 | 3
PP |  |  |  | vč. vložení do BMS
TS
P | 8 | 00011 | R | Ohlašování pohybu třetích osob na staveništi - popsáno v obchodních podmínkách | KPL | 1 | 0 | 0 |  | 0 | 3
PP
TS
P | 9 | 00012 | R | Mostní listy - popsáno v projektové dokumentaci | KPL | 1 | 0 | 0 |  | 0 | 3
PP |  |  |  | včetně zápisu do BMS
TS
P | 10 | 00014 | R | Zajištění provedení a výstupů veškerých zkoušek a revizí - popsáno v obchodních podmínkách, technických podmínkách a normách ČSN | KPL | 1 | 0 | 0 |  | 0 | 3
PP
TS
P | 11 | 00015 | R | Bezpečnostní opatření - popsáno v projektové dokumentaci | KPL | 1 | 0 | 0 |  | 0 | 3
PP
TS
P | 12 | 00016 | R | Výpočet hluku ze stavební činnosti - popsáno v projektové dokumentaci a ve vyhlášce č. 272/2011 | KPL | 1 | 0 | 0 |  | 0 | 3
PP
TS
P | 13 | 00017 | R | Povodňový plán | KPL | 1 | 0 | 0 |  | 0 | 3
PP
TS
P | 14 | 00018 | R | Návrh technologického postupu prací - popsáno v obchodních podmínkách | KPL | 1 | 0 | 0 |  | 0 | 3
PP
TS
P | 15 | 00019 | R | Havarijní plán | KPL | 1 | 0 | 0 |  | 0 | 3
PP
TS

## SO 001
EstiCon |  |  |  | Firma: | [6 empty] | 3
Soupis prací objektu
S | Stavba: | 2022727 |  | III/37929 TUČAPY, MOST 37929-2 |  |  | SO 001 | 0 |  | 0 | 2
O | Rozpočet: | SO 001 |  | DEMOLICE MOSTU EV.Č.37929-2 | [5 empty] | 0.15 | 2
Typ | Poř. číslo | Kód položky | Varianta | Název Položky | MJ | Množství | Cena |  | Cenová soustava | 0.21
[7 empty] | Jednotková | Celkem
0 | 1 | 2 | 3 | 4 | 5 | 6 | 7 | 8 | 9
SD |  | 0 |  | Všeobecné konstrukce a práce |  |  |  | 0
P | 1 | 014102 | a | POPLATKY ZA SKLÁDKU | T | 1271.17 | 0 | 0 |  | 0 | 3
PP |  |  |  | Poplatky - Zemina, poplatek za likvidaci =150,95t+2,70t+1,79t+0,42t+368,04t+652,41t+14,73t+80,13t (Viz položky č. 113328, 264115, 264215, 264315,124738, 131738,132738, 123738)
VV |  |  |  | 150,95+2,7+1,79+0,42+368,04+652,41+14,73+80,13 = 1271,170 [A]
TS |  |  |  | Položka zahrnuje: - veškeré poplatky provozovateli skládky související s uložením odpadu na skládce. Položka nezahrnuje: - x
P | 2 | 014102 | b | POPLATKY ZA SKLÁDKU | T | 4.74 | 0 | 0 |  | 0 | 3
PP |  |  |  | Poplatky - Vybourané kamenné konstrukce, poplatek za likvidaci =4,74t (Viz položka č. 967138)
VV |  |  |  | 4,74 = 4,740 [A]
TS |  |  |  | Položka zahrnuje: - veškeré poplatky provozovateli skládky související s uložením odpadu na skládce. Položka nezahrnuje: - x
P | 3 | 014102 | c | POPLATKY ZA SKLÁDKU | T | 42.02 | 0 | 0 |  | 0 | 3
PP |  |  |  | Poplatky - Vybouraný asfaltový beton, poplatek za likvidaci =42,02t (Viz položky č. 113338.01)
VV |  |  |  | 42,02 = 42,020 [A]
TS |  |  |  | Položka zahrnuje: - veškeré poplatky provozovateli skládky související s uložením odpadu na skládce. Položka nezahrnuje: - x
P | 4 | 014102 | d | POPLATKY ZA SKLÁDKU | T | 85.98 | 0 | 0 |  | 0 | 3
PP |  |  |  | Poplatky - Vybouraný železobeton, poplatek za likvidaci =85,98t (Viz položka č. 966168)
VV |  |  |  | 85,98 = 85,980 [A]
TS |  |  |  | Položka zahrnuje: - veškeré poplatky provozovateli skládky související s uložením odpadu na skládce. Položka nezahrnuje: - x
P | 5 | 014102 | e | POPLATKY ZA SKLÁDKU | T | 182.89 | 0 | 0 |  | 0 | 3
PP |  |  |  | Poplatky - Vybouraný beton, poplatek za likvidaci =181,75t+0,26t+0,88t (Viz položky č. 966158, 11352, 11328)
VV |  |  |  | 181,75+0,26+0,88 = 182,890 [A]
TS |  |  |  | Položka zahrnuje: - veškeré poplatky provozovateli skládky související s uložením odpadu na skládce. Položka nezahrnuje: - x
P | 6 | 014132 | a | POPLATKY ZA SKLÁDKU TYP S-NO (NEBEZPEČNÝ ODPAD) | T | 18.01 | 0 | 0 |  | 0 | 3
PP |  |  |  | Poplatky - Vybouraný asfaltový beton (asfalt s obsahem dehtu), poplatek za likvidaci =18,01t (Viz položka č. 113338.02)
VV |  |  |  | 18,01 = 18,010 [A]
TS |  |  |  | zahrnuje veškeré poplatky provozovateli skládky související s uložením odpadu na skládce.
P | 7 | 014132 | b | POPLATKY ZA SKLÁDKU TYP S-NO (NEBEZPEČNÝ ODPAD) | T | 0.7 | 0 | 0 |  | 0 | 3
PP |  |  |  | Poplatky - Odstraněná izolace, poplatek z likvidaci =0,70t (Viz položka č. 97817)
VV |  |  |  | 0,7 = 0,700 [A]
TS |  |  |  | Položka zahrnuje: - veškeré poplatky provozovateli skládky související s uložením odpadu na skládce. Položka nezahrnuje: - x
SD |  | 1 |  | Zemní práce |  |  |  | 0
P | 8 | 11328 |  | ODSTRANĚNÍ PŘÍKOPŮ, ŽLABŮ A RIGOLŮ Z PŘÍKOPOVÝCH TVÁRNIC | M2 | 1.44 | 0 | 0 |  | 0 | 3
PP |  |  |  | Bourací práce - Vybourání odvodňovacího žlabu z betonových tvárnic, včetně lože z betonu, odvozu a uložení na skládku (odvozná vzdálenost v režii zhotovitele) =2,40m*0,60m =2,40m*0,60m*0,08m*2,30t/m3=0,26t (Kubatura vypočtena z výkresu D.1.0.2.1 - Stávající stav - Přehledné výkresy)
VV |  |  |  | 2,4*0,6 = 1,440 [A]
TS |  |  |  | Položka zahrnuje odstranění tvárnic včetně podkladu, veškerou manipulaci s vybouranou sutí a s vybouranými hmotami, vč. uložení na skládku. Nezahrnuje poplatek za skládku, který se vykazuje v položce 0141** (s výjimkou malého množství bouraného materiálu, kde je možné poplatek zahrnout do jednotkové ceny bourání – tento fakt musí být uveden v doplňujícím textu k položce).
P | 9 | 113328 |  | ODSTRANĚNÍ PODKLADŮ ZPEVNĚNÝCH PLOCH Z KAMENIVA NESTMEL, ODVOZ DO 20KM | M3 | 79.449 | 0 | 0 |  | 0 | 3
PP |  |  |  | Bourací práce - Odstranění nezpevněných podkladních vrstev vozovky, včetně odvozu a uložení na skládku. Odvozná vzdálenost v režii zhototvitele =(257,16m2+7,67m2)*0,30m =79,45m3*1,90t/m3=150,95t (Kubatura vypočtena z výkresu D.1.0.2.1 - Stávající stav - Přehledné výkresy)
VV |  |  |  | (257,16+7,67)*0,3 = 79,449 [A]
TS |  |  |  | Položka zahrnuje: - veškerou manipulaci s vybouranou sutí a s vybouranými hmotami vč. uložení na skládku. Položka nezahrnuje: - poplatek za skládku, který se vykazuje v položce 0141** (s výjimkou malého množství bouraného materiálu, kde je možné poplatek zahrnout do jednotkové ceny bourání – tento fakt musí být uveden v doplňujícím textu k položce).
P | 10 | 113338 | 01 | ODSTRAN PODKL ZPEVNĚNÝCH PLOCH S ASFALT POJIVEM, ODVOZ DO 20KM | M3 | 17.508 | 0 | 0 |  | 0 | 3
PP |  |  |  | Bourací práce - Vybourání stávající podkladních vrstev vozovky s asfaltovým pojivem, včetně odvozu a uložení na skládku (odvozná vzdálenost v režii zhotovitele) =(243,35m2+6,77m2)*0,07m =17,51m3*2,40t/m3=42,02t (Kubatura vypočtena z výkresu D.1.0.2.1 - Stávající stav - Přehledné výkresy)
VV |  |  |  | (243,35+6,77)*0,07 = 17,508 [A]
TS |  |  |  | Položka zahrnuje: - veškerou manipulaci s vybouranou sutí a s vybouranými hmotami vč. uložení na skládku. Položka nezahrnuje: - poplatek za skládku, který se vykazuje v položce 0141** (s výjimkou malého množství bouraného materiálu, kde je možné poplatek zahrnout do jednotkové ceny bourání – tento fakt musí být uveden v doplňujícím textu k položce).
P | 11 | 113338 | 02 | ODSTRAN PODKL ZPEVNĚNÝCH PLOCH S ASFALT POJIVEM, ODVOZ DO 20KM | M3 | 7.504 | 0 | 0 |  | 0 | 3
PP |  |  |  | Bourací práce - Vybourání stávající podkladních vrstev vozovky s asfaltovým pojivem (asfalt s obsahem dehtu), včetně odvozu a uložení na skládku =7,50m3*2,40t/m3=18,01t (Kubatura vypočtena z výkresu D.1.0.2.1 - Stávající stav - Přehledné výkresy)
VV |  |  |  | (243,35+6,77)*0,03 = 7,504 [A]
TS |  |  |  | Položka zahrnuje: - veškerou manipulaci s vybouranou sutí a s vybouranými hmotami vč. uložení na skládku. Položka nezahrnuje: - poplatek za skládku, který se vykazuje v položce 0141** (s výjimkou malého množství bouraného materiálu, kde je možné poplatek zahrnout do jednotkové ceny bourání – tento fakt musí být uveden v doplňujícím textu k položce).
P | 12 | 11333B |  | ODSTRANĚNÍ PODKLADU ZPEVNĚNÝCH PLOCH S ASFALT POJIVEM - DOPRAVA | tkm | 180.096 | 0 | 0 |  | 0 | 3
PP
VV |  |  |  | 7,504*2,4*10 = 180,096 [A]
TS |  |  |  | Položka zahrnuje: - samostatnou dopravu suti a vybouraných hmot. Položka nezahrnuje: - x Způsob měření: - množství se určí jako součin hmotnosti [t] a požadované vzdálenosti [km].
P | 13 | 11352 |  | ODSTRANĚNÍ CHODNÍKOVÝCH A SILNIČNÍCH OBRUBNÍKŮ BETONOVÝCH | M | 10.23 | 0 | 0 |  | 0 | 3
PP |  |  |  | Bourací práce - Odstranění silničních betonových obrubníků, včetně lože z betonu, odvozu a uložení na skládku. Odvozná vzdálenost v režii zhototvitele =3,72m+5,51m+1,00m =10,23m*0,15m*0,25m*2,30t/m3=0,88t (Délka vypočtena z výkresu D.1.0.2.1 - Stávající stav - Přehledné výkresy)
VV |  |  |  | 3,72+5,51+1 = 10,230 [A]
TS |  |  |  | Položka zahrnuje veškerou manipulaci s vybouranou sutí a s vybouranými hmotami vč. uložení na skládku. Nezahrnuje poplatek za skládku, který se vykazuje v položce 0141** (s výjimkou malého množství bouraného materiálu, kde je možné poplatek zahrnout do jednotkové ceny bourání – tento fakt musí být uveden v doplňujícím textu k položce).
P | 14 | 11372 |  | FRÉZOVÁNÍ ZPEVNĚNÝCH PLOCH ASFALTOVÝCH | M3 | 12.99 | 0 | 0 |  | 0 | 3
PP |  |  |  | Bourací práce - Frézování obrusné vrstvy vozovky tl. 40mm, včetně odvozu a likvidace v režii zhotovitele =324,74m2*0,04m =12,99m3*2,40t/m3=31,18t (Kubatura vypočtena z výkresu D.1.0.2.1 - Stávající stav - Přehledné výkresy)
VV |  |  |  | 324,74*0,04 = 12,990 [A]
TS |  |  |  | Položka zahrnuje veškerou manipulaci s vybouranou sutí a s vybouranými hmotami vč. uložení na skládku. Nezahrnuje poplatek za skládku
P | 15 | 11524 |  | PŘEVEDENÍ VODY POTRUBÍM DN 400 NEBO ŽLABY R.O. DO 1,4M | M | 0.4 | 0 | 0 |  | 0 | 3
PP |  |  |  | Příprava území - Osazení plastové trouby DN=400mm, dl. 24,00m, včetně odstranění, odvozu a likvidace v režii zhotovitele =0,40m (Délka vypočtena z výkresu D.1.0.2.1 - Stávající stav - Přehledné výkresy)
VV |  |  |  | 0,4 = 0,400 [A]
TS |  |  |  | Položka převedení vody na povrchu zahrnuje zřízení, udržování a odstranění příslušného zařízení. Převedení vody se uvádí buď průměrem potrubí (DN) nebo délkou rozvinutého obvodu žlabu (r.o.).
P | 16 | 11526 |  | PŘEVEDENÍ VODY POTRUBÍM DN 800 NEBO ŽLABY R.O. DO 2,8M | M | 1.6 | 0 | 0 |  | 0 | 3
PP |  |  |  | Příprava území - Osazení plastových trub DN=800mm, dl. 35,00m, včetně odstranění, odvozu a likvidace v režii zhotovitele =2*0,80m (Délka vypočtena z výkresu D.1.0.2.1 - Stávající stav - Přehledné výkresy)
VV |  |  |  | 2*0,8 = 1,600 [A]
TS |  |  |  | Položka převedení vody na povrchu zahrnuje zřízení, udržování a odstranění příslušného zařízení. Převedení vody se uvádí buď průměrem potrubí (DN) nebo délkou rozvinutého obvodu žlabu (r.o.).
P | 17 | 123738 |  | ODKOP PRO SPOD STAVBU SILNIC A ŽELEZNIC TŘ. I, ODVOZ DO 20KM | M3 | 40.063 | 0 | 0 |  | 0 | 3
PP |  |  |  | Bourací práce - Výkopové práce v zemině, tř.I, včetně zazubení svahů silničního tělesa a případného pažení a odvozu na skládku (odvozná vzdálenost v režii zhotovitele) Vozovka =96,22m2*0,01m+83,54m2*0,01m Sanace =41,00m2*0,50m+35,53m2*0,50m =40,06m3*2,00t/m3=80,13t (Kubatura vypočtena z výkresu D.1.0.2.1 - Stávající stav - Přehledné výkresy)
VV |  |  |  | 96,22*0,01+83,54*0,01+41*0,5+35,53*0,5 = 40,063 [A]
TS |  |  |  | Položka zahrnuje: - vodorovnou a svislou dopravu, přemístění, přeložení, manipulace s výkopkem - kompletní provedení vykopávky nezapažené i zapažené - ošetření výkopiště po celou dobu práce v něm vč. klimatických opatření - ztížení vykopávek v blízkosti podzemního vedení, konstrukcí a objektů vč. jejich dočasného zajištění - ztížení pod vodou, v okolí výbušnin, ve stísněných prostorech a pod. - příplatek za lepivost - těžení po vrstvách, pásech a po jiných nutných částech (figurách) - čerpání vody vč. čerpacích jímek, potrubí a pohotovostní čerpací soupravy (viz ustanovení k pol. 1151,2) - potřebné snížení hladiny podzemní vody - těžení a rozpojování jednotlivých balvanů - vytahování a nošení výkopku - svahování a přesvah. svahů do konečného tvaru, výměna hornin v podloží a v pláni znehodnocené klimatickými vlivy - ruční vykopávky, odstranění kořenů a napadávek - pažení, vzepření a rozepření vč. přepažování (vyjma pažení záporového a štětových stěn) - úpravu, ochranu a očištění dna, základové spáry, stěn a svahů - zhutnění podloží, případně i svahů vč. svahování - zřízení stupňů v podloží a lavic na svazích, není-li pro tyto práce zřízena samostatná položka - udržování výkopiště a jeho ochrana proti vodě - odvedení nebo obvedení vody v okolí výkopiště a ve výkopišti - třídění výkopku - veškeré pomocné konstrukce umožňující provedení vykopávky (příjezdy, sjezdy, nájezdy, lešení, podpěr. konstr., přemostění, zpevněné plochy, zakrytí a pod.) Položka nezahrnuje: - uložení zeminy (na skládku, do násypu) ani poplatky za skládku, vykazují se v položce č.0141**
P | 18 | 124738 |  | VYKOPÁVKY PRO KORYTA VODOTEČÍ TŘ. I, ODVOZ DO 20KM | M3 | 184.02 | 0 | 0 |  | 0 | 3
PP |  |  |  | Bourací práce - Výkopy v korytě toku, včetně zazubení svahů a případného pažení, čerpání a odvozu na skládku (odvozná vzdálenost v režii zhotovitele) Konstrukce mostu =2*12,64m*(0,60m*0,70m+0,70m*0,70m/2) Dlažby =12,64m*5,80m*0,73m+2,32m*7,00m*0,63m+1,48m*7,00m*0,53m Rovnanina =17,97m2*0,63m+10,91m2*1,2*0,40m+18,67m2*1,2*0,40m+24,61m2*1,2*0,53m+26,22m2*0,40m Těsnící hrázky =44,01m3+2,30m3 =184,02m3*2,00t/m3=368,04t (Kubatura vypočtena z výkresu D.1.0.2.1 - Stávající stav - Přehledné výkresy)
VV |  |  |  | 2*12,64*(0,6*0,7+0,7*0,7/2)+12,64*5,8*0,73+2,32*7*0,63+1,48*7*0,53+17,97*0,63+10,91*1,2*0,4+18,67*1,2*0,4+24,61*1,2*0,53+26,22*0,4+44,01+2,3 = 184,020 [A]
TS |  |  |  | Položka zahrnuje: - vodorovnou a svislou dopravu, přemístění, přeložení, manipulace s výkopkem - kompletní provedení vykopávky nezapažené i zapažené - ošetření výkopiště po celou dobu práce v něm vč. klimatických opatření - ztížení vykopávek v blízkosti podzemního vedení, konstrukcí a objektů vč. jejich dočasného zajištění - ztížení pod vodou, v okolí výbušnin, ve stísněných prostorech a pod. - příplatek za lepivost - těžení po vrstvách, pásech a po jiných nutných částech (figurách) - čerpání vody vč. čerpacích jímek, potrubí a pohotovostní čerpací soupravy (viz ustanovení k pol. 1151,2) - potřebné snížení hladiny podzemní vody - těžení a rozpojování jednotlivých balvanů - vytahování a nošení výkopku - svahování a přesvah. svahů do konečného tvaru, výměna hornin v podloží a v pláni znehodnocené klimatickými vlivy - ruční vykopávky, odstranění kořenů a napadávek - pažení, vzepření a rozepření vč. přepažování (vyjma pažení záporového a štětových stěn) - úpravu, ochranu a očištění dna, základové spáry, stěn a svahů - zhutnění podloží, případně i svahů vč. svahování - zřízení stupňů v podloží a lavic na svazích, není-li pro tyto práce zřízena samostatná položka - udržování výkopiště a jeho ochrana proti vodě - odvedení nebo obvedení vody v okolí výkopiště a ve výkopišti - třídění výkopku - veškeré pomocné konstrukce umožňující provedení vykopávky (příjezdy, sjezdy, nájezdy, lešení, podpěr. konstr., přemostění, zpevněné plochy, zakrytí a pod.) - Položka nezahrnuje: - uložení zeminy (na skládku, do násypu) ani poplatky za skládku, vykazují se v položce č.0141**
P | 19 | 131738 |  | HLOUBENÍ JAM ZAPAŽ I NEPAŽ TŘ. I, ODVOZ DO 20KM | M3 | 326.205 | 0 | 0 |  | 0 | 3
PP |  |  |  | Bourací práce - Výkop zeminy tř. I, včetně zazubení svahů a případného pažení, čerpání a odvozu na skládku (odvozná vzdálenost v režii zhotovitele) =12,64m*(1,80m*3,26m+0,55m*1,65m/2+0,55m*1,61m+1,61m*1,61m/2)+(2,59m+2,42m)*(2,00m*3,26m+2*0,55m*1,65m/2+2*0,55m*1,61m+2*1,61m*1,61m/2)+12,64m*(1,80m*3,35m+0,55m*1,65m/2+0,55m*1,70m+1,70m*1,70m/2)+(2,14m+1,71m)*(2,00m*3,35m+2*0,55m*1,65m/2+2*0,55m*1,70m+2*1,70m*1,70m/2) =326,21m3*2,00t/m3=652,41t (Kubatura vypočtena z výkresu D.1.0.2.1 - Stávající stav - Přehledné výkresy)
VV |  |  |  | 12,64*(1,8*3,26+0,55*1,65/2+0,55*1,61+1,61*1,61/2)+(2,59+2,42)*(2*3,26+2*0,55*1,65/2+2*0,55*1,61+2*1,61*1,61/2)+12,64*(1,8*3,35+0,55*1,65/2+0,55*1,7+1,7*1,7/2)+(2,14+1,71)*(2*3,35+2*0,55*1,65/2+2*0,55*1,7+2*1,7*1,7/2) = 326,205 [A]
TS |  |  |  | Položka zahrnuje: - vodorovnou a svislou dopravu, přemístění, přeložení, manipulace s výkopkem - kompletní provedení vykopávky nezapažené i zapažené - ošetření výkopiště po celou dobu práce v něm vč. klimatických opatření - ztížení vykopávek v blízkosti podzemního vedení, konstrukcí a objektů vč. jejich dočasného zajištění - ztížení pod vodou, v okolí výbušnin, ve stísněných prostorech a pod. - příplatek za lepivost - těžení po vrstvách, pásech a po jiných nutných částech (figurách) - čerpání vody vč. čerpacích jímek, potrubí a pohotovostní čerpací soupravy (viz ustanovení k pol. 1151,2) - potřebné snížení hladiny podzemní vody - těžení a rozpojování jednotlivých balvanů - vytahování a nošení výkopku - svahování a přesvah. svahů do konečného tvaru, výměna hornin v podloží a v pláni znehodnocené klimatickými vlivy - ruční vykopávky, odstranění kořenů a napadávek - pažení, vzepření a rozepření vč. přepažování (vyjma pažení záporového a štětových stěn) - úpravu, ochranu a očištění dna, základové spáry, stěn a svahů - odvedení nebo obvedení vody v okolí výkopiště a ve výkopišti - třídění výkopku - veškeré pomocné konstrukce umožňující provedení vykopávky (příjezdy, sjezdy, nájezdy, lešení, podpěr. konstr., přemostění, zpevněné plochy, zakrytí a pod.) Položka nezahrnuje: - uložení zeminy (na skládku, do násypu) ani poplatky za skládku, vykazují se v položce č.0141**
P | 20 | 132738 |  | HLOUBENÍ RÝH ŠÍŘ DO 2M PAŽ I NEPAŽ TŘ. I, ODVOZ DO 20KM | M3 | 7.367 | 0 | 0 |  | 0 | 3
PP |  |  |  | Bourací práce - Hloubení rýh pro uliční vpust a přípojku, včetně případného pažení, čerpání a odvozu na skládku (odvozná vzdálenost v režii zhotovitele) =1,20m*1,20m*1,41m+7,31m*1,00m*0,73m =7,37m3*2,00t/m3=14,73t (Kubatura vypočtena z výkresu D.1.0.2.1 - Stávající stav - Přehledné výkresy)
VV |  |  |  | 1,2*1,2*1,41+7,31*1*0,73 = 7,367 [A]
TS |  |  |  | Položka zahrnuje: - vodorovnou a svislou dopravu, přemístění, přeložení, manipulace s výkopkem - kompletní provedení vykopávky nezapažené i zapažené - ošetření výkopiště po celou dobu práce v něm vč. klimatických opatření - ztížení vykopávek v blízkosti podzemního vedení, konstrukcí a objektů vč. jejich dočasného zajištění - ztížení pod vodou, v okolí výbušnin, ve stísněných prostorech a pod. - příplatek za lepivost - těžení po vrstvách, pásech a po jiných nutných částech (figurách) - čerpání vody vč. čerpacích jímek, potrubí a pohotovostní čerpací soupravy (viz ustanovení k pol. 1151,2) - potřebné snížení hladiny podzemní vody - těžení a rozpojování jednotlivých balvanů - vytahování a nošení výkopku - svahování a přesvah. svahů do konečného tvaru, výměna hornin v podloží a v pláni znehodnocené klimatickými vlivy - ruční vykopávky, odstranění kořenů a napadávek - pažení, vzepření a rozepření vč. přepažování (vyjma pažení záporového a štětových stěn) - úpravu, ochranu a očištění dna, základové spáry, stěn a svahů - odvedení nebo obvedení vody v okolí výkopiště a ve výkopišti - třídění výkopku - veškeré pomocné konstrukce umožňující provedení vykopávky (příjezdy, sjezdy, nájezdy, lešení, podpěr. konstr., přemostění, zpevněné plochy, zakrytí a pod.) Položka nezahrnuje: - uložení zeminy (na skládku, do násypu) ani poplatky za skládku, vykazují se v položce č.0141**
P | 21 | 17120 |  | ULOŽENÍ SYPANINY DO NÁSYPŮ A NA SKLÁDKY BEZ ZHUTNĚNÍ | M3 | 560.11 | 0 | 0 |  | 0 | 3
PP |  |  |  | Bourací práce - Uložení zeminy na skládku =1,35m3+0,89m3+0,21m3+184,02m3+326,21m3+7,37m3+40,06m3 (Viz položky č. 264115, 264215, 264315, 124738, 131738, 132738, 123738)
VV |  |  |  | 1,35+0,89+0,21+184,02+326,21+7,37+40,06 = 560,110 [A]
TS |  |  |  | položka zahrnuje: - kompletní provedení zemní konstrukce do předepsaného tvaru - ošetření úložiště po celou dobu práce v něm vč. klimatických opatření - ztížení v okolí vedení, konstrukcí a objektů a jejich dočasné zajištění - ztížení provádění ve ztížených podmínkách a stísněných prostorech - ztížené ukládání sypaniny pod vodu - ukládání po vrstvách a po jiných nutných částech (figurách) vč. dosypávek - spouštění a nošení materiálu - úprava, očištění a ochrana podloží a svahů - svahování, uzavírání povrchů svahů - udržování úložiště a jeho ochrana proti vodě - odvedení nebo obvedení vody v okolí úložiště a v úložišti - veškeré pomocné konstrukce umožňující provedení zemní konstrukce (příjezdy, sjezdy, nájezdy, lešení, podpěrné konstrukce, přemostění, zpevněné plochy, zakrytí a pod.)
P | 22 | 17780 |  | ZEMNÍ HRÁZKY Z NAKUPOVANÝCH MATERIÁLŮ | M3 | 44.012 | 0 | 0 |  | 0 | 3
PP |  |  |  | Příprava území - Zřízení jílových hrazek, včetně výběru vhodného materiálu =3,10m*(1,00m*1,00m+2*1,00m*1,00m/2)+2,00m*(1,00m*1,00m/2+2*1,00m*1,00m/4)+3,15m*(1,50m*1,80m+2*1,80m*1,80m/2)+3,15m*(1,50m*2,00m/2+2*2,00m*2,00m/4)+2,45m*(1,50m*1,60m/2+2*1,60m*1,60m/4) (Kubatura vypočtena z výkresu D.1.0.2.1 - Stávající stav - Přehledné výkresy)
VV |  |  |  | 3,1*(1*1+2*1*1/2)+2*(1*1/2+2*1*1/4)+3,15*(1,5*1,8+2*1,8*1,8/2)+3,15*(1,5*2/2+2*2*2/4)+2,45*(1,5*1,6/2+2*1,6*1,6/4) = 44,012 [A]
TS |  |  |  | položka zahrnuje: - kompletní provedení zemní konstrukce včetně nákupu a dopravy materiálu dle zadávací dokumentace - úprava ukládaného materiálu vlhčením, tříděním, promícháním nebo vysoušením, příp. jiné úpravy za účelem zlepšení jeho mech. vlastností - hutnění i různé míry hutnění - ošetření úložiště po celou dobu práce v něm vč. klimatických opatření - ztížení v okolí vedení, konstrukcí a objektů a jejich dočasné zajištění - ztížení provádění vč. hutnění ve ztížených podmínkách a stísněných prostorech - ztížené ukládání sypaniny pod vodu - ukládání po vrstvách a po jiných nutných částech (figurách) vč. dosypávek - spouštění a nošení materiálu - výměna částí zemní konstrukce znehodnocené klimatickými vlivy - ruční hutnění a výplň jam a prohlubní v podloží - úprava, očištění, ochrana a zhutnění podloží - svahování, hutnění a uzavírání povrchů svahů - zřízení lavic na svazích - udržování úložiště a jeho ochrana proti vodě - odvedení nebo obvedení vody v okolí úložiště a v úložišti - veškeré pomocné konstrukce umožňující provedení zemní konstrukce (příjezdy, sjezdy, nájezdy, lešení, podpěrné konstrukce, přemostění, zpevněné plochy, zakrytí a pod.)
SD |  | 2 |  | Základy |  |  |  | 0
P | 23 | 22694 |  | ZÁPOROVÉ PAŽENÍ Z KOVU DOČASNÉ | T | 1.75 | 0 | 0 |  | 0 | 3
PP |  |  |  | Pažící záporová stěna - Ocelové válcované nosníky HEB 160 vložené do předvrtaných otvorů O300mm, včetně zabetonování konců z prostého betonu C25/30, odstranění, odvozu a likvidace v režii zhotovitele =5*7,00m*0,050t/m (Hmotnost vypočtena z výkresu D.1.0.2.1 - Stávající stav - Přehledné výkresy)
VV |  |  |  | 5*7*0,05 = 1,750 [A]
TS |  |  |  | položka zahrnuje opotřebení ocelových zápor, jejich osazení do připravených vrtů včetně zabetonování konců a obsypu, případně jejich zaberanění a jejich odstranění. Ocelová převázka se započítá do výsledné hmotnosti.
P | 24 | 22695A |  | VÝDŘEVA ZÁPOROVÉHO PAŽENÍ DOČASNÁ (PLOCHA) | M2 | 14 | 0 | 0 |  | 0 | 3
PP |  |  |  | Pažící záporová stěna - Dřevěné pažiny z fošen tl. min. 5cm + vyklínování, včetně odvozu a likvidace v režii zhotovitele =4*1,00m*3,50m (Plocha vypočtena z výkresu D.1.0.2.1 - Stávající stav - Přehledné výkresy)
VV |  |  |  | 4*1*3,5 = 14,000 [A]
TS |  |  |  | položka zahrnuje osazení pažin bez ohledu na druh, jejich opotřebení a jejich odstranění
P | 25 | 264115 |  | VRTY PRO PILOTY TŘ. I D DO 300MM | M | 19.25 | 0 | 0 |  | 0 | 3
PP |  |  |  | Pažící záporová stěna - Vrty pro ocelové zápory O300mm v zemině vrtatelnosti tř. I, včetně odvozu na skládku (odvozná vzdálenost v režii zhototvitele) =5*3,85m =19,25m*0,07m2=1,35m3 =19,25m*0,07m2*2,00t/m3=2,70t (Délka vypočtena z výkresu D.1.0.2.1 - Stávající stav - Přehledné výkresy)
VV |  |  |  | 5*3,85 = 19,250 [A]
TS |  |  |  | položka zahrnuje: - zřízení vrtu, svislou a vodorovnou dopravu zeminy bez uložení na skládku, vrtací práce zapaž. i nepaž. vrtu - čerpání vody z vrtu, vyčištění vrtu - zabezpečení vrtacích prací - dopravu, nájem, provoz a přemístění, montáž a demontáž vrtacích zařízení a dalších mechanismů - lešení a podpěrné konstrukce pro práci a manipulaci s vrtacím zařízení a dalších mechanismů - vrtací plošiny vč. zemních prací, zpevnění, odvodnění a pod. - v případě zapažení dočasnými pažnicemi jejich opotřebení - v případě zapažení suspenzí veškeré hospodaření s ní - nezahrnuje zapažení trvalými pažnicemi - nezahrnuje uložení zeminy na skládku a poplatek za skládku nevykazuje se hluché vrtání
P | 26 | 264215 |  | VRTY PRO PILOTY TŘ. II D DO 300MM | M | 12.775 | 0 | 0 |  | 0 | 3
PP |  |  |  | Pažící záporová stěna - Vrty pro ocelové zápory O300mm v zemině vrtatelnosti tř. II, včetně odvozu na skládku (odvozná vzdálenost v režii zhotovitele =5*2,55m =12,78m*0,07m2=0,89m3 =12,78m*0,07m2*2,00t/m3=1,79t (Délka vypočtena z výkresu D.1.0.2.1 - Stávající stav - Přehledné výkresy)
VV |  |  |  | 5*2,555 = 12,775 [A]
TS |  |  |  | položka zahrnuje: - zřízení vrtu, svislou a vodorovnou dopravu zeminy bez uložení na skládku, vrtací práce zapaž. i nepaž. vrtu - čerpání vody z vrtu, vyčištění vrtu - zabezpečení vrtacích prací - dopravu, nájem, provoz a přemístění, montáž a demontáž vrtacích zařízení a dalších mechanismů - lešení a podpěrné konstrukce pro práci a manipulaci s vrtacím zařízení a dalších mechanismů - vrtací plošiny vč. zemních prací, zpevnění, odvodnění a pod. - v případě zapažení dočasnými pažnicemi jejich opotřebení - v případě zapažení suspenzí veškeré hospodaření s ní - nezahrnuje zapažení trvalými pažnicemi - nezahrnuje uložení zeminy na skládku a poplatek za skládku nevykazuje se hluché vrtání
P | 27 | 264315 |  | VRTY PRO PILOTY TŘ. III D DO 300MM | M | 3 | 0 | 0 |  | 0 | 3
PP |  |  |  | Pažící záporová stěna - Vrty pro ocelové zápory O300mm v zemině vrtatelnosti tř. III, včetně odvozu na skládku (odvozná vzdálenost v režii zhotovitele) =5*0,60m =3,00m*0,07m2=0,21m3 =3,00m*0,07m2*2,00t/m3=0,42t (Délka vypočtena z výkresu D.1.0.2.1 - Stávající stav - Přehledné výkresy)
VV |  |  |  | 5*0,6 = 3,000 [A]
TS |  |  |  | položka zahrnuje: - zřízení vrtu, svislou a vodorovnou dopravu zeminy bez uložení na skládku, vrtací práce zapaž. i nepaž. vrtu - čerpání vody z vrtu, vyčištění vrtu - zabezpečení vrtacích prací - dopravu, nájem, provoz a přemístění, montáž a demontáž vrtacích zařízení a dalších mechanismů - lešení a podpěrné konstrukce pro práci a manipulaci s vrtacím zařízení a dalších mechanismů - vrtací plošiny vč. zemních prací, zpevnění, odvodnění a pod. - v případě zapažení dočasnými pažnicemi jejich opotřebení - v případě zapažení suspenzí veškeré hospodaření s ní - nezahrnuje zapažení trvalými pažnicemi - nezahrnuje uložení zeminy na skládku a poplatek za skládku nevykazuje se hluché vrtání
P | 28 | 28999 |  | OPLÁŠTĚNÍ (ZPEVNĚNÍ) Z FÓLIE | M2 | 5.74 | 0 | 0 |  | 0 | 3
PP |  |  |  | Příprava území - Opláštění svahu vtokové těsnící hrázky ze separační geotextílie 600g/m2 =(3,10m*1,00m+2,00m*1,00m/2)*1,4 (Plocha vypočtena z výkresu D.1.0.2.1 - Stávající stav - Přehledné výkresy)
VV |  |  |  | (3,1*1+2*1/2)*1,4 = 5,740 [A]
TS |  |  |  | Položka zahrnuje: - dodávku předepsané fólie - úpravu, očištění a ochranu podkladu - přichycení k podkladu, případně zatížení - úpravy spojů a zajištění okrajů - úpravy pro odvodnění - nutné přesahy - mimostaveništní a vnitrostaveništní dopravu
SD |  | 4 |  | Vodorovné konstrukce |  |  |  | 0
P | 29 | 46321 |  | ROVNANINA Z LOMOVÉHO KAMENE | M3 | 2.296 | 0 | 0 |  | 0 | 3
PP |  |  |  | Příprava území - Opevnění svahu vtokové těsnící hrázky rovnaninou z lomového kamene o hmotnosti 50-250kg/ks s vyklínováním menšími kameny =(3,10m*1,00m+2,00m*1,00m/2)*1,4*0,40m (Kubatura vypočtena z výkresu D.1.0.2.1 - Stávající stav - Přehledné výkresy)
VV |  |  |  | (3,1*1+2*1/2)*1,4*0,4 = 2,296 [A]
TS |  |  |  | položka zahrnuje: - dodávku a vyrovnání lomového kamene předepsané frakce do předepsaného tvaru včetně mimostaveništní a vnitrostaveništní dopravy není-li v zadávací dokumentaci uvedeno jinak, jedná se o nakupovaný materiál
SD |  | 7 |  | Přidružená stavební výroba |  |  |  | 0
P | 30 | 742Z23 |  | DEMONTÁŽ KABELOVÉHO VEDENÍ NN | M | 41.75 | 0 | 0 |  | 0 | 3
PP |  |  |  | Bourací práce - Odstranění sdělovacího kabelu, včetně odvozu a likvidace v režii zhotovitele =41,75m (Délka vypočtena z výkresu D.1.0.2.1 - Stávající stav - Přehledné výkresy)
VV |  |  |  | 41,75 = 41,750 [A]
TS |  |  |  | 1. Položka obsahuje: – všechny náklady na demontáž stávajícího zařízení se všemi pomocnými doplňujícími úpravami pro jeho likvidaci – naložení vybouraného materiálu na dopravní prostředek 2. Položka neobsahuje: – odvoz vybouraného materiálu – poplatek za likvidaci odpadů (nacení se dle SSD 0) 3. Způsob měření: Měří se metr délkový.
SD |  | 9 |  | Ostatní konstrukce a práce |  |  |  | 0
P | 31 | 9112B3 |  | ZÁBRADLÍ MOSTNÍ SE SVISLOU VÝPLNÍ - DEMONTÁŽ S PŘESUNEM | M | 27 | 0 | 0 |  | 0 | 3
PP |  |  |  | Bourací práce - Odstranění ocelového zábradlí se svislou výplní, včetně odvozu a likvidace v režii zhotovitele =12,47m+14,53m (Délka vypočtena z výkresu D.1.0.2.1 - Stávající stav - Přehledné výkresy)
VV |  |  |  | 12,47+14,53 = 27,000 [A]
TS |  |  |  | položka zahrnuje: - demontáž a odstranění zařízení - jeho odvoz na předepsané místo
P | 32 | 914113 | 01 | DOPRAVNÍ ZNAČKY ZÁKLADNÍ VELIKOSTI OCELOVÉ NEREFLEXNÍ - DEMONTÁŽ | KUS | 2 | 0 | 0 |  | 0 | 3
PP |  |  |  | Bourací práce - Demontáž dopravního značení, včetně odvozu a uložení na deponii stavby „Evidenční číslo mostu“ - 2ks =2ks (Počet vypočten z výkresu D.1.2.2.5 - Nový stav - Situace dopravního značení)
VV |  |  |  | 2 = 2,000 [A]
TS |  |  |  | Položka zahrnuje odstranění, demontáž a odklizení materiálu s odvozem na předepsané místo
P | 33 | 914113 | 02 | DOPRAVNÍ ZNAČKY ZÁKLADNÍ VELIKOSTI OCELOVÉ NEREFLEXNÍ - DEMONTÁŽ | KUS | 8 | 0 | 0 |  | 0 | 3
PP |  |  |  | Bourací práce - Demontáž dopravního značení, včetně odvozu a likvidace v režii zhotovitele B 13 - „Zákaz vjezdu vozidel, jejichž okamžitá hmotnost přesahuje 16t“ - 2ks E 13 - „Text“ - 2ks Z 4d - „Směrovací deska se šipkou doleva“ - 2ks Z 4e - „Směrovací deska se šipkou doprava“ - 2ks =2ks+2ks+2ks+2ks (Počet vypočten z výkresu D.1.2.2.5 - Nový stav - Situace dopravního značení)
VV |  |  |  | 2+2+2+2 = 8,000 [A]
TS |  |  |  | Položka zahrnuje odstranění, demontáž a odklizení materiálu s odvozem na předepsané místo
P | 34 | 914923 |  | SLOUPKY A STOJKY DZ Z OCEL TRUBEK DO PATKY DEMONTÁŽ | KUS | 2 | 0 | 0 |  | 0 | 3
PP |  |  |  | Bourací práce - Demontáž sloupku dopravního značení, včetně odvozu a likvidace v režii zhotovitele =2ks (Počet vypočten z výkresu D.1.0.2.1 - Stávající stav - Přehledné výkresy)
VV |  |  |  | 2 = 2,000 [A]
TS |  |  |  | Položka zahrnuje odstranění, demontáž a odklizení materiálu s odvozem na předepsané místo
P | 35 | 919111 |  | ŘEZÁNÍ ASFALTOVÉHO KRYTU VOZOVEK TL DO 50MM | M | 13.45 | 0 | 0 |  | 0 | 3
PP |  |  |  | Bourací práce - Řezání vozovky kotoučovou pilou do hloubky 50mm =6,70m+6,75m (Délka vypočtena z výkresu D.1.0.2.1 - Stávající stav - Přehledné výkresy)
VV |  |  |  | 6,7+6,75 = 13,450 [A]
TS |  |  |  | položka zahrnuje řezání vozovkové vrstvy v předepsané tloušťce, včetně spotřeby vody
P | 36 | 966158 |  | BOURÁNÍ KONSTRUKCÍ Z PROST BETONU S ODVOZEM DO 20KM | M3 | 79.022 | 0 | 0 |  | 0 | 3
PP |  |  |  | Bourací práce - Vybourání betonových konstrukcí, včetně odvozu a uložení na skládku (odvozná vzdálenost v režii zhotovitele) Opěry =9,04m*0,80m*1,50m+9,38m*0,80m*1,50m Křídla =4*2,18m*1,00m*2,57m Základové pásy =9,04m*1,40m*1,00m+9,38m*1,40m*1,00m+4*2,18m*1,00m*1,00m =79,02m3*2,30t/m3=181,75t (Kubatura vypočtena z výkresu D.1.0.2.1 - Stávající stav - Přehledné výkresy)
VV |  |  |  | 9,04*0,8*1,5+9,38*0,8*1,5+4*2,18*1*2,57+9,04*1,4*1+9,38*1,4*1+4*2,18*1*1 = 79,022 [A]
TS |  |  |  | Položka zahrnuje: - rozbourání konstrukce bez ohledu na použitou technologii - veškeré pomocné konstrukce (lešení a pod.) - veškerou manipulaci s vybouranou sutí a hmotami včetně uložení na skládku - veškeré další práce plynoucí z technologického předpisu a z platných předpisů Položka nezahrnuje: - poplatek za skládku, který se vykazuje v položce 0141** (s výjimkou malého množství bouraného materiálu, kde je možné poplatek zahrnout do jednotkové ceny bourání – tento fakt musí být uveden v doplňujícím textu k položce)
P | 37 | 966168 |  | BOURÁNÍ KONSTRUKCÍ ZE ŽELEZOBETONU S ODVOZEM DO 20KM | M3 | 34.394 | 0 | 0 |  | 0 | 3
PP |  |  |  | Bourací práce - Vybourání železobetonových konstrukcí, včetně odvozu a uložení na skládku (odvozná vzdálenost v režii zhotovitele) Římsy =14,78m*(0,55m*0,33m+0,62m*0,20m)+13,26m*(0,55m*0,28m+0,62m*0,20m) Nosná konstrukce =8,08m*7,48m*0,15m+6*8,08m*0,28m*0,50m+5*1,08m*(2*0,20m*0,62m+0,20m*0,30m) Závěrná zídka =9,04m*0,30m*0,77m+9,38m*0,30m*0,77m Úložný práh =9,04m*0,80m*0,30m+9,38m*0,80m*0,30m =34,39m3*2,50t/m3=85,98t (Kubatura vypočtena z výkresu D.1.0.2.1 - Stávající stav - Přehledné výkresy)
VV |  |  |  | 14,78*(0,55*0,33+0,62*0,2)+13,26*(0,55*0,28+0,62*0,2)+8,08*7,48*0,15+6*8,08*0,28*0,5+5*1,08*(2*0,2*0,62+0,2*0,3)+9,04*0,3*0,77+9,38*0,3*0,77+9,04*0,8*0,3+9,38*0,8*0,3 = 34,394 [A]
TS |  |  |  | Položka zahrnuje: - rozbourání konstrukce bez ohledu na použitou technologii - veškeré pomocné konstrukce (lešení a pod.) - veškerou manipulaci s vybouranou sutí a hmotami včetně uložení na skládku - veškeré další práce plynoucí z technologického předpisu a z platných předpisů Položka nezahrnuje: - poplatek za skládku, který se vykazuje v položce 0141** (s výjimkou malého množství bouraného materiálu, kde je možné poplatek zahrnout do jednotkové ceny bourání – tento fakt musí být uveden v doplňujícím textu k položce)
P | 38 | 967138 |  | VYBOURÁNÍ ČÁSTÍ KONSTRUKCÍ KAMENNÝCH NA MC S ODVOZEM DO 20KM | M3 | 1.824 | 0 | 0 |  | 0 | 3
PP |  |  |  | Bourací práce - Vybourání kamenných konstrukcí, včetně odvozu a uložení na skládku (odvozná vzdálenost v režii zhototvitele) =3,80m2*1,2*0,40m =1,82m3*2,60t/m3=4,74t (Kubatura vypočtena z výkresu D.1.0.2.1 - Stávající stav - Přehledné výkresy)
VV |  |  |  | 3,8*1,2*0,4 = 1,824 [A]
TS |  |  |  | Položka zahrnuje: - veškerou manipulaci s vybouranou sutí a hmotami včetně uložení na skládku, - veškeré další práce plynoucí z technologického předpisu a z platných předpisů Položka nezahrnuje: - poplatek za skládku, který se vykazuje v položce 0141** (s výjimkou malého množství bouraného materiálu, kde je možné poplatek zahrnout do jednotkové ceny bourání – tento fakt musí být uveden v doplňujícím textu k položce)
P | 39 | 96718 |  | VYBOURÁNÍ ČÁSTÍ KONSTRUKCÍ KOVOVÝCH | T | 0.03 | 0 | 0 |  | 0 | 3
PP |  |  |  | Bourací práce - Vybourání ocelové chráničky, včetně odvozu a likvidace v režii zhotovitele =14,94m*2,00kg/m/1000 (Hmotnost vypočtena z výkresu D.1.0.2.1 - Stávající stav - Přehledné výkresy)
VV |  |  |  | 14,94*2/1000 = 0,030 [A]
TS |  |  |  | položka zahrnuje: - veškerou manipulaci s vybouranou sutí a hmotami včetně uložení na skládku, - veškeré další práce plynoucí z technologického předpisu a z platných předpisů, nezahrnuje poplatek za skládku
P | 40 | 969246 |  | VYBOURÁNÍ POTRUBÍ DN DO 400MM KANALIZAČ | M | 8.45 | 0 | 0 |  | 0 | 3
PP |  |  |  | Bourací práce - Odstranění kanalizačního potrubí z plastových trub DN=400mm, včetně odvozu a likvidace v režii zhotovitele =8,45m =8,45m*0,009t/m=0,08t (Délka vypočtena z výkresu D.1.0.2.1 - Stávající stav - Přehledné výkresy)
VV |  |  |  | 8,45 = 8,450 [A]
TS |  |  |  | - položka zahrnuje veškerou manipulaci s vybouranou sutí a hmotami včetně uložení na skládku. Nezahrnuje poplatek za skládku, - položka zahrnuje veškeré další práce plynoucí z technologického předpisu a z platných předpisů
P | 41 | 97817 |  | ODSTRANĚNÍ MOSTNÍ IZOLACE | M2 | 70.07 | 0 | 0 |  | 0 | 3
PP |  |  |  | Bourací práce - Odstranění mostní izolace, včetně odvozu a uložení na skládku (odvozná vzdálenost v režii zhotovitele) =10,78m*6,50m =70,07m2*0,01t/m2=0,70t (Plocha vypočtena z výkresu D.1.0.2.1 - Stávající stav - Přehledné výkresy)
VV |  |  |  | 10,78*6,5 = 70,070 [A]
TS |  |  |  | Položka zahrnuje: - položka zahrnuje veškeré práce plynoucí z technologického předpisu a z platných předpisů - veškerou manipulaci s vybouranou sutí a hmotami včetně uložení na skládku. Položka nezahrnuje: - poplatek za skládku, který se vykazuje v položce 0141** (s výjimkou malého množství bouraného materiálu, kde je možné poplatek zahrnout do jednotkové ceny bourání – tento fakt musí být uveden v doplňujícím textu k položce)

## SO 101
EstiCon |  |  |  | Firma: | [6 empty] | 3
Soupis prací objektu
S | Stavba: | 2022727 |  | III/37929 TUČAPY, MOST 37929-2 |  |  | SO 101 | 0 |  | 0 | 2
O | Rozpočet: | SO 101 |  | MÍSTNÍ KOMUNIKACE A CHODNÍKY (SÚSJMK) | [5 empty] | 0.15 | 2
Typ | Poř. číslo | Kód položky | Varianta | Název Položky | MJ | Množství | Cena |  | Cenová soustava | 0.21
[7 empty] | Jednotková | Celkem
0 | 1 | 2 | 3 | 4 | 5 | 6 | 7 | 8 | 9
SD |  | 0 |  | Všeobecné konstrukce a práce |  |  |  | 0
P | 1 | 014102 | a | POPLATKY ZA SKLÁDKU | T | 111.35 | 0 | 0 |  | 0 | 3
PP |  |  |  | Poplatky - Zemina, poplatek za likvidaci =45,52t+65,83t (Viz položka č. 113328, 123738)
VV |  |  |  | 45,52+65,83 = 111,350 [A]
TS |  |  |  | Položka zahrnuje: - veškeré poplatky provozovateli skládky související s uložením odpadu na skládce. Položka nezahrnuje: - x
P | 2 | 014102 | b | POPLATKY ZA SKLÁDKU | T | 10.05 | 0 | 0 |  | 0 | 3
PP |  |  |  | Poplatky - Vybouraný asfaltový beton, poplatek za likvidaci =10,05t (Viz položky č. 113338.01)
VV |  |  |  | 10,05 = 10,050 [A]
TS |  |  |  | Položka zahrnuje: - veškeré poplatky provozovateli skládky související s uložením odpadu na skládce. Položka nezahrnuje: - x
P | 3 | 014102 | c | POPLATKY ZA SKLÁDKU | T | 4.62 | 0 | 0 |  | 0 | 3
PP |  |  |  | Poplatky - Vybouraný betonu, poplatek za likvidaci =3,13t+0,22t+1,27t (Viz položky č. 11352, 11351,113488)
VV |  |  |  | 3,13+0,22+1,27 = 4,620 [A]
TS |  |  |  | Položka zahrnuje: - veškeré poplatky provozovateli skládky související s uložením odpadu na skládce. Položka nezahrnuje: - x
P | 4 | 014132 |  | POPLATKY ZA SKLÁDKU TYP S-NO (NEBEZPEČNÝ ODPAD) | T | 4.31 | 0 | 0 |  | 0 | 3
PP |  |  |  | Poplatky - Vybouraný asfaltový beton (asfalt s obsahem dehtu), poplatek za likvidaci =4,31t (Viz položka č. 113338.02)
VV |  |  |  | 4,31 = 4,310 [A]
TS |  |  |  | zahrnuje veškeré poplatky provozovateli skládky související s uložením odpadu na skládce.
SD |  | 1 |  | Zemní práce |  |  |  | 0
P | 5 | 113328 |  | ODSTRANĚNÍ PODKLADŮ ZPEVNĚNÝCH PLOCH Z KAMENIVA NESTMEL, ODVOZ DO 20KM | M3 | 23.957 | 0 | 0 |  | 0 | 3
PP |  |  |  | Bourací práce - Odstranění nezpevněných podkladních vrstev vozovky a chodníků, včetně odvozu a uložení na skládku (odvozná vzdálenost v režii zhotovitele) =(33,34m2+36,35m2)*0,30m+7,35m2*0,09m+(3,85m2+1,27m2+8,15m2)*0,18m =23,96m3*1,90t/m3=45,52t (Kubatura vypočtena z výkresu D.1.1.2.1 - Situace + vytyčení)
VV |  |  |  | (33,34+36,35)*0,3+7,35*0,09+(3,85+1,27+8,15)*0,18 = 23,957 [A]
TS |  |  |  | Položka zahrnuje: - veškerou manipulaci s vybouranou sutí a s vybouranými hmotami vč. uložení na skládku. Položka nezahrnuje: - poplatek za skládku, který se vykazuje v položce 0141** (s výjimkou malého množství bouraného materiálu, kde je možné poplatek zahrnout do jednotkové ceny bourání – tento fakt musí být uveden v doplňujícím textu k položce).
P | 6 | 113338 | 01 | ODSTRAN PODKL ZPEVNĚNÝCH PLOCH S ASFALT POJIVEM, ODVOZ DO 20KM | M3 | 4.188 | 0 | 0 |  | 0 | 3
PP |  |  |  | Bourací práce - Vybourání stávající podkladních vrstev vozovky s asfaltovým pojivem, včetně odvozu a uložení na skládku (odvozná vzdálenost v režii zhotovitele) =(29,15m2+30,68m2)*0,07m =4,19m3*2,40t/m3=10,05t (Kubatura vypočtena z výkresu D.1.1.2.1 - Situace + vytyčení)
VV |  |  |  | (29,15+30,68)*0,07 = 4,188 [A]
TS |  |  |  | Položka zahrnuje: - veškerou manipulaci s vybouranou sutí a s vybouranými hmotami vč. uložení na skládku. Položka nezahrnuje: - poplatek za skládku, který se vykazuje v položce 0141** (s výjimkou malého množství bouraného materiálu, kde je možné poplatek zahrnout do jednotkové ceny bourání – tento fakt musí být uveden v doplňujícím textu k položce).
P | 7 | 113338 | 02 | ODSTRAN PODKL ZPEVNĚNÝCH PLOCH S ASFALT POJIVEM, ODVOZ DO 20KM | M3 | 1.795 | 0 | 0 |  | 0 | 3
PP |  |  |  | Bourací práce - Vybourání stávající podkladních vrstev vozovky s asfaltovým pojivem (asfalt s obsahem dehtu), včetně odvozu a uložení na skládku =(29,15m2+30,68m2)*0,03m =1,80m3*2,40m3/t=4,31t (Kubatura vypočtena z výkresu D.1.1.2.1 - Situace + vytyčení)
VV |  |  |  | (29,15+30,68)*0,03 = 1,795 [A]
TS |  |  |  | Položka zahrnuje: - veškerou manipulaci s vybouranou sutí a s vybouranými hmotami vč. uložení na skládku. Položka nezahrnuje: - poplatek za skládku, který se vykazuje v položce 0141** (s výjimkou malého množství bouraného materiálu, kde je možné poplatek zahrnout do jednotkové ceny bourání – tento fakt musí být uveden v doplňujícím textu k položce).
P | 8 | 11333B |  | ODSTRANĚNÍ PODKLADU ZPEVNĚNÝCH PLOCH S ASFALT POJIVEM - DOPRAVA | tkm | 43.08 | 0 | 0 |  | 0 | 3
PP
VV |  |  |  | 1,795*2,4*10 = 43,080 [A]
TS |  |  |  | Položka zahrnuje: - samostatnou dopravu suti a vybouraných hmot. Položka nezahrnuje: - x Způsob měření: - množství se určí jako součin hmotnosti [t] a požadované vzdálenosti [km].
P | 9 | 113488 |  | ODSTRANĚNÍ KRYTU ZPEVNĚNÝCH PLOCH Z DLAŽDIC VČETNĚ PODKLADU, ODVOZ DO 20KM | M3 | 0.552 | 0 | 0 |  | 0 | 3
PP |  |  |  | Bourací práce - Odstranění betonové dlažby, včetně odvozu a uložení na skládku (odvozná vzdálenost v režii zhotovitele) =(7,35m2+0,20m2+0,02m2+1,63m2)*0,06m =0,55m3*2,30t/m3=1,27t (Kubatura vypočtena z výkresu D.1.1.2.1 - Situace + vytyčení)
VV |  |  |  | (7,35+0,2+0,02+1,63)*0,06 = 0,552 [A]
TS |  |  |  | Položka zahrnuje: - veškerou manipulaci s vybouranou sutí a s vybouranými hmotami vč. uložení na skládku. Položka nezahrnuje: - poplatek za skládku, který se vykazuje v položce 0141** (s výjimkou malého množství bouraného materiálu, kde je možné poplatek zahrnout do jednotkové ceny bourání – tento fakt musí být uveden v doplňujícím textu k položce).
P | 10 | 11351 |  | ODSTRANĚNÍ ZÁHONOVÝCH OBRUBNÍKŮ | M | 9.77 | 0 | 0 |  | 0 | 3
PP |  |  |  | Bourací práce - Odstranění záhonových betonových obrubníků, včetně lože z betonu, odvozu a uložení na skládku (odvozná vzdálenost v režii zhotovitele) =8,77m+1,00m =9,77m*0,05m*0,20m*2,30t/m3=0,22t (Délka vypočtena z výkresu D.1.1.2.1 - Situace + vytyčení)
VV |  |  |  | 8,77+1 = 9,770 [A]
TS |  |  |  | Položka zahrnuje veškerou manipulaci s vybouranou sutí a s vybouranými hmotami vč. uložení na skládku. Nezahrnuje poplatek za skládku, který se vykazuje v položce 0141** (s výjimkou malého množství bouraného materiálu, kde je možné poplatek zahrnout do jednotkové ceny bourání – tento fakt musí být uveden v doplňujícím textu k položce).
P | 11 | 11352 |  | ODSTRANĚNÍ CHODNÍKOVÝCH A SILNIČNÍCH OBRUBNÍKŮ BETONOVÝCH | M | 37.94 | 0 | 0 |  | 0 | 3
PP |  |  |  | Bourací práce - Odstranění silničních betonových obrubníků, včetně lože z betonu, odvozu a uložení na skládku (odvozná vzdálenost v režii zhotovitele) Silniční =9,74m+4,32m+1,00m+5,99m+12,00m Chodníkové =4,89m =33,05m*0,15m*0,25m*2,30t/m3+4,89m*0,10m*0,25m*2,30t/m3=3,13t (Délka vypočtena z výkresu D.1.1.2.1 - Situace + vytyčení)
VV |  |  |  | 9,74+4,32+1+5,99+12+4,89 = 37,940 [A]
TS |  |  |  | Položka zahrnuje veškerou manipulaci s vybouranou sutí a s vybouranými hmotami vč. uložení na skládku. Nezahrnuje poplatek za skládku, který se vykazuje v položce 0141** (s výjimkou malého množství bouraného materiálu, kde je možné poplatek zahrnout do jednotkové ceny bourání – tento fakt musí být uveden v doplňujícím textu k položce).
P | 12 | 11372 |  | FRÉZOVÁNÍ ZPEVNĚNÝCH PLOCH ASFALTOVÝCH | M3 | 4.565 | 0 | 0 |  | 0 | 3
PP |  |  |  | Bourací práce - Frézování obrusné vrstvy vozovky tl. 40mm, včetně odvozu a likvidace v režii zhotovitele =(46,35m2+67,78m2)*0,04m (Kubatura vypočtena z výkresu D.1.1.2.1 - Situace + vytyčení)
VV |  |  |  | (46,35+67,78)*0,04 = 4,565 [A]
TS |  |  |  | Položka zahrnuje veškerou manipulaci s vybouranou sutí a s vybouranými hmotami vč. uložení na skládku. Nezahrnuje poplatek za skládku,
P | 13 | 113766 |  | FRÉZOVÁNÍ DRÁŽKY PRŮŘEZU DO 800MM2 V ASFALTOVÉ VOZOVCE | M | 13.8 | 0 | 0 |  | 0 | 3
PP |  |  |  | Konstrukce vozovky - Úprava spár na obrusné vrstvě, profrézování obrusné vrstvy 40x20mm, spára bude vyfoukána od zbytků živice =7,45m+6,35m (Délka vypočtena z výkresu D.1.1.2.1 - Situace + vytyčení)
VV |  |  |  | 7,45+6,35 = 13,800 [A]
TS |  |  |  | Položka zahrnuje veškerou manipulaci s vybouranou sutí a s vybouranými hmotami vč. uložení na skládku.
P | 14 | 12110 |  | SEJMUTÍ ORNICE NEBO LESNÍ PŮDY | M3 | 71.032 | 0 | 0 |  | 0 | 3
PP |  |  |  | Příprava území - Odhumusování plochy v tl. 150mm, včetně odvozu a uložení na deponii stavby (využití ohumusování) =(113,08m2+37,36m2*1,2+37,88m2*1,2+122,66m2+8,68m2+19,48m2+1,68m2+10,04m2*1,1+12,32m2+3,77m2+5,06m2+36,56m2*1,1+45,27m2)*0,15m (Kubatura vypočtena z výkresu D.1.1.2.1 - Situace + vytyčení)
VV |  |  |  | (113,08+37,36*1,2+37,88*1,2+122,66+8,68+19,48+1,68+10,04*1,1+12,32+3,77+5,06+36,56*1,1+45,27)*0,15 = 71,032 [A]
TS |  |  |  | položka zahrnuje sejmutí ornice bez ohledu na tloušťku vrstvy a její vodorovnou dopravu nezahrnuje uložení na trvalou skládku
P | 15 | 123738 |  | ODKOP PRO SPOD STAVBU SILNIC A ŽELEZNIC TŘ. I, ODVOZ DO 20KM | M3 | 32.913 | 0 | 0 |  | 0 | 3
PP |  |  |  | Bourací práce - Výkopové práce v zemině, tř.I, včetně zazubení svahů silničního tělesa a případného pažení a odvozu na skládku (odvozná vzdálenost v režii zhototvitele) Chodníky =7,83m2*0,24m+10,02m2*0,12m+13,85m2*0,54m+7,79m2*0,24m Vozovka =25,48m2*0,01m+30,78m2*0,01m+3,76m2*0,27m Sanace =14,74m2*0,50m+23,07m2*0,50m =32,91m3*2,00t/m3=65,83t (Kubatura vypočtena z výkresu D.1.1.2.1 - Situace + vytyčení)
VV |  |  |  | 7,83*0,24+10,02*0,12+13,85*0,54+7,79*0,24+25,48*0,01+30,78*0,01+3,76*0,27+14,74*0,5+23,07*0,5 = 32,913 [A]
TS |  |  |  | Položka zahrnuje: - vodorovnou a svislou dopravu, přemístění, přeložení, manipulace s výkopkem - kompletní provedení vykopávky nezapažené i zapažené - ošetření výkopiště po celou dobu práce v něm vč. klimatických opatření - ztížení vykopávek v blízkosti podzemního vedení, konstrukcí a objektů vč. jejich dočasného zajištění - ztížení pod vodou, v okolí výbušnin, ve stísněných prostorech a pod. - příplatek za lepivost - těžení po vrstvách, pásech a po jiných nutných částech (figurách) - čerpání vody vč. čerpacích jímek, potrubí a pohotovostní čerpací soupravy (viz ustanovení k pol. 1151,2) - potřebné snížení hladiny podzemní vody - těžení a rozpojování jednotlivých balvanů - vytahování a nošení výkopku - svahování a přesvah. svahů do konečného tvaru, výměna hornin v podloží a v pláni znehodnocené klimatickými vlivy - ruční vykopávky, odstranění kořenů a napadávek - pažení, vzepření a rozepření vč. přepažování (vyjma pažení záporového a štětových stěn) - úpravu, ochranu a očištění dna, základové spáry, stěn a svahů - zhutnění podloží, případně i svahů vč. svahování - zřízení stupňů v podloží a lavic na svazích, není-li pro tyto práce zřízena samostatná položka - udržování výkopiště a jeho ochrana proti vodě - odvedení nebo obvedení vody v okolí výkopiště a ve výkopišti - třídění výkopku - veškeré pomocné konstrukce umožňující provedení vykopávky (příjezdy, sjezdy, nájezdy, lešení, podpěr. konstr., přemostění, zpevněné plochy, zakrytí a pod.) Položka nezahrnuje: - uložení zeminy (na skládku, do násypu) ani poplatky za skládku, vykazují se v položce č.0141**
P | 16 | 17120 | 01 | ULOŽENÍ SYPANINY DO NÁSYPŮ A NA SKLÁDKY BEZ ZHUTNĚNÍ | M3 | 71.03 | 0 | 0 |  | 0 | 3
PP |  |  |  | Bourací práce - Uložení zeminy na na deponii stavby =71,03m3 (Viz položka č. 12110)
VV |  |  |  | 71,03 = 71,030 [A]
TS |  |  |  | položka zahrnuje: - kompletní provedení zemní konstrukce do předepsaného tvaru - ošetření úložiště po celou dobu práce v něm vč. klimatických opatření - ztížení v okolí vedení, konstrukcí a objektů a jejich dočasné zajištění - ztížení provádění ve ztížených podmínkách a stísněných prostorech - ztížené ukládání sypaniny pod vodu - ukládání po vrstvách a po jiných nutných částech (figurách) vč. dosypávek - spouštění a nošení materiálu - úprava, očištění a ochrana podloží a svahů - svahování, uzavírání povrchů svahů - udržování úložiště a jeho ochrana proti vodě - odvedení nebo obvedení vody v okolí úložiště a v úložišti - veškeré pomocné konstrukce umožňující provedení zemní konstrukce (příjezdy, sjezdy, nájezdy, lešení, podpěrné konstrukce, přemostění, zpevněné plochy, zakrytí a pod.)
P | 17 | 17120 | 02 | ULOŽENÍ SYPANINY DO NÁSYPŮ A NA SKLÁDKY BEZ ZHUTNĚNÍ | M3 | 32.91 | 0 | 0 |  | 0 | 3
PP |  |  |  | Bourací práce - Uložení zeminy na skládku =32,91m3 (Viz položka č. 123738)
VV |  |  |  | 32,91 = 32,910 [A]
TS |  |  |  | položka zahrnuje: - kompletní provedení zemní konstrukce do předepsaného tvaru - ošetření úložiště po celou dobu práce v něm vč. klimatických opatření - ztížení v okolí vedení, konstrukcí a objektů a jejich dočasné zajištění - ztížení provádění ve ztížených podmínkách a stísněných prostorech - ztížené ukládání sypaniny pod vodu - ukládání po vrstvách a po jiných nutných částech (figurách) vč. dosypávek - spouštění a nošení materiálu - úprava, očištění a ochrana podloží a svahů - svahování, uzavírání povrchů svahů - udržování úložiště a jeho ochrana proti vodě - odvedení nebo obvedení vody v okolí úložiště a v úložišti - veškeré pomocné konstrukce umožňující provedení zemní konstrukce (příjezdy, sjezdy, nájezdy, lešení, podpěrné konstrukce, přemostění, zpevněné plochy, zakrytí a pod.)
P | 18 | 17380 |  | ZEMNÍ KRAJNICE A DOSYPÁVKY Z NAKUPOVANÝCH MATERIÁLŮ | M3 | 1.265 | 0 | 0 |  | 0 | 3
PP |  |  |  | Zásypy - Zásypy a dosypávky ze zeminy vhodné do násypového tělesa, včetně hutnění a terénních úprav do požadovaného tvaru =0,05m2*(7,25m+6,95m+11,10m) (Kubatura vypočtena z výkresu D.1.1.2.1 - Situace + vytyčení)
VV |  |  |  | 0,05*(7,25+6,95+11,1) = 1,265 [A]
TS |  |  |  | položka zahrnuje: - kompletní provedení zemní konstrukce včetně nákupu a dopravy materiálu dle zadávací dokumentace - úprava ukládaného materiálu vlhčením, tříděním, promícháním nebo vysoušením, příp. jiné úpravy za účelem zlepšení jeho mech. vlastností - hutnění i různé míry hutnění - ošetření úložiště po celou dobu práce v něm vč. klimatických opatření - ztížení v okolí vedení, konstrukcí a objektů a jejich dočasné zajištění - ztížení provádění vč. hutnění ve ztížených podmínkách a stísněných prostorech - ztížené ukládání sypaniny pod vodu - ukládání po vrstvách a po jiných nutných částech (figurách) vč. dosypávek - spouštění a nošení materiálu - výměna částí zemní konstrukce znehodnocené klimatickými vlivy - svahování, hutnění a uzavírání povrchů svahů - udržování úložiště a jeho ochrana proti vodě - odvedení nebo obvedení vody v okolí úložiště a v úložišti - veškeré pomocné konstrukce umožňující provedení zemní konstrukce (příjezdy, sjezdy, nájezdy, lešení, podpěrné konstrukce, přemostění, zpevněné plochy, zakrytí a pod.)
P | 19 | 18110 | 01 | ÚPRAVA PLÁNĚ SE ZHUTNĚNÍM V HORNINĚ TŘ. I | M2 | 51.81 | 0 | 0 |  | 0 | 3
PP |  |  |  | Konstrukce chodníku - Úprava zemní pláně, včetně hutnění v zeminách tř.I =14,33m2+4,27m2+1,55m2+10,02m2+13,85m2+7,79m2 (Plocha vypočtena z výkresu D.1.1.2.1 - Situace + vytyčení)
VV |  |  |  | 14,33+4,27+1,55+10,02+13,85+7,79 = 51,810 [A]
TS |  |  |  | položka zahrnuje úpravu pláně včetně vyrovnání výškových rozdílů. Míru zhutnění určuje projekt.
P | 20 | 18110 | 02 | ÚPRAVA PLÁNĚ SE ZHUTNĚNÍM V HORNINĚ TŘ. I | M2 | 60.02 | 0 | 0 |  | 0 | 3
PP |  |  |  | Konstrukce vozovky - Úprava zemní pláně, včetně hutnění v zeminách tř.I =25,48m2+34,54m2 (Plocha vypočtena z výkresu D.1.1.2.1 - Situace + vytyčení)
VV |  |  |  | 25,48+34,54 = 60,020 [A]
TS |  |  |  | položka zahrnuje úpravu pláně včetně vyrovnání výškových rozdílů. Míru zhutnění určuje projekt.
P | 21 | 18223 |  | ROZPROSTŘENÍ ORNICE VE SVAHU V TL DO 0,20M | M2 | 67.238 | 0 | 0 |  | 0 | 3
PP |  |  |  | Úprava území - Rozprostření humózní zeminy ve svahu tl. 200mm (využití veškeré zeminy), včetně dovozu z deponie a urovnání =12,16m2*1,2+14,32m2*1,2+5,20m2*1,4+25,62m2*1,1 (Plocha vypočtena z výkresu D.1.1.2.1 - Situace + vytyčení)
VV |  |  |  | 12,16*1,2+14,32*1,2+5,2*1,4+25,62*1,1 = 67,238 [A]
TS |  |  |  | položka zahrnuje: nutné přemístění ornice z dočasných skládek vzdálených do 50m rozprostření ornice v předepsané tloušťce ve svahu přes 1:5
P | 22 | 18233 |  | ROZPROSTŘENÍ ORNICE V ROVINĚ V TL DO 0,20M | M2 | 292.93 | 0 | 0 |  | 0 | 3
PP |  |  |  | Úprava území – Rozprostření humózní zeminy v rovině tl. 200mm (využití veškeré zeminy), včetně dovozu z deponie a urovnání =89,46m2+107,22m2+8,67m2+19,67m2+4,55m2+10,63m2+3,76m2+5,06m2+43,91m2 (Plocha vypočtena z výkresu D.1.1.2.1 - Situace + vytyčení)
VV |  |  |  | 89,46+107,22+8,67+19,67+4,55+10,63+3,76+5,06+43,91 = 292,930 [A]
TS |  |  |  | položka zahrnuje: nutné přemístění ornice z dočasných skládek vzdálených do 50m rozprostření ornice v předepsané tloušťce v rovině a ve svahu do 1:5
P | 23 | 18241 |  | ZALOŽENÍ TRÁVNÍKU RUČNÍM VÝSEVEM | M2 | 360.168 | 0 | 0 |  | 0 | 3
PP |  |  |  | Úprava území – Založení trávníku ručním výsevem protierozní směsi, včetně uválcování a 1 pokosení =89,46m2+107,22m2+8,67m2+19,67m2+4,55m2+10,63m2+3,76m2+5,06m2+43,91m2+12,16m2*1,2+14,32m2*1,2+5,20m2*1,4+25,62m2*1,1 (Plocha vypočtena z výkresu D.1.1.2.1 - Situace + vytyčení)
VV |  |  |  | 89,46+107,22+8,67+19,67+4,55+10,63+3,76+5,06+43,91+12,16*1,2+14,32*1,2+5,2*1,4+25,62*1,1 = 360,168 [A]
TS |  |  |  | Zahrnuje dodání předepsané travní směsi, její výsev na ornici, zalévání, první pokosení, to vše bez ohledu na sklon terénu
P | 24 | 184B17 |  | VYSAZOVÁNÍ STROMŮ LISTNATÝCH S BALEM OBVOD KMENE DO 20CM, PODCHOZÍ VÝŠ MIN 2,4M | KUS | 4 | 0 | 0 |  | 0 | 3
PP |  |  |  | Úprava území – Náhradní výsadba stromu s balem výšky 3,00-4,00m s obvodem kmínku min. 14-16cm, včetně vyhloubení jámy, zásypu zahradnickým substrátem, hnojiva, mulčovací kůry, jutové bandáže a dvojitého rákosu, kotvení dřevěnými kůly =4ks (Javor babyka) (Počet vypočten z výkresu D.1.1.2.1 - Situace + vytyčení)
VV |  |  |  | 4 = 4,000 [A]
TS |  |  |  | Položka vysazování stromů dodávku projektem předepsaných stromů, hloubení jamek (min. rozměry pro stromy min. 1,5 násobek balu výpěstku) s event. výměnou půdy, s hnojením anorganickým hnojivem a přídavkem organického hnojiva min. 5kg pro stromy, zálivku, kůly, chráničky ke stromům nebo ochrana stromů nátěrem a pod. Obvod kmene se měří ve výšce 1,00m nad zemí. položka zahrnuje veškerý materiál, výrobky a polotovary, včetně mimostaveništní a vnitrostaveništní dopravy (rovněž přesuny), včetně naložení a složení, případně s uložením
SD |  | 2 |  | Základy |  |  |  | 0
P | 25 | 21452 |  | SANAČNÍ VRSTVY Z KAMENIVA DRCENÉHO | M3 | 18.905 | 0 | 0 |  | 0 | 3
PP |  |  |  | Konstrukce vozovky - Sanace podloží vozovky silnice - Kamenitá sypanina z drceného kameniva fr.akce 0/250mm v tl. 500mm =(14,74m2+23,07m2)*0,50m (Kubatura vypočtena z výkresu D.1.1.2.1 - Situace + vytyčení)
VV |  |  |  | (14,74+23,07)*0,5 = 18,905 [A]
TS |  |  |  | položka zahrnuje dodávku předepsaného kameniva, mimostaveništní a vnitrostaveništní dopravu a jeho uložení není-li v zadávací dokumentaci uvedeno jinak, jedná se o nakupovaný materiál
P | 26 | 289973 |  | OPLÁŠTĚNÍ (ZPEVNĚNÍ) Z GEOSÍTÍ A GEOROHOŽÍ | M2 | 7.28 | 0 | 0 |  | 0 | 3
PP |  |  |  | Úprava území – Zpevnění svahu kokosovou rohoží, min. 400g/m2 včetně kotvení dřevěnými kolíky v rastru 1,00x1,00m =5,20m2*1,4 (Plocha vypočtena z výkresu D.1.1.2.1 - Situace + vytyčení)
VV |  |  |  | 5,2*1,4 = 7,280 [A]
TS |  |  |  | Položka zahrnuje: - dodávku předepsané geosítě nebi georohože - úpravu, očištění a ochranu podkladu - přichycení k podkladu, případně zatížení - úpravy spojů a zajištění okrajů - úpravy pro odvodnění - nutné přesahy - mimostaveništní a vnitrostaveništní dopravu
SD |  | 5 |  | Komunikace |  |  |  | 0
P | 27 | 56333 | 01 | VOZOVKOVÉ VRSTVY ZE ŠTĚRKODRTI TL. DO 150MM | M2 | 42.24 | 0 | 0 |  | 0 | 3
PP |  |  |  | Konstrukce chodníku - Štěrkodrť ŠDb frakce 0/32mm tl. min. 150mm =9,94m2+3,65m2+1,25m2+8,15m2+13,85m2+5,40m2 (Plocha vypočtena z výkresu D.1.1.2.1 - Situace + vytyčení)
VV |  |  |  | 9,94+3,65+1,25+8,15+13,85+5,4 = 42,240 [A]
TS |  |  |  | - dodání kameniva předepsané kvality a zrnitosti - rozprostření a zhutnění vrstvy v předepsané tloušťce - zřízení vrstvy bez rozlišení šířky, pokládání vrstvy po etapách - nezahrnuje postřiky, nátěry
P | 28 | 56333 | 02 | VOZOVKOVÉ VRSTVY ZE ŠTĚRKODRTI TL. DO 150MM | M2 | 60.02 | 0 | 0 |  | 0 | 3
PP |  |  |  | Konstrukce vozovky - Štěrkodrť ŠDa frakce 0/63mm tl. min. 150mm =25,48m2+34,54m2 (Plocha vypočtena z výkresu D.1.1.2.1 - Situace + vytyčení)
VV |  |  |  | 25,48+34,54 = 60,020 [A]
TS |  |  |  | - dodání kameniva předepsané kvality a zrnitosti - rozprostření a zhutnění vrstvy v předepsané tloušťce - zřízení vrstvy bez rozlišení šířky, pokládání vrstvy po etapách - nezahrnuje postřiky, nátěry
P | 29 | 56333 | 03 | VOZOVKOVÉ VRSTVY ZE ŠTĚRKODRTI TL. DO 150MM | M2 | 60.02 | 0 | 0 |  | 0 | 3
PP |  |  |  | Konstrukce vozovky - Štěrkodrť ŠDa frakce 0/32mm tl. 150mm =25,48m2+34,54m2 (Plocha vypočtena z výkresu D.1.1.2.1 - Situace + vytyčení)
VV |  |  |  | 25,48+34,54 = 60,020 [A]
TS |  |  |  | - dodání kameniva předepsané kvality a zrnitosti - rozprostření a zhutnění vrstvy v předepsané tloušťce - zřízení vrstvy bez rozlišení šířky, pokládání vrstvy po etapách - nezahrnuje postřiky, nátěry
P | 30 | 56333 | 04 | VOZOVKOVÉ VRSTVY ZE ŠTĚRKODRTI TL. DO 150MM | M2 | 9.45 | 0 | 0 |  | 0 | 3
PP |  |  |  | Konstrukce chodníku - Štěrkodrť ŠDa frakce 0/32mm tl. min. 150mm =9,45m2 (Plocha vypočtena z výkresu D.1.1.2.1 - Situace + vytyčení)
VV |  |  |  | 9,45 = 9,450 [A]
TS |  |  |  | - dodání kameniva předepsané kvality a zrnitosti - rozprostření a zhutnění vrstvy v předepsané tloušťce - zřízení vrstvy bez rozlišení šířky, pokládání vrstvy po etapách - nezahrnuje postřiky, nátěry
P | 31 | 572123 |  | INFILTRAČNÍ POSTŘIK Z EMULZE DO 1,0KG/M2 | M2 | 60.02 | 0 | 0 |  | 0 | 3
PP |  |  |  | Konstrukce vozovky - Infiltrační postřik kationaktivní emulzí PI-E (1,00kg/m2) =25,48m2+34,54m2 (Plocha vypočtena z výkresu D.1.1.2.1 - Situace + vytyčení)
VV |  |  |  | 25,48+34,54 = 60,020 [A]
TS |  |  |  | - dodání všech předepsaných materiálů pro postřiky v předepsaném množství - provedení dle předepsaného technologického předpisu - zřízení vrstvy bez rozlišení šířky, pokládání vrstvy po etapách - úpravu napojení, ukončení
P | 32 | 572213 |  | SPOJOVACÍ POSTŘIK Z EMULZE DO 0,5KG/M2 | M2 | 174.31 | 0 | 0 |  | 0 | 3
PP |  |  |  | Konstrukce vozovky - Spojovací postřik kationaktivní emulzí PS-E (0,40kg/m2) =25,48m2+42,67m2+34,54m2+71,62m2 (Plocha vypočtena z výkresu D.1.1.2.1 - Situace + vytyčení)
VV |  |  |  | 25,48+42,67+34,54+71,62 = 174,310 [A]
TS |  |  |  | - dodání všech předepsaných materiálů pro postřiky v předepsaném množství - provedení dle předepsaného technologického předpisu - zřízení vrstvy bez rozlišení šířky, pokládání vrstvy po etapách - úpravu napojení, ukončení
P | 33 | 57475 |  | VOZOVKOVÉ VÝZTUŽNÉ VRSTVY Z GEOMŘÍŽOVINY | M2 | 58.64 | 0 | 0 |  | 0 | 3
PP |  |  |  | Konstrukce vozovky - Geokompozit, min. pevnost 80kN/m, umístěna na rozhraní úprav =(16,45m+12,87m)*2,00m (Plocha vypočtena z výkresu D.1.1.2.1 - Situace + vytyčení)
VV |  |  |  | (16,45+12,87)*2 = 58,640 [A]
TS |  |  |  | - dodání geomříže v požadované kvalitě a v množství včetně přesahů (přesahy započteny v jednotkové ceně) - očištění podkladu - pokládka geomříže dle předepsaného technologického předpisu
P | 34 | 57476 |  | VOZOVKOVÉ VÝZTUŽNÉ VRSTVY Z GEOMŘÍŽOVINY S TKANINOU | M2 | 57.22 | 0 | 0 |  | 0 | 3
PP |  |  |  | Konstrukce vozovky - Separační / výztužná geotextílie - pevnost v tahu v příčném i podélném směru 80kN/m a odolnost proti protržení CBR-10kN =14,74m2+21,76m*0,50m+23,07m2+17,06m*0,50m (Plocha vypočtena z výkresu D.1.1.2.1 - Situace + vytyčení)
VV |  |  |  | 14,74+21,76*0,5+23,07+17,06*0,5 = 57,220 [A]
TS |  |  |  | - dodání geomříže v požadované kvalitě a v množství včetně přesahů (přesahy započteny v jednotkové ceně) - očištění podkladu - pokládka geomříže dle předepsaného technologického předpisu
P | 35 | 574A34 |  | ASFALTOVÝ BETON PRO OBRUSNÉ VRSTVY ACO 11+, 11S TL. 40MM | M2 | 114.29 | 0 | 0 |  | 0 | 3
PP |  |  |  | Konstrukce vozovky - Asfaltový beton pro obrusné vrstvy ACO 11+ tl. 40mm =42,67m2+71,62m2 (Plocha vypočtena z výkresu D.1.1.2.1 - Situace + vytyčení)
VV |  |  |  | 42,67+71,62 = 114,290 [A]
TS |  |  |  | - dodání směsi v požadované kvalitě - očištění podkladu - uložení směsi dle předepsaného technologického předpisu, zhutnění vrstvy v předepsané tloušťce - zřízení vrstvy bez rozlišení šířky, pokládání vrstvy po etapách, včetně pracovních spar a spojů - úpravu napojení, ukončení podél obrubníků, dilatačních zařízení, odvodňovacích proužků, odvodňovačů, vpustí, šachet a pod. - nezahrnuje postřiky, nátěry - nezahrnuje těsnění podél obrubníků, dilatačních zařízení, odvodňovacích proužků, odvodňovačů, vpustí, šachet a pod.
P | 36 | 574C56 |  | ASFALTOVÝ BETON PRO LOŽNÍ VRSTVY ACL 16+, 16S TL. 60MM | M2 | 60.02 | 0 | 0 |  | 0 | 3
PP |  |  |  | Konstrukce vozovky - Asfaltový beton pro ložné vrstvy ACL 16+ tl. 60mm =25,48m2+34,54m2 (Plocha vypočtena z výkresu D.1.1.2.1 - Situace + vytyčení)
VV |  |  |  | 25,48+34,54 = 60,020 [A]
TS |  |  |  | - dodání směsi v požadované kvalitě - očištění podkladu - uložení směsi dle předepsaného technologického předpisu, zhutnění vrstvy v předepsané tloušťce - zřízení vrstvy bez rozlišení šířky, pokládání vrstvy po etapách, včetně pracovních spar a spojů - úpravu napojení, ukončení podél obrubníků, dilatačních zařízení, odvodňovacích proužků, odvodňovačů, vpustí, šachet a pod. - nezahrnuje postřiky, nátěry - nezahrnuje těsnění podél obrubníků, dilatačních zařízení, odvodňovacích proužků, odvodňovačů, vpustí, šachet a pod.
P | 37 | 574E46 |  | ASFALTOVÝ BETON PRO PODKLADNÍ VRSTVY ACP 16+, 16S TL. 50MM | M2 | 60.02 | 0 | 0 |  | 0 | 3
PP |  |  |  | Konstrukce vozovky - Asfaltový beton pro podkladní vrstvy ACP 16+ tl. 50mm =25,48m2+34,54m2 (Plocha vypočtena z výkresu D.1.1.2.1 - Situace + vytyčení)
VV |  |  |  | 25,48+34,54 = 60,020 [A]
TS |  |  |  | - dodání směsi v požadované kvalitě - očištění podkladu - uložení směsi dle předepsaného technologického předpisu, zhutnění vrstvy v předepsané tloušťce - zřízení vrstvy bez rozlišení šířky, pokládání vrstvy po etapách, včetně pracovních spar a spojů - úpravu napojení, ukončení podél obrubníků, dilatačních zařízení, odvodňovacích proužků, odvodňovačů, vpustí, šachet a pod. - nezahrnuje postřiky, nátěry - nezahrnuje těsnění podél obrubníků, dilatačních zařízení, odvodňovacích proužků, odvodňovačů, vpustí, šachet a pod.
P | 38 | 582611 |  | KRYTY Z BETON DLAŽDIC SE ZÁMKEM ŠEDÝCH TL 60MM DO LOŽE Z KAM | M2 | 13.94 | 0 | 0 |  | 0 | 3
PP |  |  |  | Konstrukce chodníku - Betonová zámková dlažba tl. 60mm, včetně vyplnění jemným křemičitým pískem, včetně lože dlažby z drti frakce 6/8mm tl. 30mm =8,54m2+5,40m2 (Plocha vypočtena z výkresu D.1.1.2.1 - Situace + vytyčení)
VV |  |  |  | 8,54+5,4 = 13,940 [A]
TS |  |  |  | - dodání dlažebního materiálu v požadované kvalitě, dodání materiálu pro předepsané lože v tloušťce předepsané dokumentací a pro předepsanou výplň spar - očištění podkladu - uložení dlažby dle předepsaného technologického předpisu včetně předepsané podkladní vrstvy a předepsané výplně spar - zřízení vrstvy bez rozlišení šířky, pokládání vrstvy po etapách - úpravu napojení, ukončení podél obrubníků, dilatačních zařízení, odvodňovacích proužků, odvodňovačů, vpustí, šachet a pod., nestanoví-li zadávací dokumentace jinak - nezahrnuje postřiky, nátěry - nezahrnuje těsnění podél obrubníků, dilatačních zařízení, odvodňovacích proužků, odvodňovačů, vpustí, šachet a pod.
P | 39 | 582612 |  | KRYTY Z BETON DLAŽDIC SE ZÁMKEM ŠEDÝCH TL 80MM DO LOŽE Z KAM | M2 | 6.85 | 0 | 0 |  | 0 | 3
PP |  |  |  | Konstrukce chodníku - Betonová zámková dlažba tl. 80mm, včetně vyplnění jemným křemičitým pískem, včetně lože dlažby z drti frakce 6/8mm tl. 40mm =6,85m2 (Plocha vypočtena z výkresu D.1.1.2.1 - Situace + vytyčení)
VV |  |  |  | 6,85 = 6,850 [A]
TS |  |  |  | - dodání dlažebního materiálu v požadované kvalitě, dodání materiálu pro předepsané lože v tloušťce předepsané dokumentací a pro předepsanou výplň spar - očištění podkladu - uložení dlažby dle předepsaného technologického předpisu včetně předepsané podkladní vrstvy a předepsané výplně spar - zřízení vrstvy bez rozlišení šířky, pokládání vrstvy po etapách - úpravu napojení, ukončení podél obrubníků, dilatačních zařízení, odvodňovacích proužků, odvodňovačů, vpustí, šachet a pod., nestanoví-li zadávací dokumentace jinak - nezahrnuje postřiky, nátěry - nezahrnuje těsnění podél obrubníků, dilatačních zařízení, odvodňovacích proužků, odvodňovačů, vpustí, šachet a pod.
P | 40 | 58261A |  | KRYTY Z BETON DLAŽDIC SE ZÁMKEM BAREV RELIÉF TL 60MM DO LOŽE Z KAM | M2 | 3.2 | 0 | 0 |  | 0 | 3
PP |  |  |  | Konstrukce chodníku - Betonová zámková reliéfní dlažba černá tl. 60mm, včetně vyplnění jemným křemičitým pískem, včetně lože dlažby z drti frakce 6/8mm tl. 30mm =1,40m2+1,80m2 (Plocha vypočtena z výkresu D.1.1.2.1 - Situace + vytyčení)
VV |  |  |  | 1,4+1,8 = 3,200 [A]
TS |  |  |  | - dodání dlažebního materiálu v požadované kvalitě, dodání materiálu pro předepsané lože v tloušťce předepsané dokumentací a pro předepsanou výplň spar - očištění podkladu - uložení dlažby dle předepsaného technologického předpisu včetně předepsané podkladní vrstvy a předepsané výplně spar - zřízení vrstvy bez rozlišení šířky, pokládání vrstvy po etapách - úpravu napojení, ukončení podél obrubníků, dilatačních zařízení, odvodňovacích proužků, odvodňovačů, vpustí, šachet a pod., nestanoví-li zadávací dokumentace jinak - nezahrnuje postřiky, nátěry - nezahrnuje těsnění podél obrubníků, dilatačních zařízení, odvodňovacích proužků, odvodňovačů, vpustí, šachet a pod.
P | 41 | 58261B |  | KRYTY Z BETON DLAŽDIC SE ZÁMKEM BAREV RELIÉF TL 80MM DO LOŽE Z KAM | M2 | 2.6 | 0 | 0 |  | 0 | 3
PP |  |  |  | Konstrukce chodníku - Betonová zámková reliéfní dlažba černá tl. 80mm, včetně vyplnění jemným křemičitým pískem, včetně lože dlažby z drti frakce 6/8mm tl. 40mm =2,60m2 (Plocha vypočtena z výkresu D.1.1.2.1 - Situace + vytyčení)
VV |  |  |  | 2,6 = 2,600 [A]
TS |  |  |  | - dodání dlažebního materiálu v požadované kvalitě, dodání materiálu pro předepsané lože v tloušťce předepsané dokumentací a pro předepsanou výplň spar - očištění podkladu - uložení dlažby dle předepsaného technologického předpisu včetně předepsané podkladní vrstvy a předepsané výplně spar - zřízení vrstvy bez rozlišení šířky, pokládání vrstvy po etapách - úpravu napojení, ukončení podél obrubníků, dilatačních zařízení, odvodňovacích proužků, odvodňovačů, vpustí, šachet a pod., nestanoví-li zadávací dokumentace jinak - nezahrnuje postřiky, nátěry - nezahrnuje těsnění podél obrubníků, dilatačních zařízení, odvodňovacích proužků, odvodňovačů, vpustí, šachet a pod.
P | 42 | 587205 |  | PŘEDLÁŽDĚNÍ KRYTU Z BETONOVÝCH DLAŽDIC | M2 | 11.25 | 0 | 0 |  | 0 | 3
PP |  |  |  | Konstrukce chodníku - Rozebrání betonové dlažby, včetně očištění a uložení na palety v obvodu stavby, pokládka do lože z hrubého drceného kameniva frakce 6/8mm tl. 30mm, vyplnění spár jemným křemičitým pískem =3,65m2+1,25m2+6,35m2 (Plocha vypočtena z výkresu D.1.1.2.1 - Situace + vytyčení)
VV |  |  |  | 3,65+1,25+6,35 = 11,250 [A]
TS |  |  |  | - pod pojmem *předláždění* se rozumí rozebrání stávající dlažby a pokládka dlažby ze stávajícího dlažebního materiálu (bez dodávky nového) - zahrnuje nezbytnou manipulaci s tímto materiálem (nakládání, doprava, složení, očištění) - dodání a rozprostření materiálu pro lože a jeho tloušťku předepsanou dokumentací a pro předepsanou výplň spar - eventuelní doplnění plochy s použitím nového materiálu se vykazuje v položce č.582
SD |  | 8 |  | Potrubí |  |  |  | 0
P | 43 | 89921 |  | VÝŠKOVÁ ÚPRAVA POKLOPŮ | KUS | 1 | 0 | 0 |  | 0 | 3
PP |  |  |  | Konstrukce vozovky - Výšková úprava poklopů šachet =1ks (Počet vypočten z výkresu D.1.1.2.1 - Situace + vytyčení)
VV |  |  |  | 1 = 1,000 [A]
TS |  |  |  | - položka výškové úpravy zahrnuje všechny nutné práce a materiály pro zvýšení nebo snížení zařízení (včetně nutné úpravy stávajícího povrchu vozovky nebo chodníku).
P | 44 | 89922 |  | VÝŠKOVÁ ÚPRAVA MŘÍŽÍ | KUS | 1 | 0 | 0 |  | 0 | 3
PP |  |  |  | Konstrukce vozovky - Výškové úprava mříží uličních vpustí =1ks (Počet vypočten z výkresu D.1.1.2.1 - Situace + vytyčení)
VV |  |  |  | 1 = 1,000 [A]
TS |  |  |  | - položka výškové úpravy zahrnuje všechny nutné práce a materiály pro zvýšení nebo snížení zařízení (včetně nutné úpravy stávajícího povrchu vozovky nebo chodníku).
P | 45 | 89923 |  | VÝŠKOVÁ ÚPRAVA KRYCÍCH HRNCŮ | KUS | 1 | 0 | 0 |  | 0 | 3
PP |  |  |  | Konstrukce vozovky - Výškové úprava hrnců, inženýrských sítí =1ks (Počet vypočten z výkresu D.1.1.2.1 - Situace + vytyčení)
VV |  |  |  | 1 = 1,000 [A]
TS |  |  |  | - položka výškové úpravy zahrnuje všechny nutné práce a materiály pro zvýšení nebo snížení zařízení (včetně nutné úpravy stávajícího povrchu vozovky nebo chodníku).
SD |  | 9 |  | Ostatní konstrukce a práce |  |  |  | 0
P | 46 | 917211 |  | ZÁHONOVÉ OBRUBY Z BETONOVÝCH OBRUBNÍKŮ ŠÍŘ 50MM | M | 1 | 0 | 0 |  | 0 | 3
PP |  |  |  | Obrubníky - Betonové záhonové obrubníky 50x200x1000mm, osazení do betonového lože s bočními opěrami z betonu C25/30-XF3, včetně řezání obrub a případných úprav styčných spár MC pro stupeň vlivu prostředí XF4 =1,00m (Délka vypočtena z výkresu D.1.1.2.1 - Situace + vytyčení)
VV |  |  |  | 1 = 1,000 [A]
TS |  |  |  | Položka zahrnuje: dodání a pokládku betonových obrubníků o rozměrech předepsaných zadávací dokumentací betonové lože i boční betonovou opěrku.
P | 47 | 917223 |  | SILNIČNÍ A CHODNÍKOVÉ OBRUBY Z BETONOVÝCH OBRUBNÍKŮ ŠÍŘ 100MM | M | 25.75 | 0 | 0 |  | 0 | 3
PP |  |  |  | Obrubníky - Betonové chodníkové obrubníky 100x250x1000mm, osazení do betonového lože s bočními opěrami z betonu C25/30-XF3, včetně řezání obrub a případných úprav styčných spár MC pro stupeň vlivu prostředí XF4 =6,95m+1,45m+4,90m+1,45m+11,00m (Délka vypočtena z výkresu D.1.1.2.1 - Situace + vytyčení)
VV |  |  |  | 6,95+1,45+4,9+1,45+11 = 25,750 [A]
TS |  |  |  | Položka zahrnuje: dodání a pokládku betonových obrubníků o rozměrech předepsaných zadávací dokumentací betonové lože i boční betonovou opěrku.
P | 48 | 917224 | 01 | SILNIČNÍ A CHODNÍKOVÉ OBRUBY Z BETONOVÝCH OBRUBNÍKŮ ŠÍŘ 150MM | M | 25.5 | 0 | 0 |  | 0 | 3
PP |  |  |  | Obrubníky - Betonové silniční obrubníky 150x250x1000mm, včetně náběhových 150x150/250x1000mm, osazení do betonového lože s bočními opěrami z betonu C25/30-XF3, včetně řezání obrub a případných úprav styčných spár MC pro stupeň vlivu prostředí XF4 =7,25m+5,00m+4,25m+1,00m+2,00m+1,00m+5,00m (Délka vypočtena z výkresu D.1.1.2.1 - Situace + vytyčení)
VV |  |  |  | 7,25+5+4,25+1+2+1+5 = 25,500 [A]
TS |  |  |  | Položka zahrnuje: dodání a pokládku betonových obrubníků o rozměrech předepsaných zadávací dokumentací betonové lože i boční betonovou opěrku.
P | 49 | 917224 | 02 | SILNIČNÍ A CHODNÍKOVÉ OBRUBY Z BETONOVÝCH OBRUBNÍKŮ ŠÍŘ 150MM | M | 13.1 | 0 | 0 |  | 0 | 3
PP |  |  |  | Obrubníky - Betonové silniční obrubníky nájezdové 150x150x1000mm, osazení do betonového lože s bočními opěrami z betonu C25/30-XF3, včetně řezání obrub a případných úprav styčných spár MC pro stupeň vlivu prostředí XF4 =3,10m+4,00m+6,00m (Délka vypočtena z výkresu D.1.1.2.1 - Situace + vytyčení)
VV |  |  |  | 3,1+4+6 = 13,100 [A]
TS |  |  |  | Položka zahrnuje: dodání a pokládku betonových obrubníků o rozměrech předepsaných zadávací dokumentací betonové lože i boční betonovou opěrku.
P | 50 | 919111 |  | ŘEZÁNÍ ASFALTOVÉHO KRYTU VOZOVEK TL DO 50MM | M | 13.8 | 0 | 0 |  | 0 | 3
PP |  |  |  | Bourací práce - Řezání vozovky kotoučovou pilou do hloubky 50mm =7,45m+6,35m (Délka vypočtena z výkresu D.1.1.2.1 - Situace + vytyčení)
VV |  |  |  | 7,45+6,35 = 13,800 [A]
TS |  |  |  | položka zahrnuje řezání vozovkové vrstvy v předepsané tloušťce, včetně spotřeby vody
P | 51 | 931326 |  | TĚSNĚNÍ DILATAČ SPAR ASF ZÁLIVKOU MODIFIK PRŮŘ DO 800MM2 | M | 13.8 | 0 | 0 |  | 0 | 3
PP |  |  |  | Konstrukce vozovky - Úprava spár na obrusné vrstvě, předehřátí okolních ploch u spár, zalití modifikovanou asfaltovou zálivkou 40x20mm s přelivem 60mm, povápnění =7,45m+6,35m (Délka vypočtena z výkresu D.1.1.2.1 - Situace + vytyčení)
VV |  |  |  | 7,45+6,35 = 13,800 [A]
TS |  |  |  | položka zahrnuje dodávku a osazení předepsaného materiálu, očištění ploch spáry před úpravou, očištění okolí spáry po úpravě nezahrnuje těsnící profil

## SO 201
EstiCon |  |  |  | Firma: | [6 empty] | 3
Soupis prací objektu
S | Stavba: | 2022727 |  | III/37929 TUČAPY, MOST 37929-2 |  |  | SO 201 | 0 |  | 0 | 2
O | Rozpočet: | SO 201 |  | MOST EV.Č.37929-2 PŘES POTOK RAKOVEC | [5 empty] | 0.15 | 2
Typ | Poř. číslo | Kód položky | Varianta | Název Položky | MJ | Množství | Cena |  | Cenová soustava | 0.21
[7 empty] | Jednotková | Celkem
0 | 1 | 2 | 3 | 4 | 5 | 6 | 7 | 8 | 9
SD |  | 0 |  | Všeobecné konstrukce a práce |  |  |  | 0
P | 1 | 014102 | a | POPLATKY ZA SKLÁDKU | T | 17.64 | 0 | 0 |  | 0 | 3
PP |  |  |  | Poplatky - Zemina, poplatek za likvidaci =15,12t+1,01t+1,51t (Viz položky č. 26114, 26124, 26134)
VV |  |  |  | 15,12+1,01+1,51 = 17,640 [A]
TS |  |  |  | Položka zahrnuje: - veškeré poplatky provozovateli skládky související s uložením odpadu na skládce. Položka nezahrnuje: - x
P | 2 | 014102 | b | POPLATKY ZA SKLÁDKU | T | 2.9 | 0 | 0 |  | 0 | 3
PP |  |  |  | Poplatky - Vybouraný beton, poplatek za likvidaci =2,90t (Viz položka č. 26194)
VV |  |  |  | 2,90 = 2,900 [A]
TS |  |  |  | Položka zahrnuje: - veškeré poplatky provozovateli skládky související s uložením odpadu na skládce. Položka nezahrnuje: - x
SD |  | 1 |  | Zemní práce |  |  |  | 0
P | 3 | 113766 |  | FRÉZOVÁNÍ DRÁŽKY PRŮŘEZU DO 800MM2 V ASFALTOVÉ VOZOVCE | M | 66.25 | 0 | 0 |  | 0 | 3
PP |  |  |  | Konstrukce vozovky - Úprava spár na obrusné vrstvě, profrézování obrusné vrstvy 40x20mm, spára bude vyfoukána od zbytků živice =9,03m+9,09m+18,08m+16,60m+6,70m+6,75m (Délka vypočtena z výkresů D.1.2.2.X - Nový stav - XX)
VV |  |  |  | 9,03+9,09+18,08+16,6+6,7+6,75 = 66,250 [A]
TS |  |  |  | Položka zahrnuje veškerou manipulaci s vybouranou sutí a s vybouranými hmotami vč. uložení na skládku.
P | 4 | 17120 |  | ULOŽENÍ SYPANINY DO NÁSYPŮ A NA SKLÁDKY BEZ ZHUTNĚNÍ | M3 | 10.08 | 0 | 0 |  | 0 | 3
PP |  |  |  | Založení - Uložení betonu a zeminy na skládku =1,26m3+7,56m3+0,50m3+0,76m3 (Viz položky č. 26194, 26114, 26124, 26134)
VV |  |  |  | 1,26+7,56+0,5+0,76 = 10,080 [A]
TS |  |  |  | položka zahrnuje: - kompletní provedení zemní konstrukce do předepsaného tvaru - ošetření úložiště po celou dobu práce v něm vč. klimatických opatření - ztížení v okolí vedení, konstrukcí a objektů a jejich dočasné zajištění - ztížení provádění ve ztížených podmínkách a stísněných prostorech - ztížené ukládání sypaniny pod vodu - ukládání po vrstvách a po jiných nutných částech (figurách) vč. dosypávek - spouštění a nošení materiálu - úprava, očištění a ochrana podloží a svahů - svahování, uzavírání povrchů svahů - udržování úložiště a jeho ochrana proti vodě - odvedení nebo obvedení vody v okolí úložiště a v úložišti - veškeré pomocné konstrukce umožňující provedení zemní konstrukce (příjezdy, sjezdy, nájezdy, lešení, podpěrné konstrukce, přemostění, zpevněné plochy, zakrytí a pod.)
P | 5 | 17380 |  | ZEMNÍ KRAJNICE A DOSYPÁVKY Z NAKUPOVANÝCH MATERIÁLŮ | M3 | 0.3 | 0 | 0 |  | 0 | 3
PP |  |  |  | Zásypy - Zásypy a dosypávky ze zeminy vhodné do násypového tělesa, včetně hutnění a terénních úprav do požadovaného tvaru =0,05m2*(5,00m+1,00m) (Kubatura vypočtena z výkresů D.1.2.2.X - Nový stav - XX)
VV |  |  |  | 0,05*(5+1) = 0,300 [A]
TS |  |  |  | položka zahrnuje: - kompletní provedení zemní konstrukce včetně nákupu a dopravy materiálu dle zadávací dokumentace - úprava ukládaného materiálu vlhčením, tříděním, promícháním nebo vysoušením, příp. jiné úpravy za účelem zlepšení jeho mech. vlastností - hutnění i různé míry hutnění - ošetření úložiště po celou dobu práce v něm vč. klimatických opatření - ztížení v okolí vedení, konstrukcí a objektů a jejich dočasné zajištění - ztížení provádění vč. hutnění ve ztížených podmínkách a stísněných prostorech - ztížené ukládání sypaniny pod vodu - ukládání po vrstvách a po jiných nutných částech (figurách) vč. dosypávek - spouštění a nošení materiálu - výměna částí zemní konstrukce znehodnocené klimatickými vlivy - svahování, hutnění a uzavírání povrchů svahů - udržování úložiště a jeho ochrana proti vodě - odvedení nebo obvedení vody v okolí úložiště a v úložišti - veškeré pomocné konstrukce umožňující provedení zemní konstrukce (příjezdy, sjezdy, nájezdy, lešení, podpěrné konstrukce, přemostění, zpevněné plochy, zakrytí a pod.)
P | 6 | 17481 | 01 | ZÁSYP JAM A RÝH Z NAKUPOVANÝCH MATERIÁLŮ | M3 | 147.472 | 0 | 0 |  | 0 | 3
PP |  |  |  | Zásyp - Zásyp zeminou vhodnou do násypu, hutněn po vrstvách max. 300mm, ID=0,80; 95%PS =(9,03m+9,54m)*(0,30m*0,70m+0,60m*1,50m+0,50m*1,50m/2)+(2*1,81m+1,30m+1,81m)*(0,60m*1,50m+0,50m*1,50m/2)+(2,59m+2,42m)*(2,00m*1,50m+2*0,50m*1,50m/2+1,51m*1,51m/2)+(2,14m+1,71m)*(2,00m*1,50m+2*0,50m*1,50m/2+1,61m*1,61m/2)+12,64m*(0,60m*0,47m+0,60m*1,27m+1,27m*1,27m/2)+12,64m*(0,60m*0,29m+0,60m*0,67m+0,67m*0,67m/2)+3,78m*(0,60m*1,55m+1,55m*1,55m/2+0,60m*1,58m+1,58m*1,58m/2+0,60m*1,61m+1,61m*1,61m/2+0,60m*1,66m+1,66m*1,66m/2) (Kubatura vypočtena z výkresů D.1.2.2.X - Nový stav - XX)
VV |  |  |  | (9,03+9,54)*(0,3*0,7+0,6*1,5+0,5*1,5/2)+(2*1,81+1,3+1,81)*(0,6*1,5+0,5*1,5/2)+(2,59+2,42)*(2*1,5+2*0,5*1,5/2+1,51*1,51/2)+(2,14+1,71)*(2*1,5+2*0,5*1,5/2+1,61*1,61/2)+12,64*(0,6*0,47+0,6*1,27+1,27*1,27/2)+12,64*(0,6*0,29+0,6*0,67+0,67*0,67/2)+3,78*(0,6*1,55+1,55*1,55/2+0,6*1,58+1,58*1,58/2+0,6*1,61+1,61*1,61/2+0,6*1,66+1,66*1,66/2) = 147,472 [A]
TS |  |  |  | položka zahrnuje: - kompletní provedení zemní konstrukce včetně nákupu a dopravy materiálu dle zadávací dokumentace - úprava ukládaného materiálu vlhčením, tříděním, promícháním nebo vysoušením, příp. jiné úpravy za účelem zlepšení jeho mech. vlastností - hutnění i různé míry hutnění - ošetření úložiště po celou dobu práce v něm vč. klimatických opatření - ztížení v okolí vedení, konstrukcí a objektů a jejich dočasné zajištění - ztížení provádění vč. hutnění ve ztížených podmínkách a stísněných prostorech - ztížené ukládání sypaniny pod vodu - ukládání po vrstvách a po jiných nutných částech (figurách) vč. dosypávek - spouštění a nošení materiálu - výměna částí zemní konstrukce znehodnocené klimatickými vlivy - udržování úložiště a jeho ochrana proti vodě - odvedení nebo obvedení vody v okolí úložiště a v úložišti - veškeré pomocné konstrukce umožňující provedení zemní konstrukce (příjezdy, sjezdy, nájezdy, lešení, podpěrné konstrukce, přemostění, zpevněné plochy, zakrytí a pod.)
P | 7 | 17481 | 02 | ZÁSYP JAM A RÝH Z NAKUPOVANÝCH MATERIÁLŮ | M3 | 146.718 | 0 | 0 |  | 0 | 3
PP |  |  |  | Zásyp - Zásyp ze štěrkodrti frakce 0/63mm, hutněn po vrstvách max. 300mm, ID=0,90; 100%PS =9,03m*(1,40m*1,51m+1,51m*1,51m/2)+2*1,81m*(1,10m*1,51m+1,51m*1,51m/2)+(3,09m+2,92m)*(3,00m*1,51m+1,51m*1,51m/2)+9,54m*(1,40m*1,61m+1,61m*1,61m/2)+(1,30m+1,81m)*(1,10m*1,61m+1,61m*1,61m/2)+(2,64m+2,21m)*(3,00m*1,61m+1,61m*1,61m/2) (Kubatura vypočtena z výkresů D.1.2.2.X - Nový stav - XX)
VV |  |  |  | 9,03*(1,4*1,51+1,51*1,51/2)+2*1,81*(1,1*1,51+1,51*1,51/2)+(3,09+2,92)*(3*1,51+1,51*1,51/2)+9,54*(1,4*1,61+1,61*1,61/2)+(1,3+1,81)*(1,1*1,61+1,61*1,61/2)+(2,64+2,21)*(3*1,61+1,61*1,61/2) = 146,718 [A]
TS |  |  |  | položka zahrnuje: - kompletní provedení zemní konstrukce včetně nákupu a dopravy materiálu dle zadávací dokumentace - úprava ukládaného materiálu vlhčením, tříděním, promícháním nebo vysoušením, příp. jiné úpravy za účelem zlepšení jeho mech. vlastností - hutnění i různé míry hutnění - ošetření úložiště po celou dobu práce v něm vč. klimatických opatření - ztížení v okolí vedení, konstrukcí a objektů a jejich dočasné zajištění - ztížení provádění vč. hutnění ve ztížených podmínkách a stísněných prostorech - ztížené ukládání sypaniny pod vodu - ukládání po vrstvách a po jiných nutných částech (figurách) vč. dosypávek - spouštění a nošení materiálu - výměna částí zemní konstrukce znehodnocené klimatickými vlivy - udržování úložiště a jeho ochrana proti vodě - odvedení nebo obvedení vody v okolí úložiště a v úložišti - veškeré pomocné konstrukce umožňující provedení zemní konstrukce (příjezdy, sjezdy, nájezdy, lešení, podpěrné konstrukce, přemostění, zpevněné plochy, zakrytí a pod.)
P | 8 | 17581 | 01 | OBSYP POTRUBÍ A OBJEKTŮ Z NAKUPOVANÝCH MATERIÁLŮ | M3 | 12.633 | 0 | 0 |  | 0 | 3
PP |  |  |  | Odvodnění - Zásyp přípojek uličních vpustí a vyústění dešťové kanalizace ze štěrkopísku frakce 0/16mm, včetně hutnění =(6,57m+1,43m+7,41m)*1,00m*0,45m+8,14m*1,00m*0,70m (Kubatura vypočtena z výkresů D.1.2.2.X - Nový stav - XX)
VV |  |  |  | (6,57+1,43+7,41)*1*0,45+8,14*1*0,7 = 12,633 [A]
TS |  |  |  | položka zahrnuje: - kompletní provedení zemní konstrukce včetně nákupu a dopravy materiálu dle zadávací dokumentace - úprava ukládaného materiálu vlhčením, tříděním, promícháním nebo vysoušením, příp. jiné úpravy za účelem zlepšení jeho mech. vlastností - hutnění i různé míry hutnění - ošetření úložiště po celou dobu práce v něm vč. klimatických opatření - ztížení v okolí vedení, konstrukcí a objektů a jejich dočasné zajištění - ztížení provádění vč. hutnění ve ztížených podmínkách a stísněných prostorech - ztížené ukládání sypaniny pod vodu - ukládání po vrstvách a po jiných nutných částech (figurách) vč. dosypávek - spouštění a nošení materiálu - výměna částí zemní konstrukce znehodnocené klimatickými vlivy - ruční hutnění a výplň jam a prohlubní v podloží - úprava, očištění, ochrana a zhutnění podloží - svahování, hutnění a uzavírání povrchů svahů - zřízení lavic na svazích - udržování úložiště a jeho ochrana proti vodě - odvedení nebo obvedení vody v okolí úložiště a v úložišti - veškeré pomocné konstrukce umožňující provedení zemní konstrukce (příjezdy, sjezdy, nájezdy, lešení, podpěrné konstrukce, přemostění, zpevněné plochy, zakrytí a pod.) - zemina vytlačená potrubím o DN do 180mm se od kubatury obsypů neodečítá
P | 9 | 17581 | 02 | OBSYP POTRUBÍ A OBJEKTŮ Z NAKUPOVANÝCH MATERIÁLŮ | M3 | 12.904 | 0 | 0 |  | 0 | 3
PP |  |  |  | Odvodnění - Zásyp uličních vpustí, přípojek uličních vpustí a vyústění dešťové kanalizace zeminou vhodnou do násypu, hutněn po vrstvách max. 150mm, 100%PS =3*1,20m*1,20m*1,25m+(6,57m+1,43m+7,41m)*1,00m*0,17m+8,14m*1,00m*0,60m (Kubatura vypočtena z výkresů D.1.2.2.X - Nový stav - XX)
VV |  |  |  | 3*1,2*1,2*1,25+(6,57+1,43+7,41)*1*0,17+8,14*1*0,6 = 12,904 [A]
TS |  |  |  | položka zahrnuje: - kompletní provedení zemní konstrukce včetně nákupu a dopravy materiálu dle zadávací dokumentace - úprava ukládaného materiálu vlhčením, tříděním, promícháním nebo vysoušením, příp. jiné úpravy za účelem zlepšení jeho mech. vlastností - hutnění i různé míry hutnění - ošetření úložiště po celou dobu práce v něm vč. klimatických opatření - ztížení v okolí vedení, konstrukcí a objektů a jejich dočasné zajištění - ztížení provádění vč. hutnění ve ztížených podmínkách a stísněných prostorech - ztížené ukládání sypaniny pod vodu - ukládání po vrstvách a po jiných nutných částech (figurách) vč. dosypávek - spouštění a nošení materiálu - výměna částí zemní konstrukce znehodnocené klimatickými vlivy - ruční hutnění a výplň jam a prohlubní v podloží - úprava, očištění, ochrana a zhutnění podloží - svahování, hutnění a uzavírání povrchů svahů - zřízení lavic na svazích - udržování úložiště a jeho ochrana proti vodě - odvedení nebo obvedení vody v okolí úložiště a v úložišti - veškeré pomocné konstrukce umožňující provedení zemní konstrukce (příjezdy, sjezdy, nájezdy, lešení, podpěrné konstrukce, přemostění, zpevněné plochy, zakrytí a pod.) - zemina vytlačená potrubím o DN do 180mm se od kubatury obsypů neodečítá
P | 10 | 18110 | 01 | ÚPRAVA PLÁNĚ SE ZHUTNĚNÍM V HORNINĚ TŘ. I | M2 | 75.84 | 0 | 0 |  | 0 | 3
PP |  |  |  | Založení - Úprava zhutnění základové spáry v zeminách tř.I =2*12,64m*3,00m (Plocha vypočtena z výkresů D.1.2.2.X - Nový stav - XX)
VV |  |  |  | 2*12,64*3 = 75,840 [A]
TS |  |  |  | položka zahrnuje úpravu pláně včetně vyrovnání výškových rozdílů. Míru zhutnění určuje projekt.
P | 11 | 18110 | 02 | ÚPRAVA PLÁNĚ SE ZHUTNĚNÍM V HORNINĚ TŘ. I | M2 | 186.51 | 0 | 0 |  | 0 | 3
PP |  |  |  | Konstrukce vozovky - Úprava zemní pláně, včetně hutnění v zeminách tř.I =96,22m2+83,54m2+6,75m2 (Plocha vypočtena z výkresů D.1.2.2.X - Nový stav - XX)
VV |  |  |  | 96,22+83,54+6,75 = 186,510 [A]
TS |  |  |  | položka zahrnuje úpravu pláně včetně vyrovnání výškových rozdílů. Míru zhutnění určuje projekt.
SD |  | 2 |  | Základy |  |  |  | 0
P | 12 | 21341 |  | DRENÁŽNÍ VRSTVY Z PLASTBETONU (PLASTMALTY) | M3 | 0.132 | 0 | 0 |  | 0 | 3
PP |  |  |  | Izolace – Drenážní plastbeton š. 150mm a tl. 40mm =(1,65m2+1,65m2)*0,04m (Kubatura vypočtena z výkresů D.1.2.2.X - Nový stav - XX)
VV |  |  |  | (1,65+1,65)*0,04 = 0,132 [A]
TS |  |  |  | Položka zahrnuje: - dodávku předepsaného materiálu pro drenážní vrstvu, včetně mimostaveništní a vnitrostaveništní dopravy - provedení drenážní vrstvy předepsaných rozměrů a předepsaného tvaru
P | 13 | 21452 |  | SANAČNÍ VRSTVY Z KAMENIVA DRCENÉHO | M3 | 38.245 | 0 | 0 |  | 0 | 3
PP |  |  |  | Konstrukce vozovky - Sanace podloží vozovky silnice - Kamenitá sypanina z drceného kameniva frakce 0/250mm v tl. 500mm =(40,96m2+35,53m2)*0,50m (Kubatura vypočtena z výkresů D.1.2.2.X - Nový stav - XX)
VV |  |  |  | (40,96+35,53)*0,5 = 38,245 [A]
TS |  |  |  | položka zahrnuje dodávku předepsaného kameniva, mimostaveništní a vnitrostaveništní dopravu a jeho uložení není-li v zadávací dokumentaci uvedeno jinak, jedná se o nakupovaný materiál
P | 14 | 227821 |  | MIKROPILOTY KOMPLET D DO 100MM NA POVRCHU | M | 336 | 0 | 0 |  | 0 | 3
PP |  |  |  | Založení - Mikropiloty dl. 8,00m s délkou kořene 5,00m, vystrojené silnostěnnou trubkou 102/10mm z oceli S355 a osazenými tlakově-tahovými zhlavími, zkrácení mikropilot odřezáním, zálivka, 2x injektáž obturátorem =42ks*8,00m (Délka vypočtena z výkresů D.1.2.2.X - Nový stav - XX)
VV |  |  |  | 42*8 = 336,000 [A]
TS |  |  |  | Položka mikropiloty obsahuje kompletní práce, které jsou nutné pro předepsanou funkci mikropilot, t.j. dodání trubek a injekčních hmot, osazení a zainjektování trubek, včetně pomocných konstrukcí (lešení, montážní plošiny a pod.). Neobsahuje vrty (uvedou se v položce 261 nebo 266).
P | 15 | 26114 |  | VRTY PRO KOTVENÍ, INJEKTÁŽ A MIKROPILOTY NA POVRCHU TŘ. I D DO 200MM | M | 252 | 0 | 0 |  | 0 | 3
PP |  |  |  | Založení - Vrty v zemině vrtatelnosti tř. I pro mikropiloty ve svislém úklonu 10° min. O180mm, celková délka vrtu 8,00m, včetně odvozu na skládku (odvozná vzdálenost v režii zhotovitele) =42ks*6,00m =252,00m*0,03m2=7,56m3 =7,56m3*2,00t/m3=15,12t (Délka vypočtena z výkresů D.1.2.2.X - Nový stav - XX)
VV |  |  |  | 42*6 = 252,000 [A]
TS |  |  |  | položka zahrnuje: přemístění, montáž a demontáž vrtných souprav svislou dopravu zeminy z vrtu vodorovnou dopravu zeminy bez uložení na skládku případně nutné pažení dočasné (včetně odpažení) i trvalé
P | 16 | 26124 |  | VRTY PRO KOTVENÍ, INJEKTÁŽ A MIKROPILOTY NA POVRCHU TŘ. II D DO 200MM | M | 16.8 | 0 | 0 |  | 0 | 3
PP |  |  |  | Založení - Vrty v zemině vrtatelnosti tř. II pro mikropiloty ve svislém úklonu 10° min. O180mm, celková délka vrtu 8,00m, včetně odvozu na skládku (odvozná vzdálenost v režii zhotovitele) =42ks*0,40m =16,80m*0,03m2=0,50m3 =0,50m3*2,00t/m3=1,01t (Délka vypočtena z výkresů D.1.2.2.X - Nový stav - XX)
VV |  |  |  | 42*0,4 = 16,800 [A]
TS |  |  |  | položka zahrnuje: přemístění, montáž a demontáž vrtných souprav svislou dopravu zeminy z vrtu vodorovnou dopravu zeminy bez uložení na skládku případně nutné pažení dočasné (včetně odpažení) i trvalé
P | 17 | 26134 |  | VRTY PRO KOTVENÍ, INJEKTÁŽ A MIKROPILOTY NA POVRCHU TŘ. III D DO 200MM | M | 25.2 | 0 | 0 |  | 0 | 3
PP |  |  |  | Založení - Vrty v zemině vrtatelnosti tř. III pro mikropiloty ve svislém úklonu 10° min. O180mm, celková délka vrtu 8,00m, včetně odvozu na skládku (odvozná vzdálenost v režii zhotovitele) =42ks*0,60m =25,20m*0,03m2=0,76m3 =0,76m3*2,00t/m3=1,51t (Délka vypočtena z výkresů D.1.2.2.X - Nový stav - XX)
VV |  |  |  | 42*0,6 = 25,200 [A]
TS |  |  |  | položka zahrnuje: přemístění, montáž a demontáž vrtných souprav svislou dopravu zeminy z vrtu vodorovnou dopravu zeminy bez uložení na skládku případně nutné pažení dočasné (včetně odpažení) i trvalé
P | 18 | 26194 |  | VRTY PRO KOTV, INJEKT, MIKROPIL NA POVR TŘ V A VI D DO 200MM | M | 42 | 0 | 0 |  | 0 | 3
PP |  |  |  | Založení - Vrty skrz betonový základ pro mikropiloty ve svislém úklonu 10° min. O180mm, celková délka vrtu 8,00m, včetně odvozu na skládku (odvozná vzdálenost v režii zhotovitele) =42ks*1,00m =42,00m*0,03m2=1,26m3 =1,26m3*2,30t/m3=2,90t (Délka vypočtena z výkresů D.1.2.2.X - Nový stav - XX)
VV |  |  |  | 42*1 = 42,000 [A]
TS |  |  |  | položka zahrnuje: přemístění, montáž a demontáž vrtných souprav svislou dopravu zeminy z vrtu vodorovnou dopravu zeminy bez uložení na skládku případně nutné pažení dočasné (včetně odpažení) i trvalé
P | 19 | 272325 |  | ZÁKLADY ZE ŽELEZOBETONU DO C30/37 | M3 | 31.939 | 0 | 0 |  | 0 | 3
PP |  |  |  | Základy - Železobeton C30/37, včetně hutnění a zarovnání horního povrchu =2*11,09m*1,80m*0,80m (Kubatura vypočtena z výkresů D.1.2.2.X - Nový stav - XX)
VV |  |  |  | 2*11,09*1,8*0,8 = 31,939 [A]
TS |  |  |  | - dodání čerstvého betonu (betonové směsi) požadované kvality, jeho uložení do požadovaného tvaru při jakékoliv hustotě výztuže, konzistenci čerstvého betonu a způsobu hutnění, ošetření a ochranu betonu, - zhotovení nepropustného, mrazuvzdorného betonu a betonu požadované trvanlivosti a vlastností, - užití potřebných přísad a technologií výroby betonu, - zřízení pracovních a dilatačních spar, včetně potřebných úprav, výplně, vložek, opracování, očištění a ošetření, - bednění požadovaných konstr. (i ztracené) s úpravou dle požadované kvality povrchu betonu, včetně odbedňovacích a odskružovacích prostředků, - podpěrné konstr. (skruže) a lešení všech druhů pro bednění, uložení čerstvého betonu, výztuže a doplňkových konstr., vč. požadovaných otvorů, ochranných a bezpečnostních opatření a základů těchto konstrukcí a lešení, - vytvoření kotevních čel, kapes, nálitků, a sedel, - zřízení všech požadovaných otvorů, kapes, výklenků, prostupů, dutin, drážek a pod., vč. ztížení práce a úprav kolem nich, - úpravy pro osazení výztuže, doplňkových konstrukcí a vybavení, - úpravy povrchu pro položení požadované izolace, povlaků a nátěrů, případně vyspravení, - ztížení práce u kabelových a injektážních trubek a ostatních zařízení osazovaných do betonu, - konstrukce betonových kloubů, upevnění kotevních prvků a doplňkových konstrukcí, - nátěry zabraňující soudržnost betonu a bednění, - výplň, těsnění a tmelení spar a spojů, - opatření povrchů betonu izolací proti zemní vlhkosti v částech, kde přijdou do styku se zeminou nebo kamenivem, - případné zřízení spojovací vrstvy u základů, - úpravy pro osazení zařízení ochrany konstrukce proti vlivu bludných proudů,
P | 20 | 272365 |  | VÝZTUŽ ZÁKLADŮ Z OCELI 10505, B500B | T | 5.013 | 0 | 0 |  | 0 | 3
PP |  |  |  | Základy - Výztuž z betonářské oceli B500B + provaření po obvodu + vázání drátem =0,02*31,93m3*7,85t/m3 (Viz položka č. 272325)
VV |  |  |  | 0,02*31,93*7,85 = 5,013 [A]
TS |  |  |  | Položka zahrnuje veškerý materiál, výrobky a polotovary, včetně mimostaveništní a vnitrostaveništní dopravy (rovněž přesuny), včetně naložení a složení, případně s uložením - dodání betonářské výztuže v požadované kvalitě, stříhání, řezání, ohýbání a spojování do všech požadovaných tvarů (vč. armakošů) a uložení s požadovaným zajištěním polohy a krytí výztuže betonem, - veškeré svary nebo jiné spoje výztuže, - pomocné konstrukce a práce pro osazení a upevnění výztuže, - zednické výpomoci pro montáž betonářské výztuže, - úpravy výztuže pro osazení doplňkových konstrukcí, - ochranu výztuže do doby jejího zabetonování, - úpravy výztuže pro zřízení železobetonových kloubů, kotevních prvků, závěsných ok a doplňkových konstrukcí, - veškerá opatření pro zajištění soudržnosti výztuže a betonu, - vodivé propojení výztuže, které je součástí ochrany konstrukce proti vlivům bludných proudů, vyvedení do měřících skříní nebo míst pro měření bludných proudů (vlastní měřící skříně se uvádějí položkami SD 74), - povrchovou antikorozní úpravu výztuže, - separaci výztuže, - osazení měřících zařízení a úpravy pro ně, - osazení měřících skříní nebo míst pro měření bludných proudů.
P | 21 | 289971 |  | OPLÁŠTĚNÍ (ZPEVNĚNÍ) Z GEOTEXTILIE | M2 | 63.42 | 0 | 0 |  | 0 | 3
PP |  |  |  | Přechodová oblast mostu - Ochranná geotextílie 1200g/m2 =2*(9,03m+9,09m)*1,75m (Plocha vypočtena z výkresů D.1.2.2.X - Nový stav - XX)
VV |  |  |  | 2*(9,03+9,09)*1,75 = 63,420 [A]
TS |  |  |  | Položka zahrnuje: - dodávku předepsané geotextilie - úpravu, očištění a ochranu podkladu - přichycení k podkladu, případně zatížení - úpravy spojů a zajištění okrajů - úpravy pro odvodnění - nutné přesahy - mimostaveništní a vnitrostaveništní dopravu
P | 22 | 28997C |  | OPLÁŠTĚNÍ (ZPEVNĚNÍ) Z GEOTEXTILIE DO 300G/M2 | M2 | 28.09 | 0 | 0 |  | 0 | 3
PP |  |  |  | Přechodová oblast mostu - Filtrační geotextilie 300g/m2 =9,03m*(0,30m+1,18m)+9,09m*(0,30m+1,32m) (Plocha vypočtena z výkresů D.1.2.2.X - Nový stav - XX)
VV |  |  |  | 9,03*(0,3+1,18)+9,09*(0,3+1,32) = 28,090 [A]
TS |  |  |  | Položka zahrnuje: - dodávku předepsané geotextilie - úpravu, očištění a ochranu podkladu - přichycení k podkladu, případně zatížení - úpravy spojů a zajištění okrajů - úpravy pro odvodnění - nutné přesahy - mimostaveništní a vnitrostaveništní dopravu
P | 23 | 28999 |  | OPLÁŠTĚNÍ (ZPEVNĚNÍ) Z FÓLIE | M2 | 31.71 | 0 | 0 |  | 0 | 3
PP |  |  |  | Přechodová oblast mostu - Těsnící fólie z PEHD =(9,03m+9,09m)*1,75m (Plocha vypočtena z výkresů D.1.2.2.X - Nový stav - XX)
VV |  |  |  | (9,03+9,09)*1,75 = 31,710 [A]
TS |  |  |  | Položka zahrnuje: - dodávku předepsané fólie - úpravu, očištění a ochranu podkladu - přichycení k podkladu, případně zatížení - úpravy spojů a zajištění okrajů - úpravy pro odvodnění - nutné přesahy - mimostaveništní a vnitrostaveništní dopravu
SD |  | 3 |  | Svislé konstrukce |  |  |  | 0
P | 24 | 31717 |  | KOVOVÉ KONSTRUKCE PRO KOTVENÍ ŘÍMSY | KG | 330 | 0 | 0 |  | 0 | 3
PP |  |  |  | Římsy - Kotvy pro uchycení říms k nosné konstrukci M24, včetně vrtu, kotvení a PKO = 55ks*6kg/ks (Hmotnost vypočtena z výkresů D.1.2.2.X - Nový stav - XX)
VV |  |  |  | 55*6 = 330,000 [A]
TS |  |  |  | Položka zahrnuje dodávku (výrobu) kotevního prvku předepsaného tvaru a jeho osazení do předepsané polohy včetně nezbytných prací (vrty, zálivky apod.)
P | 25 | 317325 |  | ŘÍMSY ZE ŽELEZOBETONU DO C30/37 | M3 | 12.211 | 0 | 0 |  | 0 | 3
PP |  |  |  | Římsy - Železobeton C30/37, včetně hutnění a zarovnání horního povrchu, striáže horního povrchu. Dilatační spáry budou vyplněny polystyrenem tl. 20mm a utěsnění PU provazcem a trvale pružným tmelem, bednění, samolepícího drenážního potahu bednění, vlisu letopočtu výstavby =17,44m*(1,55m*0,22m+0,25m*0,50m)+16,60m*(0,55m*0,22m+0,25m*0,50m) (Kubatura vypočtena z výkresů D.1.2.2.X - Nový stav - XX)
VV |  |  |  | 17,44*(1,55*0,22+0,25*0,5)+16,6*(0,55*0,22+0,25*0,5) = 12,211 [A]
TS |  |  |  | položka zahrnuje: - dodání čerstvého betonu (betonové směsi) požadované kvality, jeho uložení do požadovaného tvaru při jakékoliv hustotě výztuže, konzistenci čerstvého betonu a způsobu hutnění, ošetření a ochranu betonu, - zhotovení nepropustného, mrazuvzdorného betonu a betonu požadované trvanlivosti a vlastností, - užití potřebných přísad a technologií výroby betonu, - zřízení pracovních a dilatačních spar, včetně potřebných úprav, výplně, vložek, opracování, očištění a ošetření, - bednění požadovaných konstr. (i ztracené) s úpravou dle požadované kvality povrchu betonu, včetně odbedňovacích a odskružovacích prostředků, - podpěrné konstr. (skruže) a lešení všech druhů pro bednění, uložení čerstvého betonu, výztuže a doplňkových konstr., vč. požadovaných otvorů, ochranných a bezpečnostních opatření a základů těchto konstrukcí a lešení, - vytvoření kotevních čel, kapes, nálitků, a sedel, - zřízení všech požadovaných otvorů, kapes, výklenků, prostupů, dutin, drážek a pod., vč. ztížení práce a úprav kolem nich, - úpravy pro osazení výztuže, doplňkových konstrukcí a vybavení, - úpravy povrchu pro položení požadované izolace, povlaků a nátěrů, případně vyspravení, - ztížení práce u kabelových a injektážních trubek a ostatních zařízení osazovaných do betonu, - konstrukce betonových kloubů, upevnění kotevních prvků a doplňkových konstrukcí, - nátěry zabraňující soudržnost betonu a bednění, - výplň, těsnění a tmelení spar a spojů, - opatření povrchů betonu izolací proti zemní vlhkosti v částech, kde přijdou do styku se zeminou nebo kamenivem, - případné zřízení spojovací vrstvy u základů, - úpravy pro osazení zařízení ochrany konstrukce proti vlivu bludných proudů
P | 26 | 317365 |  | VÝZTUŽ ŘÍMS Z OCELI 10505, B500B | T | 1.917 | 0 | 0 |  | 0 | 3
PP |  |  |  | Římsy - Výztuž z betonářské oceli B500B + provaření po obvodu + vázání drátem =0,02*12,21m3*7,85t/m3 (Viz položka č. 317325)
VV |  |  |  | 0,02*12,21*7,85 = 1,917 [A]
TS |  |  |  | položka zahrnuje: - dodání betonářské výztuže v požadované kvalitě, stříhání, řezání, ohýbání a spojování do všech požadovaných tvarů (vč. armakošů) a uložení s požadovaným zajištěním polohy a krytí výztuže betonem, - veškeré svary nebo jiné spoje výztuže, - pomocné konstrukce a práce pro osazení a upevnění výztuže, - zednické výpomoci pro montáž betonářské výztuže, - úpravy výztuže pro osazení doplňkových konstrukcí, - ochranu výztuže do doby jejího zabetonování, - úpravy výztuže pro zřízení železobetonových kloubů, kotevních prvků, závěsných ok a doplňkových konstrukcí, - veškerá opatření pro zajištění soudržnosti výztuže a betonu, - vodivé propojení výztuže, které je součástí ochrany konstrukce proti vlivům bludných proudů, vyvedení do měřících skříní nebo míst pro měření bludných proudů (vlastní měřící skříně se uvádějí položkami SD 74) - povrchovou antikorozní úpravu výztuže, - separaci výztuže, - osazení měřících zařízení a úpravy pro ně, - osazení měřících skříní nebo míst pro měření bludných proudů.
P | 27 | 389325 |  | MOSTNÍ RÁMOVÉ KONSTRUKCE ZE ŽELEZOBETONU C30/37 | M3 | 86.333 | 0 | 0 |  | 0 | 3
PP |  |  |  | Rámová mostní konstrukce - Železobeton C30/37, včetně hutnění a zarovnání horního povrchu, nátěru pracovních spár spojovacím můstkem a těsněním pracovních spár, bednění a samolepícího drenážního potahu bednění =10,45m*0,60m*2,58m+10,45m*0,60m*2,67m+2,00m*10,45m*0,55m+3,00m*10,45m*0,45m+2,00m*10,45m*0,55m+6,06m2*0,55m+4,37m2*0,55m+4,12m2*0,55m+5,47m2*0,55m+17,69m*1,00m*0,30m (Kubatura vypočtena z výkresů D.1.2.2.X - Nový stav - XX)
VV |  |  |  | 10,45*0,6*2,58+10,45*0,6*2,67+2*10,45*0,55+3*10,45*0,45+2*10,45*0,55+6,06*0,55+4,37*0,55+4,12*0,55+5,47*0,55+17,69*1*0,3 = 86,333 [A]
TS |  |  |  | - dodání čerstvého betonu (betonové směsi) požadované kvality, jeho uložení do požadovaného tvaru při jakékoliv hustotě výztuže, konzistenci čerstvého betonu a způsobu hutnění, ošetření a ochranu betonu, - zhotovení nepropustného, mrazuvzdorného betonu a betonu požadované trvanlivosti a vlastností, - užití potřebných přísad a technologií výroby betonu, - zřízení pracovních a dilatačních spar, včetně potřebných úprav, výplně, vložek, opracování, očištění a ošetření, - bednění požadovaných konstr. (i ztracené) s úpravou dle požadované kvality povrchu betonu, včetně odbedňovacích a odskružovacích prostředků, - podpěrné konstr. (skruže) a lešení všech druhů pro bednění, uložení čerstvého betonu, výztuže a doplňkových konstr., vč. požadovaných otvorů, ochranných a bezpečnostních opatření a základů těchto konstrukcí a lešení, - vytvoření kotevních čel, kapes, nálitků, a sedel, - zřízení všech požadovaných otvorů, kapes, výklenků, prostupů, dutin, drážek a pod., vč. ztížení práce a úprav kolem nich, - úpravy pro osazení výztuže, doplňkových konstrukcí a vybavení, - úpravy povrchu pro položení požadované izolace, povlaků a nátěrů, případně vyspravení, - ztížení práce u kabelových a injektážních trubek a ostatních zařízení osazovaných do betonu, - konstrukce betonových kloubů, upevnění kotevních prvků a doplňkových konstrukcí, - nátěry zabraňující soudržnost betonu a bednění, - výplň, těsnění a tmelení spar a spojů, - opatření povrchů betonu izolací proti zemní vlhkosti v částech, kde přijdou do styku se zeminou nebo kamenivem, - případné zřízení spojovací vrstvy u základů, - úpravy pro osazení zařízení ochrany konstrukce proti vlivu bludných proudů
P | 28 | 389365 |  | VÝZTUŽ MOSTNÍ RÁMOVÉ KONSTRUKCE Z OCELI 10505, B500B | T | 13.554 | 0 | 0 |  | 0 | 3
PP |  |  |  | Rámová mostní konstrukce - Výztuž z betonářské oceli B500B + provaření po obvodu + vázání drátem =0,02*86,33m3*7,85t/m3 (Viz položka č. 389325)
VV |  |  |  | 0,02*86,33*7,85 = 13,554 [A]
TS |  |  |  | Položka zahrnuje veškerý materiál, výrobky a polotovary, včetně mimostaveništní a vnitrostaveništní dopravy (rovněž přesuny), včetně naložení a složení, případně s uložením - dodání betonářské výztuže v požadované kvalitě, stříhání, řezání, ohýbání a spojování do všech požadovaných tvarů (vč. armakošů) a uložení s požadovaným zajištěním polohy a krytí výztuže betonem, - veškeré svary nebo jiné spoje výztuže, - pomocné konstrukce a práce pro osazení a upevnění výztuže, - zednické výpomoci pro montáž betonářské výztuže, - úpravy výztuže pro osazení doplňkových konstrukcí, - ochranu výztuže do doby jejího zabetonování, - úpravy výztuže pro zřízení železobetonových kloubů, kotevních prvků, závěsných ok a doplňkových konstrukcí, - veškerá opatření pro zajištění soudržnosti výztuže a betonu, - vodivé propojení výztuže, které je součástí ochrany konstrukce proti vlivům bludných proudů, vyvedení do měřících skříní nebo míst pro měření bludných proudů (vlastní měřící skříně se uvádějí položkami SD 74), - povrchovou antikorozní úpravu výztuže, - separaci výztuže, - osazení měřících zařízení a úpravy pro ně, - osazení měřících skříní nebo míst pro měření bludných proudů.
SD |  | 4 |  | Vodorovné konstrukce |  |  |  | 0
P | 29 | 451312 |  | PODKLADNÍ A VÝPLŇOVÉ VRSTVY Z PROSTÉHO BETONU C12/15 | M3 | 11.376 | 0 | 0 |  | 0 | 3
PP |  |  |  | Založení - Podkladní beton z betonu C12/15 tl. 150mm =2*12,64m*3,00m*0,15m (Kubatura vypočtena z výkresů D.1.2.2.X - Nový stav - XX)
VV |  |  |  | 2*12,64*3*0,15 = 11,376 [A]
TS |  |  |  | - dodání čerstvého betonu (betonové směsi) požadované kvality, jeho uložení do požadovaného tvaru při jakékoliv hustotě výztuže, konzistenci čerstvého betonu a způsobu hutnění, ošetření a ochranu betonu, - zhotovení nepropustného, mrazuvzdorného betonu a betonu požadované trvanlivosti a vlastností, - užití potřebných přísad a technologií výroby betonu, - zřízení pracovních a dilatačních spar, včetně potřebných úprav, výplně, vložek, opracování, očištění a ošetření, - bednění požadovaných konstr. (i ztracené) s úpravou dle požadované kvality povrchu betonu, včetně odbedňovacích a odskružovacích prostředků, - podpěrné konstr. (skruže) a lešení všech druhů pro bednění, uložení čerstvého betonu, výztuže a doplňkových konstr., vč. požadovaných otvorů, ochranných a bezpečnostních opatření a základů těchto konstrukcí a lešení, - vytvoření kotevních čel, kapes, nálitků, a sedel, - zřízení všech požadovaných otvorů, kapes, výklenků, prostupů, dutin, drážek a pod., vč. ztížení práce a úprav kolem nich, - úpravy pro osazení výztuže, doplňkových konstrukcí a vybavení, - úpravy povrchu pro položení požadované izolace, povlaků a nátěrů, případně vyspravení, - ztížení práce u kabelových a injektážních trubek a ostatních zařízení osazovaných do betonu, - konstrukce betonových kloubů, upevnění kotevních prvků a doplňkových konstrukcí, - nátěry zabraňující soudržnost betonu a bednění, - výplň, těsnění a tmelení spar a spojů, - opatření povrchů betonu izolací proti zemní vlhkosti v částech, kde přijdou do styku se zeminou nebo kamenivem, - případné zřízení spojovací vrstvy u základů, - úpravy pro osazení zařízení ochrany konstrukce proti vlivu bludných proudů
P | 30 | 451312 | 02 | PODKLADNÍ A VÝPLŇOVÉ VRSTVY Z PROSTÉHO BETONU C12/15 | M3 | 5.49 | 0 | 0 |  | 0 | 3
PP |  |  |  | Přechodová oblast mostu - Podkladní beton pod drenáž z betonu C12/15 =9,03m*0,30m*1,03m+9,09m*0,99m*0,30m (Kubatura vypočtena z výkresů D.1.2.2.X - Nový stav - XX)
VV |  |  |  | 9,03*0,3*1,03+9,09*0,99*0,3 = 5,490 [A]
TS |  |  |  | - dodání čerstvého betonu (betonové směsi) požadované kvality, jeho uložení do požadovaného tvaru při jakékoliv hustotě výztuže, konzistenci čerstvého betonu a způsobu hutnění, ošetření a ochranu betonu, - zhotovení nepropustného, mrazuvzdorného betonu a betonu požadované trvanlivosti a vlastností, - užití potřebných přísad a technologií výroby betonu, - zřízení pracovních a dilatačních spar, včetně potřebných úprav, výplně, vložek, opracování, očištění a ošetření, - bednění požadovaných konstr. (i ztracené) s úpravou dle požadované kvality povrchu betonu, včetně odbedňovacích a odskružovacích prostředků, - podpěrné konstr. (skruže) a lešení všech druhů pro bednění, uložení čerstvého betonu, výztuže a doplňkových konstr., vč. požadovaných otvorů, ochranných a bezpečnostních opatření a základů těchto konstrukcí a lešení, - vytvoření kotevních čel, kapes, nálitků, a sedel, - zřízení všech požadovaných otvorů, kapes, výklenků, prostupů, dutin, drážek a pod., vč. ztížení práce a úprav kolem nich, - úpravy pro osazení výztuže, doplňkových konstrukcí a vybavení, - úpravy povrchu pro položení požadované izolace, povlaků a nátěrů, případně vyspravení, - ztížení práce u kabelových a injektážních trubek a ostatních zařízení osazovaných do betonu, - konstrukce betonových kloubů, upevnění kotevních prvků a doplňkových konstrukcí, - nátěry zabraňující soudržnost betonu a bednění, - výplň, těsnění a tmelení spar a spojů, - opatření povrchů betonu izolací proti zemní vlhkosti v částech, kde přijdou do styku se zeminou nebo kamenivem, - případné zřízení spojovací vrstvy u základů, - úpravy pro osazení zařízení ochrany konstrukce proti vlivu bludných proudů
P | 31 | 451314 |  | PODKLADNÍ A VÝPLŇOVÉ VRSTVY Z PROSTÉHO BETONU C25/30 | M3 | 22.147 | 0 | 0 |  | 0 | 3
PP |  |  |  | Úprava území - Lože kamenné dlažby z prostého betonu C25/30 tl. 150mm, včetně obetonování dlažby šířky 100mm = (0,54m2+7,04m2*1,2+24,03m2+1,25m2+2,25m2*1,2+7,00m2*1,4+69,00m2+5,82m2*1,4+7,10m2+5,42m2*1,2+0,11m2+2,51m2*1,2+0,20m2)*0,15m+(1,47m+3,06m*1,2+1,94m+0,52m*1,4+5,42m+0,52m*1,4+0,65m+3,24m*1,2+0,54m+1,82m+3,04m*1,2+4,82m+0,76m*1,4+4,70m+0,40m*1,4+0,50m+3,31m*1,2+0,70m)*0,10m*0,25m (Kubatura vypočtena z výkresů D.1.2.2.X - Nový stav - XX)
VV |  |  |  | (0,54+7,04*1,2+24,03+1,25+2,25*1,2+7*1,4+69+5,82*1,4+7,1+5,42*1,2+0,11+2,51*1,2+0,2)*0,15+(1,47+3,06*1,2+1,94+0,52*1,4+5,42+0,52*1,4+0,65+3,24*1,2+0,54+1,82+3,04*1,2+4,82+0,76*1,4+4,7+0,4*1,4+0,5+3,31*1,2+0,7)*0,1*0,25 = 22,147 [A]
TS |  |  |  | - dodání čerstvého betonu (betonové směsi) požadované kvality, jeho uložení do požadovaného tvaru při jakékoliv hustotě výztuže, konzistenci čerstvého betonu a způsobu hutnění, ošetření a ochranu betonu, - zhotovení nepropustného, mrazuvzdorného betonu a betonu požadované trvanlivosti a vlastností, - užití potřebných přísad a technologií výroby betonu, - zřízení pracovních a dilatačních spar, včetně potřebných úprav, výplně, vložek, opracování, očištění a ošetření, - bednění požadovaných konstr. (i ztracené) s úpravou dle požadované kvality povrchu betonu, včetně odbedňovacích a odskružovacích prostředků, - podpěrné konstr. (skruže) a lešení všech druhů pro bednění, uložení čerstvého betonu, výztuže a doplňkových konstr., vč. požadovaných otvorů, ochranných a bezpečnostních opatření a základů těchto konstrukcí a lešení, - vytvoření kotevních čel, kapes, nálitků, a sedel, - zřízení všech požadovaných otvorů, kapes, výklenků, prostupů, dutin, drážek a pod., vč. ztížení práce a úprav kolem nich, - úpravy pro osazení výztuže, doplňkových konstrukcí a vybavení, - úpravy povrchu pro položení požadované izolace, povlaků a nátěrů, případně vyspravení, - ztížení práce u kabelových a injektážních trubek a ostatních zařízení osazovaných do betonu, - konstrukce betonových kloubů, upevnění kotevních prvků a doplňkových konstrukcí, - nátěry zabraňující soudržnost betonu a bednění, - výplň, těsnění a tmelení spar a spojů, - opatření povrchů betonu izolací proti zemní vlhkosti v částech, kde přijdou do styku se zeminou nebo kamenivem, - případné zřízení spojovací vrstvy u základů, - úpravy pro osazení zařízení ochrany konstrukce proti vlivu bludných proudů
P | 32 | 45860 |  | VÝPLŇ ZA OPĚRAMI A ZDMI Z MEZEROVITÉHO BETONU | M3 | 6.796 | 0 | 0 |  | 0 | 3
PP |  |  |  | Přechodová oblast mostu - Obsyp drenáže z mezerovitého betonu MCB8 =9,03m*0,30m*1,18m+9,09m*0,30m*1,32m (Kubatura vypočtena z výkresů D.1.2.2.X - Nový stav - XX)
VV |  |  |  | 9,03*0,3*1,18+9,09*0,3*1,32 = 6,796 [A]
TS |  |  |  | položka zahrnuje: - dodávku mezerovitého betonu předepsané kvality a zásyp se zhutněním včetně mimostaveništní a vnitrostaveništní dopravy
P | 33 | 46321 |  | ROVNANINA Z LOMOVÉHO KAMENE | M3 | 43.75 | 0 | 0 |  | 0 | 3
PP |  |  |  | Úprava území - Zpevnění svahů a koryta toku kamennou rovaninou, min. hmotnost kamene 50-250kg/ks + vyklínování menšími kameny =(15,28m2*1,2+2,06m2+1,32m2*1,4+24,61m2+26,22m2*1,2+17,99m2+10,89m2*1,2)*0,40m (Kubatura vypočtena z výkresů D.1.2.2.X - Nový stav - XX)
VV |  |  |  | (15,28*1,2+2,06+1,32*1,4+24,61+26,22*1,2+17,99+10,89*1,2)*0,4 = 43,750 [A]
TS |  |  |  | položka zahrnuje: - dodávku a vyrovnání lomového kamene předepsané frakce do předepsaného tvaru včetně mimostaveništní a vnitrostaveništní dopravy není-li v zadávací dokumentaci uvedeno jinak, jedná se o nakupovaný materiál
P | 34 | 465512 |  | DLAŽBY Z LOMOVÉHO KAMENE NA MC | M3 | 34.188 | 0 | 0 |  | 0 | 3
PP |  |  |  | Úprava území - Dlažba z lomového kamene tl. 250mm (třída jakosti kamene "I"), včetně spárování MC pro stupeň vlivu prostředí XF4 =(0,40m2+6,73m2*1,2+1,05m2+1,95m2*1,2+23,35m2+6,87m2*1,4+67,98m2+5,73m2*1,4+6,98m2+5,10m2*1,2+0,06m2+2,18m2*1,2+0,14m2)*0,25m (Kubatura vypočtena z výkresů D.1.2.2.X - Nový stav - XX)
VV |  |  |  | (0,4+6,73*1,2+1,05+1,95*1,2+23,35+6,87*1,4+67,98+5,73*1,4+6,98+5,1*1,2+0,06+2,18*1,2+0,14)*0,25 = 34,188 [A]
TS |  |  |  | položka zahrnuje: - nutné zemní práce (svahování, úpravu pláně a pod.) - zřízení spojovací vrstvy - zřízení lože dlažby z cementové malty předepsané kvality a předepsané tloušťky - dodávku a položení dlažby z lomového kamene do předepsaného tvaru - spárování, těsnění, tmelení a vyplnění spar MC případně s vyklínováním - úprava povrchu pro odvedení srážkové vody - nezahrnuje podklad pod dlažbu, vykazuje se samostatně položkami SD 45
P | 35 | 467314 |  | STUPNĚ A PRAHY VODNÍCH KORYT Z PROSTÉHO BETONU C25/30 | M3 | 7.211 | 0 | 0 |  | 0 | 3
PP |  |  |  | Úprava území - Příčné prahy z prostého betonu C25/30, včetně hutnění a zemních prací (výkop, odvoz, uložení na skládku, poplatku za skládku) =(1,94m+0,52m*1,3+2,71m+2,71m+0,52m*1,3+0,65m+2,00m+2,00m+0,40m*1,4+0,50m)*0,50m*1,00m (Kubatura vypočtena z výkresů D.1.2.2.X - Nový stav - XX)
VV |  |  |  | (1,94+0,52*1,3+2,71+2,71+0,52*1,3+0,65+2+2+0,4*1,4+0,5)*0,5*1 = 7,211 [A]
TS |  |  |  | položka zahrnuje: - nutné zemní práce (hloubení rýh apod.) - dodání čerstvého betonu (betonové směsi) požadované kvality, jeho uložení do požadovaného tvaru při jakékoliv konzistenci čerstvého betonu a způsobu hutnění, ošetření a ochranu betonu, - zhotovení nepropustného, mrazuvzdorného betonu a betonu požadované trvanlivosti a vlastností, - užití potřebných přísad a technologií výroby betonu, - zřízení pracovních a dilatačních spar, včetně potřebných úprav, výplně, vložek, opracování, očištění a ošetření, - bednění požadovaných konstr. (i ztracené) s úpravou dle požadované kvality povrchu betonu, včetně odbedňovacích a odskružovacích prostředků, - podpěrné konstr. (skruže) a lešení všech druhů pro bednění, uložení čerstvého betonu, výztuže a doplňkových konstr., vč. požadovaných otvorů, ochranných a bezpečnostních opatření a základů těchto konstrukcí a lešení, - vytvoření kotevních čel, kapes, nálitků, a sedel, - zřízení všech požadovaných otvorů, kapes, výklenků, prostupů, dutin, drážek a pod., vč. ztížení práce a úprav kolem nich, - úpravy pro osazení doplňkových konstrukcí a vybavení, - úpravy povrchu pro položení požadované izolace, povlaků a nátěrů, případně vyspravení, - konstrukce betonových kloubů, upevnění kotevních prvků a doplňkových konstrukcí, - nátěry zabraňující soudržnost betonu a bednění, - výplň, těsnění a tmelení spar a spojů, - opatření povrchů betonu izolací proti zemní vlhkosti v částech, kde přijdou do styku se zeminou nebo kamenivem, - případné zřízení spojovací vrstvy u základů
SD |  | 5 |  | Komunikace |  |  |  | 0
P | 36 | 56333 | 01 | VOZOVKOVÉ VRSTVY ZE ŠTĚRKODRTI TL. DO 150MM | M2 | 186.51 | 0 | 0 |  | 0 | 3
PP |  |  |  | Konstrukce vozovky - Štěrkodrť ŠDa frakce 0/63mm tl. min. 150mm =96,22m2+83,54m2+6,75m2 (Plocha vypočtena z výkresů D.1.2.2.X - Nový stav - XX)
VV |  |  |  | 96,22+83,54+6,75 = 186,510 [A]
TS |  |  |  | - dodání kameniva předepsané kvality a zrnitosti - rozprostření a zhutnění vrstvy v předepsané tloušťce - zřízení vrstvy bez rozlišení šířky, pokládání vrstvy po etapách - nezahrnuje postřiky, nátěry
P | 37 | 56333 | 02 | VOZOVKOVÉ VRSTVY ZE ŠTĚRKODRTI TL. DO 150MM | M2 | 186.51 | 0 | 0 |  | 0 | 3
PP |  |  |  | Konstrukce vozovky - Štěrkodrť ŠDa frakce 0/32mm tl. 150mm =96,22m2+83,54m2+6,75m2 (Plocha vypočtena z výkresů D.1.2.2.X - Nový stav - XX)
VV |  |  |  | 96,22+83,54+6,75 = 186,510 [A]
TS |  |  |  | - dodání kameniva předepsané kvality a zrnitosti - rozprostření a zhutnění vrstvy v předepsané tloušťce - zřízení vrstvy bez rozlišení šířky, pokládání vrstvy po etapách - nezahrnuje postřiky, nátěry
P | 38 | 572123 |  | INFILTRAČNÍ POSTŘIK Z EMULZE DO 1,0KG/M2 | M2 | 186.51 | 0 | 0 |  | 0 | 3
PP |  |  |  | Konstrukce vozovky - Infiltrační postřik kationaktivní emulzí PI-E (1,00kg/m2) =96,22m2+83,54m2+6,75m2 (Plocha vypočtena z výkresů D.1.2.2.X - Nový stav - XX)
VV |  |  |  | 96,22+83,54+6,75 = 186,510 [A]
TS |  |  |  | - dodání všech předepsaných materiálů pro postřiky v předepsaném množství - provedení dle předepsaného technologického předpisu - zřízení vrstvy bez rozlišení šířky, pokládání vrstvy po etapách - úpravu napojení, ukončení
P | 39 | 572213 |  | SPOJOVACÍ POSTŘIK Z EMULZE DO 0,5KG/M2 | M2 | 529.18 | 0 | 0 |  | 0 | 3
PP |  |  |  | Konstrukce vozovky - Spojovací postřik kationaktivní emulzí PS-E (0,40kg/m2) =96,22m2+83,54m2+6,75m2+342,67m2 (Plocha vypočtena z výkresů D.1.2.2.X - Nový stav - XX)
VV |  |  |  | 96,22+83,54+6,75+342,67 = 529,180 [A]
TS |  |  |  | - dodání všech předepsaných materiálů pro postřiky v předepsaném množství - provedení dle předepsaného technologického předpisu - zřízení vrstvy bez rozlišení šířky, pokládání vrstvy po etapách - úpravu napojení, ukončení
P | 40 | 57475 |  | VOZOVKOVÉ VÝZTUŽNÉ VRSTVY Z GEOMŘÍŽOVINY | M2 | 83.92 | 0 | 0 |  | 0 | 3
PP |  |  |  | Konstrukce vozovky - Geokompozit, min. pevnost 80kN/m, umístěna nad rubem opěr a na rozhraní úprav =(9,03m+9,09m+7,00m+6,70m)*2,00m+6,76m*3,00m (Plocha vypočtena z výkresů D.1.2.2.X - Nový stav - XX)
VV |  |  |  | (9,03+9,09+7+6,7)*2+6,76*3 = 83,920 [A]
TS |  |  |  | - dodání geomříže v požadované kvalitě a v množství včetně přesahů (přesahy započteny v jednotkové ceně) - očištění podkladu - pokládka geomříže dle předepsaného technologického předpisu
P | 41 | 57476 |  | VOZOVKOVÉ VÝZTUŽNÉ VRSTVY Z GEOMŘÍŽOVINY S TKANINOU | M2 | 89.61 | 0 | 0 |  | 0 | 3
PP |  |  |  | Konstrukce vozovky - Separační / výztužná geotextílie - pevnost v tahu v příčném i podélném směru 80kN/m a odolnost proti protržení CBR-10kN =40,96m2+8,71m*0,50m+35,53m2+17,53m*0,50m (Plocha vypočtena z výkresů D.1.2.2.X - Nový stav - XX)
VV |  |  |  | 40,96+8,71*0,5+35,53+17,53*0,5 = 89,610 [A]
TS |  |  |  | - dodání geomříže v požadované kvalitě a v množství včetně přesahů (přesahy započteny v jednotkové ceně) - očištění podkladu - pokládka geomříže dle předepsaného technologického předpisu
P | 42 | 574A34 |  | ASFALTOVÝ BETON PRO OBRUSNÉ VRSTVY ACO 11+, 11S TL. 40MM | M2 | 342.67 | 0 | 0 |  | 0 | 3
PP |  |  |  | Konstrukce vozovky - Asfaltový beton pro obrusné vrstvy ACO 11+ tl. 40mm =342,67m2 (Plocha vypočtena z výkresů D.1.2.2.X - Nový stav - XX)
VV |  |  |  | 342,67 = 342,670 [A]
TS |  |  |  | - dodání směsi v požadované kvalitě - očištění podkladu - uložení směsi dle předepsaného technologického předpisu, zhutnění vrstvy v předepsané tloušťce - zřízení vrstvy bez rozlišení šířky, pokládání vrstvy po etapách, včetně pracovních spar a spojů - úpravu napojení, ukončení podél obrubníků, dilatačních zařízení, odvodňovacích proužků, odvodňovačů, vpustí, šachet a pod. - nezahrnuje postřiky, nátěry - nezahrnuje těsnění podél obrubníků, dilatačních zařízení, odvodňovacích proužků, odvodňovačů, vpustí, šachet a pod.
P | 43 | 574C56 |  | ASFALTOVÝ BETON PRO LOŽNÍ VRSTVY ACL 16+, 16S TL. 60MM | M2 | 186.51 | 0 | 0 |  | 0 | 3
PP |  |  |  | Konstrukce vozovky - Asfaltový beton pro ložné vrstvy ACL 16+ tl. 60mm =96,22m2+83,54m2+6,75m2 (Plocha vypočtena z výkresů D.1.2.2.X - Nový stav - XX)
VV |  |  |  | 96,22+83,54+6,75 = 186,510 [A]
TS |  |  |  | - dodání směsi v požadované kvalitě - očištění podkladu - uložení směsi dle předepsaného technologického předpisu, zhutnění vrstvy v předepsané tloušťce - zřízení vrstvy bez rozlišení šířky, pokládání vrstvy po etapách, včetně pracovních spar a spojů - úpravu napojení, ukončení podél obrubníků, dilatačních zařízení, odvodňovacích proužků, odvodňovačů, vpustí, šachet a pod. - nezahrnuje postřiky, nátěry - nezahrnuje těsnění podél obrubníků, dilatačních zařízení, odvodňovacích proužků, odvodňovačů, vpustí, šachet a pod.
P | 44 | 574E46 |  | ASFALTOVÝ BETON PRO PODKLADNÍ VRSTVY ACP 16+, 16S TL. 50MM | M2 | 186.51 | 0 | 0 |  | 0 | 3
PP |  |  |  | Konstrukce vozovky - Asfaltový beton pro podkladní vrstvy ACP 16+ tl. 50mm =96,22m2+83,54m2+6,75m2 (Plocha vypočtena z výkresů D.1.2.2.X - Nový stav - XX)
VV |  |  |  | 96,22+83,54+6,75 = 186,510 [A]
TS |  |  |  | - dodání směsi v požadované kvalitě - očištění podkladu - uložení směsi dle předepsaného technologického předpisu, zhutnění vrstvy v předepsané tloušťce - zřízení vrstvy bez rozlišení šířky, pokládání vrstvy po etapách, včetně pracovních spar a spojů - úpravu napojení, ukončení podél obrubníků, dilatačních zařízení, odvodňovacích proužků, odvodňovačů, vpustí, šachet a pod. - nezahrnuje postřiky, nátěry - nezahrnuje těsnění podél obrubníků, dilatačních zařízení, odvodňovacích proužků, odvodňovačů, vpustí, šachet a pod.
P | 45 | 575C53 |  | LITÝ ASFALT MA IV (OCHRANA MOSTNÍ IZOLACE) 11 TL. 40MM | M2 | 65.33 | 0 | 0 |  | 0 | 3
PP |  |  |  | Izolace – Ochrana izolace mostovky litým asfaltem MA 11 IV (LAS IV) tl. 40mm =62,07m2+0,84m2+0,79m2+0,79m2+0,84m2 (Plocha vypočtena z výkresů D.1.2.2.X - Nový stav - XX)
VV |  |  |  | 62,07+0,84+0,79+0,79+0,84 = 65,330 [A]
TS |  |  |  | - dodání směsi v požadované kvalitě - očištění podkladu - uložení směsi dle předepsaného technologického předpisu, zhutnění vrstvy v předepsané tloušťce - zřízení vrstvy bez rozlišení šířky, pokládání vrstvy po etapách, včetně pracovních spar a spojů - úpravu napojení, ukončení podél obrubníků, dilatačních zařízení, odvodňovacích proužků, odvodňovačů, vpustí, šachet a pod. - nezahrnuje postřiky, nátěry - nezahrnuje těsnění podél obrubníků, dilatačních zařízení, odvodňovacích proužků, odvodňovačů, vpustí, šachet a pod.
P | 46 | 576412 |  | POSYP KAMENIVEM OBALOVANÝM 3KG/M2 | M2 | 65.33 | 0 | 0 |  | 0 | 3
PP |  |  |  | Izolace – Posyp předobaleným kamenivem frakce 4/8mm 3,00kg/m2 =62,07m2+0,84m2+0,79m2+0,79m2+0,84m2 (Plocha vypočtena z výkresů D.1.2.2.X - Nový stav - XX)
VV |  |  |  | 62,07+0,84+0,79+0,79+0,84 = 65,330 [A]
TS |  |  |  | - dodání obalovaného kameniva předepsané kvality a zrnitosti - posyp předepsaným množstvím
SD |  | 7 |  | Přidružená stavební výroba |  |  |  | 0
P | 47 | 711111 |  | IZOLACE BĚŽNÝCH KONSTRUKCÍ PROTI ZEMNÍ VLHKOSTI ASFALTOVÝMI NÁTĚRY | M2 | 135.925 | 0 | 0 |  | 0 | 3
PP |  |  |  | Izolace - Nátěry Np+2xNa na styku se zeminou =4*(11,09m*(0,80m+0,60m)+2,32m*(0,80m+0,25m))+9,03m*0,65m+10,45m*0,52m+10,45m*0,50m+9,09m*0,61m+4,12m2+5,18m2+4,94m*0,71m+2,41m*1,00m+0,93m*0,25m+2,57m2+1,96m2+3,91m*0,71m+0,82m*1,00m+0,81m*0,25m+2,92m2+1,37m2+3,61m*0,71m+3,91m2+4,53m2+4,13m*0,71m (Plocha vypočtena z výkresů D.1.2.2.X - Nový stav - XX)
VV |  |  |  | 4*(11,09*(0,8+0,6)+2,32*(0,8+0,25))+9,03*0,65+10,45*0,52+10,45*0,5+9,09*0,61+4,12+5,18+4,94*0,71+2,41*1+0,93*0,25+2,57+1,96+3,91*0,71+0,82*1+0,81*0,25+2,92+1,37+3,61*0,71+3,91+4,53+4,13*0,71 = 135,925 [A]
TS |  |  |  | položka zahrnuje: - dodání předepsaného izolačního materiálu - očištění a ošetření podkladu, zadávací dokumentace může zahrnout i případné vyspravení - zřízení izolace jako kompletního povlaku, případně komplet. soustavy nebo systému podle příslušného technolog. předpisu - zřízení izolace i jednotlivých vrstev po etapách, včetně pracovních spár a spojů - úprava u okrajů, rohů, hran, dilatačních i pracovních spojů, kotev, obrubníků, dilatačních zařízení, odvodnění, otvorů, neizolovaných míst a pod. - zajištění odvodnění povrchu izolace, včetně odvodnění nejnižších míst, pokud dokumentace pro zadání stavby nestanoví jinak - ochrana izolace do doby zřízení definitivní ochranné vrstvy nebo konstrukce - úprava, očištění a ošetření prostoru kolem izolace - provedení požadovaných zkoušek - nezahrnuje ochranné vrstvy, např. geotextilii
P | 48 | 711112 |  | IZOLACE BĚŽNÝCH KONSTRUKCÍ PROTI ZEMNÍ VLHKOSTI ASFALTOVÝMI PÁSY | M2 | 66.879 | 0 | 0 |  | 0 | 3
PP |  |  |  | Izolace - Natavené asfaltové izolační pásy na penetračně adhezní nátěr =7,84m2+4,14m2+1,44m2+2,30m2+(4,68m+2,87m+2,23m+3,80m)*0,50m+10,03m*2,14m+10,09m*2,27m (Plocha vypočtena z výkresů D.1.2.2.X - Nový stav - XX)
VV |  |  |  | 7,84+4,14+1,44+2,3+(4,68+2,87+2,23+3,8)*0,5+10,03*2,14+10,09*2,27 = 66,879 [A]
TS |  |  |  | položka zahrnuje: - dodání předepsaného izolačního materiálu - očištění a ošetření podkladu, zadávací dokumentace může zahrnout i případné vyspravení - zřízení izolace jako kompletního povlaku, případně komplet. soustavy nebo systému podle příslušného technolog. předpisu - zřízení izolace i jednotlivých vrstev po etapách, včetně pracovních spár a spojů - úprava u okrajů, rohů, hran, dilatačních i pracovních spojů, kotev, obrubníků, dilatačních zařízení, odvodnění, otvorů, neizolovaných míst a pod. - zajištění odvodnění povrchu izolace, včetně odvodnění nejnižších míst, pokud dokumentace pro zadání stavby nestanoví jinak - ochrana izolace do doby zřízení definitivní ochranné vrstvy nebo konstrukce - úprava, očištění a ošetření prostoru kolem izolace - provedení požadovaných zkoušek - nezahrnuje ochranné vrstvy, např. geotextilii
P | 49 | 711442 |  | IZOLACE MOSTOVEK CELOPLOŠNÁ ASFALTOVÝMI PÁSY S PEČETÍCÍ VRSTVOU | M2 | 89.18 | 0 | 0 |  | 0 | 3
PP |  |  |  | Izolace - Natavované asfaltové izolační pásy na pečetící vrstvu =89,18m2 (Plocha vypočtena z výkresů D.1.2.2.X - Nový stav - XX)
VV |  |  |  | 89,18 = 89,180 [A]
TS |  |  |  | položka zahrnuje: - dodání předepsaného izolačního materiálu - očištění a ošetření podkladu, zadávací dokumentace může zahrnout i případné vyspravení - zřízení izolace jako kompletního povlaku, případně komplet. soustavy nebo systému podle příslušného technolog. předpisu - zřízení izolace i jednotlivých vrstev po etapách, včetně pracovních spár a spojů - úprava u okrajů, rohů, hran, dilatačních i pracovních spojů, kotev, obrubníků, dilatačních zařízení, odvodnění, otvorů, neizolovaných míst a pod. - zajištění odvodnění povrchu izolace, včetně odvodnění nejnižších míst, pokud dokumentace pro zadání stavby nestanoví jinak - ochrana izolace do doby zřízení definitivní ochranné vrstvy nebo konstrukce - úprava, očištění a ošetření prostoru kolem izolace - provedení požadovaných zkoušek - nezahrnuje ochranné vrstvy, např. litý asfalt, asfaltový beton v této položce se vykáže i izolace rámových konstrukcí (mosty, propusty, kolektory)
P | 50 | 711502 |  | OCHRANA IZOLACE NA POVRCHU ASFALTOVÝMI PÁSY | M2 | 47.99 | 0 | 0 |  | 0 | 3
PP |  |  |  | Izolace - Natavené asfaltové izolačními pásy s kovovou vložkou =29,62m2+11,58m2+(4,68m+2,87m+2,23m+3,80m)*0,50m (Plocha vypočtena z výkresů D.1.2.2.X - Nový stav - XX)
VV |  |  |  | 29,62+11,58+(4,68+2,87+2,23+3,8)*0,5 = 47,990 [A]
TS |  |  |  | položka zahrnuje: - dodání předepsaného ochranného materiálu - zřízení ochrany izolace
P | 51 | 711509 |  | OCHRANA IZOLACE NA POVRCHU TEXTILIÍ | M2 | 44.369 | 0 | 0 |  | 0 | 3
PP |  |  |  | Izolace - Ochranná geotextílie 900g/m2 10,03m*2,14m+10,09m*2,27m (Plocha vypočtena z výkresů D.1.2.2.X - Nový stav - XX)
VV |  |  |  | 10,03*2,14+10,09*2,27 = 44,369 [A]
TS |  |  |  | položka zahrnuje: - dodání předepsaného ochranného materiálu - zřízení ochrany izolace
P | 52 | 78383 |  | NÁTĚRY BETON KONSTR TYP S4 (OS-C) | M2 | 66.798 | 0 | 0 |  | 0 | 3
PP |  |  |  | Římsy - Nátěr říms čirým hydrofobním nátěrem, 2 vrstvy =17,44m*(0,15m+1,80m+0,50m)+16,60m*(0,15m+0,80m+0,50m) (Plocha vypočtena z výkresů D.1.2.2.X - Nový stav - XX)
VV |  |  |  | 17,44*(0,15+1,8+0,5)+16,6*(0,15+0,8+0,5) = 66,798 [A]
TS |  |  |  | - položka zahrnuje kompletní povlaky (i různobarevné), včetně úpravy podkladu (odmaštění, odstranění starých nátěrů a nečistot) a jeho vyspravení, provedení nátěru předepsaným postupem a splnění všech požadavků daných technologickým předpisem.
SD |  | 8 |  | Potrubí |  |  |  | 0
P | 53 | 87433 |  | POTRUBÍ Z TRUB PLASTOVÝCH ODPADNÍCH DN DO 150MM | M | 15.41 | 0 | 0 |  | 0 | 3
PP |  |  |  | Odvodnění - Přípojky uličních vpustí z plastových trub PP DN=150mm (SN16) vhodných do dynamicky zatížených konstrukcí, které budou uloženy na pískový podsyp frakce 0/8mm tl. 100mm =6,57m+1,43m+7,41m (Délka vypočtena z výkresů D.1.2.2.X - Nový stav - XX)
VV |  |  |  | 6,57+1,43+7,41 = 15,410 [A]
TS |  |  |  | položky pro zhotovení potrubí platí bez ohledu na sklon zahrnuje: - výrobní dokumentaci (včetně technologického předpisu) - dodání veškerého trubního a pomocného materiálu (trouby, trubky, tvarovky, spojovací a těsnící materiál a pod.), podpěrných, závěsných a upevňovacích prvků, včetně potřebných úprav - úprava a příprava podkladu a podpěr, očištění a ošetření podkladu a podpěr - zřízení plně funkčního potrubí, kompletní soustavy, podle příslušného technologického předpisu - zřízení potrubí i jednotlivých částí po etapách, včetně pracovních spar a spojů, pracovního zaslepení konců a pod. - úprava prostupů, průchodů šachtami a komorami, okolí podpěr a vyústění, zaústění, napojení, vyvedení a upevnění odpad. výustí - ochrana potrubí nátěrem (vč. úpravy povrchu), případně izolací, nejsou-li tyto práce předmětem jiné položky - úprava, očištění a ošetření prostoru kolem potrubí - položky platí pro práce prováděné v prostoru zapaženém i nezapaženém a i v kolektorech, chráničkách - položky zahrnují i práce spojené s nutnými obtoky, převáděním a čerpáním vody nezahrnuje zkoušky vodotěsnosti a televizní prohlídku
P | 54 | 87446 |  | POTRUBÍ Z TRUB PLASTOVÝCH ODPADNÍCH DN DO 400MM | M | 8.14 | 0 | 0 |  | 0 | 3
PP |  |  |  | Odvodnění - Vyústění dešťové kanalizace z plastových trub PP DN=400mm (SN16) vhodných do dynamicky zatížených konstrukcí, které budou uloženy na pískový podsyp frakce 0/8mm tl.100mm =8,14m (Délka vypočtena z výkresů D.1.2.2.X - Nový stav - XX)
VV |  |  |  | 8,14 = 8,140 [A]
TS |  |  |  | položky pro zhotovení potrubí platí bez ohledu na sklon zahrnuje: - výrobní dokumentaci (včetně technologického předpisu) - dodání veškerého trubního a pomocného materiálu (trouby, trubky, tvarovky, spojovací a těsnící materiál a pod.), podpěrných, závěsných a upevňovacích prvků, včetně potřebných úprav - úprava a příprava podkladu a podpěr, očištění a ošetření podkladu a podpěr - zřízení plně funkčního potrubí, kompletní soustavy, podle příslušného technologického předpisu - zřízení potrubí i jednotlivých částí po etapách, včetně pracovních spar a spojů, pracovního zaslepení konců a pod. - úprava prostupů, průchodů šachtami a komorami, okolí podpěr a vyústění, zaústění, napojení, vyvedení a upevnění odpad. výustí - ochrana potrubí nátěrem (vč. úpravy povrchu), případně izolací, nejsou-li tyto práce předmětem jiné položky - úprava, očištění a ošetření prostoru kolem potrubí - položky platí pro práce prováděné v prostoru zapaženém i nezapaženém a i v kolektorech, chráničkách - položky zahrnují i práce spojené s nutnými obtoky, převáděním a čerpáním vody nezahrnuje zkoušky vodotěsnosti a televizní prohlídku
P | 55 | 875332 |  | POTRUBÍ DREN Z TRUB PLAST DN DO 150MM DĚROVANÝCH | M | 18.12 | 0 | 0 |  | 0 | 3
PP |  |  |  | Přechodová oblast mostu - Drenážní PE trouba DN=150mm (SN8) vhodných do dynamicky zatížených konstrukcí, perforovaná v horní polovině, včetně tvarovek pro napojení do vyústek =9,03m+9,09m (Délka vypočtena z výkresů D.1.2.2.X - Nový stav - XX)
VV |  |  |  | 9,03+9,09 = 18,120 [A]
TS |  |  |  | položky pro zhotovení potrubí platí bez ohledu na sklon zahrnuje: - výrobní dokumentaci (včetně technologického předpisu) - dodání veškerého trubního a pomocného materiálu (trouby, trubky, tvarovky, spojovací a těsnící materiál a pod.), podpěrných, závěsných a upevňovacích prvků, včetně potřebných úprav - úprava a příprava podkladu a podpěr, očištění a ošetření podkladu a podpěr - zřízení plně funkčního potrubí, kompletní soustavy, podle příslušného technologického předpisu - zřízení potrubí i jednotlivých částí po etapách, včetně pracovních spar a spojů, pracovního zaslepení konců a pod. - úprava prostupů, průchodů šachtami a komorami, okolí podpěr a vyústění, zaústění, napojení, vyvedení a upevnění odpad. výustí - ochrana potrubí nátěrem (vč. úpravy povrchu), případně izolací, nejsou-li tyto práce předmětem jiné položky - úprava, očištění a ošetření prostoru kolem potrubí - položky platí pro práce prováděné v prostoru zapaženém i nezapaženém a i v kolektorech, chráničkách - položky zahrnují i práce spojené s nutnými obtoky, převáděním a čerpáním vody
P | 56 | 87626 |  | CHRÁNIČKY Z TRUB PLAST DN DO 80MM | M | 35.16 | 0 | 0 |  | 0 | 3
PP |  |  |  | Římsy - Kabelové plastové chráníčky 75/63, včetně zavíčkování konců =17,67m+17,49m (Délka vypočtena z výkresů XX - Nový stav - XX)
VV |  |  |  | 17,67+17,49 = 35,160 [A]
TS |  |  |  | položky pro zhotovení potrubí platí bez ohledu na sklon zahrnuje: - výrobní dokumentaci (včetně technologického předpisu) - dodání veškerého trubního a pomocného materiálu (trouby, trubky, tvarovky, spojovací a těsnící materiál a pod.), podpěrných, závěsných a upevňovacích prvků, včetně potřebných úprav - úprava a příprava podkladu a podpěr, očištění a ošetření podkladu a podpěr - zřízení plně funkčního potrubí, kompletní soustavy, podle příslušného technologického předpisu - zřízení potrubí i jednotlivých částí po etapách, včetně pracovních spar a spojů, pracovního zaslepení konců a pod. - úprava prostupů, průchodů šachtami a komorami, okolí podpěr a vyústění, zaústění, napojení, vyvedení a upevnění odpad. výustí - ochrana potrubí nátěrem (vč. úpravy povrchu), případně izolací, nejsou-li tyto práce předmětem jiné položky - úprava, očištění a ošetření prostoru kolem potrubí včetně případně předepsaného utěsnění konců chrániček - položky platí pro práce prováděné v prostoru zapaženém i nezapaženém a i v kolektorech, chráničkách
P | 57 | 89712 |  | VPUSŤ KANALIZAČNÍ ULIČNÍ KOMPLETNÍ Z BETONOVÝCH DÍLCŮ | KUS | 3 | 0 | 0 |  | 0 | 3
PP |  |  |  | Odvodnění - Uliční vpusti z betonových dílců (kompozitní poklop, vyrovnávací prstence, kalový koš, skruže a dno s kalovým protorem), včetně úpravy základové spáry a podkladního betonu C12/15 tl. 150mm =3ks (Počet vypočten z výkresů D.1.2.2.X - Nový stav - XX)
VV |  |  |  | 3 = 3,000 [A]
TS |  |  |  | položka zahrnuje: - dodávku a osazení předepsaných dílů včetně mříže - výplň, těsnění a tmelení spar a spojů, - opatření povrchů betonu izolací proti zemní vlhkosti v částech, kde přijdou do styku se zeminou nebo kamenivem, - předepsané podkladní konstrukce
P | 58 | 89922 |  | VÝŠKOVÁ ÚPRAVA MŘÍŽÍ | KUS | 1 | 0 | 0 |  | 0 | 3
PP |  |  |  | Konstrukce vozovky - Výškové úprava mříží uličních vpustí =1ks (Počet vypočten z výkresů D.1.2.2.X - Nový stav - XX)
VV |  |  |  | 1 = 1,000 [A]
TS |  |  |  | - položka výškové úpravy zahrnuje všechny nutné práce a materiály pro zvýšení nebo snížení zařízení (včetně nutné úpravy stávajícího povrchu vozovky nebo chodníku).
SD |  | 9 |  | Ostatní konstrukce a práce |  |  |  | 0
P | 59 | 9112B1 |  | ZÁBRADLÍ MOSTNÍ SE SVISLOU VÝPLNÍ - DODÁVKA A MONTÁŽ | M | 33.02 | 0 | 0 |  | 0 | 3
PP |  |  |  | Ocelové zábradlí se svislou výplní - výšky 1,10m, opatřeno PKO, barva RAL, kotveno do předvrtaných otvorů na chem. kotvu, kotevní desky podlity plastmaltou Systém protikorozní ochrany ocelového zábradlí - Příprava povrchů – moření v kyselině Be - Podklad – ocel žárově zinkovaná ponorem tl. 85 µm - Příprava povrchu – jemné otryskání povrchu pro zdrsnění a odmaštění - 1x Základní nátěr epoxidový se zinkovým prachem a se zaručenou přilnavostí na kovové povlaky s nominální tloušťkou jedné vrstvy 80 µm - 2x Vrchní nátěr polyuretanový s nominální tloušťkou jedné vrstvy 80 µm. Odstín barvy RAL 5017. - Nátěrový systém má celkovou nominální tloušťku 240 µm =16,95m+16,07m (Délka vypočtena z výkresů D.1.2.2.X - Nový stav - XX)
VV |  |  |  | 16,95+16,07 = 33,020 [A]
TS |  |  |  | položka zahrnuje: dodání zábradlí včetně předepsané povrchové úpravy kotvení sloupků, t.j. kotevní desky, šrouby z nerez oceli, vrty a zálivku, pokud zadávací dokumentace nestanoví jinak případné nivelační hmoty pod kotevní desky
P | 60 | 91345 |  | NIVELAČNÍ ZNAČKY KOVOVÉ | KUS | 8 | 0 | 0 |  | 0 | 3
PP |  |  |  | Geodetické značky na římsách a opěrách - Hřebové a čepové značky z nerezové oceli, včetně vrtů a kotvení = 8ks (Počet vypočten z výkresů D.1.2.2.X - Nový stav - XX)
VV |  |  |  | 8 = 8,000 [A]
TS |  |  |  | položka zahrnuje: - dodání a osazení nivelační značky včetně nutných zemních prací - vnitrostaveništní a mimostaveništní dopravu
P | 61 | 914121 |  | DOPRAVNÍ ZNAČKY ZÁKLADNÍ VELIKOSTI OCELOVÉ FÓLIE TŘ 1 - DODÁVKA A MONTÁŽ | KUS | 2 | 0 | 0 |  | 0 | 3
PP |  |  |  | Dopravní značení a zařízení - Dodávka a montáž nového dopravního značení, včetně nerezového spojovacího materiálu IS 15a - „Jiný název“ - 2ks =2ks (Počet vypočten z výkresů výkresu D.1.2.2.5 - Nový stav - Situace dopravního značení)
VV |  |  |  | 2 = 2,000 [A]
TS |  |  |  | položka zahrnuje: - dodávku a montáž značek v požadovaném provedení
P | 62 | 914122 |  | DOPRAVNÍ ZNAČKY ZÁKLADNÍ VELIKOSTI OCELOVÉ FÓLIE TŘ 1 - MONTÁŽ S PŘEMÍSTĚNÍM | KUS | 2 | 0 | 0 |  | 0 | 3
PP |  |  |  | Dopravní značení a zařízení - Přesun a montáž stávajících dopravního značení, včetně nerezového spojovacího materiálu Evidenční číslo mostu - 2ks =2ks (Počet vypočten z výkresů výkresu D.1.2.2.5 - Nový stav - Situace dopravního značení)
VV |  |  |  | 2 = 2,000 [A]
TS |  |  |  | položka zahrnuje: - dopravu demontované značky z dočasné skládky - osazení a montáž značky na místě určeném projektem - nutnou opravu poškozených částí nezahrnuje dodávku značky
P | 63 | 914921 |  | SLOUPKY A STOJKY DOPRAVNÍCH ZNAČEK Z OCEL TRUBEK DO PATKY - DODÁVKA A MONTÁŽ | KUS | 2 | 0 | 0 |  | 0 | 3
PP |  |  |  | Dopravní značení - Nové sloupky dopravního značení a zařízení, včetně PKO, nerezového spojovacího materiálu a upevění k zábradlí mostu =2ks (Počet vypočten z výkresů výkresu D.1.2.2.5 - Nový stav - Situace dopravního značení)
VV |  |  |  | 2 = 2,000 [A]
TS |  |  |  | položka zahrnuje: - sloupky a upevňovací zařízení včetně jejich osazení (betonová patka, zemní práce)
P | 64 | 915111 |  | VODOROVNÉ DOPRAVNÍ ZNAČENÍ BARVOU HLADKÉ - DODÁVKA A POKLÁDKA | M2 | 4.125 | 0 | 0 |  | 0 | 3
PP |  |  |  | Dopravní značení a zařízení - Vodorovné dopravní značení - značení bílou barvou V2b 3,0/1,5/0,125 =11*3,00m*0,125m (Plocha vypočtena z výkresu výkresu D.1.2.2.5 - Nový stav - Situace dopravního značení)
VV |  |  |  | 11*3*0,125 = 4,125 [A]
TS |  |  |  | položka zahrnuje: - dodání a pokládku nátěrového materiálu (měří se pouze natíraná plocha) - předznačení a reflexní úpravu
P | 65 | 915221 |  | VODOR DOPRAV ZNAČ PLASTEM STRUKTURÁLNÍ NEHLUČNÉ - DOD A POKLÁDKA | M2 | 4.125 | 0 | 0 |  | 0 | 3
PP |  |  |  | Dopravní značení - Vodorovné dopravní značení - značení strukturovaným plastem V2b 3,0/1,5/0,125 =11*3,00m*0,125m (Plocha vypočtena z výkresu výkresu D.1.2.2.5 - Nový stav - Situace dopravního značení)
VV |  |  |  | 11*3*0,125 = 4,125 [A]
TS |  |  |  | položka zahrnuje: - dodání a pokládku nátěrového materiálu (měří se pouze natíraná plocha) - předznačení a reflexní úpravu
P | 66 | 917224 |  | SILNIČNÍ A CHODNÍKOVÉ OBRUBY Z BETONOVÝCH OBRUBNÍKŮ ŠÍŘ 150MM | M | 6 | 0 | 0 |  | 0 | 3
PP |  |  |  | Obrubníky - Betonové silniční obrubníky 150x250x1000mm, osazení do betonového lože s bočními opěrami z betonu C25/30-XF3, včetně řezání obrub a případných úprav styčných spár MC pro stupeň vlivu prostředí XF4 =5,00m+1,00m (Délka vypočtena z výkresů D.1.2.2.X - Nový stav - XX)
VV |  |  |  | 5+1 = 6,000 [A]
TS |  |  |  | Položka zahrnuje: dodání a pokládku betonových obrubníků o rozměrech předepsaných zadávací dokumentací betonové lože i boční betonovou opěrku.
P | 67 | 931326 |  | TĚSNĚNÍ DILATAČ SPAR ASF ZÁLIVKOU MODIFIK PRŮŘ DO 800MM2 | M | 66.26 | 0 | 0 |  | 0 | 3
PP |  |  |  | Konstrukce vozovky - Úprava spár na obrusné vrstvě, předehřátí okolních ploch u spár, zalití modifikovanou asfaltovou zálivkou 40x20mm s přelivem 60mm, povápnění =9,03m+9,09m+18,08m+16,60m+6,70m+6,76m (Délka vypočtena z výkresů D.1.2.2.X - Nový stav - XX)
VV |  |  |  | 9,03+9,09+18,08+16,6+6,7+6,76 = 66,260 [A]
TS |  |  |  | položka zahrnuje dodávku a osazení předepsaného materiálu, očištění ploch spáry před úpravou, očištění okolí spáry po úpravě nezahrnuje těsnící profil
P | 68 | 936501 |  | DROBNÉ DOPLŇK KONSTR KOVOVÉ NEREZ | KG | 40.68 | 0 | 0 |  | 0 | 3
PP |  |  |  | Rámová mostní konstrukce - Nerezové vyústky D=170mm s přivařenou přírubou osazené přímo do bednění =3*0,70m*16,68kg/m+2*0,30m*0,30m*31,40kg/m2 (Hmotnost vypočtena z výkresů D.1.2.2.X - Nový stav - XX)
VV |  |  |  | 3*0,7*16,68+2*0,3*0,3*31,4 = 40,680 [A]
TS |  |  |  | položka zahrnuje: - dílenská dokumentace, včetně technologického předpisu spojování - dodání materiálu v požadované kvalitě a výroba konstrukce i dílenská (včetně pomůcek, přípravků a prostředků pro výrobu) bez ohledu na náročnost a její hmotnost, dílenská montáž - dodání spojovacího materiálu - zřízení montážních a dilatačních spojů, spar, včetně potřebných úprav, vložek, opracování, očištění a ošetření - podpěr. konstr. a lešení všech druhů pro montáž konstrukcí i doplňkových, včetně požadovaných otvorů, ochranných a bezpečnostních opatření a základů pro tyto konstrukce a lešení - jakákoliv doprava a manipulace dílců a montážních sestav, včetně dopravy konstrukce z výrobny na stavbu - montáž konstrukce na staveništi, včetně montážních prostředků a pomůcek a zednických výpomocí - výplň, těsnění a tmelení spar a spojů - čištění konstrukce a odstranění všech vrubů (vrypy, otlačeniny a pod.) - všechny druhy ocelového kotvení - dílenskou přejímku a montážní prohlídku, včetně požadovaných dokladů - zřízení kotevních otvorů nebo jam, nejsou-li částí jiné konstrukce, jejich úpravy, očištění a ošetření - osazení kotvení nebo přímo částí konstrukce do podpůrné konstrukce nebo do zeminy - výplň kotevních otvorů (příp. podlití patních desek) maltou, betonem nebo jinou speciální hmotou, vyplnění jam zeminou - předepsanou protikorozní ochranu a nátěry konstrukcí - osazení měřících zařízení a úpravy pro ně - ochranná opatření před účinky bludných proudů
P | 69 | 936541 |  | MOSTNÍ ODVODŇOVACÍ TRUBKA (POVRCHŮ IZOLACE) Z NEREZ OCELI | KUS | 2 | 0 | 0 |  | 0 | 3
PP |  |  |  | Izolace - Odvodňovače izolace, nerezové, DN=50mm s kruhovou přírubou, s překrytím vtoku perforovaným krycím plechem, prodloužení pod spodní líc NK o min. 0,150m = 2ks (Počet vypočten z výkresů D.1.2.2.X - Nový stav - XX)
VV |  |  |  | 2 = 2,000 [A]
TS |  |  |  | položka zahrnuje: - výrobní dokumentaci (včetně technologického předpisu) - dodání kompletní odvodňovací soupravy z předepsaného materiálu, včetně všech montážních a přepravních úprav a zařízení - dodání spojovacího, kotevního a těsnícího materiálu - úprava a příprava úložného prostoru, včetně kotevních prvků, jejich očištění a ošetření - zřízení kompletní odvodňovací soupravy, dle příslušného technologického předpisu, včetně všech výškových a směrových úprav - zřízení odvodňovací soupravy po etapách, včetně pracovních spar a spojů - prodloužení odpadní trouby pod spodní líc nosné konstr. nebo zaústěním odvodňovače do dalšího odvodňovacího zařízení - úprava odvod. soupravy na styku s ostatními konstrukcemi a zařízeními (u obrubníku, podél vozovek, napojení izolací a pod.) - ochrana odvodňovací soupravy do doby provedení definitivního stavu, veškeré provizorní úpravy a opatření - konečné úpravy odvodňovací soupravy jako povrchové povlaky, zálivky, které nejsou součástí jiných konstr., vyčištění, tmelení, těsnění, výplň spar a pod. - úprava, očištění a ošetření prostoru kolem odvodňovací soupravy - opatření odvodňovače znakem výrobce a typovým číslem - provedení odborné prohlídky, je-li požadována

## SO 401
EstiCon |  |  |  | Firma: | [6 empty] | 3
Soupis prací objektu
S | Stavba: | 2022727 |  | III/37929 TUČAPY, MOST 37929-2 |  |  | SO 401 | 0 |  | 0 | 2
O | Rozpočet: | SO 401 |  | PŘELOŽKA VEŘEJNÉHO OSVĚTLENÍ | [5 empty] | 0.15 | 2
Typ | Poř. číslo | Kód položky | Varianta | Název Položky | MJ | Množství | Cena |  | Cenová soustava | 0.21
[7 empty] | Jednotková | Celkem
0 | 1 | 2 | 3 | 4 | 5 | 6 | 7 | 8 | 9
SD |  | 0 |  | Všeobecné konstrukce a práce |  |  |  | 0
P | 1 | 014102 | a | POPLATKY ZA SKLÁDKU | T | 15.8 | 0 | 0 |  | 0 | 3
PP |  |  |  | zemina
VV |  |  |  | 2,0*0,3*13273 = 0 [A]
TS |  |  |  | Položka zahrnuje: - veškeré poplatky provozovateli skládky související s uložením odpadu na skládce. Položka nezahrnuje: - x
P | 2 | 014102 | b | POPLATKY ZA SKLÁDKU | T | 1.15 | 0 | 0 |  | 0 | 3
PP |  |  |  | beton
VV |  |  |  | 2,3*966158 = 0 [A]
TS |  |  |  | Položka zahrnuje: - veškeré poplatky provozovateli skládky související s uložením odpadu na skládce. Položka nezahrnuje: - x
P | 3 | 014102 | c | POPLATKY ZA SKLÁDKU | T | 1.9 | 0 | 0 |  | 0 | 3
PP |  |  |  | kamenivo
VV |  |  |  | 1,9*113328 = 0 [A]
TS |  |  |  | Položka zahrnuje: - veškeré poplatky provozovateli skládky související s uložením odpadu na skládce. Položka nezahrnuje: - x
SD |  | 1 |  | Zemní práce |  |  |  | 0
P | 4 | 113328 |  | ODSTRAN PODKL ZPEVNĚNÝCH PLOCH Z KAMENIVA NESTMEL, ODVOZ DO 20KM | M3 | 1 | 0 | 0 |  | 0 | 3
PP |  |  |  | odvozná vzdálenost v režii zhotovitele
VV |  |  |  | "Viz. projektová dokumentace"
TS |  |  |  | Položka zahrnuje veškerou manipulaci s vybouranou sutí a s vybouranými hmotami vč. uložení na skládku. Nezahrnuje poplatek za skládku, který se vykazuje v položce 0141** (s výjimkou malého množství bouraného materiálu, kde je možné poplatek zahrnout do jednotkové ceny bourání – tento fakt musí být uveden v doplňujícím textu k položce).
P | 7 | 17120 |  | ULOŽENÍ SYPANINY DO NÁSYPŮ A NA SKLÁDKY BEZ ZHUTNĚNÍ | M3 | 26.3 | 0 | 0 |  | 0 | 3
PP
VV |  |  |  | "0,3*`13273` (30% ODVOZ NA SKLÁDKU)" "0,7*`13273` (70% ULOŽENÍ NA DEPONII STAVBY, VYUŽITÍ NA ZPĚTNÝ ZÁSYP)"
TS |  |  |  | položka zahrnuje: - kompletní provedení zemní konstrukce do předepsaného tvaru - ošetření úložiště po celou dobu práce v něm vč. klimatických opatření - ztížení v okolí vedení, konstrukcí a objektů a jejich dočasné zajištění - ztížení provádění ve ztížených podmínkách a stísněných prostorech - ztížené ukládání sypaniny pod vodu - ukládání po vrstvách a po jiných nutných částech (figurách) vč. dosypávek - spouštění a nošení materiálu - úprava, očištění a ochrana podloží a svahů - svahování, uzavírání povrchů svahů - udržování úložiště a jeho ochrana proti vodě - odvedení nebo obvedení vody v okolí úložiště a v úložišti - veškeré pomocné konstrukce umožňující provedení zemní konstrukce (příjezdy, sjezdy, nájezdy, lešení, podpěrné konstrukce, přemostění, zpevněné plochy, zakrytí a pod.)
P | 8 | 17481 |  | ZÁSYP JAM A RÝH Z NAKUPOVANÝCH MATERIÁLŮ | M3 | 18.4 | 0 | 0 |  | 0 | 3
PP
VV |  |  |  | 0,7*13273 = 0 [A]
TS |  |  |  | položka zahrnuje: - kompletní provedení zemní konstrukce včetně nákupu a dopravy materiálu dle zadávací dokumentace - úprava ukládaného materiálu vlhčením, tříděním, promícháním nebo vysoušením, příp. jiné úpravy za účelem zlepšení jeho mech. vlastností - hutnění i různé míry hutnění - ošetření úložiště po celou dobu práce v něm vč. klimatických opatření - ztížení v okolí vedení, konstrukcí a objektů a jejich dočasné zajištění - ztížení provádění vč. hutnění ve ztížených podmínkách a stísněných prostorech - ztížené ukládání sypaniny pod vodu - ukládání po vrstvách a po jiných nutných částech (figurách) vč. dosypávek - spouštění a nošení materiálu - výměna částí zemní konstrukce znehodnocené klimatickými vlivy - udržování úložiště a jeho ochrana proti vodě - odvedení nebo obvedení vody v okolí úložiště a v úložišti - veškeré pomocné konstrukce umožňující provedení zemní konstrukce (příjezdy, sjezdy, nájezdy, lešení, podpěrné konstrukce, přemostění, zpevněné plochy, zakrytí a pod.)
SD |  | 132 |  | rýh |  |  |  | 0
P | 5 | 13273 |  | HLOUBENÍ RÝH ŠÍŘ DO 2M PAŽ I NEPAŽ TŘ. I | M3 | 26.3 | 0 | 0 |  | 0 | 3
PP
VV |  |  |  | Viz. projektová dokumentace0,3*`13273` (30% ODVOZ NA SKLÁDKU)0,7*`13273` (70% ULOŽENÍ NA DEPONII STAVBY, VYUŽITÍ NA ZPĚTNÝ ZÁSYP) = 0 [A]
TS |  |  |  | Položka zahrnuje: - vodorovnou a svislou dopravu, přemístění, přeložení, manipulace s výkopkem - kompletní provedení vykopávky nezapažené i zapažené - ošetření výkopiště po celou dobu práce v něm vč. klimatických opatření - ztížení vykopávek v blízkosti podzemního vedení, konstrukcí a objektů vč. jejich dočasného zajištění - ztížení pod vodou, v okolí výbušnin, ve stísněných prostorech a pod. - příplatek za lepivost - těžení po vrstvách, pásech a po jiných nutných částech (figurách) - čerpání vody vč. čerpacích jímek, potrubí a pohotovostní čerpací soupravy (viz ustanovení k pol. 1151,2) - potřebné snížení hladiny podzemní vody - těžení a rozpojování jednotlivých balvanů - vytahování a nošení výkopku - svahování a přesvah. svahů do konečného tvaru, výměna hornin v podloží a v pláni znehodnocené klimatickými vlivy - ruční vykopávky, odstranění kořenů a napadávek - pažení, vzepření a rozepření vč. přepažování (vyjma pažení záporového a štětových stěn) - úpravu, ochranu a očištění dna, základové spáry, stěn a svahů - odvedení nebo obvedení vody v okolí výkopiště a ve výkopišti - třídění výkopku - veškeré pomocné konstrukce umožňující provedení vykopávky (příjezdy, sjezdy, nájezdy, lešení, podpěr. konstr., přemostění, zpevněné plochy, zakrytí a pod.) Položka nezahrnuje: - uložení zeminy (na skládku, do násypu) ani poplatky za skládku, vykazují se v položce č.0141**
P | 6 | 13273B |  | HLOUBENÍ RÝH ŠÍŘ DO 2M PAŽ I NEPAŽ TŘ. I - DOPRAVA | M3KM | 157.8 | 0 | 0 |  | 0 | 3
PP
VV |  |  |  | 20*0,3*26,3 = 157,800 [A]
TS |  |  |  | Položka zahrnuje: - samostatnou dopravu zeminy Položka nezahrnuje: - x Způsob měření: - množství se určí jako součin kubatutry [m3] a požadované vzdálenosti [km].
SD |  | 4 |  | Vodorovné konstrukce |  |  |  | 0
P | 9 | 45157 |  | PODKLADNÍ A VÝPLŇOVÉ VRSTVY Z KAMENIVA TĚŽENÉHO | M3 | 8.2 | 0 | 0 |  | 0 | 3
PP
VV |  |  |  | Viz. projektová dokumentace = 0 [A]
TS |  |  |  | položka zahrnuje dodávku předepsaného kameniva, mimostaveništní a vnitrostaveništní dopravu a jeho uložení není-li v zadávací dokumentaci uvedeno jinak, jedná se o nakupovaný materiál
SD |  | 5 |  | Komunikace |  |  |  | 0
P | 10 | 56334 |  | VOZOVKOVÉ VRSTVY ZE ŠTĚRKODRTI TL. DO 200MM | M2 | 5 | 0 | 0 |  | 0 | 3
PP
VV |  |  |  | "Viz. projektová dokumentace"
TS |  |  |  | - dodání kameniva předepsané kvality a zrnitosti - rozprostření a zhutnění vrstvy v předepsané tloušťce - zřízení vrstvy bez rozlišení šířky, pokládání vrstvy po etapách - nezahrnuje postřiky, nátěry
SD |  | 7 |  | Přidružená stavební výroba |  |  |  | 0
P | 11 | 702211 |  | KABELOVÁ CHRÁNIČKA ZEMNÍ DN DO 100 MM | M | 68 | 0 | 0 |  | 0 | 3
PP
VV |  |  |  | Viz. projektová dokumentace = 0 [A]
TS |  |  |  | 1. Položka obsahuje: – přípravu podkladu pro osazení 2. Položka neobsahuje: X 3. Způsob měření: Měří se metr délkový.
P | 12 | 702212 |  | KABELOVÁ CHRÁNIČKA ZEMNÍ DN PŘES 100 DO 200 MM | M | 22 | 0 | 0 |  | 0 | 3
PP
VV |  |  |  | Viz. projektová dokumentace = 0 [A]
TS |  |  |  | 1. Položka obsahuje: – přípravu podkladu pro osazení 2. Položka neobsahuje: X 3. Způsob měření: Měří se metr délkový.
P | 13 | 702312 |  | ZAKRYTÍ KABELŮ VÝSTRAŽNOU FÓLIÍ ŠÍŘKY PŘES 20 DO 40 CM | M | 80 | 0 | 0 |  | 0 | 3
PP
VV |  |  |  | Viz. projektová dokumentace = 0 [A]
TS |  |  |  | 1. Položka obsahuje: – přípravu podkladu pro osazení 2. Položka neobsahuje: X 3. Způsob měření: Měří se metr délkový.
P | 14 | 709210 |  | KŘIŽOVATKA KABELOVÝCH VEDENÍ SE STÁVAJÍCÍ INŽENÝRSKOU SÍTÍ (KABELEM, POTRUBÍM APOD.) | KUS | 5 | 0 | 0 |  | 0 | 3
PP
VV |  |  |  | Viz. projektová dokumentace = 0 [A]
TS |  |  |  | 1. Položka obsahuje: – úprava dna výkopu – položení betonového žlabu / chráničky včetně zakrytí – pomocné mechanismy 2. Položka neobsahuje: X 3. Způsob měření: Udává se počet kusů kompletní konstrukce nebo práce.
P | 15 | 742H22 |  | KABEL NN ČTYŘ- A PĚTIŽÍLOVÝ AL S PLASTOVOU IZOLACÍ OD 4 DO 16 MM2 | M | 100 | 0 | 0 |  | 0 | 3
PP
VV |  |  |  | "Viz. projektová dokumentace"
TS |  |  |  | 1. Položka obsahuje: – manipulace a uložení kabelu (do země, chráničky, kanálu, na rošty, na TV a pod.) 2. Položka neobsahuje: – příchytky, spojky, koncovky, chráničky apod. 3. Způsob měření: Měří se metr délkový.
P | 17 | 742P13 |  | ZATAŽENÍ KABELU DO CHRÁNIČKY - KABEL DO 4 KG/M | M | 100 | 0 | 0 |  | 0 | 3
PP
VV |  |  |  | "Viz. projektová dokumentace"
TS |  |  |  | 1. Položka obsahuje: – montáž kabelu o váze do 4 kg/m do chráničky/ kolektoru 2. Položka neobsahuje: X 3. Způsob měření: Měří se metr délkový.
P | 18 | 742P15 |  | OZNAČOVACÍ ŠTÍTEK NA KABEL | KUS | 2 | 0 | 0 |  | 0 | 3
PP
VV |  |  |  | "Viz. projektová dokumentace"
TS |  |  |  | 1. Položka obsahuje: – veškeré příslušentsví 2. Položka neobsahuje: X 3. Způsob měření: Udává se počet kusů kompletní konstrukce nebo práce.
P | 19 | 742Z23 |  | DEMONTÁŽ KABELOVÉHO VEDENÍ NN | M | 100 | 0 | 0 |  | 0 | 3
PP
VV |  |  |  | "Viz. projektová dokumentace"
TS |  |  |  | 1. Položka obsahuje: – všechny náklady na demontáž stávajícího zařízení se všemi pomocnými doplňujícími úpravami pro jeho likvidaci – naložení vybouraného materiálu na dopravní prostředek 2. Položka neobsahuje: – odvoz vybouraného materiálu – poplatek za likvidaci odpadů (nacení se dle SSD 0) 3. Způsob měření: Měří se metr délkový.
P | 21 | 747212 |  | CELKOVÁ PROHLÍDKA, ZKOUŠENÍ, MĚŘENÍ A VYHOTOVENÍ VÝCHOZÍ REVIZNÍ ZPRÁVY, PRO OBJEM IN PŘES 100 DO 500 TIS. KČ | KUS | 1 | 0 | 0 |  | 0 | 3
PP
VV |  |  |  | "Viz. projektová dokumentace"
TS |  |  |  | 1. Položka obsahuje: – cenu za celkovou prohlídku zařízení PS/SO, vč. měření, komplexních zkoušek a revizi zařízení tohoto PS/SO autorizovaným revizním technikem na silnoproudá zařízení podle požadavku ČSN, včetně hodnocení a vyhotovení celkové revizní zprávy 2. Položka neobsahuje: X 3. Způsob měření: Udává se počet kusů kompletní konstrukce nebo práce.
P | 24 | 747705 |  | MANIPULACE NA ZAŘÍZENÍCH PROVÁDĚNÉ PROVOZOVATELEM | HOD | 24 | 0 | 0 |  | 0 | 3
PP
VV |  |  |  | "Viz. projektová dokumentace"
TS |  |  |  | 1. Položka obsahuje: – cenu za manipulace na zařízeních prováděné provozovatelem nutných pro další práce zhotovitele na technologickém souboru 2. Položka neobsahuje: X 3. Způsob měření: Udává se čas v hodinách.
SD |  | 74 |  | Elektroinstalace - silnoproud |  |  |  | 0
P | 16 | 742L22 |  | UKONČENÍ DVOU AŽ PĚTIŽÍLOVÉHO KABELU KABELOVOU SPOJKOU OD 4 DO 16 MM2 | KUS | 3 | 0 | 0 |  | 0 | 3
PP
VV |  |  |  | Viz. projektová dokumentace = 0 [A]
TS |  |  |  | 1. Položka obsahuje: – všechny práce spojené s úpravou kabelů pro montáž včetně veškerého příslušentsví 2. Položka neobsahuje: X 3. Způsob měření: Udává se počet kusů kompletní konstrukce nebo práce.
P | 20 | 743Z92 |  | DEMONTÁŽ - ODVOZ (NA LIKVIDACI ODPADŮ NEBO JINÉ URČENÉ MÍSTO) | tkm | 3 | 0 | 0 |  | 0 | 3
PP |  |  |  | Položka obsahuje veškeré náklady na odvoz demontovaného materiálu na skládku nebo určené místo
VV |  |  |  | Viz. projektová dokumentace = 0 [A]
TS |  |  |  | 1. Položka obsahuje: – odvoz jakýmkoliv dopravním prostředkem a složení – případné překládky na trase 2. Položka neobsahuje: – naložení vybouraného materiálu na dopravní prostředek (je zahrnuto ve zdrojové položce) – poplatky za likvidaci odpadů, nacení se položkami ze ssd 0 3. Způsob měření: Výměra je součtem součinů metrů krychlových tun vybouraného materiálu v původním stavu a jednotlivých vzdáleností v kilometrech.
P | 22 | 747511 |  | ZKOUŠKY VODIČŮ A KABELŮ NN PRŮŘEZU ŽÍLY DO 5X25 MM2 | KUS | 1 | 0 | 0 |  | 0 | 3
PP
VV |  |  |  | Viz. projektová dokumentace = 0 [A]
TS |  |  |  | 1. Položka obsahuje: – cenu za provedení měření kabelu/ vodiče vč. vyhotovení protokolu 2. Položka neobsahuje: X 3. Způsob měření: Udává se počet kusů kompletní konstrukce nebo práce.
P | 23 | 747701 |  | DOKONČOVACÍ MONTÁŽNÍ PRÁCE NA ELEKTRICKÉM ZAŘÍZENÍ | HOD | 16 | 0 | 0 |  | 0 | 3
PP
VV |  |  |  | Viz. projektová dokumentace = 0 [A]
TS |  |  |  | 1. Položka obsahuje: – cenu za práce spojené s uváděním zařízení do provozu, drobné montážní práce v rozvaděčích, koordinaci se zhotoviteli souvisejících zařízení apod. 2. Položka neobsahuje: X 3. Způsob měření: Udává se čas v hodinách.
SD |  | 96 |  | Bourání konstrukcí |  |  |  | 0
P | 25 | 966158 |  | BOURÁNÍ KONSTRUKCÍ Z PROST BETONU S ODVOZEM DO 20KM | M3 | 0.5 | 0 | 0 |  | 0 | 3
PP |  |  |  | odvozná vzdálenost v režii zhotovitele
VV |  |  |  | "Viz. projektová dokumentace"
TS |  |  |  | položka zahrnuje: - rozbourání konstrukce bez ohledu na použitou technologii - veškeré pomocné konstrukce (lešení a pod.) - veškerou manipulaci s vybouranou sutí a hmotami včetně uložení na skládku. Nezahrnuje poplatek za skládku, který se vykazuje v položce 0141** (s výjimkou malého množství bouraného materiálu, kde je možné poplatek zahrnout do jednotkové ceny bourání – tento fakt musí být uveden v doplňujícím textu k položce) - veškeré další práce plynoucí z technologického předpisu a z platných předpisů

## SO 901
EstiCon |  |  |  | Firma: | [6 empty] | 3
Soupis prací objektu
S | Stavba: | 2022727 |  | III/37929 TUČAPY, MOST 37929-2 |  |  | SO 901 | 0 |  | 0 | 2
O | Rozpočet: | SO 901 |  | DOPRAVNĚ INŽENÝRSKÉ OPATŘENÍ | [5 empty] | 0.15 | 2
Typ | Poř. číslo | Kód položky | Varianta | Název Položky | MJ | Množství | Cena |  | Cenová soustava | 0.21
[7 empty] | Jednotková | Celkem
0 | 1 | 2 | 3 | 4 | 5 | 6 | 7 | 8 | 9
SD |  | 0 |  | Všeobecné konstrukce a práce |  |  |  | 0
SD |  | 1 |  | Zemní práce |  |  |  | 0
P | 1 | 11348 |  | ODSTRANĚNÍ KRYTU ZPEVNĚNÝCH PLOCH Z DLAŽDIC VČETNĚ PODKLADU | M3 | 0.125 | 0 | 0 |  | 0 | 3
PP |  |  |  | Přídlažba - Odstranění betonové silniční přídlažby, včetně lože z betonu, odvozu, uložení na skládku a poplatku za likvidaci. =5,00m*0,25m*0,10m (Kubatura vypočtena z přílohy D.1.9 - Dopravně inženýrské opatření)
VV |  |  |  | 5*0,25*0,1 = 0,125 [A]
TS |  |  |  | Položka zahrnuje veškerou manipulaci s vybouranou sutí a s vybouranými hmotami vč. uložení na skládku. Nezahrnuje poplatek za skládku, který se vykazuje v položce 0141** (s výjimkou malého množství bouraného materiálu, kde je možné poplatek zahrnout do jednotkové ceny bourání – tento fakt musí být uveden v doplňujícím textu k položce).
P | 2 | 11352 |  | ODSTRANĚNÍ CHODNÍKOVÝCH A SILNIČNÍCH OBRUBNÍKŮ BETONOVÝCH | M | 5 | 0 | 0 |  | 0 | 3
PP |  |  |  | Obrubníky - Odstranění betonového silničního obrubníku, včetně lože z betonu, odvozu, uložení na skládku a poplatku za likvidaci. =5,00m (Délka vypočtena z přílohy D.1.9 - Dopravně inženýrské opatření)
VV |  |  |  | 5 = 5,000 [A]
TS |  |  |  | Položka zahrnuje veškerou manipulaci s vybouranou sutí a s vybouranými hmotami vč. uložení na skládku. Nezahrnuje poplatek za skládku, který se vykazuje v položce 0141** (s výjimkou malého množství bouraného materiálu, kde je možné poplatek zahrnout do jednotkové ceny bourání – tento fakt musí být uveden v doplňujícím textu k položce).
P | 3 | 18110 |  | ÚPRAVA PLÁNĚ SE ZHUTNĚNÍM V HORNINĚ TŘ. I | M2 | 107.6 | 0 | 0 |  | 0 | 3
PP |  |  |  | Konstrukce vozovky - Úprava zemní pláně, včetně hutnění v zeminách tř.I. =107,60m (Plocha vypočtena z přílohy D.1.9 - Dopravně inženýrské opatření)
VV |  |  |  | 107,6 = 107,600 [A]
TS |  |  |  | položka zahrnuje úpravu pláně včetně vyrovnání výškových rozdílů. Míru zhutnění určuje projekt.
SD |  | 2 |  | Základy |  |  |  | 0
P | 4 | 21461C |  | SEPARAČNÍ GEOTEXTILIE DO 300G/M2 | M2 | 90 | 0 | 0 |  | 0 | 3
PP |  |  |  | Dočasný chodník - Separační geotextílie 300g/m2, včetně následného odvozu a likvidace v režii zhotovitele. =(16,60m+14,30m+14,10m)*2,00m (Plocha vypočtena z přílohy D.1.9 - Dopravně inženýrské opatření)
VV |  |  |  | (16,6+14,3+14,1)*2 = 90,000 [A]
TS |  |  |  | Položka zahrnuje: - dodávku předepsané geotextilie - úpravu, očištění a ochranu podkladu - přichycení k podkladu, případně zatížení - úpravy spojů a zajištění okrajů - úpravy pro odvodnění - nutné přesahy - mimostaveništní a vnitrostaveništní dopravu
SD |  | 4 |  | Vodorovné konstrukce |  |  |  | 0
P | 5 | 451314 |  | PODKLADNÍ A VÝPLŇOVÉ VRSTVY Z PROSTÉHO BETONU C25/30 | M3 | 0.35 | 0 | 0 |  | 0 | 3
PP |  |  |  | Přídlažba - Betonové lože z betonu C25/30-XF3. =5,00m*0,35m*0,20m (Kubatura vypočtena z přílohy D.1.9 - Dopravně inženýrské opatření)
VV |  |  |  | 5*0,35*0,2 = 0,350 [A]
TS |  |  |  | - dodání čerstvého betonu (betonové směsi) požadované kvality, jeho uložení do požadovaného tvaru při jakékoliv hustotě výztuže, konzistenci čerstvého betonu a způsobu hutnění, ošetření a ochranu betonu, - zhotovení nepropustného, mrazuvzdorného betonu a betonu požadované trvanlivosti a vlastností, - užití potřebných přísad a technologií výroby betonu, - zřízení pracovních a dilatačních spar, včetně potřebných úprav, výplně, vložek, opracování, očištění a ošetření, - bednění požadovaných konstr. (i ztracené) s úpravou dle požadované kvality povrchu betonu, včetně odbedňovacích a odskružovacích prostředků, - podpěrné konstr. (skruže) a lešení všech druhů pro bednění, uložení čerstvého betonu, výztuže a doplňkových konstr., vč. požadovaných otvorů, ochranných a bezpečnostních opatření a základů těchto konstrukcí a lešení, - vytvoření kotevních čel, kapes, nálitků, a sedel, - zřízení všech požadovaných otvorů, kapes, výklenků, prostupů, dutin, drážek a pod., vč. ztížení práce a úprav kolem nich, - úpravy pro osazení výztuže, doplňkových konstrukcí a vybavení, - úpravy povrchu pro položení požadované izolace, povlaků a nátěrů, případně vyspravení, - ztížení práce u kabelových a injektážních trubek a ostatních zařízení osazovaných do betonu, - konstrukce betonových kloubů, upevnění kotevních prvků a doplňkových konstrukcí, - nátěry zabraňující soudržnost betonu a bednění, - výplň, těsnění a tmelení spar a spojů, - opatření povrchů betonu izolací proti zemní vlhkosti v částech, kde přijdou do styku se zeminou nebo kamenivem, - případné zřízení spojovací vrstvy u základů, - úpravy pro osazení zařízení ochrany konstrukce proti vlivu bludných proudů
SD |  | 5 |  | Komunikace |  |  |  | 0
P | 6 | 56331 |  | VOZOVKOVÉ VRSTVY ZE ŠTĚRKODRTI TL. DO 50MM | M2 | 76.5 | 0 | 0 |  | 0 | 3
PP |  |  |  | Dočasný chodník - Podkladní vrstva pod ŽB silniční panely z drti fr. 4/8mm tl. 50mm, včetně následného odvozu a likvidace v režii zhotovitele. =(16,60m+14,30m+14,10m)*1,70m (Plocha vypočtena z přílohy D.1.9 - Dopravně inženýrské opatření)
VV |  |  |  | (16,6+14,3+14,1)*1,7 = 76,500 [A]
TS |  |  |  | - dodání kameniva předepsané kvality a zrnitosti - rozprostření a zhutnění vrstvy v předepsané tloušťce - zřízení vrstvy bez rozlišení šířky, pokládání vrstvy po etapách - nezahrnuje postřiky, nátěry
P | 7 | 572123 |  | INFILTRAČNÍ POSTŘIK Z EMULZE DO 1,0KG/M2 | M2 | 107.6 | 0 | 0 |  | 0 | 3
PP |  |  |  | Konstrukce vozovky - Infiltrační postřik kationaktivní emulzí PI-E (1,00kg/m2). =107,60m (Plocha vypočtena z přílohy D.1.9 - Dopravně inženýrské opatření)
VV |  |  |  | 107,6 = 107,600 [A]
TS |  |  |  | - dodání všech předepsaných materiálů pro postřiky v předepsaném množství - provedení dle předepsaného technologického předpisu - zřízení vrstvy bez rozlišení šířky, pokládání vrstvy po etapách - úpravu napojení, ukončení
P | 8 | 574A44 |  | ASFALTOVÝ BETON PRO OBRUSNÉ VRSTVY ACO 11+, 11S TL. 50MM | M2 | 107.6 | 0 | 0 |  | 0 | 3
PP |  |  |  | Konstrukce vozovky - Asfaltový beton pro obrusné vrstvy ACO 11+ tl. 50mm. =107,60m (Plocha vypočtena z přílohy D.1.9 - Dopravně inženýrské opatření)
VV |  |  |  | 107,6 = 107,600 [A]
TS |  |  |  | - dodání směsi v požadované kvalitě - očištění podkladu - uložení směsi dle předepsaného technologického předpisu, zhutnění vrstvy v předepsané tloušťce - zřízení vrstvy bez rozlišení šířky, pokládání vrstvy po etapách, včetně pracovních spar a spojů - úpravu napojení, ukončení podél obrubníků, dilatačních zařízení, odvodňovacích proužků, odvodňovačů, vpustí, šachet a pod. - nezahrnuje postřiky, nátěry - nezahrnuje těsnění podél obrubníků, dilatačních zařízení, odvodňovacích proužků, odvodňovačů, vpustí, šachet a pod.
P | 9 | 58250 |  | DLÁŽDĚNÉ KRYTY Z BETONOVÝCH DLAŽDIC BEZ LOŽE | M2 | 1.25 | 0 | 0 |  | 0 | 3
PP |  |  |  | Přídlažba - Betonová silniční přídlažba 500x250x100mm, včetně řezání. =5,00m*0,25m (Plocha vypočtena z přílohy D.1.9 - Dopravně inženýrské opatření)
VV |  |  |  | 5*0,25 = 1,250 [A]
TS |  |  |  | - dodání dlažebního materiálu v požadované kvalitě, dodání materiálu pro předepsanou výplň spar - očištění podkladu - uložení dlažby dle předepsaného technologického předpisu včetně předepsané výplně spar - zřízení vrstvy bez rozlišení šířky, pokládání vrstvy po etapách - úpravu napojení, ukončení podél obrubníků, dilatačních zařízení, odvodňovacích proužků, odvodňovačů, vpustí, šachet a pod., nestanoví-li zadávací dokumentace jinak - nezahrnuje postřiky, nátěry - nezahrnuje těsnění podél obrubníků, dilatačních zařízení, odvodňovacích proužků, odvodňovačů, vpustí, šachet a pod.
P | 10 | 587205 |  | PŘEDLÁŽDĚNÍ KRYTU Z BETONOVÝCH DLAŽDIC | M2 | 1.2 | 0 | 0 |  | 0 | 3
PP |  |  |  | Dočasný chodník - Dodávka červené betonové reliéfní dlažby ze skládky zhotovitele a vybudování dočasných varovných pásů, včetně následného odvozu a likvidace v režii zhotovitele. =2*1,50m*0,40m (Plocha vypočtena z přílohy D.1.9 - Dopravně inženýrské opatření)
VV |  |  |  | 2*1,5*0,4 = 1,200 [A]
TS |  |  |  | - pod pojmem *předláždění* se rozumí rozebrání stávající dlažby a pokládka dlažby ze stávajícího dlažebního materiálu (bez dodávky nového) - zahrnuje nezbytnou manipulaci s tímto materiálem (nakládání, doprava, složení, očištění) - dodání a rozprostření materiálu pro lože a jeho tloušťku předepsanou dokumentací a pro předepsanou výplň spar - eventuelní doplnění plochy s použitím nového materiálu se vykazuje v položce č.582
P | 11 | 58730 |  | PŘEDLÁŽDĚNÍ KRYTU ZE SILNIČNÍCH DÍLCŮ (PANELŮ) | M2 | 67.5 | 0 | 0 |  | 0 | 3
PP |  |  |  | Dočasný chodník - Dodávka ŽB silničních panelů ze skládky zhotovitele a vybudování dočasného chodníku šířky minimálně 1,50m, včetně následného odvozu a likvidace v režii zhotovitele. =(16,60m+14,30m+14,10m)*1,50m (Plocha vypočtena z přílohy D.1.9 - Dopravně inženýrské opatření)
VV |  |  |  | (16,6+14,3+14,1)*1,5 = 67,500 [A]
TS |  |  |  | - pod pojmem *předláždění* se rozumí rozebrání stávající dlažby a pokládka dlažby ze stávajícího dlažebního materiálu (bez dodávky nového) - zahrnuje nezbytnou manipulaci s tímto materiálem (nakládání, doprava, složení, očištění) - dodání a rozprostření materiálu pro lože a jeho tloušťku předepsanou dokumentací a pro předepsanou výplň spar - eventuelní doplnění plochy s použitím nového materiálu se vykazuje v položce č.582
SD |  | 8 |  | Potrubí |  |  |  | 0
P | 12 | 89922 |  | VÝŠKOVÁ ÚPRAVA MŘÍŽÍ | KUS | 1 | 0 | 0 |  | 0 | 3
PP |  |  |  | Výšková úprava poklopu uliční vpusti. =1ks (Počet vypočten z přílohy D.1.9 - Dopravně inženýrské opatření)
VV |  |  |  | 1 = 1,000 [A]
TS |  |  |  | - položka výškové úpravy zahrnuje všechny nutné práce a materiály pro zvýšení nebo snížení zařízení (včetně nutné úpravy stávajícího povrchu vozovky nebo chodníku).
SD |  | 9 |  | Ostatní konstrukce a práce |  |  |  | 0
P | 13 | 914112 |  | DOPRAVNÍ ZNAČKY ZÁKLAD VELIKOSTI OCEL NEREFLEXNÍ - MONTÁŽ S PŘEMÍST | KUS | 45 | 0 | 0 |  | 0 | 3
PP |  |  |  | Přechodné dopr. značení - Svislá dopravní značka ocelová normální velikosti včetně základové konstrukce (stojan k dopravním silničním značkám jednoduchý - červenobílé pruhování + základová deska): A15, B1, B28, B30, IP10a, IS11a, IS11b, IS11c, IP22, E3a, E13, Z2 - půjčené značení (montáž s přestavěním). = (4+4+1+2+4+3+8+3+2+4+4+6)ks
VV |  |  |  | 4+4+1+2+4+3+8+3+2+4+4+6 = 45,000 [A]
TS |  |  |  | položka zahrnuje: - dopravu demontované značky z dočasné skládky - osazení a montáž značky na místě určeném projektem - nutnou opravu poškozených částí nezahrnuje dodávku značky
P | 14 | 914112 | 02 | DOPRAVNÍ ZNAČKY ZÁKLAD VELIKOSTI OCEL NEREFLEXNÍ - MONTÁŽ S PŘEMÍST | KUS | 2 | 0 | 0 |  | 0 | 3
PP |  |  |  | Dopravní značení - Montáž stávajícího dopravního značení včetně nerezového spojovacího materiálu třídy A4 P 8 - „Přednost před protijedoucími vozidly“ - 1ks „Evidenční číslo mostu“ - 1ks =1ks+1ks (Počet vypočten z přílohy D.1.9 - Dopravně inženýrské opatření)
VV |  |  |  | 1+1 = 2,000 [A]
TS |  |  |  | položka zahrnuje: - dopravu demontované značky z dočasné skládky - osazení a montáž značky na místě určeném projektem - nutnou opravu poškozených částí nezahrnuje dodávku značky
P | 15 | 914113 |  | DOPRAVNÍ ZNAČKY ZÁKLADNÍ VELIKOSTI OCELOVÉ NEREFLEXNÍ - DEMONTÁŽ | KUS | 45 | 0 | 0 |  | 0 | 3
PP |  |  |  | Přechodné dopr. značení -Svislá dopravní značka ocelová normální velikosti včetně základové konstrukce (stojan k dopravním silničním značkám jednoduchý - červenobílé pruhování + základová deska): A15, B1, B28, B30, IP10a, IS11a, IS11b, IS11c, IP22, E3a, E13, Z2 - půjčené značení (demontáž). = (4+4+1+2+4+3+8+3+2+4+4+6)ks
VV |  |  |  | 4+4+1+2+4+3+8+3+2+4+4+6 = 45,000 [A]
TS |  |  |  | Položka zahrnuje odstranění, demontáž a odklizení materiálu s odvozem na předepsané místo
P | 16 | 914113 | 02 | DOPRAVNÍ ZNAČKY ZÁKLADNÍ VELIKOSTI OCELOVÉ NEREFLEXNÍ - DEMONTÁŽ | KUS | 2 | 0 | 0 |  | 0 | 3
PP |  |  |  | Dopravní značení - Demontáž stávajícího dopravního značení, včetně odvozu a uložení na deponii stavby. P 8 - „Přednost před protijedoucími vozidly“ - 1ks „Evidenční číslo mostu“ - 1ks =1ks+1ks (Počet vypočten z přílohy D.1.9 - Dopravně inženýrské opatření)
VV |  |  |  | 1+1 = 2,000 [A]
TS |  |  |  | Položka zahrnuje odstranění, demontáž a odklizení materiálu s odvozem na předepsané místo
P | 17 | 914119 |  | DOPRAV ZNAČKY ZÁKLAD VEL OCEL NEREFLEXNÍ - NÁJEMNÉ | KSDEN | 6750 | 0 | 0 |  | 0 | 3
PP |  |  |  | Přechodné dopr. značení - Svislá dopravní značka ocelová normální velikosti včetně základové konstrukce (stojan k dopravním silničním značkám jednoduchý - červenobílé pruhování + základová deska): A15, B1, B28, B30, IP10a, IS11a, IS11b, IS11c, IP22, E3a, E13, Z2 - půjčené značení (nájem). = (4+4+1+2+4+3+8+3+2+4+4+6)ks*150dnů
VV |  |  |  | (4+4+1+2+4+3+8+3+2+4+4+6)*150 = 6750,000 [A]
TS |  |  |  | položka zahrnuje sazbu za pronájem dopravních značek a zařízení, počet jednotek je určen jako součin počtu značek a počtu dní použití
P | 18 | 914922 |  | SLOUPKY A STOJKY DZ Z OCEL TRUBEK DO PATKY MONTÁŽ S PŘESUNEM | KUS | 1 | 0 | 0 |  | 0 | 3
PP |  |  |  | Dopravní značení - Montáž stávajícího sloupku dopravního značení, včetně patky z betonu C25/30-XF4 o rozměrech 0,40x0,40x0,80m. =1ks (Počet vypočten z přílohy D.1.9 - Dopravně inženýrské opatření)
VV |  |  |  | 1 = 1,000 [A]
TS |  |  |  | položka zahrnuje: - dopravu demontovaného zařízení z dočasné skládky - osazení a montáž zařízení na místě určeném projektem - nutnou opravu poškozených částí nezahrnuje dodávku sloupku, stojky a upevňovacího zařízení
P | 19 | 914923 |  | SLOUPKY A STOJKY DZ Z OCEL TRUBEK DO PATKY DEMONTÁŽ | KUS | 1 | 0 | 0 |  | 0 | 3
PP |  |  |  | Dopravní značení - Demontáž sloupku stávajícího dopravního značení, včetně očištění, odvozu a uložení na deponii stavby. =1ks (Počet vypočten z přílohy D.1.9 - Dopravně inženýrské opatření)
VV |  |  |  | 1 = 1,000 [A]
TS |  |  |  | Položka zahrnuje odstranění, demontáž a odklizení materiálu s odvozem na předepsané místo
P | 20 | 916112 |  | DOPRAV SVĚTLO VÝSTRAŽ SAMOSTATNÉ - MONTÁŽ S PŘESUNEM | KUS | 4 | 0 | 0 |  | 0 | 3
PP |  |  |  | Přechodné dopravní značení - Výstražné světlo typu 1 samostatné + akumulátor včetně základové konstrukce (stojan k dopravním silničním značkám jednoduchý - červenobílé pruhování + základová deska) - půjčené značení (montáž s přemístěním) = 4ks
VV |  |  |  | 4 = 4,000 [A]
TS |  |  |  | položka zahrnuje: - přemístění zařízení z dočasné skládky a jeho osazení a montáž na místě určeném projektem - údržbu po celou dobu trvání funkce, náhradu zničených nebo ztracených kusů, nutnou opravu poškozených částí - napájení z baterie včetně záložní baterie
P | 21 | 916113 |  | DOPRAV SVĚTLO VÝSTRAŽ SAMOSTATNÉ - DEMONTÁŽ | KUS | 4 | 0 | 0 |  | 0 | 3
PP |  |  |  | Přechodné dopravní značení - Výstražné světlo typu 1 samostatné + akumulátor včetně základové konstrukce (stojan k dopravním silničním značkám jednoduchý - červenobílé pruhování + základová deska) - půjčené značení (demontáž) = 4ks
VV |  |  |  | 4 = 4,000 [A]
TS |  |  |  | Položka zahrnuje odstranění, demontáž a odklizení zařízení s odvozem na předepsané místo
P | 22 | 916119 |  | DOPRAV SVĚTLO VÝSTRAŽ SAMOSTATNÉ - NÁJEMNÉ | KSDEN | 600 | 0 | 0 |  | 0 | 3
PP |  |  |  | Přechodné dopravní značení - Výstražné světlo typu 1 samostatné + akumulátor včetně základové konstrukce (stojan k dopravním silničním značkám jednoduchý - červenobílé pruhování + základová deska) - půjčené značení (nájem) = 4ks*150dnů
VV |  |  |  | 4*150 = 600,000 [A]
TS |  |  |  | položka zahrnuje sazbu za pronájem zařízení. Počet měrných jednotek se určí jako součin počtu zařízení a počtu dní použití.
P | 23 | 916122 |  | DOPRAV SVĚTLO VÝSTRAŽ SOUPRAVA 3KS - MONTÁŽ S PŘESUNEM | KUS | 2 | 0 | 0 |  | 0 | 3
PP |  |  |  | Přechodné dopr. značení - Výstražná světla typu-1 souprava tří kusů + akumulátor - půjčené značení (montáž s přestavěním). = 2ks
VV |  |  |  | 2 = 2,000 [A]
TS |  |  |  | položka zahrnuje: - přemístění zařízení z dočasné skládky a jeho osazení a montáž na místě určeném projektem - údržbu po celou dobu trvání funkce, náhradu zničených nebo ztracených kusů, nutnou opravu poškozených částí - napájení z baterie včetně záložní baterie
P | 24 | 916123 |  | DOPRAV SVĚTLO VÝSTRAŽ SOUPRAVA 3KS - DEMONTÁŽ | KUS | 2 | 0 | 0 |  | 0 | 3
PP |  |  |  | Přechodné dopr. značení - Výstražná světla typu-1 souprava tří kusů + akumulátor - půjčené značení (demontáž). = 2ks
VV |  |  |  | 2 = 2,000 [A]
TS |  |  |  | Položka zahrnuje odstranění, demontáž a odklizení zařízení s odvozem na předepsané místo
P | 25 | 916129 |  | DOPRAV SVĚTLO VÝSTRAŽ SOUPRAVA 3KS - NÁJEMNÉ | KSDEN | 300 | 0 | 0 |  | 0 | 3
PP |  |  |  | Přechodné dopr. značení - Výstražná světla typu-1 souprava tří kusů + akumulátor - půjčené značení (nájem). = 2ks*150dnů
VV |  |  |  | 2*150 = 300,000 [A]
TS |  |  |  | položka zahrnuje sazbu za pronájem zařízení. Počet měrných jednotek se určí jako součin počtu zařízení a počtu dní použití.
P | 26 | 916132 |  | DOPRAV SVĚTLO VÝSTRAŽ SOUPRAVA 5KS - MONTÁŽ S PŘESUNEM | KUS | 2 | 0 | 0 |  | 0 | 3
PP |  |  |  | Přechodné dopr. značení - Výstražná světla typu-1 souprava pěti kusů + akumulátor - půjčené značení (montáž s přestavěním). = 2ks
VV |  |  |  | 2 = 2,000 [A]
TS |  |  |  | položka zahrnuje: - přemístění zařízení z dočasné skládky a jeho osazení a montáž na místě určeném projektem - údržbu po celou dobu trvání funkce, náhradu zničených nebo ztracených kusů, nutnou opravu poškozených částí - napájení z baterie včetně záložní baterie
P | 27 | 916133 |  | DOPRAV SVĚTLO VÝSTRAŽ SOUPRAVA 5KS - DEMONTÁŽ | KUS | 2 | 0 | 0 |  | 0 | 3
PP |  |  |  | Přechodné dopr. značení - Výstražná světla typu-1 souprava pěti kusů + akumulátor - půjčené značení (demontáž). = 2ks
VV |  |  |  | 2 = 2,000 [A]
TS |  |  |  | Položka zahrnuje odstranění, demontáž a odklizení zařízení s odvozem na předepsané místo
P | 28 | 916139 |  | DOPRAVNÍ SVĚTLO VÝSTRAŽNÉ SOUPRAVA 5 KUSŮ - NÁJEMNÉ | KSDEN | 300 | 0 | 0 |  | 0 | 3
PP |  |  |  | Přechodné dopr. značení - Výstražná světla typu-1 souprava pěti kusů + akumulátor - půjčené značení (nájem). = 2ks*150dnů
VV |  |  |  | 2*150 = 300,000 [A]
TS |  |  |  | položka zahrnuje sazbu za pronájem zařízení. Počet měrných jednotek se určí jako součin počtu zařízení a počtu dní použití.
P | 29 | 916352 |  | SMĚROVACÍ DESKY Z4 OBOUSTR S FÓLIÍ TŘ 1 - MONTÁŽ S PŘESUNEM | KUS | 16 | 0 | 0 |  | 0 | 3
PP |  |  |  | Přechodné dopr. značení - Svislá dopravní značka plastová normální velikosti včetně základové konstrukce (základová deska): Z4a - půjčené značení (montáž s přestavěním) = 16ks
VV |  |  |  | 16 = 16,000 [A]
TS |  |  |  | položka zahrnuje: - přemístění zařízení z dočasné skládky a jeho osazení a montáž na místě určeném projektem - údržbu po celou dobu trvání funkce, náhradu zničených nebo ztracených kusů, nutnou opravu poškozených částí
P | 30 | 916353 |  | SMĚROVACÍ DESKY Z4 OBOUSTR S FÓLIÍ TŘ 1 - DEMONTÁŽ | KUS | 16 | 0 | 0 |  | 0 | 3
PP |  |  |  | Přechodné dopr. značení - Svislá dopravní značka plastová normální velikosti včetně základové konstrukce (základová deska): Z4a - půjčené značení (demontáž). = 16ks
VV |  |  |  | 16 = 16,000 [A]
TS |  |  |  | Položka zahrnuje odstranění, demontáž a odklizení zařízení s odvozem na předepsané místo
P | 31 | 916359 |  | SMĚROVACÍ DESKY Z4 OBOUSTR S FÓLIÍ TŘ 1 - NÁJEMNÉ | KSDEN | 2400 | 0 | 0 |  | 0 | 3
PP |  |  |  | Přechodné dopr. značení - Svislá dopravní značka plastová normální velikosti včetně základové konstrukce (základová deska): Z4a - půjčené značení (nájem). = 16ks*150dnů
VV |  |  |  | 16*150 = 2400,000 [A]
TS |  |  |  | položka zahrnuje sazbu za pronájem zařízení. Počet měrných jednotek se určí jako součin počtu zařízení a počtu dní použití.
P | 32 | 917224 |  | SILNIČNÍ A CHODNÍKOVÉ OBRUBY Z BETONOVÝCH OBRUBNÍKŮ ŠÍŘ 150MM | M | 5 | 0 | 0 |  | 0 | 3
PP |  |  |  | Obrubníky - Betonové silniční obrubníky 150x250x1000mm, osazení do betonového lože s bočními opěrami z betonu C25/30-XF3, včetně řezání obrub a úprav styčných spár MC pro stupeň vlivu prostředí XF4. =5,00m (Délka vypočtena z přílohy D.1.9 - Dopravně inženýrské opatření)
VV |  |  |  | 5 = 5,000 [A]
TS |  |  |  | Položka zahrnuje: dodání a pokládku betonových obrubníků o rozměrech předepsaných zadávací dokumentací betonové lože i boční betonovou opěrku.
P | 33 | 94818 |  | DOČASNÉ KONSTRUKCE DŘEVĚNÉ VČET ODSTRAN | M3 | 0.92 | 0 | 0 |  | 0 | 3
PP |  |  |  | Dočasný chodník - Dvoumadlové zábradlí ze dřeva, včetně dodávky materiálu, montáže a následného odvozu a likvidace v režii zhotovitele. =4*11,00m*0,10m*0,10m+2*12*2,00m*0,10m*0,10m (Kubatura vypočtena z přílohy D.1.9 - Dopravně inženýrské opatření)
VV |  |  |  | 4*11*0,1*0,1+2*12*2*0,1*0,1 = 0,920 [A]
TS |  |  |  | Položka zahrnuje dovoz, montáž, údržbu, opotřebení (nájemné), demontáž, konzervaci, odvoz.