## SO 000Ostatní
EstiCon |  |  |  | Firma: | [6 empty] | 3
Soupis prací objektu
S | Stavba: | II/411 |  | Korolupy - Uherčice, extravilán |  |  | Ostatní | 0 |  | 0 | 2
O | Objekt: | SO 000 |  | Ostatní a vedlejší náklady | [5 empty] | 0.15 | 2
O1 | Rozpočet: | Ostatní |  | náklady | [5 empty] | 0.21
Typ | Poř. číslo | Kód položky | Varianta | Název Položky | MJ | Množství | Cena |  | Cenová soustava
[7 empty] | Jednotková | Celkem
0 | 1 | 2 | 3 | 4 | 5 | 6 | 7 | 8 | 9
SD |  | 0 |  | Všeobecné konstrukce a práce |  |  |  | 0
P | 1 | 02911 |  | OSTATNÍ POŽADAVKY - GEODETICKÉ ZAMĚŘENÍ | KPL | 1 | 0 | 0 |  | 0 | 3
PP |  |  |  | Geodetické zaměření stavby - popsáno v obchodních podmínkách
VV |  |  |  | 1 = 1,000 [A]
TS |  |  |  | zahrnuje veškeré náklady spojené s objednatelem požadovanými pracemi
P | 2 | 02944 |  | OSTAT POŽADAVKY - DOKUMENTACE SKUTEČ PROVEDENÍ | KPL | 1 | 0 | 0 |  | 0 | 3
PP |  |  |  | Dokumentace skutečného provedení stavby (dále jen DSPS) - popsáno v obchodních podmínkách
VV |  |  |  | 1 = 1,000 [A]
TS |  |  |  | zahrnuje veškeré náklady spojené s objednatelem požadovanými pracemi
P | 3 | 02946 |  | OSTAT POŽADAVKY - FOTODOKUMENTACE | KPL | 1 | 0 | 0 |  | 0 | 3
PP |  |  |  | Fotodokumentace provádění stavby - popsáno v obchodních podmínkách
VV |  |  |  | 1 = 1,000 [A]
TS |  |  |  | položka zahrnuje: - fotodokumentaci zadavatelem požadovaného děje a konstrukcí v požadovaných časových intervalech - zadavatelem specifikované výstupy (fotografie v papírovém a digitálním formátu) v požadovaném počtu
P | 4 | 029611 |  | OSTATNÍ POŽADAVKY - ODBORNÝ DOZOR | HOD | 60 | 0 | 0 |  | 0 | 3
PP |  |  |  | Biologický dozor osoby s prokazatelnou profesí zoolog, se zaměřením na hmyz a jeho ochranu a současně se zaměřením na chráněné druhy obratlovců, ptáků a netopýrů vázaných na stromové dutiny jejich komplexní ochranu, viz příl. Inventarizace dřevin a návrh kompenzačních opatření
VV |  |  |  | 60hod = 60,000 [A]
TS |  |  |  | zahrnuje veškeré náklady spojené s objednatelem požadovaným dozorem
P | 5 | 02990 |  | OSTATNÍ POŽADAVKY - INFORMAČNÍ TABULE | KPL | 1 | 0 | 0 |  | 0 | 3
PP |  |  |  | osazení 2ks informačních tabulí "tohle dělá jihomoravský kraj", včetně jejich dovozu z areálu SÚS JmK, ponechání na stavbě po celém jejím průběhu a následného odvozu zpět
VV |  |  |  | 1 = 1,000 [A]
TS |  |  |  | položka zahrnuje: - dodání a osazení informačních tabulí v předepsaném provedení a množství s obsahem předepsaným zadavatelem - veškeré nosné a upevňovací konstrukce - základové konstrukce včetně nutných zemních prací - demontáž a odvoz po skončení platnosti - případně nutné opravy poškozených čátí během platnosti

## SO 000Vedlejší
EstiCon |  |  |  | Firma: | [6 empty] | 3
Soupis prací objektu
S | Stavba: | II/411 |  | Korolupy - Uherčice, extravilán |  |  | Vedlejší | 0 |  | 0 | 2
O | Objekt: | SO 000 |  | Ostatní a vedlejší náklady | [5 empty] | 0.15 | 2
O1 | Rozpočet: | Vedlejší |  | náklady | [5 empty] | 0.21
Typ | Poř. číslo | Kód položky | Varianta | Název Položky | MJ | Množství | Cena |  | Cenová soustava
[7 empty] | Jednotková | Celkem
0 | 1 | 2 | 3 | 4 | 5 | 6 | 7 | 8 | 9
SD |  | 0 |  | Všeobecné konstrukce a práce |  |  |  | 0
P | 1 | 00001 | R | Vytyčení veškerých inženýrských sítí v prostoru staveniště | KPL | 1 | 0 | 0 |  | 0 | 3
PP
VV |  |  |  | 1 = 1,000 [A]
TS
P | 2 | 00002 | R | Vytyčení obvodu prostoru staveniště | KPL | 1 | 0 | 0 |  | 0 | 3
PP
VV |  |  |  | 1 = 1,000 [A]
TS
P | 3 | 00003 | R | Zřízení a odstranění zařízení staveniště | KPL | 1 | 0 | 0 |  | 0 | 3
PP
VV |  |  |  | 1 = 1,000 [A]
TS
P | 4 | 00004 | R | Zajištění povolení k uzavírkám | KPL | 1 | 0 | 0 |  | 0 | 3
PP
VV |  |  |  | 1 = 1,000 [A]
TS
P | 5 | 00005 | R | Zajištění stanovení, umístění, údržbu, přemístění a odstranění dočasného dopravního značení | KPL | 1 | 0 | 0 |  | 0 | 3
PP
VV |  |  |  | 1 = 1,000 [A]
TS
P | 6 | 00008 | R | Zajištění přístupů a příjezdů k sousedním nemovitostem | KPL | 1 | 0 | 0 |  | 0 | 3
PP
VV |  |  |  | 1 = 1,000 [A]
TS
P | 7 | 00014 | R | Zajištění provedení a výstupů veškerých zkoušek a revizí | KPL | 1 | 0 | 0 |  | 0 | 3
PP
VV |  |  |  | 1 = 1,000 [A]
TS
P | 8 | 00015 | R | Bezpečnostní opatření | KPL | 1 | 0 | 0 |  | 0 | 3
PP
VV |  |  |  | 1 = 1,000 [A]
TS
P | 9 | 00018 | R | Návrh technologického postupu prací | KPL | 1 | 0 | 0 |  | 0 | 3
PP
VV |  |  |  | 1 = 1,000 [A]
TS

## SO 101.1
EstiCon |  |  |  | Firma: | [6 empty] | 3
Soupis prací objektu
S | Stavba: | II/411 |  | Korolupy - Uherčice, extravilán |  |  | SO 101.1 | 0 |  | 0 | 2
O | Rozpočet: | SO 101.1 |  | Komunikace - km 0,000-1,090 | [5 empty] | 0.15 | 2
Typ | Poř. číslo | Kód položky | Varianta | Název Položky | MJ | Množství | Cena |  | Cenová soustava | 0.21
[7 empty] | Jednotková | Celkem
0 | 1 | 2 | 3 | 4 | 5 | 6 | 7 | 8 | 9
SD |  | 0 |  | Všeobecné konstrukce a práce |  |  |  | 0
P | 1 | 014102 |  | POPLATKY ZA SKLÁDKU | T | 5048.288 | 0 | 0 |  | 0 | 3
PP |  |  |  | Zemina a kamení
VV |  |  |  | z pol. 113328: 281,941m3*1,9t/m3t = 535,688 [A] z pol. 123738: 1962,0m3*2t/m3t = 3924,000 [B] z pol. 12920: 163,5m3*2t = 327,000 [C] z pol. 12930 (20%objemu): (654m3)*0,20%*2t/m3t = 261,600 [D] A+B+C+Dt = 5048,288 [E]
TS |  |  |  | zahrnuje veškeré poplatky provozovateli skládky související s uložením odpadu na skládce.
SD |  | 1 |  | Zemní práce |  |  |  | 0
P | 2 | 11201 |  | KÁCENÍ STROMŮ D KMENE DO 0,5M S ODSTRANĚNÍM PAŘEZŮ | KUS | 23 | 0 | 0 |  | 0 | 3
PP |  |  |  | Dřevní hmota bude členěna na hroubí a nehroubí. Hmota nehroubí bude štěpkována na místě a odvezena a uložena na skládku, hmota hroubí bude v 1 až 2 m výřezech odvezena a uložena na skládku (včetně poplatků). Pařezy a výřezy s případným nálezem živočicha (např. vývojového stádia saproxylického hmyzu) budou přesunuty na "logger" k dokončení vývoje hmyzu (místo určí biologický dozor po dohodě s Investorem).
VV |  |  |  | "stromy v přímém střetu při rekonstrukci silnice se stavbou, ve špatném zdravotním stavu a nevyhovující provozní bezpečnosti, viz příl. Inventarizace dřevin a návrh kompenzačních opatření" 23ksks = 23,000 [A]
TS |  |  |  | Kácení stromů se měří v [ks] poražených stromů (průměr stromů se měří ve výšce 1,3m nad terénem) a zahrnuje zejména: - poražení stromu a osekání větví - spálení větví na hromadách nebo štěpkování - dopravu a uložení kmenů, případné další práce s nimi dle pokynů zadávací dokumentace Odstranění pařezů se měří v [ks] vytrhaných nebo vykopaných pařezů a zahrnuje zejména: - vytrhání nebo vykopání pařezů - veškeré zemní práce spojené s odstraněním pařezů - dopravu a uložení pařezů, případně další práce s nimi dle pokynů zadávací dokumentace - zásyp jam po pařezech
P | 3 | 11202 |  | KÁCENÍ STROMŮ D KMENE DO 0,9M S ODSTRANĚNÍM PAŘEZŮ | KUS | 2 | 0 | 0 |  | 0 | 3
PP |  |  |  | Dřevní hmota bude členěna na hroubí a nehroubí. Hmota nehroubí bude štěpkována na místě a odvezena a uložena na skládku, hmota hroubí bude v 1 až 2 m výřezech odvezena a uložena na skládku (včetně poplatků). Pařezy a výřezy s případným nálezem živočicha (např. vývojového stádia saproxylického hmyzu) budou přesunuty na "logger" k dokončení vývoje hmyzu (místo určí biologický dozor po dohodě s Investorem).
VV |  |  |  | "stromy v přímém střetu při rekonstrukci silnice se stavbou, ve špatném zdravotním stavu a nevyhovující provozní bezpečnosti, viz příl. Inventarizace dřevin a návrh kompenzačních opatření" 2ksks = 2,000 [A]
TS |  |  |  | Položka zahrnuje: - poražení stromu a osekání větví - spálení větví na hromadách nebo štěpkování - dopravu a uložení kmenů, případné další práce s nimi dle pokynů zadávací dokumentace - vytrhání nebo vykopání pařezů - veškeré zemní práce spojené s odstraněním pařezů - dopravu a uložení pařezů, případně další práce s nimi dle pokynů zadávací dokumentace - zásyp jam po pařezech Položka nezahrnuje: - x Způsob měření: - kácení stromů se měří v [ks] poražených stromů (průměr stromů se měří ve výšce 1,3m nad terénem)
P | 4 | 11204 |  | KÁCENÍ STROMŮ D KMENE DO 0,3M S ODSTRANĚNÍM PAŘEZŮ | KUS | 13 | 0 | 0 |  | 0 | 3
PP |  |  |  | Dřevní hmota bude členěna na hroubí a nehroubí. Hmota nehroubí bude štěpkována na místě a odvezena a uložena na skládku, hmota hroubí bude v 1 až 2 m výřezech odvezena a uložena na skládku (včetně poplatků). Pařezy a výřezy s případným nálezem živočicha (např. vývojového stádia saproxylického hmyzu) budou přesunuty na "logger" k dokončení vývoje hmyzu (místo určí biologický dozor po dohodě s Investorem).
VV |  |  |  | "stromy v přímém střetu při rekonstrukci silnice se stavbou, ve špatném zdravotním stavu a nevyhovující provozní bezpečnosti, viz příl. Inventarizace dřevin a návrh kompenzačních opatření" 13ksks = 13,000 [A]
TS |  |  |  | Položka zahrnuje: - poražení stromu a osekání větví - spálení větví na hromadách nebo štěpkování - dopravu a uložení kmenů, případné další práce s nimi dle pokynů zadávací dokumentace - vytrhání nebo vykopání pařezů - veškeré zemní práce spojené s odstraněním pařezů - dopravu a uložení pařezů, případně další práce s nimi dle pokynů zadávací dokumentace - zásyp jam po pařezech Položka nezahrnuje: - x Způsob měření: - kácení stromů se měří v [ks] poražených stromů (průměr stromů se měří ve výšce 1,3m nad terénem)
P | 5 | 113131 |  | ODSTRANĚNÍ KRYTU ZPEVNĚNÝCH PLOCH S ASFALT POJIVEM, ODVOZ DO 1KM | M3 | 515.475 | 0 | 0 |  | 0 | 3
PP |  |  |  | odstranění asfaltového nátěru a vrstvy z penetračního makadamu, v místech sanace okrajů vozovky, do hloubky 160mm a v přechodovém úseku do hl. prům. 50mm, včetně odvozu a uložení na stavbě, pro zpětně využití do vrstvy recyklace za studena. Při provádění stavby bude dodržen tento postup pro manipulaci asfaltovou směsí s vyšším obsahem benzo(a)pyrenu (dle provedené Diagnostiky vozovky 10/2020), v souladu s vyhl. 130/2019 Sb.: Vybouraný (odfrézovaný) materiál, který bude znovu použit pro studenou recyklaci na místě, bude dočasně uložen na mezideponii. Ta bude tvořena zpevněnou plochou (vozovka v dalším úseku). Stavba bude proto prováděna v jednotlivých kratších úsecích. Délka úseků bude stanovena zhotovitelem stavby.
VV |  |  |  | "stáv. kce vozovky, viz Situace a VPŘ (plochy odměř. z dwg): " v místě sanace okrajů: (plochastáv. vozovky `-` zachovaná plocha v ose v š. 2x1,1m) (5611,5m2 -1090m*2,2m)*0,16mm3 = 514,160 [A] přechodový úsek: 52,6m2*(0,05m)/2m3 = 1,315 [B] A+Bm3 = 515,475 [C]
TS |  |  |  | Položka zahrnuje: - veškerou manipulaci s vybouranou sutí a s vybouranými hmotami vč. uložení na skládku. Položka nezahrnuje: - poplatek za skládku
P | 6 | 113321 |  | ODSTRANĚNÍ PODKLADŮ ZPEVNĚNÝCH PLOCH Z KAMENIVA NESTMEL, ODVOZ DO 1KM | M3 | 154.059 | 0 | 0 |  | 0 | 3
PP |  |  |  | odstranění konstrukční vrstvy vozovky v místěch sanací okrajů tl. 200mm kontrukční vrstva ze štěrkodrti, včetně odvozu a uložení na mezideponii stavby pro zpětně doplnění pro vrstvu recyklace za studena
VV |  |  |  | potřeba doplnění objemu RS, viz pol. 567504: 1053,214m3 -1090m*2,2m*0,16m - 515,475m3 (viz pol. 113131)m3 = 154,059 [A]
TS |  |  |  | Položka zahrnuje: - veškerou manipulaci s vybouranou sutí a s vybouranými hmotami vč. uložení na skládku. Položka nezahrnuje: - poplatek za skládku
P | 7 | 113328 |  | ODSTRANĚNÍ PODKLADŮ ZPEVNĚNÝCH PLOCH Z KAMENIVA NESTMEL, ODVOZ DO 20KM | M3 | 281.941 | 0 | 0 |  | 0 | 3
PP |  |  |  | odstranění konstrukční vrstvy vozovky v místěch sanací okrajů tl. 200mm materiál, který nebude využit do vrstvy RS vč. odvozu a uložení na skládku do vzdálenosti 50km dodatečná doprava (30km) viz pol. 11332B
VV |  |  |  | kce stáv. vozovky v místě sanace okrajů,viz VPŘ, CHŘ a Situace (plochy odměř. z dwg), předpoklad: 1090m*0,2m*2m3 = 436,000 [A] -objem který bude ponechán pro zpětné užití do RS(viz pol. 11332): -154,059m3 = -154,059 [B] odvoz na skládku A+B = 281,941 [C]
TS |  |  |  | Položka zahrnuje: - veškerou manipulaci s vybouranou sutí a s vybouranými hmotami vč. uložení na skládku. Položka nezahrnuje: - poplatek za skládku, který se vykazuje v položce 0141** (s výjimkou malého množství bouraného materiálu, kde je možné poplatek zahrnout do jednotkové ceny bourání – tento fakt musí být uveden v doplňujícím textu k položce).
P | 8 | 11332B |  | ODSTRANĚNÍ PODKLADŮ ZPEVNĚNÝCH PLOCH Z KAMENIVA NESTMELENÉHO - DOPRAVA | tkm | 16070.637 | 0 | 0 |  | 0 | 3
PP |  |  |  | dodatečná doprava (30km) k pol. 113328
VV |  |  |  | 281,941m3*1,9t*30km = 16070,637 [A]
TS |  |  |  | Položka zahrnuje: - samostatnou dopravu suti a vybouraných hmot. Položka nezahrnuje: - x Způsob měření: - množství se určí jako součin hmotnosti [t] a požadované vzdálenosti [km].
P | 9 | 123738 |  | ODKOP PRO SPOD STAVBU SILNIC A ŽELEZNIC TŘ. I, ODVOZ DO 20KM | M3 | 1962 | 0 | 0 |  | 0 | 3
PP |  |  |  | odkop pro sanaci podloží tl. 400mm vč. odvozu a uložení na skládku do vzdálenosti 50km dodatečná doprava (30km) viz pol. 12373B čerpáno v případě neúnostnosti stávající zemní pláně. (Min. 45MPa)
VV |  |  |  | sanace okrajů,viz VPŘ, CHŘ a Situace (předpoklad): 1090m*4,5m (prům. š. planimetr. z CHŘ)m2 = 4905,000 [A] A*(0,4m)m3 = 1962,000 [B]
TS |  |  |  | Položka zahrnuje: - vodorovnou a svislou dopravu, přemístění, přeložení, manipulace s výkopkem - kompletní provedení vykopávky nezapažené i zapažené - ošetření výkopiště po celou dobu práce v něm vč. klimatických opatření - ztížení vykopávek v blízkosti podzemního vedení, konstrukcí a objektů vč. jejich dočasného zajištění - ztížení pod vodou, v okolí výbušnin, ve stísněných prostorech a pod. - příplatek za lepivost - těžení po vrstvách, pásech a po jiných nutných částech (figurách) - čerpání vody vč. čerpacích jímek, potrubí a pohotovostní čerpací soupravy (viz ustanovení k pol. 1151,2) - potřebné snížení hladiny podzemní vody - těžení a rozpojování jednotlivých balvanů - vytahování a nošení výkopku - svahování a přesvah. svahů do konečného tvaru, výměna hornin v podloží a v pláni znehodnocené klimatickými vlivy - ruční vykopávky, odstranění kořenů a napadávek - pažení, vzepření a rozepření vč. přepažování (vyjma pažení záporového a štětových stěn) - úpravu, ochranu a očištění dna, základové spáry, stěn a svahů - zhutnění podloží, případně i svahů vč. svahování - zřízení stupňů v podloží a lavic na svazích, není-li pro tyto práce zřízena samostatná položka - udržování výkopiště a jeho ochrana proti vodě - odvedení nebo obvedení vody v okolí výkopiště a ve výkopišti - třídění výkopku - veškeré pomocné konstrukce umožňující provedení vykopávky (příjezdy, sjezdy, nájezdy, lešení, podpěr. konstr., přemostění, zpevněné plochy, zakrytí a pod.) Položka nezahrnuje: - uložení zeminy (na skládku, do násypu) ani poplatky za skládku, vykazují se v položce č.0141**
P | 10 | 12373B |  | ODKOP PRO SPOD STAVBU SILNIC A ŽELEZNIC TŘ. I - DOPRAVA | M3KM | 58860 | 0 | 0 |  | 0 | 3
PP |  |  |  | dodatečná doprava (30km) k pol. 12373B
VV |  |  |  | 1962,000m3*30km = 58860,000 [A]
TS |  |  |  | Položka zahrnuje: - samostatnou dopravu zeminy Položka nezahrnuje: - x Způsob měření: - množství se určí jako součin kubatutry [m3] a požadované vzdálenosti [km].
P | 11 | 12920 |  | ČIŠTĚNÍ KRAJNIC OD NÁNOSU | M3 | 163.5 | 0 | 0 |  | 0 | 3
PP |  |  |  | stržení nánosu na krajnicích, včetně odvozu a uložení zeminy a drnu na skládku do vzdálenosti 50km
VV |  |  |  | 1090m*0,75*0,1*2m3 = 163,500 [A]
TS |  |  |  | Položka zahrnuje: - vodorovnou a svislou dopravu, přemístění, přeložení, manipulace s materiálem a uložení na skládku. Položka nezahrnuje: - poplatek za skládku, který se vykazuje v položce 0141** (s výjimkou malého množství materiálu, kde je možné poplatek zahrnout do jednotkové ceny položky – tento fakt musí být uveden v doplňujícím textu k položce)
P | 12 | 12930 |  | ČIŠTĚNÍ PŘÍKOPŮ OD NÁNOSU | M3 | 654 | 0 | 0 |  | 0 | 3
PP |  |  |  | prohloubení a pročištění mělkých příkop, průměrně 0,3m3/m, včetně odvozu a uložení na mezideponii stavby pro zpětné využití pro doplnění vzniklých svahů zemina bude přetříděna. předpoklad 80% využití pro zpětné osvahování, 20% odvoz drnu a odpadu na skládku do vzdálenosti 50km
VV |  |  |  | reprofilace/úpravy příkopů pro funkční odvodnění (dno příkopu min. 200 mm pod přilehlou zemní plání vozovky), viz VPŘ, CHŘ a Situace: 1090m*2*0,3m3m3 = 0 [A]
TS |  |  |  | Položka zahrnuje: - vodorovnou a svislou dopravu, přemístění, přeložení, manipulace s materiálem a uložení na skládku. Položka nezahrnuje: - poplatek za skládku, který se vykazuje v položce 0141** (s výjimkou malého množství materiálu, kde je možné poplatek zahrnout do jednotkové ceny položky – tento fakt musí být uveden v doplňujícím textu k položce)
P | 13 | 17120 | 1 | ULOŽENÍ SYPANINY DO NÁSYPŮ A NA SKLÁDKY BEZ ZHUTNĚNÍ | M3 | 1962 | 0 | 0 |  | 0 | 3
PP |  |  |  | uložení výkopku na skládky pol. 123738
VV |  |  |  | z pol. 123738: 1962,0m3m3 = 1962,000 [A]
TS |  |  |  | Položka zahrnuje: - kompletní provedení zemní konstrukce do předepsaného tvaru - ošetření úložiště po celou dobu práce v něm vč. klimatických opatření - ztížení v okolí vedení, konstrukcí a objektů a jejich dočasné zajištění - ztížení provádění ve ztížených podmínkách a stísněných prostorech - ztížené ukládání sypaniny pod vodu - ukládání po vrstvách a po jiných nutných částech (figurách) vč. dosypávek - spouštění a nošení materiálu - úprava, očištění a ochrana podloží a svahů - svahování, uzavírání povrchů svahů - udržování úložiště a jeho ochrana proti vodě - odvedení nebo obvedení vody v okolí úložiště a v úložišti - veškeré pomocné konstrukce umožňující provedení zemní konstrukce (příjezdy, sjezdy, nájezdy, lešení, podpěrné konstrukce, přemostění, zpevněné plochy, zakrytí a pod.) Položka nezahrnuje: - x
P | 14 | 17120 | 2 | ULOŽENÍ SYPANINY DO NÁSYPŮ A NA SKLÁDKY BEZ ZHUTNĚNÍ | M3 | 523.2 | 0 | 0 |  | 0 | 3
PP |  |  |  | Rozprostření zeminy získané z pol.č. 12930, (80%materiálu z položky) včetně jejího přetřídění, rozprostření a dosvahování v místěch vzniklých svahů a upravených příkop pro následné zatravnění
VV |  |  |  | z pol. 12930 (80%objemu): (654m3)*0,80%m3 = 523,200 [A]
TS |  |  |  | Položka zahrnuje: - kompletní provedení zemní konstrukce do předepsaného tvaru - ošetření úložiště po celou dobu práce v něm vč. klimatických opatření - ztížení v okolí vedení, konstrukcí a objektů a jejich dočasné zajištění - ztížení provádění ve ztížených podmínkách a stísněných prostorech - ztížené ukládání sypaniny pod vodu - ukládání po vrstvách a po jiných nutných částech (figurách) vč. dosypávek - spouštění a nošení materiálu - úprava, očištění a ochrana podloží a svahů - svahování, uzavírání povrchů svahů - udržování úložiště a jeho ochrana proti vodě - odvedení nebo obvedení vody v okolí úložiště a v úložišti - veškeré pomocné konstrukce umožňující provedení zemní konstrukce (příjezdy, sjezdy, nájezdy, lešení, podpěrné konstrukce, přemostění, zpevněné plochy, zakrytí a pod.) Položka nezahrnuje: - x
P | 15 | 17310 |  | ZEMNÍ KRAJNICE A DOSYPÁVKY SE ZHUTNĚNÍM | M3 | 218 | 0 | 0 |  | 0 | 3
PP |  |  |  | provedení zemní krajnice z vhodného nenamrzavého materiálu
VV |  |  |  | zemní krajnice, viz VPŘ, CHŘ a Situace: 0,1m2*1090m*2m3 = 218,000 [A]
TS |  |  |  | Položka zahrnuje: - kompletní provedení zemní konstrukce vč. výběru vhodného materiálu - úprava ukládaného materiálu vlhčením, tříděním, promícháním nebo vysoušením, příp. jiné úpravy za účelem zlepšení jeho mech. vlastností - hutnění i různé míry hutnění - ošetření úložiště po celou dobu práce v něm vč. klimatických opatření - ztížení v okolí vedení, konstrukcí a objektů a jejich dočasné zajištění - ztížení provádění vč. hutnění ve ztížených podmínkách a stísněných prostorech - ztížené ukládání sypaniny pod vodu - ukládání po vrstvách a po jiných nutných částech (figurách) vč. dosypávek - spouštění a nošení materiálu - výměna částí zemní konstrukce znehodnocené klimatickými vlivy - ruční hutnění - svahování, hutnění a uzavírání povrchů svahů - udržování úložiště a jeho ochrana proti vodě - odvedení nebo obvedení vody v okolí úložiště a v úložišti - veškeré pomocné konstrukce umožňující provedení zemní konstrukce (příjezdy, sjezdy, nájezdy, lešení, podpěrné konstrukce, přemostění, zpevněné plochy, zakrytí a pod.) Položka nezahrnuje: - x
P | 16 | 18090 |  | VŠEOBECNÉ ÚPRAVY OSTATNÍCH PLOCH | M2 | 156 | 0 | 0 |  | 0 | 3
PP |  |  |  | Příprava terénu v oblasti budoucího prokořenitelného prostoru výsadby stromů (odstranění vytrvalých plevelů vč. jejich vegetačních, regenerace schopných částí, odstranění nežádoucích materiálů případná výměna kontaminované či nevhodné půdy, úprava stanoviště vč. případné navážky vegetační vrstvy půdy
VV |  |  |  | viz pol. 184B**: 1m2*156ksm2 = 156,000 [A]
TS |  |  |  | Položka zahrnuje: - úpravu území po uskutečnění stavby, tak jak je požadováno v zadávací dokumentaci Položka nezahrnuje: - práce, pro které jsou uvedeny samostatné položky
P | 17 | 18110 |  | ÚPRAVA PLÁNĚ SE ZHUTNĚNÍM V HORNINĚ TŘ. I | M2 | 4905 | 0 | 0 |  | 0 | 3
PP |  |  |  | úprava pláně v místě sanací okrajů
VV |  |  |  | 1090m*4,5mm2 = 4905,000 [A]
TS |  |  |  | Položka zahrnuje: - úpravu pláně včetně vyrovnání výškových rozdílů. Míru zhutnění určuje projekt. Položka nezahrnuje: - x
P | 18 | 18242 |  | ZALOŽENÍ TRÁVNÍKU HYDROOSEVEM NA ORNICI | M2 | 5107.48 | 0 | 0 |  | 0 | 3
PP |  |  |  | zatravnění upravených příkop a svahů,
VV |  |  |  | 5107,48m2m2 = 5107,480 [A]
TS |  |  |  | Položka zahrnuje: - dodání předepsané travní směsi, hydroosev na ornici, zalévání, první pokosení, to vše bez ohledu na sklon terénu Položka nezahrnuje: - x
P | 19 | 18247 |  | OŠETŘOVÁNÍ TRÁVNÍKU | M2 | 10214.96 | 0 | 0 |  | 0 | 3
PP
VV |  |  |  | udržování trávníku do doby převzetí, viz pol. 1824*: 5107,48m2*2 (četnost dle potřeby/klimat. podmínek, odhad)m2 = 10214,960 [A]
TS |  |  |  | Položka zahrnuje: - pokosení se shrabáním, naložení shrabků na dopravní prostředek, s odvozem a se složením, to vše bez ohledu na sklon terénu - nutné zalití a hnojení Položka nezahrnuje: - x
P | 20 | 18461 |  | MULČOVÁNÍ | M2 | 75 | 0 | 0 |  | 0 | 3
PP |  |  |  | Podrobná specifikace viz příl. Inventarizace dřevin a návrh kompenzačních opatření
VV |  |  |  | viz pol. 184B**: 1m2*75ksm2 = 75,000 [A]
TS |  |  |  | Položka zahrnuje. - dodání a rozprostření mulčovací kůry nebo štěpky v předepsané tloušťce nebo mulčovací textilie bez ohledu na sklon terénu, stabilizaci mulče proti erozi, přísady proti vznícení mulče - naložení a odvoz odpadu Položka nezahrnuje: - x
P | 21 | 18472 |  | OŠETŘENÍ DŘEVIN SOLITERNÍCH | KUS | 75 | 0 | 0 |  | 0 | 3
PP |  |  |  | Řez při výsadbě (komparativní řez)
VV |  |  |  | viz pol. 184B12: 75ksks = 75,000 [A]
TS |  |  |  | Položka zahrnuje: - odplevelení s nakypřením, vypletí, řezem, hnojením - odstranění poškozených částí dřevin s případným složením odpadu na hromady, naložením na dopravní prostředek, odvozem a složením Položka nezahrnuje: - x
P | 22 | 184721 |  | ZDRAVOTNÍ ŘEZ VĚTVÍ STROMŮ KMENE D DO 50CM | KUS | 33 | 0 | 0 |  | 0 | 3
PP |  |  |  | Dřevní hmota bude členěna na hroubí a nehroubí. Hmota nehroubí bude štěpkována na místě a odvezena a uložena na skládku, hmota hroubí bude v 1 až 2 m výřezech odvezena a uložena na skládku (včetně poplatků). Výřezy s případným nálezem živočicha (např. vývojového stádia saproxylického hmyzu) budou přesunuty na "logger" k dokončení vývoje hmyzu (místo určí biologický dozor po dohodě s Investorem).
VV |  |  |  | "stromy které budou po rekonstrukci uchovány jako silniční stromořadí (kde nehrozí střet se stavbou), viz příl. Inventarizace dřevin a návrh kompenzačních opatření:" 33ksks = 33,000 [A]
TS |  |  |  | Položka zahrnuje: - odstranění větví suchých a odumírajících - odstranění větví nevhodných po stránce tvaru a budoucího vývoje koruny - odstranění větví napadených patogenními organismy - odstranění větví se silně sníženou vitalitou - odstranění sekundárních výhonů Položka nezahrnuje: - x
P | 23 | 184722 |  | ZDRAVOTNÍ ŘEZ VĚTVÍ STROMŮ KMENE D DO 90CM | KUS | 2 | 0 | 0 |  | 0 | 3
PP |  |  |  | Dřevní hmota bude členěna na hroubí a nehroubí. Hmota nehroubí bude štěpkována na místě a odvezena a uložena na skládku, hmota hroubí bude v 1 až 2 m výřezech odvezena a uložena na skládku (včetně poplatků). Výřezy s případným nálezem živočicha (např. vývojového stádia saproxylického hmyzu) budou přesunuty na "logger" k dokončení vývoje hmyzu (místo určí biologický dozor po dohodě s Investorem).
VV |  |  |  | "stromy které budou po rekonstrukci uchovány jako silniční stromořadí (kde nehrozí střet se stavbou), viz příl. Inventarizace dřevin a návrh kompenzačních opatření:" 2ksks = 2,000 [A]
TS |  |  |  | Položka zahrnuje: - odstranění větví suchých a odumírajících - odstranění větví nevhodných po stránce tvaru a budoucího vývoje koruny - odstranění větví napadených patogenními organismy - odstranění větví se silně sníženou vitalitou - odstranění sekundárních výhonů Položka nezahrnuje: - x
P | 24 | 184B12 |  | VYSAZOVÁNÍ STROMŮ LISTNATÝCH S BALEM OBVOD KMENE DO 10CM, VÝŠ DO 1,7M | KUS | 75 | 0 | 0 |  | 0 | 3
PP |  |  |  | Jabloň, více druhů, podrobná specifikace viz příl. Inventarizace dřevin a návrh kompenzačních opatření
VV |  |  |  | náhradní výsadba (kompenzační opatření) v místech, kde neohrožují bezpečnost silničního provozu a nezabraňují údržbě komunikace a navazujících sousedních zemědělských pozemků, viz příl. Inventarizace dřevin a návrh kompenzačních opatření: 75ksks = 75,000 [A]
TS |  |  |  | Položka zahrnuje: - dodávku projektem předepsaných stromů - hloubení jamek (min. rozměry pro stromy min. 1,5 násobek balu výpěstku) s event. výměnou půdy, s hnojením anorganickým hnojivem a přídavkem organického hnojiva min. 5kg pro stromy - zálivku, kůly, chráničky ke stromům nebo ochrana stromů nátěrem a pod. - položka zahrnuje veškerý materiál, výrobky a polotovary, včetně mimostaveništní a vnitrostaveništní dopravy (rovněž přesuny), včetně naložení a složení, případně s uložením Položka nezahrnuje: - x Způsob měření: - obvod kmene se měří ve výšce 1,00m nad zemí.
P | 25 | 18600 |  | ZALÉVÁNÍ VODOU | M3 | 9 | 0 | 0 |  | 0 | 3
PP
VV |  |  |  | péče o výsadby do doby předání/převzetí, viz pol. 184B12: 75ks*0,02m3/ks*6 (četnost dle potřeby/klimat. podmínek, odhad)m3 = 9,000 [A]
TS |  |  |  | Položka zahrnuje - veškerý materiál, výrobky a polotovary, včetně mimostaveništní a vnitrostaveništní dopravy (rovněž přesuny), včetně naložení a složení, případně s uložením Položka nezahrnuje: - x
SD |  | 2 |  | Základy |  |  |  | 0
P | 27 | 21452 |  | SANAČNÍ VRSTVY Z KAMENIVA DRCENÉHO | M3 | 1962 | 0 | 0 |  | 0 | 3
PP |  |  |  | Výměna podloží v místě sanace okrajů v tl. 400mm ŠD B, 0/125
VV |  |  |  | sanace podloží v místě sanace okrajů,viz VPŘ, CHŘ a Situace (předpoklad): 1090m*4,5m (prům. š. planimetr. z CHŘ)m2 = 4905,000 [A] A*0,4mm3 = 1962,000 [B]
TS |  |  |  | Položka zahrnuje: - dodávku předepsaného kameniva - mimostaveništní a vnitrostaveništní dopravu a jeho uložení - není-li v zadávací dokumentaci uvedeno jinak, jedná se o nakupovaný materiál Položka nezahrnuje: - x
P | 28 | 21461C |  | SEPARAČNÍ GEOTEXTILIE DO 300G/M2 | M2 | 11554 | 0 | 0 |  | 0 | 3
PP |  |  |  | separační geotextili pod sanační vrstvou 300 g/m2
VV |  |  |  | 1090m*(4,5m*2+0,4m*4)m2 = 11554,000 [A]
TS |  |  |  | Položka zahrnuje: - dodávku předepsané geotextilie - úpravu, očištění a ochranu podkladu - přichycení k podkladu, případně zatížení - úpravy spojů a zajištění okrajů - úpravy pro odvodnění - nutné přesahy - mimostaveništní a vnitrostaveništní dopravu
SD |  | 5 |  | Komunikace |  |  |  | 0
P | 29 | 56334 |  | VOZOVKOVÉ VRSTVY ZE ŠTĚRKODRTI TL. DO 200MM | M2 | 4905 | 0 | 0 |  | 0 | 3
PP |  |  |  | konstrukční vrstva ze štěrkodrti v místech sanací okrajů vozovky, tl. 200mm ŠD B, fr. 0/63
VV |  |  |  | kce vozovky v místě sanace okrajů, viz VPŘ, CHŘ a Situace: 1090m*4,5m (prům. celk. š. planimetr. z CHŘ)m2 = 4905,000 [A]
TS |  |  |  | Položka zahrnuje: - dodání kameniva předepsané kvality a zrnitosti - rozprostření a zhutnění vrstvy v předepsané tloušťce - zřízení vrstvy bez rozlišení šířky, pokládání vrstvy po etapách Položka nezahrnuje: - postřiky, nátěry
P | 30 | 56360 |  | VOZOVKOVÉ VRSTVY Z RECYKLOVANÉHO MATERIÁLU | M3 | 4.928 | 0 | 0 |  | 0 | 3
PP |  |  |  | provedení porvrchu nezpevněných sjezdů z recyklovaného materiálu tl. 150mm
VV |  |  |  | sjezdy, viz Situace a VPŘ (plochy odměř. z dwg): 16,55m2+16,3m2m2 = 32,850 [A] A*0,15mm3 = 4,928 [B]
TS |  |  |  | - dodání recyklátu v požadované kvalitě - očištění podkladu - uložení recyklátu dle předepsaného technologického předpisu, zhutnění vrstvy v předepsané tloušťce - zřízení vrstvy bez rozlišení šířky, pokládání vrstvy po etapách, včetně pracovních spar a spojů - úpravu napojení, ukončení - nezahrnuje postřiky, nátěry
P | 33 | 567504 |  | VRSTVY PRO OBNOVU A OPRAVY RECYK ZA STUDENA CEM A ASF EMULZÍ | M3 | 1053.214 | 0 | 0 |  | 0 | 3
PP |  |  |  | RS CA dle TP 208. Recyklace za studena na místě tl. 160mm s použitím cementu, asfaltového pojiva Celoplošná recyklace vozovky, spolu se zpetně doplněným materiálem ze sanace okrajů vozovky. viz pol. 113131 a 113321 Technologie recyklace za studena na místě bude prováděna dle průkazní zkoušky, kterou provede zhotovitel stavby. Bude provedena zkouška pro zjištění přesné receptury a doplnění kameniva.
VV |  |  |  | "viz pol. 574A34""* koef. pro rozšíř. vrstev:" plocha vozovky: 6372,3m2*1,033m2 = 6582,586 [A] A*0,16mm3 = 1053,214 [B]
TS |  |  |  | - dodání materiálů předepsaných pro recyklaci za studena - provedení recyklace dle předepsaného technologického předpisu, zhutnění vrstvy v předepsané tloušťce - zřízení vrstvy bez rozlišení šířky, pokládání vrstvy po etapách - úpravu napojení, ukončení - nezahrnuje postřiky, nátěry
P | 34 | 56930 |  | ZPEVNĚNÍ KRAJNIC ZE ŠTĚRKODRTI | M3 | 243.3 | 0 | 0 |  | 0 | 3
PP |  |  |  | provedení krajnice ze ŠD fr. 0-32m, šíře 750mm, tl . 150mm
VV |  |  |  | nezpev. krajnice, viz Situace a VPŘ (plochy odměř. z dwg): 1622m2*0,15mm3 = 243,300 [A]
TS |  |  |  | Položka zahrnuje: - dodání kameniva předepsané kvality a zrnitosti - očištění podkladu - uložení kameniva dle předepsaného technologického předpisu, zhutnění vrstvy v předepsané tloušťce - zřízení vrstvy bez rozlišení šířky, pokládání vrstvy po etapách, Položka nezahrnuje: - x
P | 35 | 572123 |  | INFILTRAČNÍ POSTŘIK Z EMULZE DO 1,0KG/M2 | M2 | 6521.274 | 0 | 0 |  | 0 | 3
PP |  |  |  | infiltrační postřik pod pokladní vrstvu ACP 16+ (pol. 574E56:), v množství 0,8 kg/m2 zbytkového asfaltu + podrcení kamenivem 2,0 kg/m2 (podrcení v pol.č. 57621)
VV |  |  |  | "viz pol. 574E56" 6521,274 = 6521,274 [A]
TS |  |  |  | Položka zahrnuje: - dodání všech předepsaných materiálů pro postřiky v předepsaném množství - provedení dle předepsaného technologického předpisu - zřízení vrstvy bez rozlišení šířky, pokládání vrstvy po etapách - úpravu napojení, ukončení Položka nezahrnuje: - x
P | 36 | 572214 |  | SPOJOVACÍ POSTŘIK Z MODIFIK EMULZE DO 0,5KG/M2 | M2 | 6424.9 | 0 | 0 |  | 0 | 3
PP |  |  |  | spojovací postřik po obrusnou vrstvu ACO11+ (pol. 574A34) 0,3 kg/m2
VV |  |  |  | "viz pol. 574A34:" 6424,90 = 6424,900 [A]
TS |  |  |  | Položka zahrnuje: - dodání všech předepsaných materiálů pro postřiky v předepsaném množství - provedení dle předepsaného technologického předpisu - zřízení vrstvy bez rozlišení šířky, pokládání vrstvy po etapách - úpravu napojení, ukončení Položka nezahrnuje: - x
P | 37 | 574A34 |  | ASFALTOVÝ BETON PRO OBRUSNÉ VRSTVY ACO 11+ TL. 40MM | M2 | 6424.9 | 0 | 0 |  | 0 | 3
PP |  |  |  | ACO 11+
VV |  |  |  | "nová kce vozovky, viz Situace""a VPŘ (plochy odměř. z dwg): " plocha vozovky: 6372,3m2m2 = 6372,300 [A] přechodové úseky: 52,6m2m2 = 52,600 [B] A+Bm2 = 6424,900 [C]
TS |  |  |  | Položka zahrnuje: - dodání směsi v požadované kvalitě - očištění podkladu - uložení směsi dle předepsaného technologického předpisu, zhutnění vrstvy v předepsané tloušťce - zřízení vrstvy bez rozlišení šířky, pokládání vrstvy po etapách, včetně pracovních spar a spojů - úpravu napojení, ukončení podél obrubníků, dilatačních zařízení, odvodňovacích proužků, odvodňovačů, vpustí, šachet a pod. Položka nezahrnuje: - postřiky, nátěry - těsnění podél obrubníků, dilatačních zařízení, odvodňovacích proužků, odvodňovačů, vpustí, šachet a pod.
P | 38 | 574E56 |  | ASFALTOVÝ BETON PRO PODKLADNÍ VRSTVY ACP 16+ TL. 60MM | M2 | 6521.274 | 0 | 0 |  | 0 | 3
PP |  |  |  | ACP 16+
VV |  |  |  | "viz pol. 574A34""* koef. pro rozšíř. vrstev:" plocha vozovky: 6372,3m2m2 = 6372,300 [A] přechodové úseky: 52,6m2m2 = 52,600 [B] A+Bm2 = 6424,900 [C] C*1,015m2 = 6521,274 [D]
TS |  |  |  | Položka zahrnuje: - dodání směsi v požadované kvalitě - očištění podkladu - uložení směsi dle předepsaného technologického předpisu, zhutnění vrstvy v předepsané tloušťce - zřízení vrstvy bez rozlišení šířky, pokládání vrstvy po etapách, včetně pracovních spar a spojů - úpravu napojení, ukončení podél obrubníků, dilatačních zařízení, odvodňovacích proužků, odvodňovačů, vpustí, šachet a pod. Položka nezahrnuje: - postřiky, nátěry - těsnění podél obrubníků, dilatačních zařízení, odvodňovacích proužků, odvodňovačů, vpustí, šachet a pod.
P | 39 | 57621 |  | POSYP KAMENIVEM DRCENÝM DO 5KG/M2 | M2 | 6467.885 | 0 | 0 |  | 0 | 3
PP |  |  |  | množství 2,00 kg/m2, frakce 4/8 mm, k pol.č. 572123
VV |  |  |  | "viz pol. 574A34""* koef. pro rozšíř. ""vrstev (bez přechodových úseků)" plocha vozovky: 6372,3m2m2 = 6372,300 [A] A*1,015m2 = 6467,885 [B]
TS |  |  |  | Položka zahrnuje: - dodání kameniva předepsané kvality a zrnitosti - posyp předepsaným množstvím Položka nezahrnuje: - x
P | 40 | 58920 |  | VÝPLŇ SPAR MODIFIKOVANÝM ASFALTEM | M | 13.7 | 0 | 0 |  | 0 | 3
PP |  |  |  | výplň spáry na napojení na začátku a konci úseku
VV |  |  |  | napojení nového AC krytu na okolní kce, viz Situace a VPŘ: 6,5m+7,2m(ZÚ, KÚ)m = 13,700 [A]
TS |  |  |  | Položka zahrnuje: - dodávku předepsaného materiálu - vyčištění a výplň spar tímto materiálem Položka nezahrnuje: - x
SD |  | 9 |  | Ostatní konstrukce a práce |  |  |  | 0
P | 41 | 91228 | 1 | SMĚROVÉ SLOUPKY Z PLAST HMOT VČETNĚ ODRAZNÉHO PÁSKU | KUS | 104 | 0 | 0 |  | 0 | 3
PP |  |  |  | Bílé
VV |  |  |  | Z11a,b, viz Situace DZ (odměř. z dwg): 104ksks = 104,000 [A]
TS |  |  |  | položka zahrnuje: - dodání a osazení sloupku včetně nutných zemních prací - vnitrostaveništní a mimostaveništní doprava - odrazky plastové nebo z retroreflexní fólie
P | 42 | 91228 | 2 | SMĚROVÉ SLOUPKY Z PLAST HMOT VČETNĚ ODRAZNÉHO PÁSKU | KUS | 4 | 0 | 0 |  | 0 | 3
PP |  |  |  | červené, na napojení účelových komunikací
VV |  |  |  | Z11c,d, viz Situace DZ: 4ksks = 4,000 [A]
TS |  |  |  | Položka zahrnuje: - dodání a osazení sloupku včetně nutných zemních prací - vnitrostaveništní a mimostaveništní doprava - odrazky plastové nebo z retroreflexní fólie Položka nezahrnuje: - x
P | 43 | 914131 |  | DOPRAVNÍ ZNAČKY ZÁKLADNÍ VELIKOSTI OCELOVÉ FÓLIE TŘ 2 - DODÁVKA A MONTÁŽ | KUS | 7 | 0 | 0 |  | 0 | 3
PP
VV |  |  |  | "výměna stáv. SDZ, viz Situace DZ:" IS20: 1 = 1,000 [A] IZa: 1 = 1,000 [B] IZb: 1 = 1,000 [C] P4: 1 = 1,000 [D] IS3b+IS3b+IS3c: 1*3 = 3,000 [E] A+B+C+D+E = 7,000 [F]
TS |  |  |  | položka zahrnuje: - dodávku a montáž značek v požadovaném provedení
P | 44 | 914133 |  | DOPRAVNÍ ZNAČKY ZÁKLADNÍ VELIKOSTI OCELOVÉ FÓLIE TŘ 2 - DEMONTÁŽ | KUS | 7 | 0 | 0 |  | 0 | 3
PP
VV |  |  |  | "výměna stáv. SDZ, viz Situace DZ:" IS20: 1 = 1,000 [A] IZa: 1 = 1,000 [B] IZb: 1 = 1,000 [C] P4: 1 = 1,000 [D] IS3b+IS3b+IS3c: 1*3 = 3,000 [E] A+B+C+D+E = 7,000 [F]
TS |  |  |  | Položka zahrnuje odstranění, demontáž a odklizení materiálu s odvozem na předepsané místo
P | 45 | 914911 |  | SLOUPKY A STOJKY DOPRAVNÍCH ZNAČEK Z OCEL TRUBEK SE ZABETONOVÁNÍM - DODÁVKA A MONTÁŽ | KUS | 5 | 0 | 0 |  | 0 | 3
PP
VV |  |  |  | výměna stáv. SDZ, viz Situace DZ: 5 = 5,000 [A]
TS |  |  |  | položka zahrnuje: - sloupky a upevňovací zařízení včetně jejich osazení (betonová patka, zemní práce)
P | 46 | 914913 |  | SLOUPKY A STOJKY DZ Z OCEL TRUBEK ZABETON DEMONTÁŽ | KUS | 5 | 0 | 0 |  | 0 | 3
PP
VV |  |  |  | výměna stáv. SDZ, viz Situace DZ: 5 = 5,000 [A]
TS |  |  |  | Položka zahrnuje odstranění, demontáž a odklizení materiálu s odvozem na předepsané místo
P | 47 | 915111 |  | VODOROVNÉ DOPRAVNÍ ZNAČENÍ BARVOU HLADKÉ - DODÁVKA A POKLÁDKA | M2 | 545 | 0 | 0 |  | 0 | 3
PP |  |  |  | Na nevyštěpený asfalt (I. fáze)
VV |  |  |  | "nové VDZ, viz Situace DZ:" V4 (0,25):1090m*2*0,25mm2 = 545,000 [A]
TS |  |  |  | položka zahrnuje: - dodání a pokládku nátěrového materiálu (měří se pouze natíraná plocha) - předznačení a reflexní úpravu
P | 48 | 915221 |  | VODOR DOPRAV ZNAČ PLASTEM STRUKTURÁLNÍ NEHLUČNÉ - DOD A POKLÁDKA | M2 | 545 | 0 | 0 |  | 0 | 3
PP |  |  |  | Na stabilizovaný povrch vozovky (II. fáze)
VV |  |  |  | "nové VDZ, viz Situace DZ:" V4 (0,25): 1090m*2*0,25mm2 = 545,000 [A]
TS |  |  |  | položka zahrnuje: - dodání a pokládku nátěrového materiálu (měří se pouze natíraná plocha) - předznačení a reflexní úpravu
P | 49 | 919111 |  | ŘEZÁNÍ ASFALTOVÉHO KRYTU VOZOVEK TL DO 50MM | M | 13.7 | 0 | 0 |  | 0 | 3
PP |  |  |  | prořezání spáry na napojení na začátku a konci úseku
VV |  |  |  | napojení nového AC krytu na okolní kce, viz Situace a VPŘ: 6,5m+7,2m(ZÚ, KÚ)m = 13,700 [A]
TS |  |  |  | položka zahrnuje řezání vozovkové vrstvy v předepsané tloušťce, včetně spotřeby vody

## SO 160
EstiCon |  |  |  | Firma: | [6 empty] | 3
Soupis prací objektu
S | Stavba: | II/411 |  | Korolupy - Uherčice, extravilán |  |  | SO 160 | 0 |  | 0 | 2
O | Rozpočet: | SO 160 |  | Dopravně inženýrské opatření | [5 empty] | 0.15 | 2
Typ | Poř. číslo | Kód položky | Varianta | Název Položky | MJ | Množství | Cena |  | Cenová soustava | 0.21
[7 empty] | Jednotková | Celkem
0 | 1 | 2 | 3 | 4 | 5 | 6 | 7 | 8 | 9
SD |  | 5 |  | Komunikace |  |  |  | 0
P | 1 | 57791A |  | VÝSPRAVA VÝTLUKŮ SMĚSÍ ACO (HMOTNOST) | T | 300 | 0 | 0 |  | 0 | 3
PP |  |  |  | Vyspravení výtluků vozovky na objízdné trase asfaltovým betonem ACO 11 tl. vrstvy do 50 mm, na místech určených investorem. spojovací nátěr z asf. emulze v množství 0,50 kg/m2, proříznutí v místech napojení, asfaltová zálivka modifikovaná, včetně odvozu a likvidace vybouraného materiálu v režii zhotovitele
VV |  |  |  | 300 = 300,000 [A]
TS |  |  |  | - odfrézování nebo jiné odstranění poškozených vozovkových vrstev - zaříznutí hran - vyčištění - nátěr - dodání a výplň předepsanou zhutněnou balenou asfaltovou směsí - asfaltová zálivka
P | 2 | 577A2 |  | VÝSPRAVA TRHLIN ASFALTOVOU ZÁLIVKOU MODIFIK | M | 1000 | 0 | 0 |  | 0 | 3
PP |  |  |  | výsprava trhlin na objízdné trase, prořezání a zalití
VV |  |  |  | 1000 = 1000,000 [A]
TS |  |  |  | - vyfrézování drážky šířky do 20mm hloubky do 40mm - vyčištění - nátěr - výplň předepsanou zálivkovou hmotou
SD |  | 9 |  | Ostatní konstrukce a práce |  |  |  | 0
P | 3 | 914122 |  | DOPRAVNÍ ZNAČKY ZÁKLADNÍ VELIKOSTI OCELOVÉ FÓLIE TŘ 1 - MONTÁŽ S PŘEMÍSTĚNÍM | KUS | 22 | 0 | 0 |  | 0 | 3
PP |  |  |  | přechodné dopravní značení, včetně kontroly v průběhu stavby a případného přesunutí
VV |  |  |  | B1: 2 = 2,000 [A] E13: 2 = 2,000 [B] E3a: 2 = 2,000 [C] IS11b: 2 = 2,000 [D] IS11c: 12 = 12,000 [E] IP10a: 2 = 2,000 [F] celkem: A+B+C+D+E+F = 22,000 [G]
TS |  |  |  | položka zahrnuje: - dopravu demontované značky z dočasné skládky - osazení a montáž značky na místě určeném projektem - nutnou opravu poškozených částí nezahrnuje dodávku značky
P | 4 | 914123 |  | DOPRAVNÍ ZNAČKY ZÁKLADNÍ VELIKOSTI OCELOVÉ FÓLIE TŘ 1 - DEMONTÁŽ | KUS | 22 | 0 | 0 |  | 0 | 3
PP |  |  |  | k pol. č. 914122
VV |  |  |  | 22 = 22,000 [A]
TS |  |  |  | Položka zahrnuje odstranění, demontáž a odklizení materiálu s odvozem na předepsané místo
P | 5 | 914129 |  | DOPRAV ZNAČKY ZÁKLAD VEL OCEL FÓLIE TŘ 1 - NÁJEMNÉ | KSDEN | 1650 | 0 | 0 |  | 0 | 3
PP |  |  |  | k pol. č. 914122, nájemné 75 dní
VV |  |  |  | 22*75 = 1650,000 [A]
TS |  |  |  | položka zahrnuje sazbu za pronájem dopravních značek a zařízení, počet jednotek je určen jako součin počtu značek a počtu dní použití
P | 6 | 914412 |  | DOPRAVNÍ ZNAČKY 100X150CM OCELOVÉ - MONTÁŽ S PŘEMÍSTĚNÍM | KUS | 4 | 0 | 0 |  | 0 | 3
PP |  |  |  | přechodné dopravní značení, včetně kontroly v průběhu stavby a případného přesunutí
VV |  |  |  | IS11a: 4 = 4,000 [A]
TS |  |  |  | položka zahrnuje: - dopravu demontované značky z dočasné skládky - osazení a montáž značky na místě určeném projektem - nutnou opravu poškozených částí nezahrnuje dodávku značky
P | 7 | 914413 |  | DOPRAVNÍ ZNAČKY 100X150CM OCELOVÉ - DEMONTÁŽ | KUS | 4 | 0 | 0 |  | 0 | 3
PP |  |  |  | k pol. č. 914412
VV |  |  |  | 4 = 4,000 [A]
TS |  |  |  | Položka zahrnuje odstranění, demontáž a odklizení materiálu s odvozem na předepsané místo
P | 8 | 914419 |  | DOPRAV ZNAČKY 100X150CM OCEL - NÁJEMNÉ | KSDEN | 300 | 0 | 0 |  | 0 | 3
PP |  |  |  | k pol. č. 914412, nájemné 75 dní
VV |  |  |  | 4*75 = 300,000 [A]
TS |  |  |  | položka zahrnuje sazbu za pronájem dopravních značek a zařízení, počet jednotek je určen jako součin počtu značek a počtu dní použití
P | 9 | 914922 |  | SLOUPKY A STOJKY DZ Z OCEL TRUBEK DO PATKY MONTÁŽ S PŘESUNEM | KUS | 26 | 0 | 0 |  | 0 | 3
PP |  |  |  | k přechodnému dopravnímu značení, včetně kontroly v průběhu stavby a případného přesunutí
VV |  |  |  | 26 = 26,000 [A]
TS |  |  |  | položka zahrnuje: - dopravu demontovaného zařízení z dočasné skládky - osazení a montáž zařízení na místě určeném projektem - nutnou opravu poškozených částí nezahrnuje dodávku sloupku, stojky a upevňovacího zařízení
P | 10 | 914923 |  | SLOUPKY A STOJKY DZ Z OCEL TRUBEK DO PATKY DEMONTÁŽ | KUS | 26 | 0 | 0 |  | 0 | 3
PP |  |  |  | k pol. č. 914922
VV |  |  |  | 26 = 26,000 [A]
TS |  |  |  | Položka zahrnuje odstranění, demontáž a odklizení materiálu s odvozem na předepsané místo
P | 11 | 914929 |  | SLOUPKY A STOJKY DZ Z OCEL TRUBEK DO PATKY NÁJEMNÉ | KSDEN | 1950 | 0 | 0 |  | 0 | 3
PP |  |  |  | k pol.č. 914922, nájemné 75 dní
VV |  |  |  | 26*75 = 1950,000 [A]
TS |  |  |  | položka zahrnuje sazbu za pronájem dopravních značek a zařízení. Počet měrných jednotek se určí jako součin počtu sloupků a počtu dní použití
P | 12 | 916112 |  | DOPRAV SVĚTLO VÝSTRAŽ SAMOSTATNÉ - MONTÁŽ S PŘESUNEM | KUS | 2 | 0 | 0 |  | 0 | 3
PP |  |  |  | přechodné dopravní značení, včetně kontroly v průběhu stavby a případného přesunutí
VV |  |  |  | 2 = 2,000 [A]
TS |  |  |  | položka zahrnuje: - přemístění zařízení z dočasné skládky a jeho osazení a montáž na místě určeném projektem - údržbu po celou dobu trvání funkce, náhradu zničených nebo ztracených kusů, nutnou opravu poškozených částí - napájení z baterie včetně záložní baterie
P | 13 | 916113 |  | DOPRAV SVĚTLO VÝSTRAŽ SAMOSTATNÉ - DEMONTÁŽ | KUS | 2 | 0 | 0 |  | 0 | 3
PP |  |  |  | k pol. č. 916112
VV |  |  |  | 2 = 2,000 [A]
TS |  |  |  | Položka zahrnuje odstranění, demontáž a odklizení zařízení s odvozem na předepsané místo
P | 14 | 916119 |  | DOPRAV SVĚTLO VÝSTRAŽ SAMOSTATNÉ - NÁJEMNÉ | KSDEN | 150 | 0 | 0 |  | 0 | 3
PP |  |  |  | k pol.č. 916112, nájemné 75 dní
VV |  |  |  | 2*75 = 150,000 [A]
TS |  |  |  | položka zahrnuje sazbu za pronájem zařízení. Počet měrných jednotek se určí jako součin počtu zařízení a počtu dní použití.
P | 15 | 916312 |  | DOPRAVNÍ ZÁBRANY Z2 S FÓLIÍ TŘ 1 - MONTÁŽ S PŘESUNEM | KUS | 2 | 0 | 0 |  | 0 | 3
PP |  |  |  | přechodné dopravní značení, včetně kontroly v průběhu stavby a případného přesunutí
VV |  |  |  | 2 = 2,000 [A]
TS |  |  |  | položka zahrnuje: - přemístění zařízení z dočasné skládky a jeho osazení a montáž na místě určeném projektem - údržbu po celou dobu trvání funkce, náhradu zničených nebo ztracených kusů, nutnou opravu poškozených částí
P | 16 | 916313 |  | DOPRAVNÍ ZÁBRANY Z2 S FÓLIÍ TŘ 1 - DEMONTÁŽ | KUS | 2 | 0 | 0 |  | 0 | 3
PP |  |  |  | k pol. č. 916312
VV |  |  |  | 2 = 2,000 [A]
TS |  |  |  | Položka zahrnuje odstranění, demontáž a odklizení zařízení s odvozem na předepsané místo
P | 17 | 916319 |  | DOPRAVNÍ ZÁBRANY Z2 - NÁJEMNÉ | KSDEN | 150 | 0 | 0 |  | 0 | 3
PP |  |  |  | k pol.č. 916312, nájemné 75 dní
VV |  |  |  | 2*75 = 150,000 [A]
TS |  |  |  | položka zahrnuje sazbu za pronájem zařízení. Počet měrných jednotek se určí jako součin počtu zařízení a počtu dní použití.
P | 18 | 916722 |  | UPEVŇOVACÍ KONSTR - PODKLADNÍ DESKA OD 28KG - MONTÁŽ S PŘESUNEM | KUS | 26 | 0 | 0 |  | 0 | 3
PP |  |  |  | přechodné dopravní značení, včetně kontroly v průběhu stavby a případného přesunutí
VV |  |  |  | 26 = 26,000 [A]
TS |  |  |  | položka zahrnuje: - přemístění zařízení z dočasné skládky a jeho osazení a montáž na místě určeném projektem - údržbu po celou dobu trvání funkce, náhradu zničených nebo ztracených kusů, nutnou opravu poškozených částí
P | 19 | 916723 |  | UPEVŇOVACÍ KONSTR - PODKLADNÍ DESKA OD 28KG - DEMONTÁŽ | KUS | 26 | 0 | 0 |  | 0 | 3
PP |  |  |  | k pol. č. 916722
VV |  |  |  | 26 = 26,000 [A]
TS |  |  |  | Položka zahrnuje odstranění, demontáž a odklizení zařízení s odvozem na předepsané místo
P | 20 | 916729 |  | UPEVŇOVACÍ KONSTR - PODKL DESKA OD 28KG - NÁJEMNÉ | KSDEN | 1950 | 0 | 0 |  | 0 | 3
PP |  |  |  | k pol.č. 916722, nájemné 75 dní
VV |  |  |  | 26*75 = 1950,000 [A]
TS |  |  |  | položka zahrnuje sazbu za pronájem zařízení. Počet měrných jednotek se určí jako součin počtu zařízení a počtu dní použití.