## Pokyny pro vyplnění
Pokyny pro vyplnění
Ve všech listech tohoto souboru můžete měnit pouze buňky s modrým pozadím. Jedná se o tyto údaje : - údaje o firmě - jednotkové ceny položek zadané na maximálně dvě desetinná místa

## Stavba
#RTSROZP# | Soupis stavebních prací, dodávek a služeb
| Stavba: |  | 2023/46A | Nemocnice Znojmo
| Objekt: |  | 001 | Výměna stoupaček - voda, kanalizace
4238 | Rozpočet: |  | 1 | Výměna stoupaček - voda, kanalizace
| Zadavatel | [5 empty] | IČO:
DIČ:
| Projektant: | [5 empty] | IČO:
DIČ:
| Zhotovitel: | [5 empty] | IČO:
DIČ:
Vypracoval:
| Rozpis ceny | [6 empty] | Celkem
HSV | HSV | [6 empty] | 0
PSV | PSV | [6 empty] | 0
MON | MON | [6 empty] | 0
VN | Vedlejší náklady | [6 empty] | 0
ON | Ostatní náklady | [6 empty] | 0
| Celkem | [6 empty] | 0
Rekapitulace daní
0 | Základ pro sníženou DPH |  |  | 15 | % | 0 |  |  | CZK
0 | Snížená DPH |  |  | 15 | % | 0 |  |  | CZK
0 | Základ pro základní DPH |  |  | 21 | % | 0 |  |  | CZK
0 | Základní DPH |  |  | 21 | % | 0 |  |  | CZK
0 | Zaokrouhlení |  |  |  |  | 0 |  |  | CZK
| Cena celkem bez DPH |  |  |  |  | 0 |  |  | CZK
0 | Cena celkem s DPH |  |  |  |  | 0 |  |  | CZK
|  | v |  |  | dne
|  |  | Za zhotovitele |  |  |  | Za objednatele
Rekapitulace dílčích částí
#CASTI>> | Číslo | Název |  |  | Základ pro sníženou DPH | Základ pro základní DPH | DPH celkem | Cena celkem | %
1 | Stavba |  |  |  | 0 | 0 | 0 | 0
2 |  | Stavební objekt |  |  |  |  | 0
2 | 001 | Výměna stoupaček - voda, kanalizace |  |  | 0 | 0 | 0 | 0
3 | 1 | Výměna stoupaček - voda, kanalizace |  |  | 0 | 0 | 0 | 0
| Celkem za stavbu |  |  |  | 0 | 0 | 0 | 0 | 0
#POPS | Popis stavby: 2023/46A - Nemocnice Znojmo
#POPO | Popis objektu: 001 - Výměna stoupaček - voda, kanalizace
#POPR | Popis rozpočtu: 1 - Výměna stoupaček - voda, kanalizace
Rekapitulace dílů
| Číslo | Název |  |  | Typ dílu |  |  | Celkem | %
| 63 | Podlahy a podlahové konstrukce |  |  | HSV |  |  | 0
| 94 | Lešení a stavební výtahy |  |  | HSV |  |  | 0
| 99 | Staveništní přesun hmot |  |  | HSV |  |  | 0
| 721 | Vnitřní kanalizace |  |  | PSV |  |  | 0
| 722 | Vnitřní vodovod |  |  | PSV |  |  | 0
| 784 | Malby |  |  | PSV |  |  | 0
| D96 | Přesuny suti a vybouraných hmot |  |  | PSU |  |  | 0
| VN | Vedlejší náklady |  |  | VN |  |  | 0
| Cena celkem | [6 empty] | 0 | 0
Note on D11: Název
Note on I11: IČO
Note on D12: Ulice
Note on I12: DIČ
Note on D13: PSČ
Note on E13: Místo

## VzorPolozky (hidden)
Položkový rozpočet
S:
O:
R:

## 001 1 Pol
Položkový soupis prací a dodávek | [27 empty] | #TypZaznamu#
S: | 2023/46A | Nemocnice Znojmo | [25 empty] | STA
O: | 001 | Výměna stoupaček - voda, kanalizace | [22 empty] | STA |  |  | OBJ
R: | 1 | Výměna stoupaček - voda, kanalizace | [25 empty] | ROZ
P.č. | Číslo položky | Název položky | MJ | Množství | Cena / MJ | Celkem | Dodávka | Dodávka celk. | Montáž | Montáž celk. | DPH | Cena s DPH | Hmotnost / MJ | Hmotnost celk.(t) | Dem. hmotnost / MJ | Dem. hmotnost celk.(t) | Ceník | Cen. soustava / platnost | Cenová úroveň | Nhod / MJ | Nhod celk. | Dodavatel | Typ položky | Stav položky
Díl: | 63 | Podlahy a podlahové konstrukce |  |  |  | 0 |  | 0 |  | 0 |  | 0 |  | 4.88 |  | 0 |  |  |  |  | 9.09 | [6 empty] | DIL
1 | 631311121R00 | Doplnění mazanin betonem prostým o ploše jednotlivě do 1 m2 tloušťky do 80 mm | m3 | 1.95 |  | 0 |  | 0 |  | 0 | 21 | 0 | 2.5 | 4.88 | 0 | 0 | 801-4 | RTS 23/ II | RTS 23/ II | 4.66 | 9.09 |  | Práce | Běžná |  |  |  | POL1_
|  | prostým betonem (s dodáním hmot) bez potěru, | [25 empty] | SPI
Díl: | 94 | Lešení a stavební výtahy |  |  |  | 0 |  | 0 |  | 0 |  | 0 |  | 0.04 |  | 0 |  |  |  |  | 5.56 | [6 empty] | DIL
2 | 941955002R00 | Lešení lehké pracovní pomocné pomocné, o výšce lešeňové podlahy přes 1,2 do 1,9 m | m2 | 26 |  | 0 |  | 0 |  | 0 | 21 | 0 | 0.00158 | 0.04 | 0 | 0 | 800-3 | RTS 23/ II | RTS 23/ II | 0.214 | 5.56 |  | Práce | Běžná |  |  |  | POL1_
Díl: | 99 | Staveništní přesun hmot |  |  |  | 0 |  | 0 |  | 0 |  | 0 |  | 0 |  | 0 |  |  |  |  | 15.69 | [6 empty] | DIL
3 | 999281113R00 | Přesun hmot pro opravy a údržbu objektů pro opravy a údržbu dosavadních objektů včetně vnějších plášťů výšky přes 36 do 48 m, | t | 4.9161 |  | 0 |  | 0 |  | 0 | 21 | 0 | 0 | 0 | 0 | 0 | 801-4 | RTS 23/ II | RTS 23/ II | 3.192 | 15.69 |  | Přesun hmot | Běžná |  |  |  | POL7_
|  | oborů 801, 803, 811 a 812 | [25 empty] | SPI
Díl: | 721 | Vnitřní kanalizace |  |  |  | 0 |  | 0 |  | 0 |  | 0 |  | 0.06 |  | 0.64 |  |  |  |  | 72.49 | [6 empty] | DIL
4 | 721140802R00 | Demontáž potrubí z litinových trub do DN 100 | m | 42.9 |  | 0 |  | 0 |  | 0 | 21 | 0 | 0 | 0 | 0.01492 | 0.64 | 800-721 | RTS 23/ II | RTS 23/ II | 0.413 | 17.72 |  | Práce | Běžná |  |  |  | POL1_
|  | odpadního nebo dešťového, | [25 empty] | SPI
5 | 721140915R00 | Opravy odpadního potrubí litinového propojení dosavadního potrubí , DN 100 | kus | 13 |  | 0 |  | 0 |  | 0 | 21 | 0 | 0 | 0 | 0 | 0 | 800-721 | RTS 23/ II | RTS 23/ II | 0.992 | 12.9 |  | Práce | Běžná |  |  |  | POL1_
6 | 721140935R00 | Opravy odpadního potrubí litinového přechod z plastových trub na litinu, DN 100 | kus | 13 |  | 0 |  | 0 |  | 0 | 21 | 0 | 0.00038 | 0 | 0 | 0 | 800-721 | RTS 23/ II | RTS 23/ II | 0.261 | 3.39 |  | Práce | Běžná |  |  |  | POL1_
7 | 721152218R00 | Čistící kus pro potrubí PE odpadní svislé vnější průměr D 110 mm, DN 100 | kus | 4 |  | 0 |  | 0 |  | 0 | 21 | 0 | 0.00055 | 0 | 0 | 0 | 800-721 | RTS 23/ II | RTS 23/ II | 0.3667 | 1.47 |  | Práce | Běžná |  |  |  | POL1_
|  | včetně tvarovek. Bez zednických výpomocí. | [25 empty] | SPI
8 | 721176115R00 | Potrubí HT odpadní svislé vnější průměr D 110 mm, tloušťka stěny 2,7 mm, DN 100 | m | 42.9 |  | 0 |  | 0 |  | 0 | 21 | 0 | 0.00131 | 0.06 | 0 | 0 | 800-721 | RTS 23/ II | RTS 23/ II | 0.797 | 34.19 |  | Práce | Běžná |  |  |  | POL1_
|  | včetně tvarovek, objímek. Bez zednických výpomocí. | [25 empty] | SPI
9 | 721152215R01 | Odbočka pro potrubí odpadní svislé, D 110 mm | kus | 13 |  | 0 |  | 0 |  | 0 | 21 | 0 | 0.00023 | 0 | 0 | 0 |  | Vlastní | RTS 23/ II | 0.2167 | 2.82 |  | Práce | Běžná |  |  |  | POL1_
10 | 998721205R00 | Přesun hmot pro vnitřní kanalizaci v objektech výšky do 48 m | % |  |  | 0 |  | 0 |  | 0 | 21 | 0 | 0 | 0 | 0 | 0 | 800-721 | RTS 23/ II | RTS 23/ II | 0 | 0 |  | Přesun hmot | Běžná |  |  |  | POL7_
|  | 50 m vodorovně, měřeno od těžiště půdorysné plochy skládky do těžiště půdorysné plochy objektu | [25 empty] | SPI
Díl: | 722 | Vnitřní vodovod |  |  |  | 0 |  | 0 |  | 0 |  | 0 |  | 1.15 |  | 0.61 |  |  |  |  | 222.62 | [6 empty] | DIL
11 | 722130803R00 | Demontáž potrubí z ocelových trubek závitových přes DN 40 do DN 50 | m | 85.8 |  | 0 |  | 0 |  | 0 | 21 | 0 | 0 | 0 | 0.0067 | 0.57 | 800-721 | RTS 23/ II | RTS 23/ II | 0.239 | 20.51 |  | Práce | Běžná |  |  |  | POL1_
12 | 722130801R00 | Demontáž potrubí z ocelových trubek závitových do DN 25 | m | 13 |  | 0 |  | 0 |  | 0 | 21 | 0 | 0 | 0 | 0.00213 | 0.03 | 800-721 | RTS 23/ II | RTS 23/ II | 0.173 | 2.25 |  | Práce | Běžná |  |  |  | POL1_
13 | 722170801R00 | Demontáž potrubí z trubek z PH tlakových do D 32 mm | m | 42.9 |  | 0 |  | 0 |  | 0 | 21 | 0 | 0 | 0 | 0.00028 | 0.01 | 800-721 | RTS 23/ II | RTS 23/ II | 0.052 | 2.23 |  | Práce | Běžná |  |  |  | POL1_
14 | 722172312R00 | Potrubí z plastických hmot polypropylenové potrubí PP-R, D 25 mm, s 3,5 mm, PN 16, polyfúzně svařované, včetně zednických výpomocí | m | 13 |  | 0 |  | 0 |  | 0 | 21 | 0 | 0.00518 | 0.07 | 0 | 0 | 800-721 | RTS 23/ II | RTS 23/ II | 0.6343 | 8.25 |  | Práce | Běžná |  |  |  | POL1_
|  | včetně tvarovek, bez zednických výpomocí | [25 empty] | SPI
15 | 722172333R00 | Potrubí z plastických hmot polypropylenové potrubí PP-R, D 32 mm, s 5,4 mm, PN 20, polyfúzně svařované, včetně zednických výpomocí | m | 42.9 |  | 0 |  | 0 |  | 0 | 21 | 0 | 0.00541 | 0.23 | 0 | 0 | 800-721 | RTS 23/ II | RTS 23/ II | 0.6828 | 29.29 |  | Práce | Běžná |  |  |  | POL1_
|  | včetně tvarovek, bez zednických výpomocí | [25 empty] | SPI
16 | 722172335R00 | Potrubí z plastických hmot polypropylenové potrubí PP-R, D 50 mm, s 8,3 mm, PN 20, polyfúzně svařované, včetně zednických výpomocí | m | 85.8 |  | 0 |  | 0 |  | 0 | 21 | 0 | 0.0061 | 0.52 | 0 | 0 | 800-721 | RTS 23/ II | RTS 23/ II | 0.9257 | 79.43 |  | Práce | Běžná |  |  |  | POL1_
|  | včetně tvarovek, bez zednických výpomocí | [25 empty] | SPI
17 | 722172363R00 | Potrubí z plastických hmot doplňky pro potrubí z plastických hmot kompenzační smyčka, D 32 mm | kus | 2 |  | 0 |  | 0 |  | 0 | 21 | 0 | 0.00076 | 0 | 0 | 0 | 800-721 | RTS 23/ II | RTS 23/ II | 0.43275 | 0.87 |  | Práce | Běžná |  |  |  | POL1_
|  | včetně tvarovek, bez zednických výpomocí | [25 empty] | SPI
18 | 722172364R01 | Smyčka kompenzační z PP-R Instaplast, D 50 x 6,7 mm, PN 20 | kus | 4 |  | 0 |  | 0 |  | 0 | 21 | 0 | 0.00102 | 0 | 0 | 0 |  | Vlastní | Kalkul | 0.50622 | 2.02 |  | Práce | Běžná |  |  |  | POL1_
19 | 722175124R00 | Montáž tvarovek - bez dodávky materiálu svařovaných polyfuzně, D přes 25 do 32 mm, dva spoje | kus | 1 |  | 0 |  | 0 |  | 0 | 21 | 0 | 8e-05 | 0 | 0 | 0 | 800-721 | RTS 23/ II | RTS 23/ II | 0.23107 | 0.23 |  | Práce | Běžná |  |  |  | POL1_
20 | 28655085R | DG přechodka PP-R; závit vnější; kovový; SDR 6,0; PN 20; DN 32 mm; G 3/4"; spoj svařovaný | kus | 1 |  | 0 |  | 0 |  | 0 | 21 | 0 | 0.00015 | 0 | 0 | 0 | SPCM | RTS 23/ II | RTS 23/ II | 0 | 0 |  | Specifikace | Běžná |  |  |  | POL3_
21 | 722175126R00 | Montáž tvarovek - bez dodávky materiálu svařovaných polyfuzně, D přes 40 do 50 mm, dva spoje | kus | 2 |  | 0 |  | 0 |  | 0 | 21 | 0 | 8e-05 | 0 | 0 | 0 | 800-721 | RTS 23/ II | RTS 23/ II | 0.34375 | 0.69 |  | Práce | Běžná |  |  |  | POL1_
22 | 28655088R | DG přechodka PP-R; závit vnější; kovový; SDR 6,0; PN 20; DN 50 mm; G 6/4"; spoj svařovaný | kus | 2 |  | 0 |  | 0 |  | 0 | 21 | 0 | 0.00023 | 0 | 0 | 0 | SPCM | RTS 23/ II | RTS 23/ II | 0 | 0 |  | Specifikace | Běžná |  |  |  | POL3_
23 | 722181232RU1 | Izolace vodovodního potrubí návleková z trubic z pěnového polyetylenu s povrchovou ochrannou PET fólií zesílenou polyesterovou mřížkou 8x8 mm, tloušťka stěny 9 mm, d 32 mm | m | 42.9 |  | 0 |  | 0 |  | 0 | 21 | 0 | 4e-05 | 0 | 0 | 0 | 800-721 | RTS 23/ II | RTS 23/ II | 0.144 | 6.18 |  | Práce | Běžná |  |  |  | POL1_
24 | 722181232RW6 | Izolace vodovodního potrubí návleková z trubic z pěnového polyetylenu s povrchovou ochrannou PET fólií zesílenou polyesterovou mřížkou 8x8 mm, tloušťka stěny 9 mm, d 50 mm | m | 42.9 |  | 0 |  | 0 |  | 0 | 21 | 0 | 0.00012 | 0.01 | 0 | 0 | 800-721 | RTS 23/ II | RTS 23/ II | 0.157 | 6.74 |  | Práce | Běžná |  |  |  | POL1_
25 | 722181233RW6 | Izolace vodovodního potrubí návleková z trubic z pěnového polyetylenu s povrchovou ochrannou PET fólií zesílenou polyesterovou mřížkou 8x8 mm, tloušťka stěny 13 mm, d 50 mm | m | 42.9 |  | 0 |  | 0 |  | 0 | 21 | 0 | 0.00013 | 0.01 | 0 | 0 | 800-721 | RTS 23/ II | RTS 23/ II | 0.157 | 6.74 |  | Práce | Běžná |  |  |  | POL1_
26 | 722235114R00 | Kohout kulový, mosazný, vnitřní-vnitřní závit, DN 32, PN 25, včetně dodávky materiálu | kus | 13 |  | 0 |  | 0 |  | 0 | 21 | 0 | 0.00052 | 0.01 | 0 | 0 | 800-721 | RTS 23/ II | RTS 23/ II | 0.269 | 3.5 |  | Práce | Běžná |  |  |  | POL1_
27 | 722235116R00 | Kohout kulový, mosazný, vnitřní-vnitřní závit, DN 50, PN 16, včetně dodávky materiálu | kus | 26 |  | 0 |  | 0 |  | 0 | 21 | 0 | 0.00124 | 0.03 | 0 | 0 | 800-721 | RTS 23/ II | RTS 23/ II | 0.424 | 11.02 |  | Práce | Běžná |  |  |  | POL1_
28 | 722280108R00 | Tlakové zkoušky vodovodního potrubí přes DN 40 do DN 50 | m | 128.7 |  | 0 |  | 0 |  | 0 | 21 | 0 | 0 | 0 | 0 | 0 | 800-721 | RTS 23/ II | RTS 23/ II | 0.042 | 5.41 |  | Práce | Běžná |  |  |  | POL1_
29 | 722290234R00 | Proplach a dezinfekce vodovodního potrubí do DN 80 | m | 128.7 |  | 0 |  | 0 |  | 0 | 21 | 0 | 1e-05 | 0 | 0 | 0 | 800-721 | RTS 23/ II | RTS 23/ II | 0.062 | 7.98 |  | Práce | Běžná |  |  |  | POL1_
30 | 722131913R00 | Opravy vodovodního potrubí závitového vsazení odbočky do potrubí, DN 25 | soubor | 26 |  | 0 |  | 0 |  | 0 | 21 | 0 | 0.01032 | 0.27 | 0 | 0 | 800-721 | RTS 23/ II | RTS 23/ II | 1.126 | 29.28 |  | Práce | Běžná |  |  |  | POL1_
31 | 998722205R00 | Přesun hmot pro vnitřní vodovod v objektech výšky do 48 m | % |  |  | 0 |  | 0 |  | 0 | 21 | 0 | 0 | 0 | 0 | 0 | 800-721 | RTS 23/ II | RTS 23/ II | 0 | 0 |  | Přesun hmot | Běžná |  |  |  | POL7_
|  | vodorovně do 50 m | [25 empty] | SPI
Díl: | 784 | Malby |  |  |  | 0 |  | 0 |  | 0 |  | 0 |  | 0.04 |  | 0 |  |  |  |  | 1.76 | [6 empty] | DIL
32 | 784011222RT1 | Ostatní práce zakrytí podlah, , bez dodávky materiálu | m2 | 130 |  | 0 |  | 0 |  | 0 | 21 | 0 | 0 | 0 | 0 | 0 | 800-784 | RTS 23/ II | RTS 23/ II | 0.0135 | 1.76 |  | Práce | Běžná |  |  |  | POL1_
33 | 69366198R | geotextilie PP; funkce separační, ochranná, výztužná, filtrační; plošná hmotnost 300 g/m2; zpevněná oboustranně | m2 | 143 |  | 0 |  | 0 |  | 0 | 21 | 0 | 0.0003 | 0.04 | 0 | 0 | SPCM | RTS 23/ II | RTS 23/ II | 0 | 0 |  | Specifikace | Běžná |  |  |  | POL3_
Díl: | D96 | Přesuny suti a vybouraných hmot |  |  |  | 0 |  | 0 |  | 0 |  | 0 |  | 0 |  | 0 |  |  |  |  | 47.17 | [6 empty] | DIL
34 | 979017112R00 | Svislé přemístění suti k místu nakládky svislé přemístění vybouraných hmot nošením nebo přehazováním k místu nakládky, na výšku do 3,5 m | t | 1.2546 |  | 0 |  | 0 |  | 0 | 21 | 0 | 0 | 0 | 0 | 0 | 800-2 | RTS 23/ II | RTS 23/ II | 1.972 | 2.47 |  | Přesun suti | Běžná |  |  |  | POL8_
|  | nebo vybouraných hmot nošením nebo přehazováním k místu nakládky přístupnému normálním dopravním prostředkům, | [25 empty] | SPI | nebo vybouraných hmot nošením nebo přehazováním k místu nakládky přístupnému normálním dopravním prostředkům,
35 | 979017192R00 | Svislé přemístění suti k místu nakládky příplatek za každých dalších i započatých 3,5 m výšky vybouraných hmot, | t | 15.0556 |  | 0 |  | 0 |  | 0 | 21 | 0 | 0 | 0 | 0 | 0 | 800-2 | RTS 23/ II | RTS 23/ II | 0.75 | 11.29 |  | Přesun suti | Běžná |  |  |  | POL8_
|  | nebo vybouraných hmot nošením nebo přehazováním k místu nakládky přístupnému normálním dopravním prostředkům, | [25 empty] | SPI | nebo vybouraných hmot nošením nebo přehazováním k místu nakládky přístupnému normálním dopravním prostředkům,
36 | 979081111R00 | Odvoz suti a vybouraných hmot na skládku do 1 km | t | 1.2546 |  | 0 |  | 0 |  | 0 | 21 | 0 | 0 | 0 | 0 | 0 | 801-3 | RTS 23/ II | RTS 23/ II | 0.49 | 0.61 |  | Přesun suti | Běžná |  |  |  | POL8_
37 | 979081121R00 | Odvoz suti a vybouraných hmot na skládku příplatek za každý další 1 km | t | 12.5463 |  | 0 |  | 0 |  | 0 | 21 | 0 | 0 | 0 | 0 | 0 | 801-3 | RTS 23/ II | RTS 23/ II | 0 | 0 |  | Přesun suti | Běžná |  |  |  | POL8_
38 | 979082111R00 | Vnitrostaveništní doprava suti a vybouraných hmot do 10 m | t | 1.2546 |  | 0 |  | 0 |  | 0 | 21 | 0 | 0 | 0 | 0 | 0 | 801-3 | RTS 23/ II | RTS 23/ II | 0.942 | 1.18 |  | Přesun suti | Běžná |  |  |  | POL8_
39 | 979082121R00 | Vnitrostaveništní doprava suti a vybouraných hmot příplatek k ceně za každých dalších 5 m | t | 301.1112 |  | 0 |  | 0 |  | 0 | 21 | 0 | 0 | 0 | 0 | 0 | 801-3 | RTS 23/ II | RTS 23/ II | 0.105 | 31.62 |  | Přesun suti | Běžná |  |  |  | POL8_
40 | 979990101R00 | Poplatek za skládku za uložení, směsi betonu a cihel, , skupina 17 01 01 a 17 01 02 z Katalogu odpadů | t | 1.2546 |  | 0 |  | 0 |  | 0 | 21 | 0 | 0 | 0 | 0 | 0 | 801-3 | RTS 23/ II | Indiv | 0 | 0 |  | Přesun suti | Běžná |  |  |  | POL8_
Díl: | VN | Vedlejší náklady |  |  |  | 0 |  | 0 |  | 0 |  | 0 |  | 0 |  | 0 |  |  |  |  | 0 | [6 empty] | DIL
41 | 005121 R | Zařízení staveniště | Soubor | 1 |  | 0 |  | 0 |  | 0 | 21 | 0 | 0 | 0 | 0 | 0 |  | RTS 23/ II | Indiv | 0 | 0 |  | VRN | Běžná |  |  |  | POL99_2
42 | 005123010R | Extrémní místo provádění | Soubor | 1 |  | 0 |  | 0 |  | 0 | 21 | 0 | 0 | 0 | 0 | 0 |  | RTS 23/ II | Indiv | 0 | 0 |  | VRN | Běžná |  |  |  | POL99_1
43 | 005211080R | Bezpečnostní a hygienická opatření na staveništi | Soubor | 1 |  | 0 |  | 0 |  | 0 | 21 | 0 | 0 | 0 | 0 | 0 |  | RTS 23/ II | Indiv | 0 | 0 |  | VRN | Běžná |  |  |  | POL99_2
[26 empty] | 15 | 21 | DPH
| Celkem |  |  |  |  | 0 | [19 empty] | 0 | 0 | SUM
END
Note on S6: Jedná se o informaci, zda se jedná o položku, která je do rozpočtu zadána z cenové soustavy RTS, nebo vlastní.
Note on T6: Jedná se o název CÚ, která je zadána u položky rozpočtu